0468113 | Lüftungsschelle Edelstahl V2A 20x2 mm | DN 63 M8 TPE | St | MEFA | 0,1450 kg | 4250928411822 | , Material: Edelstahl, Materialname: V2A, Oberfläche: , VPE: 50, Rabattgruppe: 13-046, Preiseinheit: 100, Baustoffklasse: B2, Dämmstärke: 6 mm, Farbe Schalldämmeinlage: Schwarz, max. Temperaturbeständigkeit: 100 °C, min. Temperaturbeständigkeit: -35 °C, Schalldämmeinlage: Gummi TPE, Verschluss: Schraubenverschluss, Anschluss: M8, Anschlußhöhe: 16 mm, Stärke Material: 2 mm, Breite Material: 20 mm, Achsabstand: 105 mm, Breite: 118 mm, Höhe: 91 mm, Verschluss-Schraube: M6, Rohraußendurchmesser: 66 mm, Nennweite DN Rohr: 63 mm, zul. Last Fz: 1 kN | Lüftungsschelle Edelstahl V2A 20x2 mm, DN 63 M8 TPE, Material: Edelstahl, Materialname: V2A, Oberfläche: , VPE: 50, Rabattgruppe: 13-046, Preiseinheit: 100, Baustoffklasse: B2, Dämmstärke: 6 mm, Farbe Schalldämmeinlage: Schwarz, max. Temperaturbeständigkeit: 100 °C, min. Temperaturbeständigkeit: -35 °C, Schalldämmeinlage: Gummi TPE, Verschluss: Schraubenverschluss, Anschluss: M8, Anschlußhöhe: 16 mm, Stärke Material: 2 mm, Breite Material: 20 mm, Achsabstand: 105 mm, Breite: 118 mm, Höhe: 91 mm, Verschluss-Schraube: M6, Rohraußendurchmesser: 66 mm, Nennweite DN Rohr: 63 mm, zul. Last Fz: 1 kN, Mengeneinheit: St, Gewicht: 0,1450 kg, Fabrikat: MEFA, EAN: 4250928411822
0468114 | Lüftungsschelle Edelstahl V2A 20x2 mm | DN 71 M8 TPE | St | MEFA | 0,1550 kg | 4250928411839 | , Material: Edelstahl, Materialname: V2A, Oberfläche: , VPE: 50, Rabattgruppe: 13-046, Preiseinheit: 100, Baustoffklasse: B2, Dämmstärke: 6 mm, Farbe Schalldämmeinlage: Schwarz, max. Temperaturbeständigkeit: 100 °C, min. Temperaturbeständigkeit: -35 °C, Schalldämmeinlage: Gummi TPE, Verschluss: Schraubenverschluss, Anschluss: M8, Anschlußhöhe: 16 mm, Stärke Material: 2 mm, Breite Material: 20 mm, Achsabstand: 113 mm, Breite: 126 mm, Höhe: 99 mm, Verschluss-Schraube: M6, Rohraußendurchmesser: 74 mm, Nennweite DN Rohr: 71 mm, zul. Last Fz: 1 kN | Lüftungsschelle Edelstahl V2A 20x2 mm, DN 71 M8 TPE, Material: Edelstahl, Materialname: V2A, Oberfläche: , VPE: 50, Rabattgruppe: 13-046, Preiseinheit: 100, Baustoffklasse: B2, Dämmstärke: 6 mm, Farbe Schalldämmeinlage: Schwarz, max. Temperaturbeständigkeit: 100 °C, min. Temperaturbeständigkeit: -35 °C, Schalldämmeinlage: Gummi TPE, Verschluss: Schraubenverschluss, Anschluss: M8, Anschlußhöhe: 16 mm, Stärke Material: 2 mm, Breite Material: 20 mm, Achsabstand: 113 mm, Breite: 126 mm, Höhe: 99 mm, Verschluss-Schraube: M6, Rohraußendurchmesser: 74 mm, Nennweite DN Rohr: 71 mm, zul. Last Fz: 1 kN, Mengeneinheit: St, Gewicht: 0,1550 kg, Fabrikat: MEFA, EAN: 4250928411839
0468115 | Lüftungsschelle Edelstahl V2A 20x2 mm | DN 80 M8 TPE | St | MEFA | 0,1680 kg | 4250928411846 | , Material: Edelstahl, Materialname: V2A, Oberfläche: , VPE: 50, Rabattgruppe: 13-046, Preiseinheit: 100, Baustoffklasse: B2, Dämmstärke: 6 mm, Farbe Schalldämmeinlage: Schwarz, max. Temperaturbeständigkeit: 100 °C, min. Temperaturbeständigkeit: -35 °C, Schalldämmeinlage: Gummi TPE, Verschluss: Schraubenverschluss, Anschluss: M8, Anschlußhöhe: 16 mm, Stärke Material: 2 mm, Breite Material: 20 mm, Achsabstand: 122 mm, Breite: 135 mm, Höhe: 108 mm, Verschluss-Schraube: M6, Rohraußendurchmesser: 83 mm, Nennweite DN Rohr: 80 mm, zul. Last Fz: 1 kN | Lüftungsschelle Edelstahl V2A 20x2 mm, DN 80 M8 TPE, Material: Edelstahl, Materialname: V2A, Oberfläche: , VPE: 50, Rabattgruppe: 13-046, Preiseinheit: 100, Baustoffklasse: B2, Dämmstärke: 6 mm, Farbe Schalldämmeinlage: Schwarz, max. Temperaturbeständigkeit: 100 °C, min. Temperaturbeständigkeit: -35 °C, Schalldämmeinlage: Gummi TPE, Verschluss: Schraubenverschluss, Anschluss: M8, Anschlußhöhe: 16 mm, Stärke Material: 2 mm, Breite Material: 20 mm, Achsabstand: 122 mm, Breite: 135 mm, Höhe: 108 mm, Verschluss-Schraube: M6, Rohraußendurchmesser: 83 mm, Nennweite DN Rohr: 80 mm, zul. Last Fz: 1 kN, Mengeneinheit: St, Gewicht: 0,1680 kg, Fabrikat: MEFA, EAN: 4250928411846
0468116 | Lüftungsschelle Edelstahl V2A 20x2 mm | DN 90 M8 TPE | St | MEFA | 0,1850 kg | 4250928411853 | , Material: Edelstahl, Materialname: V2A, Oberfläche: , VPE: 50, Rabattgruppe: 13-046, Preiseinheit: 100, Baustoffklasse: B2, Dämmstärke: 6 mm, Farbe Schalldämmeinlage: Schwarz, max. Temperaturbeständigkeit: 100 °C, min. Temperaturbeständigkeit: -35 °C, Schalldämmeinlage: Gummi TPE, Verschluss: Schraubenverschluss, Anschluss: M8, Anschlußhöhe: 16 mm, Stärke Material: 2 mm, Breite Material: 20 mm, Achsabstand: 134 mm, Breite: 147 mm, Höhe: 118 mm, Verschluss-Schraube: M6, Rohraußendurchmesser: 93 mm, Nennweite DN Rohr: 90 mm, zul. Last Fz: 1 kN | Lüftungsschelle Edelstahl V2A 20x2 mm, DN 90 M8 TPE, Material: Edelstahl, Materialname: V2A, Oberfläche: , VPE: 50, Rabattgruppe: 13-046, Preiseinheit: 100, Baustoffklasse: B2, Dämmstärke: 6 mm, Farbe Schalldämmeinlage: Schwarz, max. Temperaturbeständigkeit: 100 °C, min. Temperaturbeständigkeit: -35 °C, Schalldämmeinlage: Gummi TPE, Verschluss: Schraubenverschluss, Anschluss: M8, Anschlußhöhe: 16 mm, Stärke Material: 2 mm, Breite Material: 20 mm, Achsabstand: 134 mm, Breite: 147 mm, Höhe: 118 mm, Verschluss-Schraube: M6, Rohraußendurchmesser: 93 mm, Nennweite DN Rohr: 90 mm, zul. Last Fz: 1 kN, Mengeneinheit: St, Gewicht: 0,1850 kg, Fabrikat: MEFA, EAN: 4250928411853
0468117 | Lüftungsschelle Edelstahl V2A 20x2 mm | DN 100 M8 TPE | St | MEFA | 0,1920 kg | 4250928411860 | , Material: Edelstahl, Materialname: V2A, Oberfläche: , VPE: 50, Rabattgruppe: 13-046, Preiseinheit: 100, Baustoffklasse: B2, Dämmstärke: 6 mm, Farbe Schalldämmeinlage: Schwarz, max. Temperaturbeständigkeit: 100 °C, min. Temperaturbeständigkeit: -35 °C, Schalldämmeinlage: Gummi TPE, Verschluss: Schraubenverschluss, Anschluss: M8, Anschlußhöhe: 16 mm, Stärke Material: 2 mm, Breite Material: 20 mm, Achsabstand: 143 mm, Breite: 156 mm, Höhe: 129 mm, Verschluss-Schraube: M6, Rohraußendurchmesser: 104 mm, Nennweite DN Rohr: 100 mm, zul. Last Fz: 1 kN | Lüftungsschelle Edelstahl V2A 20x2 mm, DN 100 M8 TPE, Material: Edelstahl, Materialname: V2A, Oberfläche: , VPE: 50, Rabattgruppe: 13-046, Preiseinheit: 100, Baustoffklasse: B2, Dämmstärke: 6 mm, Farbe Schalldämmeinlage: Schwarz, max. Temperaturbeständigkeit: 100 °C, min. Temperaturbeständigkeit: -35 °C, Schalldämmeinlage: Gummi TPE, Verschluss: Schraubenverschluss, Anschluss: M8, Anschlußhöhe: 16 mm, Stärke Material: 2 mm, Breite Material: 20 mm, Achsabstand: 143 mm, Breite: 156 mm, Höhe: 129 mm, Verschluss-Schraube: M6, Rohraußendurchmesser: 104 mm, Nennweite DN Rohr: 100 mm, zul. Last Fz: 1 kN, Mengeneinheit: St, Gewicht: 0,1920 kg, Fabrikat: MEFA, EAN: 4250928411860
0468118 | Lüftungsschelle Edelstahl V2A 20x2 mm | DN 112 M8 TPE | St | MEFA | 0,2000 kg | 4250928411877 | , Material: Edelstahl, Materialname: V2A, Oberfläche: , VPE: 50, Rabattgruppe: 13-046, Preiseinheit: 100, Baustoffklasse: B2, Dämmstärke: 6 mm, Farbe Schalldämmeinlage: Schwarz, max. Temperaturbeständigkeit: 100 °C, min. Temperaturbeständigkeit: -35 °C, Schalldämmeinlage: Gummi TPE, Verschluss: Schraubenverschluss, Anschluss: M8, Anschlußhöhe: 16 mm, Stärke Material: 2 mm, Breite Material: 20 mm, Achsabstand: 155 mm, Breite: 168 mm, Höhe: 141 mm, Verschluss-Schraube: M6, Rohraußendurchmesser: 116 mm, Nennweite DN Rohr: 112 mm, zul. Last Fz: 1 kN | Lüftungsschelle Edelstahl V2A 20x2 mm, DN 112 M8 TPE, Material: Edelstahl, Materialname: V2A, Oberfläche: , VPE: 50, Rabattgruppe: 13-046, Preiseinheit: 100, Baustoffklasse: B2, Dämmstärke: 6 mm, Farbe Schalldämmeinlage: Schwarz, max. Temperaturbeständigkeit: 100 °C, min. Temperaturbeständigkeit: -35 °C, Schalldämmeinlage: Gummi TPE, Verschluss: Schraubenverschluss, Anschluss: M8, Anschlußhöhe: 16 mm, Stärke Material: 2 mm, Breite Material: 20 mm, Achsabstand: 155 mm, Breite: 168 mm, Höhe: 141 mm, Verschluss-Schraube: M6, Rohraußendurchmesser: 116 mm, Nennweite DN Rohr: 112 mm, zul. Last Fz: 1 kN, Mengeneinheit: St, Gewicht: 0,2000 kg, Fabrikat: MEFA, EAN: 4250928411877
0468120 | Lüftungsschelle Edelstahl V2A 20x2 mm | DN 125 M8 TPE | St | MEFA | 0,2260 kg | 4250928411884 | , Material: Edelstahl, Materialname: V2A, Oberfläche: , VPE: 50, Rabattgruppe: 13-046, Preiseinheit: 100, Baustoffklasse: B2, Dämmstärke: 6 mm, Farbe Schalldämmeinlage: Schwarz, max. Temperaturbeständigkeit: 100 °C, min. Temperaturbeständigkeit: -35 °C, Schalldämmeinlage: Gummi TPE, Verschluss: Schraubenverschluss, Anschluss: M8, Anschlußhöhe: 16 mm, Stärke Material: 2 mm, Breite Material: 20 mm, Achsabstand: 181 mm, Breite: 201 mm, Höhe: 154 mm, Verschluss-Schraube: M6, Rohraußendurchmesser: 129 mm, Nennweite DN Rohr: 125 mm, zul. Last Fz: 1 kN | Lüftungsschelle Edelstahl V2A 20x2 mm, DN 125 M8 TPE, Material: Edelstahl, Materialname: V2A, Oberfläche: , VPE: 50, Rabattgruppe: 13-046, Preiseinheit: 100, Baustoffklasse: B2, Dämmstärke: 6 mm, Farbe Schalldämmeinlage: Schwarz, max. Temperaturbeständigkeit: 100 °C, min. Temperaturbeständigkeit: -35 °C, Schalldämmeinlage: Gummi TPE, Verschluss: Schraubenverschluss, Anschluss: M8, Anschlußhöhe: 16 mm, Stärke Material: 2 mm, Breite Material: 20 mm, Achsabstand: 181 mm, Breite: 201 mm, Höhe: 154 mm, Verschluss-Schraube: M6, Rohraußendurchmesser: 129 mm, Nennweite DN Rohr: 125 mm, zul. Last Fz: 1 kN, Mengeneinheit: St, Gewicht: 0,2260 kg, Fabrikat: MEFA, EAN: 4250928411884
0468122 | Lüftungsschelle Edelstahl V2A 20x2 mm | DN 140 M8 TPE | St | MEFA | 0,2650 kg | 4250928411891 | , Material: Edelstahl, Materialname: V2A, Oberfläche: , VPE: 50, Rabattgruppe: 13-046, Preiseinheit: 100, Baustoffklasse: B2, Dämmstärke: 6 mm, Farbe Schalldämmeinlage: Schwarz, max. Temperaturbeständigkeit: 100 °C, min. Temperaturbeständigkeit: -35 °C, Schalldämmeinlage: Gummi TPE, Verschluss: Schraubenverschluss, Anschluss: M8, Anschlußhöhe: 16 mm, Stärke Material: 2 mm, Breite Material: 20 mm, Achsabstand: 196 mm, Breite: 216 mm, Höhe: 169 mm, Verschluss-Schraube: M8, Rohraußendurchmesser: 144 mm, Nennweite DN Rohr: 140 mm, zul. Last Fz: 1 kN | Lüftungsschelle Edelstahl V2A 20x2 mm, DN 140 M8 TPE, Material: Edelstahl, Materialname: V2A, Oberfläche: , VPE: 50, Rabattgruppe: 13-046, Preiseinheit: 100, Baustoffklasse: B2, Dämmstärke: 6 mm, Farbe Schalldämmeinlage: Schwarz, max. Temperaturbeständigkeit: 100 °C, min. Temperaturbeständigkeit: -35 °C, Schalldämmeinlage: Gummi TPE, Verschluss: Schraubenverschluss, Anschluss: M8, Anschlußhöhe: 16 mm, Stärke Material: 2 mm, Breite Material: 20 mm, Achsabstand: 196 mm, Breite: 216 mm, Höhe: 169 mm, Verschluss-Schraube: M8, Rohraußendurchmesser: 144 mm, Nennweite DN Rohr: 140 mm, zul. Last Fz: 1 kN, Mengeneinheit: St, Gewicht: 0,2650 kg, Fabrikat: MEFA, EAN: 4250928411891
0468123 | Lüftungsschelle Edelstahl V2A 20x2 mm | DN 150 M8 TPE | St | MEFA | 0,3050 kg | 4250928411907 | , Material: Edelstahl, Materialname: V2A, Oberfläche: , VPE: 50, Rabattgruppe: 13-046, Preiseinheit: 100, Baustoffklasse: B2, Dämmstärke: 6 mm, Farbe Schalldämmeinlage: Schwarz, max. Temperaturbeständigkeit: 100 °C, min. Temperaturbeständigkeit: -35 °C, Schalldämmeinlage: Gummi TPE, Verschluss: Schraubenverschluss, Anschluss: M8, Anschlußhöhe: 16 mm, Stärke Material: 2 mm, Breite Material: 20 mm, Achsabstand: 206 mm, Breite: 226 mm, Höhe: 179 mm, Verschluss-Schraube: M8, Rohraußendurchmesser: 154 mm, Nennweite DN Rohr: 150 mm, zul. Last Fz: 1 kN | Lüftungsschelle Edelstahl V2A 20x2 mm, DN 150 M8 TPE, Material: Edelstahl, Materialname: V2A, Oberfläche: , VPE: 50, Rabattgruppe: 13-046, Preiseinheit: 100, Baustoffklasse: B2, Dämmstärke: 6 mm, Farbe Schalldämmeinlage: Schwarz, max. Temperaturbeständigkeit: 100 °C, min. Temperaturbeständigkeit: -35 °C, Schalldämmeinlage: Gummi TPE, Verschluss: Schraubenverschluss, Anschluss: M8, Anschlußhöhe: 16 mm, Stärke Material: 2 mm, Breite Material: 20 mm, Achsabstand: 206 mm, Breite: 226 mm, Höhe: 179 mm, Verschluss-Schraube: M8, Rohraußendurchmesser: 154 mm, Nennweite DN Rohr: 150 mm, zul. Last Fz: 1 kN, Mengeneinheit: St, Gewicht: 0,3050 kg, Fabrikat: MEFA, EAN: 4250928411907
0468124 | Lüftungsschelle Edelstahl V2A 20x2 mm | DN 160 M8 TPE | St | MEFA | 0,3160 kg | 4250928411914 | , Material: Edelstahl, Materialname: V2A, Oberfläche: , VPE: 50, Rabattgruppe: 13-046, Preiseinheit: 100, Baustoffklasse: B2, Dämmstärke: 6 mm, Farbe Schalldämmeinlage: Schwarz, max. Temperaturbeständigkeit: 100 °C, min. Temperaturbeständigkeit: -35 °C, Schalldämmeinlage: Gummi TPE, Verschluss: Schraubenverschluss, Anschluss: M8, Anschlußhöhe: 16 mm, Stärke Material: 2 mm, Breite Material: 20 mm, Achsabstand: 216 mm, Breite: 236 mm, Höhe: 189 mm, Verschluss-Schraube: M8, Rohraußendurchmesser: 164 mm, Nennweite DN Rohr: 160 mm, zul. Last Fz: 1 kN | Lüftungsschelle Edelstahl V2A 20x2 mm, DN 160 M8 TPE, Material: Edelstahl, Materialname: V2A, Oberfläche: , VPE: 50, Rabattgruppe: 13-046, Preiseinheit: 100, Baustoffklasse: B2, Dämmstärke: 6 mm, Farbe Schalldämmeinlage: Schwarz, max. Temperaturbeständigkeit: 100 °C, min. Temperaturbeständigkeit: -35 °C, Schalldämmeinlage: Gummi TPE, Verschluss: Schraubenverschluss, Anschluss: M8, Anschlußhöhe: 16 mm, Stärke Material: 2 mm, Breite Material: 20 mm, Achsabstand: 216 mm, Breite: 236 mm, Höhe: 189 mm, Verschluss-Schraube: M8, Rohraußendurchmesser: 164 mm, Nennweite DN Rohr: 160 mm, zul. Last Fz: 1 kN, Mengeneinheit: St, Gewicht: 0,3160 kg, Fabrikat: MEFA, EAN: 4250928411914
0468127 | Lüftungsschelle Edelstahl V2A 20x2 mm | DN 180 M8 TPE | St | MEFA | 0,3590 kg | 4250928411921 | , Material: Edelstahl, Materialname: V2A, Oberfläche: , VPE: 1, Rabattgruppe: 13-046, Preiseinheit: 100, Baustoffklasse: B2, Dämmstärke: 6 mm, Farbe Schalldämmeinlage: Schwarz, max. Temperaturbeständigkeit: 100 °C, min. Temperaturbeständigkeit: -35 °C, Schalldämmeinlage: Gummi TPE, Verschluss: Schraubenverschluss, Anschluss: M8, Anschlußhöhe: 16 mm, Stärke Material: 2 mm, Breite Material: 20 mm, Achsabstand: 236 mm, Breite: 256 mm, Höhe: 209 mm, Verschluss-Schraube: M8, Rohraußendurchmesser: 184 mm, Nennweite DN Rohr: 180 mm, zul. Last Fz: 1 kN | Lüftungsschelle Edelstahl V2A 20x2 mm, DN 180 M8 TPE, Material: Edelstahl, Materialname: V2A, Oberfläche: , VPE: 1, Rabattgruppe: 13-046, Preiseinheit: 100, Baustoffklasse: B2, Dämmstärke: 6 mm, Farbe Schalldämmeinlage: Schwarz, max. Temperaturbeständigkeit: 100 °C, min. Temperaturbeständigkeit: -35 °C, Schalldämmeinlage: Gummi TPE, Verschluss: Schraubenverschluss, Anschluss: M8, Anschlußhöhe: 16 mm, Stärke Material: 2 mm, Breite Material: 20 mm, Achsabstand: 236 mm, Breite: 256 mm, Höhe: 209 mm, Verschluss-Schraube: M8, Rohraußendurchmesser: 184 mm, Nennweite DN Rohr: 180 mm, zul. Last Fz: 1 kN, Mengeneinheit: St, Gewicht: 0,3590 kg, Fabrikat: MEFA, EAN: 4250928411921
0468129 | Lüftungsschelle Edelstahl V2A 20x2 mm | DN 200 M8 TPE | St | MEFA | 0,3870 kg | 4250928411938 | , Material: Edelstahl, Materialname: V2A, Oberfläche: , VPE: 1, Rabattgruppe: 13-046, Preiseinheit: 100, Baustoffklasse: B2, Dämmstärke: 6 mm, Farbe Schalldämmeinlage: Schwarz, max. Temperaturbeständigkeit: 100 °C, min. Temperaturbeständigkeit: -35 °C, Schalldämmeinlage: Gummi TPE, Verschluss: Schraubenverschluss, Anschluss: M8, Anschlußhöhe: 16 mm, Stärke Material: 2 mm, Breite Material: 20 mm, Achsabstand: 258 mm, Breite: 278 mm, Höhe: 229 mm, Verschluss-Schraube: M8, Rohraußendurchmesser: 204 mm, Nennweite DN Rohr: 200 mm, zul. Last Fz: 1 kN | Lüftungsschelle Edelstahl V2A 20x2 mm, DN 200 M8 TPE, Material: Edelstahl, Materialname: V2A, Oberfläche: , VPE: 1, Rabattgruppe: 13-046, Preiseinheit: 100, Baustoffklasse: B2, Dämmstärke: 6 mm, Farbe Schalldämmeinlage: Schwarz, max. Temperaturbeständigkeit: 100 °C, min. Temperaturbeständigkeit: -35 °C, Schalldämmeinlage: Gummi TPE, Verschluss: Schraubenverschluss, Anschluss: M8, Anschlußhöhe: 16 mm, Stärke Material: 2 mm, Breite Material: 20 mm, Achsabstand: 258 mm, Breite: 278 mm, Höhe: 229 mm, Verschluss-Schraube: M8, Rohraußendurchmesser: 204 mm, Nennweite DN Rohr: 200 mm, zul. Last Fz: 1 kN, Mengeneinheit: St, Gewicht: 0,3870 kg, Fabrikat: MEFA, EAN: 4250928411938
0468132 | Lüftungsschelle Edelstahl V2A 20x2 mm | DN 224 M8 TPE | St | MEFA | 0,4230 kg | 4250928411945 | , Material: Edelstahl, Materialname: V2A, Oberfläche: , VPE: 1, Rabattgruppe: 13-046, Preiseinheit: 100, Baustoffklasse: B2, Dämmstärke: 6 mm, Farbe Schalldämmeinlage: Schwarz, max. Temperaturbeständigkeit: 100 °C, min. Temperaturbeständigkeit: -35 °C, Schalldämmeinlage: Gummi TPE, Verschluss: Schraubenverschluss, Anschluss: M8, Anschlußhöhe: 16 mm, Stärke Material: 2 mm, Breite Material: 20 mm, Achsabstand: 282 mm, Breite: 302 mm, Höhe: 253 mm, Verschluss-Schraube: M8, Rohraußendurchmesser: 228 mm, Nennweite DN Rohr: 224 mm, zul. Last Fz: 1 kN | Lüftungsschelle Edelstahl V2A 20x2 mm, DN 224 M8 TPE, Material: Edelstahl, Materialname: V2A, Oberfläche: , VPE: 1, Rabattgruppe: 13-046, Preiseinheit: 100, Baustoffklasse: B2, Dämmstärke: 6 mm, Farbe Schalldämmeinlage: Schwarz, max. Temperaturbeständigkeit: 100 °C, min. Temperaturbeständigkeit: -35 °C, Schalldämmeinlage: Gummi TPE, Verschluss: Schraubenverschluss, Anschluss: M8, Anschlußhöhe: 16 mm, Stärke Material: 2 mm, Breite Material: 20 mm, Achsabstand: 282 mm, Breite: 302 mm, Höhe: 253 mm, Verschluss-Schraube: M8, Rohraußendurchmesser: 228 mm, Nennweite DN Rohr: 224 mm, zul. Last Fz: 1 kN, Mengeneinheit: St, Gewicht: 0,4230 kg, Fabrikat: MEFA, EAN: 4250928411945
0468135 | Lüftungsschelle Edelstahl V2A 20x2 mm | DN 250 M8 TPE | St | MEFA | 0,4580 kg | 4250928411952 | , Material: Edelstahl, Materialname: V2A, Oberfläche: , VPE: 1, Rabattgruppe: 13-046, Preiseinheit: 100, Baustoffklasse: B2, Dämmstärke: 6 mm, Farbe Schalldämmeinlage: Schwarz, max. Temperaturbeständigkeit: 100 °C, min. Temperaturbeständigkeit: -35 °C, Schalldämmeinlage: Gummi TPE, Verschluss: Schraubenverschluss, Anschluss: M8, Anschlußhöhe: 16 mm, Stärke Material: 2 mm, Breite Material: 20 mm, Achsabstand: 308 mm, Breite: 328 mm, Höhe: 279 mm, Verschluss-Schraube: M8, Rohraußendurchmesser: 254 mm, Nennweite DN Rohr: 250 mm, zul. Last Fz: 1 kN | Lüftungsschelle Edelstahl V2A 20x2 mm, DN 250 M8 TPE, Material: Edelstahl, Materialname: V2A, Oberfläche: , VPE: 1, Rabattgruppe: 13-046, Preiseinheit: 100, Baustoffklasse: B2, Dämmstärke: 6 mm, Farbe Schalldämmeinlage: Schwarz, max. Temperaturbeständigkeit: 100 °C, min. Temperaturbeständigkeit: -35 °C, Schalldämmeinlage: Gummi TPE, Verschluss: Schraubenverschluss, Anschluss: M8, Anschlußhöhe: 16 mm, Stärke Material: 2 mm, Breite Material: 20 mm, Achsabstand: 308 mm, Breite: 328 mm, Höhe: 279 mm, Verschluss-Schraube: M8, Rohraußendurchmesser: 254 mm, Nennweite DN Rohr: 250 mm, zul. Last Fz: 1 kN, Mengeneinheit: St, Gewicht: 0,4580 kg, Fabrikat: MEFA, EAN: 4250928411952
0468140 | Lüftungsschelle Edelstahl V2A 20x2 mm | DN 280 M8 TPE | St | MEFA | 0,4980 kg | 4250928411969 | , Material: Edelstahl, Materialname: V2A, Oberfläche: , VPE: 1, Rabattgruppe: 13-046, Preiseinheit: 100, Baustoffklasse: B2, Dämmstärke: 6 mm, Farbe Schalldämmeinlage: Schwarz, max. Temperaturbeständigkeit: 100 °C, min. Temperaturbeständigkeit: -35 °C, Schalldämmeinlage: Gummi TPE, Verschluss: Schraubenverschluss, Anschluss: M8, Anschlußhöhe: 16 mm, Stärke Material: 2 mm, Breite Material: 20 mm, Achsabstand: 338 mm, Breite: 358 mm, Höhe: 309 mm, Verschluss-Schraube: M8, Rohraußendurchmesser: 284 mm, Nennweite DN Rohr: 280 mm, zul. Last Fz: 1 kN | Lüftungsschelle Edelstahl V2A 20x2 mm, DN 280 M8 TPE, Material: Edelstahl, Materialname: V2A, Oberfläche: , VPE: 1, Rabattgruppe: 13-046, Preiseinheit: 100, Baustoffklasse: B2, Dämmstärke: 6 mm, Farbe Schalldämmeinlage: Schwarz, max. Temperaturbeständigkeit: 100 °C, min. Temperaturbeständigkeit: -35 °C, Schalldämmeinlage: Gummi TPE, Verschluss: Schraubenverschluss, Anschluss: M8, Anschlußhöhe: 16 mm, Stärke Material: 2 mm, Breite Material: 20 mm, Achsabstand: 338 mm, Breite: 358 mm, Höhe: 309 mm, Verschluss-Schraube: M8, Rohraußendurchmesser: 284 mm, Nennweite DN Rohr: 280 mm, zul. Last Fz: 1 kN, Mengeneinheit: St, Gewicht: 0,4980 kg, Fabrikat: MEFA, EAN: 4250928411969
0468143 | Lüftungsschelle Edelstahl V2A 20x2 mm | DN 300 M8 TPE | St | MEFA | 0,5130 kg | 4250928411976 | , Material: Edelstahl, Materialname: V2A, Oberfläche: , VPE: 1, Rabattgruppe: 13-046, Preiseinheit: 100, Baustoffklasse: B2, Dämmstärke: 6 mm, Farbe Schalldämmeinlage: Schwarz, max. Temperaturbeständigkeit: 100 °C, min. Temperaturbeständigkeit: -35 °C, Schalldämmeinlage: Gummi TPE, Verschluss: Schraubenverschluss, Anschluss: M8, Anschlußhöhe: 16 mm, Stärke Material: 2 mm, Breite Material: 20 mm, Achsabstand: 360 mm, Breite: 380 mm, Höhe: 331 mm, Verschluss-Schraube: M8, Rohraußendurchmesser: 305 mm, Nennweite DN Rohr: 300 mm, zul. Last Fz: 1 kN | Lüftungsschelle Edelstahl V2A 20x2 mm, DN 300 M8 TPE, Material: Edelstahl, Materialname: V2A, Oberfläche: , VPE: 1, Rabattgruppe: 13-046, Preiseinheit: 100, Baustoffklasse: B2, Dämmstärke: 6 mm, Farbe Schalldämmeinlage: Schwarz, max. Temperaturbeständigkeit: 100 °C, min. Temperaturbeständigkeit: -35 °C, Schalldämmeinlage: Gummi TPE, Verschluss: Schraubenverschluss, Anschluss: M8, Anschlußhöhe: 16 mm, Stärke Material: 2 mm, Breite Material: 20 mm, Achsabstand: 360 mm, Breite: 380 mm, Höhe: 331 mm, Verschluss-Schraube: M8, Rohraußendurchmesser: 305 mm, Nennweite DN Rohr: 300 mm, zul. Last Fz: 1 kN, Mengeneinheit: St, Gewicht: 0,5130 kg, Fabrikat: MEFA, EAN: 4250928411976
0468146 | Lüftungsschelle Edelstahl V2A 20x2 mm | DN 315 M8 TPE | St | MEFA | 0,5560 kg | 4250928411983 | , Material: Edelstahl, Materialname: V2A, Oberfläche: , VPE: 1, Rabattgruppe: 13-046, Preiseinheit: 100, Baustoffklasse: B2, Dämmstärke: 6 mm, Farbe Schalldämmeinlage: Schwarz, max. Temperaturbeständigkeit: 100 °C, min. Temperaturbeständigkeit: -35 °C, Schalldämmeinlage: Gummi TPE, Verschluss: Schraubenverschluss, Anschluss: M8, Anschlußhöhe: 16 mm, Stärke Material: 2 mm, Breite Material: 20 mm, Achsabstand: 375 mm, Breite: 395 mm, Höhe: 346 mm, Verschluss-Schraube: M8, Rohraußendurchmesser: 320 mm, Nennweite DN Rohr: 315 mm, zul. Last Fz: 1 kN | Lüftungsschelle Edelstahl V2A 20x2 mm, DN 315 M8 TPE, Material: Edelstahl, Materialname: V2A, Oberfläche: , VPE: 1, Rabattgruppe: 13-046, Preiseinheit: 100, Baustoffklasse: B2, Dämmstärke: 6 mm, Farbe Schalldämmeinlage: Schwarz, max. Temperaturbeständigkeit: 100 °C, min. Temperaturbeständigkeit: -35 °C, Schalldämmeinlage: Gummi TPE, Verschluss: Schraubenverschluss, Anschluss: M8, Anschlußhöhe: 16 mm, Stärke Material: 2 mm, Breite Material: 20 mm, Achsabstand: 375 mm, Breite: 395 mm, Höhe: 346 mm, Verschluss-Schraube: M8, Rohraußendurchmesser: 320 mm, Nennweite DN Rohr: 315 mm, zul. Last Fz: 1 kN, Mengeneinheit: St, Gewicht: 0,5560 kg, Fabrikat: MEFA, EAN: 4250928411983
0468152 | Lüftungsschelle Edelstahl V2A 20x2 mm | DN 355 M8 TPE | St | MEFA | 0,6130 kg | 4250928411990 | , Material: Edelstahl, Materialname: V2A, Oberfläche: , VPE: 1, Rabattgruppe: 13-046, Preiseinheit: 100, Baustoffklasse: B2, Dämmstärke: 6 mm, Farbe Schalldämmeinlage: Schwarz, max. Temperaturbeständigkeit: 100 °C, min. Temperaturbeständigkeit: -35 °C, Schalldämmeinlage: Gummi TPE, Verschluss: Schraubenverschluss, Anschluss: M8, Anschlußhöhe: 16 mm, Stärke Material: 2 mm, Breite Material: 20 mm, Achsabstand: 415 mm, Breite: 435 mm, Höhe: 386 mm, Verschluss-Schraube: M8, Rohraußendurchmesser: 360 mm, Nennweite DN Rohr: 355 mm, zul. Last Fz: 1 kN | Lüftungsschelle Edelstahl V2A 20x2 mm, DN 355 M8 TPE, Material: Edelstahl, Materialname: V2A, Oberfläche: , VPE: 1, Rabattgruppe: 13-046, Preiseinheit: 100, Baustoffklasse: B2, Dämmstärke: 6 mm, Farbe Schalldämmeinlage: Schwarz, max. Temperaturbeständigkeit: 100 °C, min. Temperaturbeständigkeit: -35 °C, Schalldämmeinlage: Gummi TPE, Verschluss: Schraubenverschluss, Anschluss: M8, Anschlußhöhe: 16 mm, Stärke Material: 2 mm, Breite Material: 20 mm, Achsabstand: 415 mm, Breite: 435 mm, Höhe: 386 mm, Verschluss-Schraube: M8, Rohraußendurchmesser: 360 mm, Nennweite DN Rohr: 355 mm, zul. Last Fz: 1 kN, Mengeneinheit: St, Gewicht: 0,6130 kg, Fabrikat: MEFA, EAN: 4250928411990
0468156 | Lüftungsschelle Edelstahl V2A 20x2 mm | DN 400 M8 TPE | St | MEFA | 0,6800 kg | 4250928412003 | , Material: Edelstahl, Materialname: V2A, Oberfläche: , VPE: 1, Rabattgruppe: 13-046, Preiseinheit: 100, Baustoffklasse: B2, Dämmstärke: 6 mm, Farbe Schalldämmeinlage: Schwarz, max. Temperaturbeständigkeit: 100 °C, min. Temperaturbeständigkeit: -35 °C, Schalldämmeinlage: Gummi TPE, Verschluss: Schraubenverschluss, Anschluss: M8, Anschlußhöhe: 16 mm, Stärke Material: 2 mm, Breite Material: 20 mm, Achsabstand: 462 mm, Breite: 482 mm, Höhe: 431 mm, Verschluss-Schraube: M8, Rohraußendurchmesser: 405 mm, Nennweite DN Rohr: 400 mm, zul. Last Fz: 1 kN | Lüftungsschelle Edelstahl V2A 20x2 mm, DN 400 M8 TPE, Material: Edelstahl, Materialname: V2A, Oberfläche: , VPE: 1, Rabattgruppe: 13-046, Preiseinheit: 100, Baustoffklasse: B2, Dämmstärke: 6 mm, Farbe Schalldämmeinlage: Schwarz, max. Temperaturbeständigkeit: 100 °C, min. Temperaturbeständigkeit: -35 °C, Schalldämmeinlage: Gummi TPE, Verschluss: Schraubenverschluss, Anschluss: M8, Anschlußhöhe: 16 mm, Stärke Material: 2 mm, Breite Material: 20 mm, Achsabstand: 462 mm, Breite: 482 mm, Höhe: 431 mm, Verschluss-Schraube: M8, Rohraußendurchmesser: 405 mm, Nennweite DN Rohr: 400 mm, zul. Last Fz: 1 kN, Mengeneinheit: St, Gewicht: 0,6800 kg, Fabrikat: MEFA, EAN: 4250928412003
0070501 | Rohrschelle Form A Titan HD 50x5 | 64 mm ohne Anschluss TPE | St | MEFA | 0,7610 kg | 4250928466310 | , Material: Stahl, Materialname: S235, Oberfläche: galvanisch verzinkt, VPE: 1, Rabattgruppe: 01-007, Preiseinheit: 100, Anschluss: ohne Anschluss, Randabstand Lochung: , Baustoffklasse: B2, Dämmstärke: 6 mm, Farbe Schalldämmeinlage: Schwarz, max. Temperaturbeständigkeit: 100 °C, min. Temperaturbeständigkeit: -30 °C, Schalldämmeinlage: Gummi TPE, Verschluss-Schraube: M12, Stärke Material: 5 mm, Breite Material: 50 mm, Achsabstand: 125 mm, Rohraußendurchmesser: 64 mm, Lochdurchmesser: 13 mm | Rohrschelle Form A Titan HD 50x5, 64 mm ohne Anschluss TPE, Material: Stahl, Materialname: S235, Oberfläche: galvanisch verzinkt, VPE: 1, Rabattgruppe: 01-007, Preiseinheit: 100, Anschluss: ohne Anschluss, Randabstand Lochung: , Baustoffklasse: B2, Dämmstärke: 6 mm, Farbe Schalldämmeinlage: Schwarz, max. Temperaturbeständigkeit: 100 °C, min. Temperaturbeständigkeit: -30 °C, Schalldämmeinlage: Gummi TPE, Verschluss-Schraube: M12, Stärke Material: 5 mm, Breite Material: 50 mm, Achsabstand: 125 mm, Rohraußendurchmesser: 64 mm, Lochdurchmesser: 13 mm, Mengeneinheit: St, Gewicht: 0,7610 kg, Fabrikat: MEFA, EAN: 4250928466310
0070505 | Rohrschelle Form A Titan HD 50x5 | 76 mm ohne Anschluss TPE | St | MEFA | 0,8510 kg | 4250928466327 | , Material: Stahl, Materialname: S235, Oberfläche: galvanisch verzinkt, VPE: 1, Rabattgruppe: 01-007, Preiseinheit: 100, Anschluss: ohne Anschluss, Randabstand Lochung: , Baustoffklasse: B2, Dämmstärke: 6 mm, Farbe Schalldämmeinlage: Schwarz, max. Temperaturbeständigkeit: 100 °C, min. Temperaturbeständigkeit: -30 °C, Schalldämmeinlage: Gummi TPE, Verschluss-Schraube: M12, Stärke Material: 5 mm, Breite Material: 50 mm, Achsabstand: 137 mm, Rohraußendurchmesser: 76 mm, Lochdurchmesser: 13 mm | Rohrschelle Form A Titan HD 50x5, 76 mm ohne Anschluss TPE, Material: Stahl, Materialname: S235, Oberfläche: galvanisch verzinkt, VPE: 1, Rabattgruppe: 01-007, Preiseinheit: 100, Anschluss: ohne Anschluss, Randabstand Lochung: , Baustoffklasse: B2, Dämmstärke: 6 mm, Farbe Schalldämmeinlage: Schwarz, max. Temperaturbeständigkeit: 100 °C, min. Temperaturbeständigkeit: -30 °C, Schalldämmeinlage: Gummi TPE, Verschluss-Schraube: M12, Stärke Material: 5 mm, Breite Material: 50 mm, Achsabstand: 137 mm, Rohraußendurchmesser: 76 mm, Lochdurchmesser: 13 mm, Mengeneinheit: St, Gewicht: 0,8510 kg, Fabrikat: MEFA, EAN: 4250928466327
0070507 | Rohrschelle Form A Titan HD 50x5 | 89 mm ohne Anschluss TPE | St | MEFA | 0,9480 kg | 4250928466334 | , Material: Stahl, Materialname: S235, Oberfläche: galvanisch verzinkt, VPE: 1, Rabattgruppe: 01-007, Preiseinheit: 100, Anschluss: ohne Anschluss, Randabstand Lochung: , Baustoffklasse: B2, Dämmstärke: 6 mm, Farbe Schalldämmeinlage: Schwarz, max. Temperaturbeständigkeit: 100 °C, min. Temperaturbeständigkeit: -30 °C, Schalldämmeinlage: Gummi TPE, Verschluss-Schraube: M12, Stärke Material: 5 mm, Breite Material: 50 mm, Achsabstand: 150 mm, Rohraußendurchmesser: 89 mm, Lochdurchmesser: 13 mm | Rohrschelle Form A Titan HD 50x5, 89 mm ohne Anschluss TPE, Material: Stahl, Materialname: S235, Oberfläche: galvanisch verzinkt, VPE: 1, Rabattgruppe: 01-007, Preiseinheit: 100, Anschluss: ohne Anschluss, Randabstand Lochung: , Baustoffklasse: B2, Dämmstärke: 6 mm, Farbe Schalldämmeinlage: Schwarz, max. Temperaturbeständigkeit: 100 °C, min. Temperaturbeständigkeit: -30 °C, Schalldämmeinlage: Gummi TPE, Verschluss-Schraube: M12, Stärke Material: 5 mm, Breite Material: 50 mm, Achsabstand: 150 mm, Rohraußendurchmesser: 89 mm, Lochdurchmesser: 13 mm, Mengeneinheit: St, Gewicht: 0,9480 kg, Fabrikat: MEFA, EAN: 4250928466334
0070513 | Rohrschelle Form A Titan HD 50x5 | 108 mm ohne Anschluss TPE | St | MEFA | 1,0910 kg | 4250928402844 | , Material: Stahl, Materialname: S235, Oberfläche: galvanisch verzinkt, VPE: 1, Rabattgruppe: 01-007, Preiseinheit: 100, Anschluss: ohne Anschluss, Randabstand Lochung: , Baustoffklasse: B2, Dämmstärke: 6 mm, Farbe Schalldämmeinlage: Schwarz, max. Temperaturbeständigkeit: 100 °C, min. Temperaturbeständigkeit: -30 °C, Schalldämmeinlage: Gummi TPE, Verschluss-Schraube: M12, Stärke Material: 5 mm, Breite Material: 50 mm, Achsabstand: 160 mm, Rohraußendurchmesser: 108 mm | Rohrschelle Form A Titan HD 50x5, 108 mm ohne Anschluss TPE, Material: Stahl, Materialname: S235, Oberfläche: galvanisch verzinkt, VPE: 1, Rabattgruppe: 01-007, Preiseinheit: 100, Anschluss: ohne Anschluss, Randabstand Lochung: , Baustoffklasse: B2, Dämmstärke: 6 mm, Farbe Schalldämmeinlage: Schwarz, max. Temperaturbeständigkeit: 100 °C, min. Temperaturbeständigkeit: -30 °C, Schalldämmeinlage: Gummi TPE, Verschluss-Schraube: M12, Stärke Material: 5 mm, Breite Material: 50 mm, Achsabstand: 160 mm, Rohraußendurchmesser: 108 mm, Mengeneinheit: St, Gewicht: 1,0910 kg, Fabrikat: MEFA, EAN: 4250928402844
0070548 | Rohrschelle Form A Titan HD 50x5 | 110 mm ohne Anschluss TPE | St | MEFA | 1,1060 kg | 4250928402875 | , Material: Stahl, Materialname: S235, Oberfläche: galvanisch verzinkt, VPE: 1, Rabattgruppe: 01-007, Preiseinheit: 100, Anschluss: ohne Anschluss, Randabstand Lochung: , Baustoffklasse: B2, Dämmstärke: 6 mm, Farbe Schalldämmeinlage: Schwarz, max. Temperaturbeständigkeit: 100 °C, min. Temperaturbeständigkeit: -30 °C, Schalldämmeinlage: Gummi TPE, Verschluss-Schraube: M12, Stärke Material: 5 mm, Breite Material: 50 mm, Achsabstand: 162 mm, Rohraußendurchmesser: 110 mm | Rohrschelle Form A Titan HD 50x5, 110 mm ohne Anschluss TPE, Material: Stahl, Materialname: S235, Oberfläche: galvanisch verzinkt, VPE: 1, Rabattgruppe: 01-007, Preiseinheit: 100, Anschluss: ohne Anschluss, Randabstand Lochung: , Baustoffklasse: B2, Dämmstärke: 6 mm, Farbe Schalldämmeinlage: Schwarz, max. Temperaturbeständigkeit: 100 °C, min. Temperaturbeständigkeit: -30 °C, Schalldämmeinlage: Gummi TPE, Verschluss-Schraube: M12, Stärke Material: 5 mm, Breite Material: 50 mm, Achsabstand: 162 mm, Rohraußendurchmesser: 110 mm, Mengeneinheit: St, Gewicht: 1,1060 kg, Fabrikat: MEFA, EAN: 4250928402875
0070556 | Rohrschelle Form A Titan HD 50x5 | 114 mm ohne Anschluss TPE | St | MEFA | 1,1360 kg | 4250928402882 | , Material: Stahl, Materialname: S235, Oberfläche: galvanisch verzinkt, VPE: 1, Rabattgruppe: 01-007, Preiseinheit: 100, Anschluss: ohne Anschluss, Randabstand Lochung: , Baustoffklasse: B2, Dämmstärke: 6 mm, Farbe Schalldämmeinlage: Schwarz, max. Temperaturbeständigkeit: 100 °C, min. Temperaturbeständigkeit: -30 °C, Schalldämmeinlage: Gummi TPE, Verschluss-Schraube: M12, Stärke Material: 5 mm, Breite Material: 50 mm, Achsabstand: 166 mm, Rohraußendurchmesser: 114 mm | Rohrschelle Form A Titan HD 50x5, 114 mm ohne Anschluss TPE, Material: Stahl, Materialname: S235, Oberfläche: galvanisch verzinkt, VPE: 1, Rabattgruppe: 01-007, Preiseinheit: 100, Anschluss: ohne Anschluss, Randabstand Lochung: , Baustoffklasse: B2, Dämmstärke: 6 mm, Farbe Schalldämmeinlage: Schwarz, max. Temperaturbeständigkeit: 100 °C, min. Temperaturbeständigkeit: -30 °C, Schalldämmeinlage: Gummi TPE, Verschluss-Schraube: M12, Stärke Material: 5 mm, Breite Material: 50 mm, Achsabstand: 166 mm, Rohraußendurchmesser: 114 mm, Mengeneinheit: St, Gewicht: 1,1360 kg, Fabrikat: MEFA, EAN: 4250928402882
0070602 | Rohrschelle Form A Titan HD 50x5 | 133 mm ohne Anschluss TPE | St | MEFA | 1,2780 kg | 4250928402912 | , Material: Stahl, Materialname: S235, Oberfläche: galvanisch verzinkt, VPE: 1, Rabattgruppe: 01-007, Preiseinheit: 100, Anschluss: ohne Anschluss, Randabstand Lochung: , Baustoffklasse: B2, Dämmstärke: 6 mm, Farbe Schalldämmeinlage: Schwarz, max. Temperaturbeständigkeit: 100 °C, min. Temperaturbeständigkeit: -30 °C, Schalldämmeinlage: Gummi TPE, Verschluss-Schraube: M12, Stärke Material: 5 mm, Breite Material: 50 mm, Achsabstand: 185 mm, Rohraußendurchmesser: 133 mm | Rohrschelle Form A Titan HD 50x5, 133 mm ohne Anschluss TPE, Material: Stahl, Materialname: S235, Oberfläche: galvanisch verzinkt, VPE: 1, Rabattgruppe: 01-007, Preiseinheit: 100, Anschluss: ohne Anschluss, Randabstand Lochung: , Baustoffklasse: B2, Dämmstärke: 6 mm, Farbe Schalldämmeinlage: Schwarz, max. Temperaturbeständigkeit: 100 °C, min. Temperaturbeständigkeit: -30 °C, Schalldämmeinlage: Gummi TPE, Verschluss-Schraube: M12, Stärke Material: 5 mm, Breite Material: 50 mm, Achsabstand: 185 mm, Rohraußendurchmesser: 133 mm, Mengeneinheit: St, Gewicht: 1,2780 kg, Fabrikat: MEFA, EAN: 4250928402912
0070610 | Rohrschelle Form A Titan HD 50x5 | 135 mm ohne Anschluss TPE | St | MEFA | 1,2930 kg | 4250928402936 | , Material: Stahl, Materialname: S235, Oberfläche: galvanisch verzinkt, VPE: 1, Rabattgruppe: 01-007, Preiseinheit: 100, Anschluss: ohne Anschluss, Randabstand Lochung: , Baustoffklasse: B2, Dämmstärke: 6 mm, Farbe Schalldämmeinlage: Schwarz, max. Temperaturbeständigkeit: 100 °C, min. Temperaturbeständigkeit: -30 °C, Schalldämmeinlage: Gummi TPE, Verschluss-Schraube: M12, Stärke Material: 5 mm, Breite Material: 50 mm, Achsabstand: 187 mm, Rohraußendurchmesser: 135 mm | Rohrschelle Form A Titan HD 50x5, 135 mm ohne Anschluss TPE, Material: Stahl, Materialname: S235, Oberfläche: galvanisch verzinkt, VPE: 1, Rabattgruppe: 01-007, Preiseinheit: 100, Anschluss: ohne Anschluss, Randabstand Lochung: , Baustoffklasse: B2, Dämmstärke: 6 mm, Farbe Schalldämmeinlage: Schwarz, max. Temperaturbeständigkeit: 100 °C, min. Temperaturbeständigkeit: -30 °C, Schalldämmeinlage: Gummi TPE, Verschluss-Schraube: M12, Stärke Material: 5 mm, Breite Material: 50 mm, Achsabstand: 187 mm, Rohraußendurchmesser: 135 mm, Mengeneinheit: St, Gewicht: 1,2930 kg, Fabrikat: MEFA, EAN: 4250928402936
0070629 | Rohrschelle Form A Titan HD 50x5 | 140 mm ohne Anschluss TPE | St | MEFA | 1,3310 kg | 4250928402943 | , Material: Stahl, Materialname: S235, Oberfläche: galvanisch verzinkt, VPE: 1, Rabattgruppe: 01-007, Preiseinheit: 100, Anschluss: ohne Anschluss, Randabstand Lochung: , Baustoffklasse: B2, Dämmstärke: 6 mm, Farbe Schalldämmeinlage: Schwarz, max. Temperaturbeständigkeit: 100 °C, min. Temperaturbeständigkeit: -30 °C, Schalldämmeinlage: Gummi TPE, Verschluss-Schraube: M12, Stärke Material: 5 mm, Breite Material: 50 mm, Achsabstand: 192 mm, Rohraußendurchmesser: 140 mm | Rohrschelle Form A Titan HD 50x5, 140 mm ohne Anschluss TPE, Material: Stahl, Materialname: S235, Oberfläche: galvanisch verzinkt, VPE: 1, Rabattgruppe: 01-007, Preiseinheit: 100, Anschluss: ohne Anschluss, Randabstand Lochung: , Baustoffklasse: B2, Dämmstärke: 6 mm, Farbe Schalldämmeinlage: Schwarz, max. Temperaturbeständigkeit: 100 °C, min. Temperaturbeständigkeit: -30 °C, Schalldämmeinlage: Gummi TPE, Verschluss-Schraube: M12, Stärke Material: 5 mm, Breite Material: 50 mm, Achsabstand: 192 mm, Rohraußendurchmesser: 140 mm, Mengeneinheit: St, Gewicht: 1,3310 kg, Fabrikat: MEFA, EAN: 4250928402943
0070649 | Rohrschelle Form A Titan HD 50x5 | 159 mm ohne Anschluss TPE | St | MEFA | 1,4730 kg | 4250928402967 | , Material: Stahl, Materialname: S235, Oberfläche: galvanisch verzinkt, VPE: 1, Rabattgruppe: 01-007, Preiseinheit: 100, Anschluss: ohne Anschluss, Randabstand Lochung: , Baustoffklasse: B2, Dämmstärke: 6 mm, Farbe Schalldämmeinlage: Schwarz, max. Temperaturbeständigkeit: 100 °C, min. Temperaturbeständigkeit: -30 °C, Schalldämmeinlage: Gummi TPE, Verschluss-Schraube: M12, Stärke Material: 5 mm, Breite Material: 50 mm, Achsabstand: 212 mm, Rohraußendurchmesser: 159 mm | Rohrschelle Form A Titan HD 50x5, 159 mm ohne Anschluss TPE, Material: Stahl, Materialname: S235, Oberfläche: galvanisch verzinkt, VPE: 1, Rabattgruppe: 01-007, Preiseinheit: 100, Anschluss: ohne Anschluss, Randabstand Lochung: , Baustoffklasse: B2, Dämmstärke: 6 mm, Farbe Schalldämmeinlage: Schwarz, max. Temperaturbeständigkeit: 100 °C, min. Temperaturbeständigkeit: -30 °C, Schalldämmeinlage: Gummi TPE, Verschluss-Schraube: M12, Stärke Material: 5 mm, Breite Material: 50 mm, Achsabstand: 212 mm, Rohraußendurchmesser: 159 mm, Mengeneinheit: St, Gewicht: 1,4730 kg, Fabrikat: MEFA, EAN: 4250928402967
0070696 | Rohrschelle Form A Titan HD 50x5 | 165 mm ohne Anschluss TPE | St | MEFA | 1,5180 kg | 4250928402998 | , Material: Stahl, Materialname: S235, Oberfläche: galvanisch verzinkt, VPE: 1, Rabattgruppe: 01-007, Preiseinheit: 100, Anschluss: ohne Anschluss, Randabstand Lochung: , Baustoffklasse: B2, Dämmstärke: 6 mm, Farbe Schalldämmeinlage: Schwarz, max. Temperaturbeständigkeit: 100 °C, min. Temperaturbeständigkeit: -30 °C, Schalldämmeinlage: Gummi TPE, Verschluss-Schraube: M12, Stärke Material: 5 mm, Breite Material: 50 mm, Achsabstand: 217 mm, Rohraußendurchmesser: 165 mm | Rohrschelle Form A Titan HD 50x5, 165 mm ohne Anschluss TPE, Material: Stahl, Materialname: S235, Oberfläche: galvanisch verzinkt, VPE: 1, Rabattgruppe: 01-007, Preiseinheit: 100, Anschluss: ohne Anschluss, Randabstand Lochung: , Baustoffklasse: B2, Dämmstärke: 6 mm, Farbe Schalldämmeinlage: Schwarz, max. Temperaturbeständigkeit: 100 °C, min. Temperaturbeständigkeit: -30 °C, Schalldämmeinlage: Gummi TPE, Verschluss-Schraube: M12, Stärke Material: 5 mm, Breite Material: 50 mm, Achsabstand: 217 mm, Rohraußendurchmesser: 165 mm, Mengeneinheit: St, Gewicht: 1,5180 kg, Fabrikat: MEFA, EAN: 4250928402998
0070718 | Rohrschelle Form A Titan HD 50x5 | 168 mm ohne Anschluss TPE | St | MEFA | 1,5410 kg | 4250928403001 | , Material: Stahl, Materialname: S235, Oberfläche: galvanisch verzinkt, VPE: 1, Rabattgruppe: 01-007, Preiseinheit: 100, Anschluss: ohne Anschluss, Randabstand Lochung: , Baustoffklasse: B2, Dämmstärke: 6 mm, Farbe Schalldämmeinlage: Schwarz, max. Temperaturbeständigkeit: 100 °C, min. Temperaturbeständigkeit: -30 °C, Schalldämmeinlage: Gummi TPE, Verschluss-Schraube: M12, Stärke Material: 5 mm, Breite Material: 50 mm, Achsabstand: 220 mm, Rohraußendurchmesser: 168 mm | Rohrschelle Form A Titan HD 50x5, 168 mm ohne Anschluss TPE, Material: Stahl, Materialname: S235, Oberfläche: galvanisch verzinkt, VPE: 1, Rabattgruppe: 01-007, Preiseinheit: 100, Anschluss: ohne Anschluss, Randabstand Lochung: , Baustoffklasse: B2, Dämmstärke: 6 mm, Farbe Schalldämmeinlage: Schwarz, max. Temperaturbeständigkeit: 100 °C, min. Temperaturbeständigkeit: -30 °C, Schalldämmeinlage: Gummi TPE, Verschluss-Schraube: M12, Stärke Material: 5 mm, Breite Material: 50 mm, Achsabstand: 220 mm, Rohraußendurchmesser: 168 mm, Mengeneinheit: St, Gewicht: 1,5410 kg, Fabrikat: MEFA, EAN: 4250928403001
0070777 | Rohrschelle Form A Titan HD 50x5 | 193 mm ohne Anschluss TPE | St | MEFA | 1,7360 kg | 4250928403025 | , Material: Stahl, Materialname: S235, Oberfläche: galvanisch verzinkt, VPE: 1, Rabattgruppe: 01-007, Preiseinheit: 100, Anschluss: ohne Anschluss, Randabstand Lochung: , Baustoffklasse: B2, Dämmstärke: 6 mm, Farbe Schalldämmeinlage: Schwarz, max. Temperaturbeständigkeit: 100 °C, min. Temperaturbeständigkeit: -30 °C, Schalldämmeinlage: Gummi TPE, Verschluss-Schraube: M12, Stärke Material: 5 mm, Breite Material: 50 mm, Achsabstand: 246 mm, Rohraußendurchmesser: 193 mm | Rohrschelle Form A Titan HD 50x5, 193 mm ohne Anschluss TPE, Material: Stahl, Materialname: S235, Oberfläche: galvanisch verzinkt, VPE: 1, Rabattgruppe: 01-007, Preiseinheit: 100, Anschluss: ohne Anschluss, Randabstand Lochung: , Baustoffklasse: B2, Dämmstärke: 6 mm, Farbe Schalldämmeinlage: Schwarz, max. Temperaturbeständigkeit: 100 °C, min. Temperaturbeständigkeit: -30 °C, Schalldämmeinlage: Gummi TPE, Verschluss-Schraube: M12, Stärke Material: 5 mm, Breite Material: 50 mm, Achsabstand: 246 mm, Rohraußendurchmesser: 193 mm, Mengeneinheit: St, Gewicht: 1,7360 kg, Fabrikat: MEFA, EAN: 4250928403025
0070785 | Rohrschelle Form A Titan HD 50x5 | 200 mm ohne Anschluss TPE | St | MEFA | 1,7810 kg | 4250928403049 | , Material: Stahl, Materialname: S235, Oberfläche: galvanisch verzinkt, VPE: 1, Rabattgruppe: 01-007, Preiseinheit: 100, Anschluss: ohne Anschluss, Randabstand Lochung: , Baustoffklasse: B2, Dämmstärke: 6 mm, Farbe Schalldämmeinlage: Schwarz, max. Temperaturbeständigkeit: 100 °C, min. Temperaturbeständigkeit: -30 °C, Schalldämmeinlage: Gummi TPE, Verschluss-Schraube: M12, Stärke Material: 5 mm, Breite Material: 50 mm, Achsabstand: 252 mm, Rohraußendurchmesser: 200 mm | Rohrschelle Form A Titan HD 50x5, 200 mm ohne Anschluss TPE, Material: Stahl, Materialname: S235, Oberfläche: galvanisch verzinkt, VPE: 1, Rabattgruppe: 01-007, Preiseinheit: 100, Anschluss: ohne Anschluss, Randabstand Lochung: , Baustoffklasse: B2, Dämmstärke: 6 mm, Farbe Schalldämmeinlage: Schwarz, max. Temperaturbeständigkeit: 100 °C, min. Temperaturbeständigkeit: -30 °C, Schalldämmeinlage: Gummi TPE, Verschluss-Schraube: M12, Stärke Material: 5 mm, Breite Material: 50 mm, Achsabstand: 252 mm, Rohraußendurchmesser: 200 mm, Mengeneinheit: St, Gewicht: 1,7810 kg, Fabrikat: MEFA, EAN: 4250928403049
0070807 | Rohrschelle Form A Titan HD 50x5 | 210 mm ohne Anschluss TPE | St | MEFA | 1,8560 kg | 4250928403063 | , Material: Stahl, Materialname: S235, Oberfläche: galvanisch verzinkt, VPE: 1, Rabattgruppe: 01-007, Preiseinheit: 100, Anschluss: ohne Anschluss, Randabstand Lochung: , Baustoffklasse: B2, Dämmstärke: 6 mm, Farbe Schalldämmeinlage: Schwarz, max. Temperaturbeständigkeit: 100 °C, min. Temperaturbeständigkeit: -30 °C, Schalldämmeinlage: Gummi TPE, Verschluss-Schraube: M12, Stärke Material: 5 mm, Breite Material: 50 mm, Achsabstand: 262 mm, Rohraußendurchmesser: 210 mm | Rohrschelle Form A Titan HD 50x5, 210 mm ohne Anschluss TPE, Material: Stahl, Materialname: S235, Oberfläche: galvanisch verzinkt, VPE: 1, Rabattgruppe: 01-007, Preiseinheit: 100, Anschluss: ohne Anschluss, Randabstand Lochung: , Baustoffklasse: B2, Dämmstärke: 6 mm, Farbe Schalldämmeinlage: Schwarz, max. Temperaturbeständigkeit: 100 °C, min. Temperaturbeständigkeit: -30 °C, Schalldämmeinlage: Gummi TPE, Verschluss-Schraube: M12, Stärke Material: 5 mm, Breite Material: 50 mm, Achsabstand: 262 mm, Rohraußendurchmesser: 210 mm, Mengeneinheit: St, Gewicht: 1,8560 kg, Fabrikat: MEFA, EAN: 4250928403063
0070823 | Rohrschelle Form A Titan HD 50x5 | 219 mm ohne Anschluss TPE | St | MEFA | 1,9230 kg | 4250928403087 | , Material: Stahl, Materialname: S235, Oberfläche: galvanisch verzinkt, VPE: 1, Rabattgruppe: 01-007, Preiseinheit: 100, Anschluss: ohne Anschluss, Randabstand Lochung: , Baustoffklasse: B2, Dämmstärke: 6 mm, Farbe Schalldämmeinlage: Schwarz, max. Temperaturbeständigkeit: 100 °C, min. Temperaturbeständigkeit: -30 °C, Schalldämmeinlage: Gummi TPE, Verschluss-Schraube: M12, Stärke Material: 5 mm, Breite Material: 50 mm, Achsabstand: 272 mm, Rohraußendurchmesser: 219 mm | Rohrschelle Form A Titan HD 50x5, 219 mm ohne Anschluss TPE, Material: Stahl, Materialname: S235, Oberfläche: galvanisch verzinkt, VPE: 1, Rabattgruppe: 01-007, Preiseinheit: 100, Anschluss: ohne Anschluss, Randabstand Lochung: , Baustoffklasse: B2, Dämmstärke: 6 mm, Farbe Schalldämmeinlage: Schwarz, max. Temperaturbeständigkeit: 100 °C, min. Temperaturbeständigkeit: -30 °C, Schalldämmeinlage: Gummi TPE, Verschluss-Schraube: M12, Stärke Material: 5 mm, Breite Material: 50 mm, Achsabstand: 272 mm, Rohraußendurchmesser: 219 mm, Mengeneinheit: St, Gewicht: 1,9230 kg, Fabrikat: MEFA, EAN: 4250928403087
0070890 | Rohrschelle Form A Titan HD 50x5 | 267 mm ohne Anschluss TPE | St | MEFA | 2,2830 kg | 4250928403100 | , Material: Stahl, Materialname: S235, Oberfläche: galvanisch verzinkt, VPE: 1, Rabattgruppe: 01-007, Preiseinheit: 100, Anschluss: ohne Anschluss, Randabstand Lochung: , Baustoffklasse: B2, Dämmstärke: 6 mm, Farbe Schalldämmeinlage: Schwarz, max. Temperaturbeständigkeit: 100 °C, min. Temperaturbeständigkeit: -30 °C, Schalldämmeinlage: Gummi TPE, Verschluss-Schraube: M12, Stärke Material: 5 mm, Breite Material: 50 mm, Achsabstand: 319 mm, Rohraußendurchmesser: 267 mm | Rohrschelle Form A Titan HD 50x5, 267 mm ohne Anschluss TPE, Material: Stahl, Materialname: S235, Oberfläche: galvanisch verzinkt, VPE: 1, Rabattgruppe: 01-007, Preiseinheit: 100, Anschluss: ohne Anschluss, Randabstand Lochung: , Baustoffklasse: B2, Dämmstärke: 6 mm, Farbe Schalldämmeinlage: Schwarz, max. Temperaturbeständigkeit: 100 °C, min. Temperaturbeständigkeit: -30 °C, Schalldämmeinlage: Gummi TPE, Verschluss-Schraube: M12, Stärke Material: 5 mm, Breite Material: 50 mm, Achsabstand: 319 mm, Rohraußendurchmesser: 267 mm, Mengeneinheit: St, Gewicht: 2,2830 kg, Fabrikat: MEFA, EAN: 4250928403100
0070904 | Rohrschelle Form A Titan HD 50x5 | 273 mm ohne Anschluss TPE | St | MEFA | 2,3280 kg | 4250928403124 | , Material: Stahl, Materialname: S235, Oberfläche: galvanisch verzinkt, VPE: 1, Rabattgruppe: 01-007, Preiseinheit: 100, Anschluss: ohne Anschluss, Randabstand Lochung: , Baustoffklasse: B2, Dämmstärke: 6 mm, Farbe Schalldämmeinlage: Schwarz, max. Temperaturbeständigkeit: 100 °C, min. Temperaturbeständigkeit: -30 °C, Schalldämmeinlage: Gummi TPE, Verschluss-Schraube: M12, Stärke Material: 5 mm, Breite Material: 50 mm, Achsabstand: 326 mm, Rohraußendurchmesser: 273 mm | Rohrschelle Form A Titan HD 50x5, 273 mm ohne Anschluss TPE, Material: Stahl, Materialname: S235, Oberfläche: galvanisch verzinkt, VPE: 1, Rabattgruppe: 01-007, Preiseinheit: 100, Anschluss: ohne Anschluss, Randabstand Lochung: , Baustoffklasse: B2, Dämmstärke: 6 mm, Farbe Schalldämmeinlage: Schwarz, max. Temperaturbeständigkeit: 100 °C, min. Temperaturbeständigkeit: -30 °C, Schalldämmeinlage: Gummi TPE, Verschluss-Schraube: M12, Stärke Material: 5 mm, Breite Material: 50 mm, Achsabstand: 326 mm, Rohraußendurchmesser: 273 mm, Mengeneinheit: St, Gewicht: 2,3280 kg, Fabrikat: MEFA, EAN: 4250928403124
0070947 | Rohrschelle Form A Titan HD 50x5 | 324 mm ohne Anschluss TPE | St | MEFA | 2,7100 kg | 4250928403148 | , Material: Stahl, Materialname: S235, Oberfläche: galvanisch verzinkt, VPE: 1, Rabattgruppe: 01-007, Preiseinheit: 100, Anschluss: ohne Anschluss, Randabstand Lochung: , Baustoffklasse: B2, Dämmstärke: 6 mm, Farbe Schalldämmeinlage: Schwarz, max. Temperaturbeständigkeit: 100 °C, min. Temperaturbeständigkeit: -30 °C, Schalldämmeinlage: Gummi TPE, Verschluss-Schraube: M12, Stärke Material: 5 mm, Breite Material: 50 mm, Achsabstand: 376 mm, Rohraußendurchmesser: 324 mm | Rohrschelle Form A Titan HD 50x5, 324 mm ohne Anschluss TPE, Material: Stahl, Materialname: S235, Oberfläche: galvanisch verzinkt, VPE: 1, Rabattgruppe: 01-007, Preiseinheit: 100, Anschluss: ohne Anschluss, Randabstand Lochung: , Baustoffklasse: B2, Dämmstärke: 6 mm, Farbe Schalldämmeinlage: Schwarz, max. Temperaturbeständigkeit: 100 °C, min. Temperaturbeständigkeit: -30 °C, Schalldämmeinlage: Gummi TPE, Verschluss-Schraube: M12, Stärke Material: 5 mm, Breite Material: 50 mm, Achsabstand: 376 mm, Rohraußendurchmesser: 324 mm, Mengeneinheit: St, Gewicht: 2,7100 kg, Fabrikat: MEFA, EAN: 4250928403148
0070963 | Rohrschelle Form A Titan HD 50x5 | 356 mm ohne Anschluss TPE | St | MEFA | 2,9500 kg | 4250928403162 | , Material: Stahl, Materialname: S235, Oberfläche: galvanisch verzinkt, VPE: 1, Rabattgruppe: 01-007, Preiseinheit: 100, Anschluss: ohne Anschluss, Randabstand Lochung: , Baustoffklasse: B2, Dämmstärke: 6 mm, Farbe Schalldämmeinlage: Schwarz, max. Temperaturbeständigkeit: 100 °C, min. Temperaturbeständigkeit: -30 °C, Schalldämmeinlage: Gummi TPE, Verschluss-Schraube: M12, Stärke Material: 5 mm, Breite Material: 50 mm, Achsabstand: 408 mm, Rohraußendurchmesser: 356 mm | Rohrschelle Form A Titan HD 50x5, 356 mm ohne Anschluss TPE, Material: Stahl, Materialname: S235, Oberfläche: galvanisch verzinkt, VPE: 1, Rabattgruppe: 01-007, Preiseinheit: 100, Anschluss: ohne Anschluss, Randabstand Lochung: , Baustoffklasse: B2, Dämmstärke: 6 mm, Farbe Schalldämmeinlage: Schwarz, max. Temperaturbeständigkeit: 100 °C, min. Temperaturbeständigkeit: -30 °C, Schalldämmeinlage: Gummi TPE, Verschluss-Schraube: M12, Stärke Material: 5 mm, Breite Material: 50 mm, Achsabstand: 408 mm, Rohraußendurchmesser: 356 mm, Mengeneinheit: St, Gewicht: 2,9500 kg, Fabrikat: MEFA, EAN: 4250928403162
0070971 | Rohrschelle Form A Titan HD 50x5 | 368 mm ohne Anschluss TPE | St | MEFA | 3,0400 kg | 4250928403186 | , Material: Stahl, Materialname: S235, Oberfläche: galvanisch verzinkt, VPE: 1, Rabattgruppe: 01-007, Preiseinheit: 100, Anschluss: ohne Anschluss, Randabstand Lochung: , Baustoffklasse: B2, Dämmstärke: 6 mm, Farbe Schalldämmeinlage: Schwarz, max. Temperaturbeständigkeit: 100 °C, min. Temperaturbeständigkeit: -30 °C, Schalldämmeinlage: Gummi TPE, Verschluss-Schraube: M12, Stärke Material: 5 mm, Breite Material: 50 mm, Achsabstand: 420 mm, Rohraußendurchmesser: 368 mm | Rohrschelle Form A Titan HD 50x5, 368 mm ohne Anschluss TPE, Material: Stahl, Materialname: S235, Oberfläche: galvanisch verzinkt, VPE: 1, Rabattgruppe: 01-007, Preiseinheit: 100, Anschluss: ohne Anschluss, Randabstand Lochung: , Baustoffklasse: B2, Dämmstärke: 6 mm, Farbe Schalldämmeinlage: Schwarz, max. Temperaturbeständigkeit: 100 °C, min. Temperaturbeständigkeit: -30 °C, Schalldämmeinlage: Gummi TPE, Verschluss-Schraube: M12, Stärke Material: 5 mm, Breite Material: 50 mm, Achsabstand: 420 mm, Rohraußendurchmesser: 368 mm, Mengeneinheit: St, Gewicht: 3,0400 kg, Fabrikat: MEFA, EAN: 4250928403186
0070500 | Rohrschelle Form A Titan HD 50x5 | 64 mm ohne Anschluss o. Dämm. | St | MEFA | 0,6090 kg | 4250928466303 | , Material: Stahl, Materialname: S235, Oberfläche: galvanisch verzinkt, VPE: 1, Rabattgruppe: 01-007, Preiseinheit: 100, Anschluss: ohne Anschluss, Randabstand Lochung: 14.5 mm, Schalldämmeinlage: ohne Dämmung, Verschluss-Schraube: M12, Stärke Material: 5 mm, Breite Material: 50 mm, Achsabstand: 112 mm, Rohraußendurchmesser: 64 mm, Lochdurchmesser: 13 mm | Rohrschelle Form A Titan HD 50x5, 64 mm ohne Anschluss o. Dämm., Material: Stahl, Materialname: S235, Oberfläche: galvanisch verzinkt, VPE: 1, Rabattgruppe: 01-007, Preiseinheit: 100, Anschluss: ohne Anschluss, Randabstand Lochung: 14.5 mm, Schalldämmeinlage: ohne Dämmung, Verschluss-Schraube: M12, Stärke Material: 5 mm, Breite Material: 50 mm, Achsabstand: 112 mm, Rohraußendurchmesser: 64 mm, Lochdurchmesser: 13 mm, Mengeneinheit: St, Gewicht: 0,6090 kg, Fabrikat: MEFA, EAN: 4250928466303
0070504 | Rohrschelle Form A Titan HD 50x5 | 76 mm ohne Anschluss o. Dämm. | St | MEFA | 0,6850 kg | 4250928466297 | , Material: Stahl, Materialname: S235, Oberfläche: galvanisch verzinkt, VPE: 1, Rabattgruppe: 01-007, Preiseinheit: 100, Anschluss: ohne Anschluss, Randabstand Lochung: 14.5 mm, Schalldämmeinlage: ohne Dämmung, Verschluss-Schraube: M12, Stärke Material: 5 mm, Breite Material: 50 mm, Achsabstand: 124 mm, Rohraußendurchmesser: 76 mm, Lochdurchmesser: 13 mm | Rohrschelle Form A Titan HD 50x5, 76 mm ohne Anschluss o. Dämm., Material: Stahl, Materialname: S235, Oberfläche: galvanisch verzinkt, VPE: 1, Rabattgruppe: 01-007, Preiseinheit: 100, Anschluss: ohne Anschluss, Randabstand Lochung: 14.5 mm, Schalldämmeinlage: ohne Dämmung, Verschluss-Schraube: M12, Stärke Material: 5 mm, Breite Material: 50 mm, Achsabstand: 124 mm, Rohraußendurchmesser: 76 mm, Lochdurchmesser: 13 mm, Mengeneinheit: St, Gewicht: 0,6850 kg, Fabrikat: MEFA, EAN: 4250928466297
0070506 | Rohrschelle Form A Titan HD 50x5 | 89 mm ohne Anschluss o. Dämm. | St | MEFA | 0,7680 kg | 4250928466280 | , Material: Stahl, Materialname: S235, Oberfläche: galvanisch verzinkt, VPE: 1, Rabattgruppe: 01-007, Preiseinheit: 100, Anschluss: ohne Anschluss, Randabstand Lochung: 14.5 mm, Schalldämmeinlage: ohne Dämmung, Verschluss-Schraube: M12, Stärke Material: 5 mm, Breite Material: 50 mm, Achsabstand: 138 mm, Rohraußendurchmesser: 89 mm, Lochdurchmesser: 13 mm | Rohrschelle Form A Titan HD 50x5, 89 mm ohne Anschluss o. Dämm., Material: Stahl, Materialname: S235, Oberfläche: galvanisch verzinkt, VPE: 1, Rabattgruppe: 01-007, Preiseinheit: 100, Anschluss: ohne Anschluss, Randabstand Lochung: 14.5 mm, Schalldämmeinlage: ohne Dämmung, Verschluss-Schraube: M12, Stärke Material: 5 mm, Breite Material: 50 mm, Achsabstand: 138 mm, Rohraußendurchmesser: 89 mm, Lochdurchmesser: 13 mm, Mengeneinheit: St, Gewicht: 0,7680 kg, Fabrikat: MEFA, EAN: 4250928466280
0070512 | Rohrschelle Form A Titan HD 50x5 | 108 mm ohne Anschluss o. Dämm. | St | MEFA | 0,8890 kg | 4250928402837 | , Material: Stahl, Materialname: S235, Oberfläche: galvanisch verzinkt, VPE: 1, Rabattgruppe: 01-007, Preiseinheit: 100, Anschluss: ohne Anschluss, Randabstand Lochung: 14.5 mm, Schalldämmeinlage: ohne Dämmung, Verschluss-Schraube: M12, Stärke Material: 5 mm, Breite Material: 50 mm, Achsabstand: 148 mm, Rohraußendurchmesser: 108 mm | Rohrschelle Form A Titan HD 50x5, 108 mm ohne Anschluss o. Dämm., Material: Stahl, Materialname: S235, Oberfläche: galvanisch verzinkt, VPE: 1, Rabattgruppe: 01-007, Preiseinheit: 100, Anschluss: ohne Anschluss, Randabstand Lochung: 14.5 mm, Schalldämmeinlage: ohne Dämmung, Verschluss-Schraube: M12, Stärke Material: 5 mm, Breite Material: 50 mm, Achsabstand: 148 mm, Rohraußendurchmesser: 108 mm, Mengeneinheit: St, Gewicht: 0,8890 kg, Fabrikat: MEFA, EAN: 4250928402837
0070515 | Rohrschelle Form A Titan HD 50x5 | 110 mm ohne Anschluss o. Dämm. | St | MEFA | 0,9010 kg | 4250928402868 | , Material: Stahl, Materialname: S235, Oberfläche: galvanisch verzinkt, VPE: 1, Rabattgruppe: 01-007, Preiseinheit: 100, Anschluss: ohne Anschluss, Randabstand Lochung: 14.5 mm, Schalldämmeinlage: ohne Dämmung, Verschluss-Schraube: M12, Stärke Material: 5 mm, Breite Material: 50 mm, Achsabstand: 150 mm, Rohraußendurchmesser: 110 mm | Rohrschelle Form A Titan HD 50x5, 110 mm ohne Anschluss o. Dämm., Material: Stahl, Materialname: S235, Oberfläche: galvanisch verzinkt, VPE: 1, Rabattgruppe: 01-007, Preiseinheit: 100, Anschluss: ohne Anschluss, Randabstand Lochung: 14.5 mm, Schalldämmeinlage: ohne Dämmung, Verschluss-Schraube: M12, Stärke Material: 5 mm, Breite Material: 50 mm, Achsabstand: 150 mm, Rohraußendurchmesser: 110 mm, Mengeneinheit: St, Gewicht: 0,9010 kg, Fabrikat: MEFA, EAN: 4250928402868
0070514 | Rohrschelle Form A Titan HD 50x5 | 114 mm ohne Anschluss o. Dämm. | St | MEFA | 0,9270 kg | 4250928402851 | , Material: Stahl, Materialname: S235, Oberfläche: galvanisch verzinkt, VPE: 1, Rabattgruppe: 01-007, Preiseinheit: 100, Anschluss: ohne Anschluss, Randabstand Lochung: 14.5 mm, Schalldämmeinlage: ohne Dämmung, Verschluss-Schraube: M12, Stärke Material: 5 mm, Breite Material: 50 mm, Achsabstand: 154 mm, Rohraußendurchmesser: 114 mm | Rohrschelle Form A Titan HD 50x5, 114 mm ohne Anschluss o. Dämm., Material: Stahl, Materialname: S235, Oberfläche: galvanisch verzinkt, VPE: 1, Rabattgruppe: 01-007, Preiseinheit: 100, Anschluss: ohne Anschluss, Randabstand Lochung: 14.5 mm, Schalldämmeinlage: ohne Dämmung, Verschluss-Schraube: M12, Stärke Material: 5 mm, Breite Material: 50 mm, Achsabstand: 154 mm, Rohraußendurchmesser: 114 mm, Mengeneinheit: St, Gewicht: 0,9270 kg, Fabrikat: MEFA, EAN: 4250928402851
0070581 | Rohrschelle Form A Titan HD 50x5 | 133 mm ohne Anschluss o. Dämm. | St | MEFA | 1,0480 kg | 4250928402899 | , Material: Stahl, Materialname: S235, Oberfläche: galvanisch verzinkt, VPE: 1, Rabattgruppe: 01-007, Preiseinheit: 100, Anschluss: ohne Anschluss, Randabstand Lochung: 14.5 mm, Schalldämmeinlage: ohne Dämmung, Verschluss-Schraube: M12, Stärke Material: 5 mm, Breite Material: 50 mm, Achsabstand: 173 mm, Rohraußendurchmesser: 133 mm | Rohrschelle Form A Titan HD 50x5, 133 mm ohne Anschluss o. Dämm., Material: Stahl, Materialname: S235, Oberfläche: galvanisch verzinkt, VPE: 1, Rabattgruppe: 01-007, Preiseinheit: 100, Anschluss: ohne Anschluss, Randabstand Lochung: 14.5 mm, Schalldämmeinlage: ohne Dämmung, Verschluss-Schraube: M12, Stärke Material: 5 mm, Breite Material: 50 mm, Achsabstand: 173 mm, Rohraußendurchmesser: 133 mm, Mengeneinheit: St, Gewicht: 1,0480 kg, Fabrikat: MEFA, EAN: 4250928402899
0070600 | Rohrschelle Form A Titan HD 50x5 | 135 mm ohne Anschluss o. Dämm. | St | MEFA | 1,0600 kg | 4250928402905 | , Material: Stahl, Materialname: S235, Oberfläche: galvanisch verzinkt, VPE: 1, Rabattgruppe: 01-007, Preiseinheit: 100, Anschluss: ohne Anschluss, Randabstand Lochung: 14.5 mm, Schalldämmeinlage: ohne Dämmung, Verschluss-Schraube: M12, Stärke Material: 5 mm, Breite Material: 50 mm, Achsabstand: 175 mm, Rohraußendurchmesser: 135 mm | Rohrschelle Form A Titan HD 50x5, 135 mm ohne Anschluss o. Dämm., Material: Stahl, Materialname: S235, Oberfläche: galvanisch verzinkt, VPE: 1, Rabattgruppe: 01-007, Preiseinheit: 100, Anschluss: ohne Anschluss, Randabstand Lochung: 14.5 mm, Schalldämmeinlage: ohne Dämmung, Verschluss-Schraube: M12, Stärke Material: 5 mm, Breite Material: 50 mm, Achsabstand: 175 mm, Rohraußendurchmesser: 135 mm, Mengeneinheit: St, Gewicht: 1,0600 kg, Fabrikat: MEFA, EAN: 4250928402905
0070603 | Rohrschelle Form A Titan HD 50x5 | 140 mm ohne Anschluss o. Dämm. | St | MEFA | 1,0920 kg | 4250928402929 | , Material: Stahl, Materialname: S235, Oberfläche: galvanisch verzinkt, VPE: 1, Rabattgruppe: 01-007, Preiseinheit: 100, Anschluss: ohne Anschluss, Randabstand Lochung: 14.5 mm, Schalldämmeinlage: ohne Dämmung, Verschluss-Schraube: M12, Stärke Material: 5 mm, Breite Material: 50 mm, Achsabstand: 180 mm, Rohraußendurchmesser: 140 mm | Rohrschelle Form A Titan HD 50x5, 140 mm ohne Anschluss o. Dämm., Material: Stahl, Materialname: S235, Oberfläche: galvanisch verzinkt, VPE: 1, Rabattgruppe: 01-007, Preiseinheit: 100, Anschluss: ohne Anschluss, Randabstand Lochung: 14.5 mm, Schalldämmeinlage: ohne Dämmung, Verschluss-Schraube: M12, Stärke Material: 5 mm, Breite Material: 50 mm, Achsabstand: 180 mm, Rohraußendurchmesser: 140 mm, Mengeneinheit: St, Gewicht: 1,0920 kg, Fabrikat: MEFA, EAN: 4250928402929
0070647 | Rohrschelle Form A Titan HD 50x5 | 159 mm ohne Anschluss o. Dämm. | St | MEFA | 1,2130 kg | 4250928402950 | , Material: Stahl, Materialname: S235, Oberfläche: galvanisch verzinkt, VPE: 1, Rabattgruppe: 01-007, Preiseinheit: 100, Anschluss: ohne Anschluss, Randabstand Lochung: 14.5 mm, Schalldämmeinlage: ohne Dämmung, Verschluss-Schraube: M12, Stärke Material: 5 mm, Breite Material: 50 mm, Achsabstand: 200 mm, Rohraußendurchmesser: 159 mm | Rohrschelle Form A Titan HD 50x5, 159 mm ohne Anschluss o. Dämm., Material: Stahl, Materialname: S235, Oberfläche: galvanisch verzinkt, VPE: 1, Rabattgruppe: 01-007, Preiseinheit: 100, Anschluss: ohne Anschluss, Randabstand Lochung: 14.5 mm, Schalldämmeinlage: ohne Dämmung, Verschluss-Schraube: M12, Stärke Material: 5 mm, Breite Material: 50 mm, Achsabstand: 200 mm, Rohraußendurchmesser: 159 mm, Mengeneinheit: St, Gewicht: 1,2130 kg, Fabrikat: MEFA, EAN: 4250928402950
0070686 | Rohrschelle Form A Titan HD 50x5 | 165 mm ohne Anschluss o. Dämm. | St | MEFA | 1,2510 kg | 4250928402974 | , Material: Stahl, Materialname: S235, Oberfläche: galvanisch verzinkt, VPE: 1, Rabattgruppe: 01-007, Preiseinheit: 100, Anschluss: ohne Anschluss, Randabstand Lochung: 14.5 mm, Schalldämmeinlage: ohne Dämmung, Verschluss-Schraube: M12, Stärke Material: 5 mm, Breite Material: 50 mm, Achsabstand: 205 mm, Rohraußendurchmesser: 165 mm | Rohrschelle Form A Titan HD 50x5, 165 mm ohne Anschluss o. Dämm., Material: Stahl, Materialname: S235, Oberfläche: galvanisch verzinkt, VPE: 1, Rabattgruppe: 01-007, Preiseinheit: 100, Anschluss: ohne Anschluss, Randabstand Lochung: 14.5 mm, Schalldämmeinlage: ohne Dämmung, Verschluss-Schraube: M12, Stärke Material: 5 mm, Breite Material: 50 mm, Achsabstand: 205 mm, Rohraußendurchmesser: 165 mm, Mengeneinheit: St, Gewicht: 1,2510 kg, Fabrikat: MEFA, EAN: 4250928402974
0070689 | Rohrschelle Form A Titan HD 50x5 | 168 mm ohne Anschluss o. Dämm. | St | MEFA | 1,2700 kg | 4250928402981 | , Material: Stahl, Materialname: S235, Oberfläche: galvanisch verzinkt, VPE: 1, Rabattgruppe: 01-007, Preiseinheit: 100, Anschluss: ohne Anschluss, Randabstand Lochung: 14.5 mm, Schalldämmeinlage: ohne Dämmung, Verschluss-Schraube: M12, Stärke Material: 5 mm, Breite Material: 50 mm, Achsabstand: 208 mm, Rohraußendurchmesser: 168 mm | Rohrschelle Form A Titan HD 50x5, 168 mm ohne Anschluss o. Dämm., Material: Stahl, Materialname: S235, Oberfläche: galvanisch verzinkt, VPE: 1, Rabattgruppe: 01-007, Preiseinheit: 100, Anschluss: ohne Anschluss, Randabstand Lochung: 14.5 mm, Schalldämmeinlage: ohne Dämmung, Verschluss-Schraube: M12, Stärke Material: 5 mm, Breite Material: 50 mm, Achsabstand: 208 mm, Rohraußendurchmesser: 168 mm, Mengeneinheit: St, Gewicht: 1,2700 kg, Fabrikat: MEFA, EAN: 4250928402981
0070751 | Rohrschelle Form A Titan HD 50x5 | 164 mm ohne Anschluss o. Dämm. | St | MEFA | 1,4350 kg | 4250928403018 | , Material: Stahl, Materialname: S235, Oberfläche: galvanisch verzinkt, VPE: 1, Rabattgruppe: 01-007, Preiseinheit: 100, Anschluss: ohne Anschluss, Randabstand Lochung: 14.5 mm, Schalldämmeinlage: ohne Dämmung, Verschluss-Schraube: M12, Stärke Material: 5 mm, Breite Material: 50 mm, Achsabstand: 234 mm, Rohraußendurchmesser: 164 mm | Rohrschelle Form A Titan HD 50x5, 164 mm ohne Anschluss o. Dämm., Material: Stahl, Materialname: S235, Oberfläche: galvanisch verzinkt, VPE: 1, Rabattgruppe: 01-007, Preiseinheit: 100, Anschluss: ohne Anschluss, Randabstand Lochung: 14.5 mm, Schalldämmeinlage: ohne Dämmung, Verschluss-Schraube: M12, Stärke Material: 5 mm, Breite Material: 50 mm, Achsabstand: 234 mm, Rohraußendurchmesser: 164 mm, Mengeneinheit: St, Gewicht: 1,4350 kg, Fabrikat: MEFA, EAN: 4250928403018
0070778 | Rohrschelle Form A Titan HD 50x5 | 200 mm ohne Anschluss o. Dämm. | St | MEFA | 1,4730 kg | 4250928403032 | , Material: Stahl, Materialname: S235, Oberfläche: galvanisch verzinkt, VPE: 1, Rabattgruppe: 01-007, Preiseinheit: 100, Anschluss: ohne Anschluss, Randabstand Lochung: 14.5 mm, Schalldämmeinlage: ohne Dämmung, Verschluss-Schraube: M12, Stärke Material: 5 mm, Breite Material: 50 mm, Achsabstand: 240 mm, Rohraußendurchmesser: 200 mm | Rohrschelle Form A Titan HD 50x5, 200 mm ohne Anschluss o. Dämm., Material: Stahl, Materialname: S235, Oberfläche: galvanisch verzinkt, VPE: 1, Rabattgruppe: 01-007, Preiseinheit: 100, Anschluss: ohne Anschluss, Randabstand Lochung: 14.5 mm, Schalldämmeinlage: ohne Dämmung, Verschluss-Schraube: M12, Stärke Material: 5 mm, Breite Material: 50 mm, Achsabstand: 240 mm, Rohraußendurchmesser: 200 mm, Mengeneinheit: St, Gewicht: 1,4730 kg, Fabrikat: MEFA, EAN: 4250928403032
0070786 | Rohrschelle Form A Titan HD 50x5 | 210 mm ohne Anschluss o. Dämm. | St | MEFA | 1,5370 kg | 4250928403056 | , Material: Stahl, Materialname: S235, Oberfläche: galvanisch verzinkt, VPE: 1, Rabattgruppe: 01-007, Preiseinheit: 100, Anschluss: ohne Anschluss, Randabstand Lochung: 14.5 mm, Schalldämmeinlage: ohne Dämmung, Verschluss-Schraube: M12, Stärke Material: 5 mm, Breite Material: 50 mm, Achsabstand: 250 mm, Rohraußendurchmesser: 210 mm | Rohrschelle Form A Titan HD 50x5, 210 mm ohne Anschluss o. Dämm., Material: Stahl, Materialname: S235, Oberfläche: galvanisch verzinkt, VPE: 1, Rabattgruppe: 01-007, Preiseinheit: 100, Anschluss: ohne Anschluss, Randabstand Lochung: 14.5 mm, Schalldämmeinlage: ohne Dämmung, Verschluss-Schraube: M12, Stärke Material: 5 mm, Breite Material: 50 mm, Achsabstand: 250 mm, Rohraußendurchmesser: 210 mm, Mengeneinheit: St, Gewicht: 1,5370 kg, Fabrikat: MEFA, EAN: 4250928403056
0070808 | Rohrschelle Form A Titan HD 50x5 | 219 mm ohne Anschluss o. Dämm. | St | MEFA | 1,5940 kg | 4250928403070 | , Material: Stahl, Materialname: S235, Oberfläche: galvanisch verzinkt, VPE: 1, Rabattgruppe: 01-007, Preiseinheit: 100, Anschluss: ohne Anschluss, Randabstand Lochung: 14.5 mm, Schalldämmeinlage: ohne Dämmung, Verschluss-Schraube: M12, Stärke Material: 5 mm, Breite Material: 50 mm, Achsabstand: 260 mm, Rohraußendurchmesser: 219 mm | Rohrschelle Form A Titan HD 50x5, 219 mm ohne Anschluss o. Dämm., Material: Stahl, Materialname: S235, Oberfläche: galvanisch verzinkt, VPE: 1, Rabattgruppe: 01-007, Preiseinheit: 100, Anschluss: ohne Anschluss, Randabstand Lochung: 14.5 mm, Schalldämmeinlage: ohne Dämmung, Verschluss-Schraube: M12, Stärke Material: 5 mm, Breite Material: 50 mm, Achsabstand: 260 mm, Rohraußendurchmesser: 219 mm, Mengeneinheit: St, Gewicht: 1,5940 kg, Fabrikat: MEFA, EAN: 4250928403070
0070881 | Rohrschelle Form A Titan HD 50x5 | 267 mm ohne Anschluss o. Dämm. | St | MEFA | 1,8990 kg | 4250928403094 | , Material: Stahl, Materialname: S235, Oberfläche: galvanisch verzinkt, VPE: 1, Rabattgruppe: 01-007, Preiseinheit: 100, Anschluss: ohne Anschluss, Randabstand Lochung: 14.5 mm, Schalldämmeinlage: ohne Dämmung, Verschluss-Schraube: M12, Stärke Material: 5 mm, Breite Material: 50 mm, Achsabstand: 307 mm, Rohraußendurchmesser: 267 mm | Rohrschelle Form A Titan HD 50x5, 267 mm ohne Anschluss o. Dämm., Material: Stahl, Materialname: S235, Oberfläche: galvanisch verzinkt, VPE: 1, Rabattgruppe: 01-007, Preiseinheit: 100, Anschluss: ohne Anschluss, Randabstand Lochung: 14.5 mm, Schalldämmeinlage: ohne Dämmung, Verschluss-Schraube: M12, Stärke Material: 5 mm, Breite Material: 50 mm, Achsabstand: 307 mm, Rohraußendurchmesser: 267 mm, Mengeneinheit: St, Gewicht: 1,8990 kg, Fabrikat: MEFA, EAN: 4250928403094
0070891 | Rohrschelle Form A Titan HD 50x5 | 273 mm ohne Anschluss o. Dämm. | St | MEFA | 1,9380 kg | 4250928403117 | , Material: Stahl, Materialname: S235, Oberfläche: galvanisch verzinkt, VPE: 1, Rabattgruppe: 01-007, Preiseinheit: 100, Anschluss: ohne Anschluss, Randabstand Lochung: 14.5 mm, Schalldämmeinlage: ohne Dämmung, Verschluss-Schraube: M12, Stärke Material: 5 mm, Breite Material: 50 mm, Achsabstand: 314 mm, Rohraußendurchmesser: 273 mm | Rohrschelle Form A Titan HD 50x5, 273 mm ohne Anschluss o. Dämm., Material: Stahl, Materialname: S235, Oberfläche: galvanisch verzinkt, VPE: 1, Rabattgruppe: 01-007, Preiseinheit: 100, Anschluss: ohne Anschluss, Randabstand Lochung: 14.5 mm, Schalldämmeinlage: ohne Dämmung, Verschluss-Schraube: M12, Stärke Material: 5 mm, Breite Material: 50 mm, Achsabstand: 314 mm, Rohraußendurchmesser: 273 mm, Mengeneinheit: St, Gewicht: 1,9380 kg, Fabrikat: MEFA, EAN: 4250928403117
0070945 | Rohrschelle Form A Titan HD 50x5 | 324 mm ohne Anschluss o. Dämm. | St | MEFA | 2,2620 kg | 4250928403131 | , Material: Stahl, Materialname: S235, Oberfläche: galvanisch verzinkt, VPE: 1, Rabattgruppe: 01-007, Preiseinheit: 100, Anschluss: ohne Anschluss, Randabstand Lochung: 14.5 mm, Schalldämmeinlage: ohne Dämmung, Verschluss-Schraube: M12, Stärke Material: 5 mm, Breite Material: 50 mm, Achsabstand: 364 mm, Rohraußendurchmesser: 324 mm | Rohrschelle Form A Titan HD 50x5, 324 mm ohne Anschluss o. Dämm., Material: Stahl, Materialname: S235, Oberfläche: galvanisch verzinkt, VPE: 1, Rabattgruppe: 01-007, Preiseinheit: 100, Anschluss: ohne Anschluss, Randabstand Lochung: 14.5 mm, Schalldämmeinlage: ohne Dämmung, Verschluss-Schraube: M12, Stärke Material: 5 mm, Breite Material: 50 mm, Achsabstand: 364 mm, Rohraußendurchmesser: 324 mm, Mengeneinheit: St, Gewicht: 2,2620 kg, Fabrikat: MEFA, EAN: 4250928403131
0070962 | Rohrschelle Form A Titan HD 50x5 | 365 mm ohne Anschluss o. Dämm. | St | MEFA | 2,4650 kg | 4250928403155 | , Material: Stahl, Materialname: S235, Oberfläche: galvanisch verzinkt, VPE: 1, Rabattgruppe: 01-007, Preiseinheit: 100, Anschluss: ohne Anschluss, Randabstand Lochung: 14.5 mm, Schalldämmeinlage: ohne Dämmung, Verschluss-Schraube: M12, Stärke Material: 5 mm, Breite Material: 50 mm, Achsabstand: 396 mm, Rohraußendurchmesser: 365 mm | Rohrschelle Form A Titan HD 50x5, 365 mm ohne Anschluss o. Dämm., Material: Stahl, Materialname: S235, Oberfläche: galvanisch verzinkt, VPE: 1, Rabattgruppe: 01-007, Preiseinheit: 100, Anschluss: ohne Anschluss, Randabstand Lochung: 14.5 mm, Schalldämmeinlage: ohne Dämmung, Verschluss-Schraube: M12, Stärke Material: 5 mm, Breite Material: 50 mm, Achsabstand: 396 mm, Rohraußendurchmesser: 365 mm, Mengeneinheit: St, Gewicht: 2,4650 kg, Fabrikat: MEFA, EAN: 4250928403155
0070964 | Rohrschelle Form A Titan HD 50x5 | 368 mm ohne Anschluss o. Dämm. | St | MEFA | 2,5410 kg | 4250928403179 | , Material: Stahl, Materialname: S235, Oberfläche: galvanisch verzinkt, VPE: 1, Rabattgruppe: 01-007, Preiseinheit: 100, Anschluss: ohne Anschluss, Randabstand Lochung: 14.5 mm, Schalldämmeinlage: ohne Dämmung, Verschluss-Schraube: M12, Stärke Material: 5 mm, Breite Material: 50 mm, Achsabstand: 408 mm, Rohraußendurchmesser: 368 mm | Rohrschelle Form A Titan HD 50x5, 368 mm ohne Anschluss o. Dämm., Material: Stahl, Materialname: S235, Oberfläche: galvanisch verzinkt, VPE: 1, Rabattgruppe: 01-007, Preiseinheit: 100, Anschluss: ohne Anschluss, Randabstand Lochung: 14.5 mm, Schalldämmeinlage: ohne Dämmung, Verschluss-Schraube: M12, Stärke Material: 5 mm, Breite Material: 50 mm, Achsabstand: 408 mm, Rohraußendurchmesser: 368 mm, Mengeneinheit: St, Gewicht: 2,5410 kg, Fabrikat: MEFA, EAN: 4250928403179
109gfba0219 | Rohrschelle Form A TGA 60x6 | 219 mm ohne Anschluss TPE gvz | St | MEFA | 3,2690 kg | 4250928423672 | , Material: Stahl, Materialname: S235, Oberfläche: galvanisch verzinkt, VPE: 1, Rabattgruppe: 14-109, Preiseinheit: 1, Anschluss: ohne Anschluss, Baustoffklasse: B2, Dämmstärke: 8 mm, Farbe Schalldämmeinlage: Schwarz, max. Temperaturbeständigkeit: 100 °C, min. Temperaturbeständigkeit: -30 °C, Schalldämmeinlage: Gummi TPE, Achsabstand: 304 mm, Verschluss-Schraube: M16, Rohraußendurchmesser: 219 mm, Stärke Material: 6 mm, Breite Material: 60 mm, zul. Last Fz: 11.5 kN | Rohrschelle Form A TGA 60x6, 219 mm ohne Anschluss TPE gvz, Material: Stahl, Materialname: S235, Oberfläche: galvanisch verzinkt, VPE: 1, Rabattgruppe: 14-109, Preiseinheit: 1, Anschluss: ohne Anschluss, Baustoffklasse: B2, Dämmstärke: 8 mm, Farbe Schalldämmeinlage: Schwarz, max. Temperaturbeständigkeit: 100 °C, min. Temperaturbeständigkeit: -30 °C, Schalldämmeinlage: Gummi TPE, Achsabstand: 304 mm, Verschluss-Schraube: M16, Rohraußendurchmesser: 219 mm, Stärke Material: 6 mm, Breite Material: 60 mm, zul. Last Fz: 11.5 kN, Mengeneinheit: St, Gewicht: 3,2690 kg, Fabrikat: MEFA, EAN: 4250928423672
109gfba0267 | Rohrschelle Form A TGA 60x6 | 267 mm ohne Anschluss TPE gvz | St | MEFA | 3,8460 kg | 4250928423689 | , Material: Stahl, Materialname: S235, Oberfläche: galvanisch verzinkt, VPE: 1, Rabattgruppe: 14-109, Preiseinheit: 1, Anschluss: ohne Anschluss, Baustoffklasse: B2, Dämmstärke: 8 mm, Farbe Schalldämmeinlage: Schwarz, max. Temperaturbeständigkeit: 100 °C, min. Temperaturbeständigkeit: -30 °C, Schalldämmeinlage: Gummi TPE, Achsabstand: 353 mm, Verschluss-Schraube: M16, Rohraußendurchmesser: 267 mm, Stärke Material: 6 mm, Breite Material: 60 mm, zul. Last Fz: 11.5 kN | Rohrschelle Form A TGA 60x6, 267 mm ohne Anschluss TPE gvz, Material: Stahl, Materialname: S235, Oberfläche: galvanisch verzinkt, VPE: 1, Rabattgruppe: 14-109, Preiseinheit: 1, Anschluss: ohne Anschluss, Baustoffklasse: B2, Dämmstärke: 8 mm, Farbe Schalldämmeinlage: Schwarz, max. Temperaturbeständigkeit: 100 °C, min. Temperaturbeständigkeit: -30 °C, Schalldämmeinlage: Gummi TPE, Achsabstand: 353 mm, Verschluss-Schraube: M16, Rohraußendurchmesser: 267 mm, Stärke Material: 6 mm, Breite Material: 60 mm, zul. Last Fz: 11.5 kN, Mengeneinheit: St, Gewicht: 3,8460 kg, Fabrikat: MEFA, EAN: 4250928423689
109gfba0273 | Rohrschelle Form A TGA 60x6 | 273 mm ohne Anschluss TPE gvz | St | MEFA | 3,9170 kg | 4250928423696 | , Material: Stahl, Materialname: S235, Oberfläche: galvanisch verzinkt, VPE: 1, Rabattgruppe: 14-109, Preiseinheit: 1, Anschluss: ohne Anschluss, Baustoffklasse: B2, Dämmstärke: 8 mm, Farbe Schalldämmeinlage: Schwarz, max. Temperaturbeständigkeit: 100 °C, min. Temperaturbeständigkeit: -30 °C, Schalldämmeinlage: Gummi TPE, Achsabstand: 359 mm, Verschluss-Schraube: M16, Rohraußendurchmesser: 273 mm, Stärke Material: 6 mm, Breite Material: 60 mm, zul. Last Fz: 11.5 kN | Rohrschelle Form A TGA 60x6, 273 mm ohne Anschluss TPE gvz, Material: Stahl, Materialname: S235, Oberfläche: galvanisch verzinkt, VPE: 1, Rabattgruppe: 14-109, Preiseinheit: 1, Anschluss: ohne Anschluss, Baustoffklasse: B2, Dämmstärke: 8 mm, Farbe Schalldämmeinlage: Schwarz, max. Temperaturbeständigkeit: 100 °C, min. Temperaturbeständigkeit: -30 °C, Schalldämmeinlage: Gummi TPE, Achsabstand: 359 mm, Verschluss-Schraube: M16, Rohraußendurchmesser: 273 mm, Stärke Material: 6 mm, Breite Material: 60 mm, zul. Last Fz: 11.5 kN, Mengeneinheit: St, Gewicht: 3,9170 kg, Fabrikat: MEFA, EAN: 4250928423696
109gfba0324 | Rohrschelle Form A TGA 60x6 | 324 mm ohne Anschluss TPE gvz | St | MEFA | 4,5370 kg | 4250928423702 | , Material: Stahl, Materialname: S235, Oberfläche: galvanisch verzinkt, VPE: 1, Rabattgruppe: 14-109, Preiseinheit: 1, Anschluss: ohne Anschluss, Baustoffklasse: B2, Dämmstärke: 8 mm, Farbe Schalldämmeinlage: Schwarz, max. Temperaturbeständigkeit: 100 °C, min. Temperaturbeständigkeit: -30 °C, Schalldämmeinlage: Gummi TPE, Achsabstand: 411 mm, Verschluss-Schraube: M16, Rohraußendurchmesser: 324 mm, Stärke Material: 6 mm, Breite Material: 60 mm, zul. Last Fz: 11.5 kN | Rohrschelle Form A TGA 60x6, 324 mm ohne Anschluss TPE gvz, Material: Stahl, Materialname: S235, Oberfläche: galvanisch verzinkt, VPE: 1, Rabattgruppe: 14-109, Preiseinheit: 1, Anschluss: ohne Anschluss, Baustoffklasse: B2, Dämmstärke: 8 mm, Farbe Schalldämmeinlage: Schwarz, max. Temperaturbeständigkeit: 100 °C, min. Temperaturbeständigkeit: -30 °C, Schalldämmeinlage: Gummi TPE, Achsabstand: 411 mm, Verschluss-Schraube: M16, Rohraußendurchmesser: 324 mm, Stärke Material: 6 mm, Breite Material: 60 mm, zul. Last Fz: 11.5 kN, Mengeneinheit: St, Gewicht: 4,5370 kg, Fabrikat: MEFA, EAN: 4250928423702
109ggba0356 | Rohrschelle Form A TGA 60x8 | 356 mm ohne Anschluss TPE gvz | St | MEFA | 6,1800 kg | 4250928423764 | , Material: Stahl, Materialname: S235, Oberfläche: galvanisch verzinkt, VPE: 1, Rabattgruppe: 14-109, Preiseinheit: 1, Anschluss: ohne Anschluss, Baustoffklasse: B2, Dämmstärke: 8 mm, Farbe Schalldämmeinlage: Schwarz, max. Temperaturbeständigkeit: 100 °C, min. Temperaturbeständigkeit: -30 °C, Schalldämmeinlage: Gummi TPE, Achsabstand: 446 mm, Verschluss-Schraube: M16, Rohraußendurchmesser: 356 mm, Stärke Material: 8 mm, Breite Material: 60 mm, zul. Last Fz: 11.5 kN | Rohrschelle Form A TGA 60x8, 356 mm ohne Anschluss TPE gvz, Material: Stahl, Materialname: S235, Oberfläche: galvanisch verzinkt, VPE: 1, Rabattgruppe: 14-109, Preiseinheit: 1, Anschluss: ohne Anschluss, Baustoffklasse: B2, Dämmstärke: 8 mm, Farbe Schalldämmeinlage: Schwarz, max. Temperaturbeständigkeit: 100 °C, min. Temperaturbeständigkeit: -30 °C, Schalldämmeinlage: Gummi TPE, Achsabstand: 446 mm, Verschluss-Schraube: M16, Rohraußendurchmesser: 356 mm, Stärke Material: 8 mm, Breite Material: 60 mm, zul. Last Fz: 11.5 kN, Mengeneinheit: St, Gewicht: 6,1800 kg, Fabrikat: MEFA, EAN: 4250928423764
109ggba0368 | Rohrschelle Form A TGA 60x8 | 368 mm ohne Anschluss TPE gvz | St | MEFA | 6,3630 kg | 4250928423771 | , Material: Stahl, Materialname: S235, Oberfläche: galvanisch verzinkt, VPE: 1, Rabattgruppe: 14-109, Preiseinheit: 1, Anschluss: ohne Anschluss, Baustoffklasse: B2, Dämmstärke: 8 mm, Farbe Schalldämmeinlage: Schwarz, max. Temperaturbeständigkeit: 100 °C, min. Temperaturbeständigkeit: -30 °C, Schalldämmeinlage: Gummi TPE, Achsabstand: 458 mm, Verschluss-Schraube: M16, Rohraußendurchmesser: 368 mm, Stärke Material: 8 mm, Breite Material: 60 mm, zul. Last Fz: 11.5 kN | Rohrschelle Form A TGA 60x8, 368 mm ohne Anschluss TPE gvz, Material: Stahl, Materialname: S235, Oberfläche: galvanisch verzinkt, VPE: 1, Rabattgruppe: 14-109, Preiseinheit: 1, Anschluss: ohne Anschluss, Baustoffklasse: B2, Dämmstärke: 8 mm, Farbe Schalldämmeinlage: Schwarz, max. Temperaturbeständigkeit: 100 °C, min. Temperaturbeständigkeit: -30 °C, Schalldämmeinlage: Gummi TPE, Achsabstand: 458 mm, Verschluss-Schraube: M16, Rohraußendurchmesser: 368 mm, Stärke Material: 8 mm, Breite Material: 60 mm, zul. Last Fz: 11.5 kN, Mengeneinheit: St, Gewicht: 6,3630 kg, Fabrikat: MEFA, EAN: 4250928423771
109ggba0406 | Rohrschelle Form A TGA 60x8 | 406 mm ohne Anschluss TPE gvz | St | MEFA | 6,9280 kg | 4250928423788 | , Material: Stahl, Materialname: S235, Oberfläche: galvanisch verzinkt, VPE: 1, Rabattgruppe: 14-109, Preiseinheit: 1, Anschluss: ohne Anschluss, Baustoffklasse: B2, Dämmstärke: 8 mm, Farbe Schalldämmeinlage: Schwarz, max. Temperaturbeständigkeit: 100 °C, min. Temperaturbeständigkeit: -30 °C, Schalldämmeinlage: Gummi TPE, Achsabstand: 497 mm, Verschluss-Schraube: M16, Rohraußendurchmesser: 406 mm, Stärke Material: 8 mm, Breite Material: 60 mm, zul. Last Fz: 11.5 kN | Rohrschelle Form A TGA 60x8, 406 mm ohne Anschluss TPE gvz, Material: Stahl, Materialname: S235, Oberfläche: galvanisch verzinkt, VPE: 1, Rabattgruppe: 14-109, Preiseinheit: 1, Anschluss: ohne Anschluss, Baustoffklasse: B2, Dämmstärke: 8 mm, Farbe Schalldämmeinlage: Schwarz, max. Temperaturbeständigkeit: 100 °C, min. Temperaturbeständigkeit: -30 °C, Schalldämmeinlage: Gummi TPE, Achsabstand: 497 mm, Verschluss-Schraube: M16, Rohraußendurchmesser: 406 mm, Stärke Material: 8 mm, Breite Material: 60 mm, zul. Last Fz: 11.5 kN, Mengeneinheit: St, Gewicht: 6,9280 kg, Fabrikat: MEFA, EAN: 4250928423788
109ggba0419 | Rohrschelle Form A TGA 60x8 | 419 mm ohne Anschluss TPE gvz | St | MEFA | 7,1280 kg | 4250928423795 | , Material: Stahl, Materialname: S235, Oberfläche: galvanisch verzinkt, VPE: 1, Rabattgruppe: 14-109, Preiseinheit: 1, Anschluss: ohne Anschluss, Baustoffklasse: B2, Dämmstärke: 8 mm, Farbe Schalldämmeinlage: Schwarz, max. Temperaturbeständigkeit: 100 °C, min. Temperaturbeständigkeit: -30 °C, Schalldämmeinlage: Gummi TPE, Achsabstand: 510 mm, Verschluss-Schraube: M16, Rohraußendurchmesser: 419 mm, Stärke Material: 8 mm, Breite Material: 60 mm, zul. Last Fz: 11.5 kN | Rohrschelle Form A TGA 60x8, 419 mm ohne Anschluss TPE gvz, Material: Stahl, Materialname: S235, Oberfläche: galvanisch verzinkt, VPE: 1, Rabattgruppe: 14-109, Preiseinheit: 1, Anschluss: ohne Anschluss, Baustoffklasse: B2, Dämmstärke: 8 mm, Farbe Schalldämmeinlage: Schwarz, max. Temperaturbeständigkeit: 100 °C, min. Temperaturbeständigkeit: -30 °C, Schalldämmeinlage: Gummi TPE, Achsabstand: 510 mm, Verschluss-Schraube: M16, Rohraußendurchmesser: 419 mm, Stärke Material: 8 mm, Breite Material: 60 mm, zul. Last Fz: 11.5 kN, Mengeneinheit: St, Gewicht: 7,1280 kg, Fabrikat: MEFA, EAN: 4250928423795
109ggba0457 | Rohrschelle Form A TGA 60x8 | 457 mm ohne Anschluss TPE gvz | St | MEFA | 7,6930 kg | 4250928423801 | , Material: Stahl, Materialname: S235, Oberfläche: galvanisch verzinkt, VPE: 1, Rabattgruppe: 14-109, Preiseinheit: 1, Anschluss: ohne Anschluss, Baustoffklasse: B2, Dämmstärke: 8 mm, Farbe Schalldämmeinlage: Schwarz, max. Temperaturbeständigkeit: 100 °C, min. Temperaturbeständigkeit: -30 °C, Schalldämmeinlage: Gummi TPE, Achsabstand: 548 mm, Verschluss-Schraube: M16, Rohraußendurchmesser: 457 mm, Stärke Material: 8 mm, Breite Material: 60 mm, zul. Last Fz: 11.5 kN | Rohrschelle Form A TGA 60x8, 457 mm ohne Anschluss TPE gvz, Material: Stahl, Materialname: S235, Oberfläche: galvanisch verzinkt, VPE: 1, Rabattgruppe: 14-109, Preiseinheit: 1, Anschluss: ohne Anschluss, Baustoffklasse: B2, Dämmstärke: 8 mm, Farbe Schalldämmeinlage: Schwarz, max. Temperaturbeständigkeit: 100 °C, min. Temperaturbeständigkeit: -30 °C, Schalldämmeinlage: Gummi TPE, Achsabstand: 548 mm, Verschluss-Schraube: M16, Rohraußendurchmesser: 457 mm, Stärke Material: 8 mm, Breite Material: 60 mm, zul. Last Fz: 11.5 kN, Mengeneinheit: St, Gewicht: 7,6930 kg, Fabrikat: MEFA, EAN: 4250928423801
109ghba0508 | Rohrschelle Form A TGA 70x10 | 508 mm ohne Anschluss TPE gvz | St | MEFA | 12,0390 kg | 4250928423863 | , Material: Stahl, Materialname: S235, Oberfläche: galvanisch verzinkt, VPE: 1, Rabattgruppe: 14-109, Preiseinheit: 1, Anschluss: ohne Anschluss, Baustoffklasse: B2, Dämmstärke: 8 mm, Farbe Schalldämmeinlage: Schwarz, max. Temperaturbeständigkeit: 100 °C, min. Temperaturbeständigkeit: -30 °C, Schalldämmeinlage: Gummi TPE, Achsabstand: 614 mm, Verschluss-Schraube: M20, Rohraußendurchmesser: 508 mm, Stärke Material: 10 mm, Breite Material: 70 mm, zul. Last Fz: 11.5 kN | Rohrschelle Form A TGA 70x10, 508 mm ohne Anschluss TPE gvz, Material: Stahl, Materialname: S235, Oberfläche: galvanisch verzinkt, VPE: 1, Rabattgruppe: 14-109, Preiseinheit: 1, Anschluss: ohne Anschluss, Baustoffklasse: B2, Dämmstärke: 8 mm, Farbe Schalldämmeinlage: Schwarz, max. Temperaturbeständigkeit: 100 °C, min. Temperaturbeständigkeit: -30 °C, Schalldämmeinlage: Gummi TPE, Achsabstand: 614 mm, Verschluss-Schraube: M20, Rohraußendurchmesser: 508 mm, Stärke Material: 10 mm, Breite Material: 70 mm, zul. Last Fz: 11.5 kN, Mengeneinheit: St, Gewicht: 12,0390 kg, Fabrikat: MEFA, EAN: 4250928423863
109ghba0521 | Rohrschelle Form A TGA 70x10 | 521 mm ohne Anschluss TPE gvz | St | MEFA | 12,3070 kg | 4250928423870 | , Material: Stahl, Materialname: S235, Oberfläche: galvanisch verzinkt, VPE: 1, Rabattgruppe: 14-109, Preiseinheit: 1, Anschluss: ohne Anschluss, Baustoffklasse: B2, Dämmstärke: 8 mm, Farbe Schalldämmeinlage: Schwarz, max. Temperaturbeständigkeit: 100 °C, min. Temperaturbeständigkeit: -30 °C, Schalldämmeinlage: Gummi TPE, Achsabstand: 627 mm, Verschluss-Schraube: M20, Rohraußendurchmesser: 521 mm, Stärke Material: 10 mm, Breite Material: 70 mm, zul. Last Fz: 11.5 kN | Rohrschelle Form A TGA 70x10, 521 mm ohne Anschluss TPE gvz, Material: Stahl, Materialname: S235, Oberfläche: galvanisch verzinkt, VPE: 1, Rabattgruppe: 14-109, Preiseinheit: 1, Anschluss: ohne Anschluss, Baustoffklasse: B2, Dämmstärke: 8 mm, Farbe Schalldämmeinlage: Schwarz, max. Temperaturbeständigkeit: 100 °C, min. Temperaturbeständigkeit: -30 °C, Schalldämmeinlage: Gummi TPE, Achsabstand: 627 mm, Verschluss-Schraube: M20, Rohraußendurchmesser: 521 mm, Stärke Material: 10 mm, Breite Material: 70 mm, zul. Last Fz: 11.5 kN, Mengeneinheit: St, Gewicht: 12,3070 kg, Fabrikat: MEFA, EAN: 4250928423870
109ghba0610 | Rohrschelle Form A TGA 70x10 | 610 mm ohne Anschluss TPE gvz | St | MEFA | 14,1800 kg | 4250928423887 | , Material: Stahl, Materialname: S235, Oberfläche: galvanisch verzinkt, VPE: 1, Rabattgruppe: 14-109, Preiseinheit: 1, Anschluss: ohne Anschluss, Baustoffklasse: B2, Dämmstärke: 8 mm, Farbe Schalldämmeinlage: Schwarz, max. Temperaturbeständigkeit: 100 °C, min. Temperaturbeständigkeit: -30 °C, Schalldämmeinlage: Gummi TPE, Achsabstand: 716 mm, Verschluss-Schraube: M20, Rohraußendurchmesser: 610 mm, Stärke Material: 10 mm, Breite Material: 70 mm, zul. Last Fz: 11.5 kN | Rohrschelle Form A TGA 70x10, 610 mm ohne Anschluss TPE gvz, Material: Stahl, Materialname: S235, Oberfläche: galvanisch verzinkt, VPE: 1, Rabattgruppe: 14-109, Preiseinheit: 1, Anschluss: ohne Anschluss, Baustoffklasse: B2, Dämmstärke: 8 mm, Farbe Schalldämmeinlage: Schwarz, max. Temperaturbeständigkeit: 100 °C, min. Temperaturbeständigkeit: -30 °C, Schalldämmeinlage: Gummi TPE, Achsabstand: 716 mm, Verschluss-Schraube: M20, Rohraußendurchmesser: 610 mm, Stärke Material: 10 mm, Breite Material: 70 mm, zul. Last Fz: 11.5 kN, Mengeneinheit: St, Gewicht: 14,1800 kg, Fabrikat: MEFA, EAN: 4250928423887
109ghba0711 | Rohrschelle Form A TGA 70x10 | 711 mm ohne Anschluss TPE gvz | St | MEFA | 16,2900 kg | 4250928423894 | , Material: Stahl, Materialname: S235, Oberfläche: galvanisch verzinkt, VPE: 1, Rabattgruppe: 14-109, Preiseinheit: 1, Anschluss: ohne Anschluss, Baustoffklasse: B2, Dämmstärke: 8 mm, Farbe Schalldämmeinlage: Schwarz, max. Temperaturbeständigkeit: 100 °C, min. Temperaturbeständigkeit: -30 °C, Schalldämmeinlage: Gummi TPE, Achsabstand: 818 mm, Verschluss-Schraube: M20, Rohraußendurchmesser: 711 mm, Stärke Material: 10 mm, Breite Material: 70 mm, zul. Last Fz: 11.5 kN | Rohrschelle Form A TGA 70x10, 711 mm ohne Anschluss TPE gvz, Material: Stahl, Materialname: S235, Oberfläche: galvanisch verzinkt, VPE: 1, Rabattgruppe: 14-109, Preiseinheit: 1, Anschluss: ohne Anschluss, Baustoffklasse: B2, Dämmstärke: 8 mm, Farbe Schalldämmeinlage: Schwarz, max. Temperaturbeständigkeit: 100 °C, min. Temperaturbeständigkeit: -30 °C, Schalldämmeinlage: Gummi TPE, Achsabstand: 818 mm, Verschluss-Schraube: M20, Rohraußendurchmesser: 711 mm, Stärke Material: 10 mm, Breite Material: 70 mm, zul. Last Fz: 11.5 kN, Mengeneinheit: St, Gewicht: 16,2900 kg, Fabrikat: MEFA, EAN: 4250928423894
109ghba0813 | Rohrschelle Form A TGA 70x10 | 813 mm ohne Anschluss TPE gvz | St | MEFA | 18,4370 kg | 4250928423900 | , Material: Stahl, Materialname: S235, Oberfläche: galvanisch verzinkt, VPE: 1, Rabattgruppe: 14-109, Preiseinheit: 1, Anschluss: ohne Anschluss, Baustoffklasse: B2, Dämmstärke: 8 mm, Farbe Schalldämmeinlage: Schwarz, max. Temperaturbeständigkeit: 100 °C, min. Temperaturbeständigkeit: -30 °C, Schalldämmeinlage: Gummi TPE, Achsabstand: 920 mm, Verschluss-Schraube: M20, Rohraußendurchmesser: 813 mm, Stärke Material: 10 mm, Breite Material: 70 mm, zul. Last Fz: 11.5 kN | Rohrschelle Form A TGA 70x10, 813 mm ohne Anschluss TPE gvz, Material: Stahl, Materialname: S235, Oberfläche: galvanisch verzinkt, VPE: 1, Rabattgruppe: 14-109, Preiseinheit: 1, Anschluss: ohne Anschluss, Baustoffklasse: B2, Dämmstärke: 8 mm, Farbe Schalldämmeinlage: Schwarz, max. Temperaturbeständigkeit: 100 °C, min. Temperaturbeständigkeit: -30 °C, Schalldämmeinlage: Gummi TPE, Achsabstand: 920 mm, Verschluss-Schraube: M20, Rohraußendurchmesser: 813 mm, Stärke Material: 10 mm, Breite Material: 70 mm, zul. Last Fz: 11.5 kN, Mengeneinheit: St, Gewicht: 18,4370 kg, Fabrikat: MEFA, EAN: 4250928423900
109gkba0914 | Rohrschelle Form A TGA 90x15 | 914 mm ohne Anschluss TPE gvz | St | MEFA | 38,2370 kg | 4250928423948 | , Material: Stahl, Materialname: S235, Oberfläche: galvanisch verzinkt, VPE: 1, Rabattgruppe: 14-109, Preiseinheit: 1, Anschluss: ohne Anschluss, Baustoffklasse: B2, Dämmstärke: 8 mm, Farbe Schalldämmeinlage: Schwarz, max. Temperaturbeständigkeit: 100 °C, min. Temperaturbeständigkeit: -30 °C, Schalldämmeinlage: Gummi TPE, Achsabstand: 1050 mm, Verschluss-Schraube: M24, Rohraußendurchmesser: 914 mm, Stärke Material: 15 mm, Breite Material: 90 mm, zul. Last Fz: 11.5 kN | Rohrschelle Form A TGA 90x15, 914 mm ohne Anschluss TPE gvz, Material: Stahl, Materialname: S235, Oberfläche: galvanisch verzinkt, VPE: 1, Rabattgruppe: 14-109, Preiseinheit: 1, Anschluss: ohne Anschluss, Baustoffklasse: B2, Dämmstärke: 8 mm, Farbe Schalldämmeinlage: Schwarz, max. Temperaturbeständigkeit: 100 °C, min. Temperaturbeständigkeit: -30 °C, Schalldämmeinlage: Gummi TPE, Achsabstand: 1050 mm, Verschluss-Schraube: M24, Rohraußendurchmesser: 914 mm, Stärke Material: 15 mm, Breite Material: 90 mm, zul. Last Fz: 11.5 kN, Mengeneinheit: St, Gewicht: 38,2370 kg, Fabrikat: MEFA, EAN: 4250928423948
109gkba1016 | Rohrschelle Form A TGA 90x15 | 1.016 mm ohne Anschluss TPE gvz | St | MEFA | 42,2400 kg | 4250928423955 | , Material: Stahl, Materialname: S235, Oberfläche: galvanisch verzinkt, VPE: 1, Rabattgruppe: 14-109, Preiseinheit: 1, Anschluss: ohne Anschluss, Baustoffklasse: B2, Dämmstärke: 8 mm, Farbe Schalldämmeinlage: Schwarz, max. Temperaturbeständigkeit: 100 °C, min. Temperaturbeständigkeit: -30 °C, Schalldämmeinlage: Gummi TPE, Achsabstand: 1153 mm, Verschluss-Schraube: M24, Rohraußendurchmesser: 1016 mm, Stärke Material: 15 mm, Breite Material: 90 mm, zul. Last Fz: 11.5 kN | Rohrschelle Form A TGA 90x15, 1.016 mm ohne Anschluss TPE gvz, Material: Stahl, Materialname: S235, Oberfläche: galvanisch verzinkt, VPE: 1, Rabattgruppe: 14-109, Preiseinheit: 1, Anschluss: ohne Anschluss, Baustoffklasse: B2, Dämmstärke: 8 mm, Farbe Schalldämmeinlage: Schwarz, max. Temperaturbeständigkeit: 100 °C, min. Temperaturbeständigkeit: -30 °C, Schalldämmeinlage: Gummi TPE, Achsabstand: 1153 mm, Verschluss-Schraube: M24, Rohraußendurchmesser: 1016 mm, Stärke Material: 15 mm, Breite Material: 90 mm, zul. Last Fz: 11.5 kN, Mengeneinheit: St, Gewicht: 42,2400 kg, Fabrikat: MEFA, EAN: 4250928423955
109gkba1220 | Rohrschelle Form A TGA 90x15 | 1.220 mm ohne Anschluss TPE gvz | St | MEFA | 50,2540 kg | 4250928423962 | , Material: Stahl, Materialname: S235, Oberfläche: galvanisch verzinkt, VPE: 1, Rabattgruppe: 14-109, Preiseinheit: 1, Anschluss: ohne Anschluss, Baustoffklasse: B2, Dämmstärke: 8 mm, Farbe Schalldämmeinlage: Schwarz, max. Temperaturbeständigkeit: 100 °C, min. Temperaturbeständigkeit: -30 °C, Schalldämmeinlage: Gummi TPE, Achsabstand: 1357 mm, Verschluss-Schraube: M24, Rohraußendurchmesser: 1220 mm, Stärke Material: 15 mm, Breite Material: 90 mm, zul. Last Fz: 11.5 kN | Rohrschelle Form A TGA 90x15, 1.220 mm ohne Anschluss TPE gvz, Material: Stahl, Materialname: S235, Oberfläche: galvanisch verzinkt, VPE: 1, Rabattgruppe: 14-109, Preiseinheit: 1, Anschluss: ohne Anschluss, Baustoffklasse: B2, Dämmstärke: 8 mm, Farbe Schalldämmeinlage: Schwarz, max. Temperaturbeständigkeit: 100 °C, min. Temperaturbeständigkeit: -30 °C, Schalldämmeinlage: Gummi TPE, Achsabstand: 1357 mm, Verschluss-Schraube: M24, Rohraußendurchmesser: 1220 mm, Stärke Material: 15 mm, Breite Material: 90 mm, zul. Last Fz: 11.5 kN, Mengeneinheit: St, Gewicht: 50,2540 kg, Fabrikat: MEFA, EAN: 4250928423962
109ffaa0219 | Rohrschelle Form A TGA 60x6 | 219 mm ohne Anschluss o. Dämm. fsv | St | MEFA | 2,5430 kg | 4250928423467 | , Material: Stahl, Materialname: S235, Oberfläche: feuerstückverzinkt, VPE: 1, Rabattgruppe: 14-109, Preiseinheit: 1, Anschluss: ohne Anschluss, Schalldämmeinlage: ohne Dämmung, Achsabstand: 288 mm, Verschluss-Schraube: M16, Rohraußendurchmesser: 219 mm, Stärke Material: 6 mm, Breite Material: 60 mm, zul. Last Fz: 16 kN | Rohrschelle Form A TGA 60x6, 219 mm ohne Anschluss o. Dämm. fsv, Material: Stahl, Materialname: S235, Oberfläche: feuerstückverzinkt, VPE: 1, Rabattgruppe: 14-109, Preiseinheit: 1, Anschluss: ohne Anschluss, Schalldämmeinlage: ohne Dämmung, Achsabstand: 288 mm, Verschluss-Schraube: M16, Rohraußendurchmesser: 219 mm, Stärke Material: 6 mm, Breite Material: 60 mm, zul. Last Fz: 16 kN, Mengeneinheit: St, Gewicht: 2,5430 kg, Fabrikat: MEFA, EAN: 4250928423467
109ffaa0267 | Rohrschelle Form A TGA 60x6 | 267 mm ohne Anschluss o. Dämm. fsv | St | MEFA | 2,9950 kg | 4250928423474 | , Material: Stahl, Materialname: S235, Oberfläche: feuerstückverzinkt, VPE: 1, Rabattgruppe: 14-109, Preiseinheit: 1, Anschluss: ohne Anschluss, Schalldämmeinlage: ohne Dämmung, Achsabstand: 337 mm, Verschluss-Schraube: M16, Rohraußendurchmesser: 267 mm, Stärke Material: 6 mm, Breite Material: 60 mm, zul. Last Fz: 16 kN | Rohrschelle Form A TGA 60x6, 267 mm ohne Anschluss o. Dämm. fsv, Material: Stahl, Materialname: S235, Oberfläche: feuerstückverzinkt, VPE: 1, Rabattgruppe: 14-109, Preiseinheit: 1, Anschluss: ohne Anschluss, Schalldämmeinlage: ohne Dämmung, Achsabstand: 337 mm, Verschluss-Schraube: M16, Rohraußendurchmesser: 267 mm, Stärke Material: 6 mm, Breite Material: 60 mm, zul. Last Fz: 16 kN, Mengeneinheit: St, Gewicht: 2,9950 kg, Fabrikat: MEFA, EAN: 4250928423474
109ffaa0273 | Rohrschelle Form A TGA 60x6 | 273 mm ohne Anschluss o. Dämm. fsv | St | MEFA | 3,0500 kg | 4250928423481 | , Material: Stahl, Materialname: S235, Oberfläche: feuerstückverzinkt, VPE: 1, Rabattgruppe: 14-109, Preiseinheit: 1, Anschluss: ohne Anschluss, Schalldämmeinlage: ohne Dämmung, Achsabstand: 343 mm, Verschluss-Schraube: M16, Rohraußendurchmesser: 273 mm, Stärke Material: 6 mm, Breite Material: 60 mm, zul. Last Fz: 16 kN | Rohrschelle Form A TGA 60x6, 273 mm ohne Anschluss o. Dämm. fsv, Material: Stahl, Materialname: S235, Oberfläche: feuerstückverzinkt, VPE: 1, Rabattgruppe: 14-109, Preiseinheit: 1, Anschluss: ohne Anschluss, Schalldämmeinlage: ohne Dämmung, Achsabstand: 343 mm, Verschluss-Schraube: M16, Rohraußendurchmesser: 273 mm, Stärke Material: 6 mm, Breite Material: 60 mm, zul. Last Fz: 16 kN, Mengeneinheit: St, Gewicht: 3,0500 kg, Fabrikat: MEFA, EAN: 4250928423481
109ffaa0324 | Rohrschelle Form A TGA 60x6 | 324 mm ohne Anschluss o. Dämm. fsv | St | MEFA | 3,5320 kg | 4250928423498 | , Material: Stahl, Materialname: S235, Oberfläche: feuerstückverzinkt, VPE: 1, Rabattgruppe: 14-109, Preiseinheit: 1, Anschluss: ohne Anschluss, Schalldämmeinlage: ohne Dämmung, Achsabstand: 395 mm, Verschluss-Schraube: M16, Rohraußendurchmesser: 324 mm, Stärke Material: 6 mm, Breite Material: 60 mm, zul. Last Fz: 16 kN | Rohrschelle Form A TGA 60x6, 324 mm ohne Anschluss o. Dämm. fsv, Material: Stahl, Materialname: S235, Oberfläche: feuerstückverzinkt, VPE: 1, Rabattgruppe: 14-109, Preiseinheit: 1, Anschluss: ohne Anschluss, Schalldämmeinlage: ohne Dämmung, Achsabstand: 395 mm, Verschluss-Schraube: M16, Rohraußendurchmesser: 324 mm, Stärke Material: 6 mm, Breite Material: 60 mm, zul. Last Fz: 16 kN, Mengeneinheit: St, Gewicht: 3,5320 kg, Fabrikat: MEFA, EAN: 4250928423498
109fgaa0356 | Rohrschelle Form A TGA 60x8 | 356 mm ohne Anschluss o. Dämm. fsv | St | MEFA | 5,0600 kg | 4250928423504 | , Material: Stahl, Materialname: S235, Oberfläche: feuerstückverzinkt, VPE: 1, Rabattgruppe: 14-109, Preiseinheit: 1, Anschluss: ohne Anschluss, Schalldämmeinlage: ohne Dämmung, Achsabstand: 430 mm, Verschluss-Schraube: M16, Rohraußendurchmesser: 356 mm, Stärke Material: 8 mm, Breite Material: 60 mm, zul. Last Fz: 16 kN | Rohrschelle Form A TGA 60x8, 356 mm ohne Anschluss o. Dämm. fsv, Material: Stahl, Materialname: S235, Oberfläche: feuerstückverzinkt, VPE: 1, Rabattgruppe: 14-109, Preiseinheit: 1, Anschluss: ohne Anschluss, Schalldämmeinlage: ohne Dämmung, Achsabstand: 430 mm, Verschluss-Schraube: M16, Rohraußendurchmesser: 356 mm, Stärke Material: 8 mm, Breite Material: 60 mm, zul. Last Fz: 16 kN, Mengeneinheit: St, Gewicht: 5,0600 kg, Fabrikat: MEFA, EAN: 4250928423504
109fgaa0368 | Rohrschelle Form A TGA 60x8 | 368 mm ohne Anschluss o. Dämm. fsv | St | MEFA | 5,2110 kg | 4250928423511 | , Material: Stahl, Materialname: S235, Oberfläche: feuerstückverzinkt, VPE: 1, Rabattgruppe: 14-109, Preiseinheit: 1, Anschluss: ohne Anschluss, Schalldämmeinlage: ohne Dämmung, Achsabstand: 442 mm, Verschluss-Schraube: M16, Rohraußendurchmesser: 368 mm, Stärke Material: 8 mm, Breite Material: 60 mm, zul. Last Fz: 16 kN | Rohrschelle Form A TGA 60x8, 368 mm ohne Anschluss o. Dämm. fsv, Material: Stahl, Materialname: S235, Oberfläche: feuerstückverzinkt, VPE: 1, Rabattgruppe: 14-109, Preiseinheit: 1, Anschluss: ohne Anschluss, Schalldämmeinlage: ohne Dämmung, Achsabstand: 442 mm, Verschluss-Schraube: M16, Rohraußendurchmesser: 368 mm, Stärke Material: 8 mm, Breite Material: 60 mm, zul. Last Fz: 16 kN, Mengeneinheit: St, Gewicht: 5,2110 kg, Fabrikat: MEFA, EAN: 4250928423511
109fgaa0406 | Rohrschelle Form A TGA 60x8 | 406 mm ohne Anschluss o. Dämm. fsv | St | MEFA | 5,6770 kg | 4250928423528 | , Material: Stahl, Materialname: S235, Oberfläche: feuerstückverzinkt, VPE: 1, Rabattgruppe: 14-109, Preiseinheit: 1, Anschluss: ohne Anschluss, Schalldämmeinlage: ohne Dämmung, Achsabstand: 481 mm, Verschluss-Schraube: M16, Rohraußendurchmesser: 406 mm, Stärke Material: 8 mm, Breite Material: 60 mm, zul. Last Fz: 16 kN | Rohrschelle Form A TGA 60x8, 406 mm ohne Anschluss o. Dämm. fsv, Material: Stahl, Materialname: S235, Oberfläche: feuerstückverzinkt, VPE: 1, Rabattgruppe: 14-109, Preiseinheit: 1, Anschluss: ohne Anschluss, Schalldämmeinlage: ohne Dämmung, Achsabstand: 481 mm, Verschluss-Schraube: M16, Rohraußendurchmesser: 406 mm, Stärke Material: 8 mm, Breite Material: 60 mm, zul. Last Fz: 16 kN, Mengeneinheit: St, Gewicht: 5,6770 kg, Fabrikat: MEFA, EAN: 4250928423528
109fgaa0419 | Rohrschelle Form A TGA 60x8 | 419 mm ohne Anschluss o. Dämm. fsv | St | MEFA | 5,8460 kg | 4250928423535 | , Material: Stahl, Materialname: S235, Oberfläche: feuerstückverzinkt, VPE: 1, Rabattgruppe: 14-109, Preiseinheit: 1, Anschluss: ohne Anschluss, Schalldämmeinlage: ohne Dämmung, Achsabstand: 494 mm, Verschluss-Schraube: M16, Rohraußendurchmesser: 419 mm, Stärke Material: 8 mm, Breite Material: 60 mm, zul. Last Fz: 16 kN | Rohrschelle Form A TGA 60x8, 419 mm ohne Anschluss o. Dämm. fsv, Material: Stahl, Materialname: S235, Oberfläche: feuerstückverzinkt, VPE: 1, Rabattgruppe: 14-109, Preiseinheit: 1, Anschluss: ohne Anschluss, Schalldämmeinlage: ohne Dämmung, Achsabstand: 494 mm, Verschluss-Schraube: M16, Rohraußendurchmesser: 419 mm, Stärke Material: 8 mm, Breite Material: 60 mm, zul. Last Fz: 16 kN, Mengeneinheit: St, Gewicht: 5,8460 kg, Fabrikat: MEFA, EAN: 4250928423535
109fgaa0457 | Rohrschelle Form A TGA 60x8 | 457 mm ohne Anschluss o. Dämm. fsv | St | MEFA | 6,3120 kg | 4250928423542 | , Material: Stahl, Materialname: S235, Oberfläche: feuerstückverzinkt, VPE: 1, Rabattgruppe: 14-109, Preiseinheit: 1, Anschluss: ohne Anschluss, Schalldämmeinlage: ohne Dämmung, Achsabstand: 532 mm, Verschluss-Schraube: M16, Rohraußendurchmesser: 457 mm, Stärke Material: 8 mm, Breite Material: 60 mm, zul. Last Fz: 16 kN | Rohrschelle Form A TGA 60x8, 457 mm ohne Anschluss o. Dämm. fsv, Material: Stahl, Materialname: S235, Oberfläche: feuerstückverzinkt, VPE: 1, Rabattgruppe: 14-109, Preiseinheit: 1, Anschluss: ohne Anschluss, Schalldämmeinlage: ohne Dämmung, Achsabstand: 532 mm, Verschluss-Schraube: M16, Rohraußendurchmesser: 457 mm, Stärke Material: 8 mm, Breite Material: 60 mm, zul. Last Fz: 16 kN, Mengeneinheit: St, Gewicht: 6,3120 kg, Fabrikat: MEFA, EAN: 4250928423542
109fhaa0508 | Rohrschelle Form A TGA 70x10 | 508 mm ohne Anschluss o. Dämm. fsv | St | MEFA | 10,2250 kg | 4250928423559 | , Material: Stahl, Materialname: S235, Oberfläche: feuerstückverzinkt, VPE: 1, Rabattgruppe: 14-109, Preiseinheit: 1, Anschluss: ohne Anschluss, Schalldämmeinlage: ohne Dämmung, Achsabstand: 598 mm, Verschluss-Schraube: M20, Rohraußendurchmesser: 508 mm, Stärke Material: 10 mm, Breite Material: 70 mm, zul. Last Fz: 16 kN | Rohrschelle Form A TGA 70x10, 508 mm ohne Anschluss o. Dämm. fsv, Material: Stahl, Materialname: S235, Oberfläche: feuerstückverzinkt, VPE: 1, Rabattgruppe: 14-109, Preiseinheit: 1, Anschluss: ohne Anschluss, Schalldämmeinlage: ohne Dämmung, Achsabstand: 598 mm, Verschluss-Schraube: M20, Rohraußendurchmesser: 508 mm, Stärke Material: 10 mm, Breite Material: 70 mm, zul. Last Fz: 16 kN, Mengeneinheit: St, Gewicht: 10,2250 kg, Fabrikat: MEFA, EAN: 4250928423559
109fhaa0521 | Rohrschelle Form A TGA 70x10 | 521 mm ohne Anschluss o. Dämm. fsv | St | MEFA | 10,4640 kg | 4250928423566 | , Material: Stahl, Materialname: S235, Oberfläche: feuerstückverzinkt, VPE: 1, Rabattgruppe: 14-109, Preiseinheit: 1, Anschluss: ohne Anschluss, Schalldämmeinlage: ohne Dämmung, Achsabstand: 611 mm, Verschluss-Schraube: M20, Rohraußendurchmesser: 521 mm, Stärke Material: 10 mm, Breite Material: 70 mm, zul. Last Fz: 16 kN | Rohrschelle Form A TGA 70x10, 521 mm ohne Anschluss o. Dämm. fsv, Material: Stahl, Materialname: S235, Oberfläche: feuerstückverzinkt, VPE: 1, Rabattgruppe: 14-109, Preiseinheit: 1, Anschluss: ohne Anschluss, Schalldämmeinlage: ohne Dämmung, Achsabstand: 611 mm, Verschluss-Schraube: M20, Rohraußendurchmesser: 521 mm, Stärke Material: 10 mm, Breite Material: 70 mm, zul. Last Fz: 16 kN, Mengeneinheit: St, Gewicht: 10,4640 kg, Fabrikat: MEFA, EAN: 4250928423566
109fhaa0610 | Rohrschelle Form A TGA 70x10 | 610 mm ohne Anschluss o. Dämm. fsv | St | MEFA | 12,0690 kg | 4250928423573 | , Material: Stahl, Materialname: S235, Oberfläche: feuerstückverzinkt, VPE: 1, Rabattgruppe: 14-109, Preiseinheit: 1, Anschluss: ohne Anschluss, Schalldämmeinlage: ohne Dämmung, Achsabstand: 700 mm, Verschluss-Schraube: M20, Rohraußendurchmesser: 610 mm, Stärke Material: 10 mm, Breite Material: 70 mm, zul. Last Fz: 16 kN | Rohrschelle Form A TGA 70x10, 610 mm ohne Anschluss o. Dämm. fsv, Material: Stahl, Materialname: S235, Oberfläche: feuerstückverzinkt, VPE: 1, Rabattgruppe: 14-109, Preiseinheit: 1, Anschluss: ohne Anschluss, Schalldämmeinlage: ohne Dämmung, Achsabstand: 700 mm, Verschluss-Schraube: M20, Rohraußendurchmesser: 610 mm, Stärke Material: 10 mm, Breite Material: 70 mm, zul. Last Fz: 16 kN, Mengeneinheit: St, Gewicht: 12,0690 kg, Fabrikat: MEFA, EAN: 4250928423573
109fhaa0711 | Rohrschelle Form A TGA 70x10 | 711 mm ohne Anschluss o. Dämm. fsv | St | MEFA | 13,8770 kg | 4250928423580 | , Material: Stahl, Materialname: S235, Oberfläche: feuerstückverzinkt, VPE: 1, Rabattgruppe: 14-109, Preiseinheit: 1, Anschluss: ohne Anschluss, Schalldämmeinlage: ohne Dämmung, Achsabstand: 802 mm, Verschluss-Schraube: M20, Rohraußendurchmesser: 711 mm, Stärke Material: 10 mm, Breite Material: 70 mm, zul. Last Fz: 16 kN | Rohrschelle Form A TGA 70x10, 711 mm ohne Anschluss o. Dämm. fsv, Material: Stahl, Materialname: S235, Oberfläche: feuerstückverzinkt, VPE: 1, Rabattgruppe: 14-109, Preiseinheit: 1, Anschluss: ohne Anschluss, Schalldämmeinlage: ohne Dämmung, Achsabstand: 802 mm, Verschluss-Schraube: M20, Rohraußendurchmesser: 711 mm, Stärke Material: 10 mm, Breite Material: 70 mm, zul. Last Fz: 16 kN, Mengeneinheit: St, Gewicht: 13,8770 kg, Fabrikat: MEFA, EAN: 4250928423580
109fhaa0813 | Rohrschelle Form A TGA 70x10 | 813 mm ohne Anschluss o. Dämm. fsv | St | MEFA | 15,7210 kg | 4250928423597 | , Material: Stahl, Materialname: S235, Oberfläche: feuerstückverzinkt, VPE: 1, Rabattgruppe: 14-109, Preiseinheit: 1, Anschluss: ohne Anschluss, Schalldämmeinlage: ohne Dämmung, Achsabstand: 904 mm, Verschluss-Schraube: M20, Rohraußendurchmesser: 813 mm, Stärke Material: 10 mm, Breite Material: 70 mm, zul. Last Fz: 16 kN | Rohrschelle Form A TGA 70x10, 813 mm ohne Anschluss o. Dämm. fsv, Material: Stahl, Materialname: S235, Oberfläche: feuerstückverzinkt, VPE: 1, Rabattgruppe: 14-109, Preiseinheit: 1, Anschluss: ohne Anschluss, Schalldämmeinlage: ohne Dämmung, Achsabstand: 904 mm, Verschluss-Schraube: M20, Rohraußendurchmesser: 813 mm, Stärke Material: 10 mm, Breite Material: 70 mm, zul. Last Fz: 16 kN, Mengeneinheit: St, Gewicht: 15,7210 kg, Fabrikat: MEFA, EAN: 4250928423597
109fkaa0914 | Rohrschelle Form A TGA 90x15 | 914 mm ohne Anschluss o. Dämm. fsv | St | MEFA | 33,4200 kg | 4250928423603 | , Material: Stahl, Materialname: S235, Oberfläche: feuerstückverzinkt, VPE: 1, Rabattgruppe: 14-109, Preiseinheit: 1, Anschluss: ohne Anschluss, Schalldämmeinlage: ohne Dämmung, Achsabstand: 1034 mm, Verschluss-Schraube: M24, Rohraußendurchmesser: 914 mm, Stärke Material: 15 mm, Breite Material: 90 mm, zul. Last Fz: 16 kN | Rohrschelle Form A TGA 90x15, 914 mm ohne Anschluss o. Dämm. fsv, Material: Stahl, Materialname: S235, Oberfläche: feuerstückverzinkt, VPE: 1, Rabattgruppe: 14-109, Preiseinheit: 1, Anschluss: ohne Anschluss, Schalldämmeinlage: ohne Dämmung, Achsabstand: 1034 mm, Verschluss-Schraube: M24, Rohraußendurchmesser: 914 mm, Stärke Material: 15 mm, Breite Material: 90 mm, zul. Last Fz: 16 kN, Mengeneinheit: St, Gewicht: 33,4200 kg, Fabrikat: MEFA, EAN: 4250928423603
109fkaa1016 | Rohrschelle Form A TGA 90x15 | 1.016 mm ohne Anschluss o. Dämm. fsv | St | MEFA | 37,8180 kg | 4250928423610 | , Material: Stahl, Materialname: S235, Oberfläche: feuerstückverzinkt, VPE: 1, Rabattgruppe: 14-109, Preiseinheit: 1, Anschluss: ohne Anschluss, Schalldämmeinlage: ohne Dämmung, Achsabstand: 1137 mm, Verschluss-Schraube: M24, Rohraußendurchmesser: 1016 mm, Stärke Material: 15 mm, Breite Material: 90 mm, zul. Last Fz: 16 kN | Rohrschelle Form A TGA 90x15, 1.016 mm ohne Anschluss o. Dämm. fsv, Material: Stahl, Materialname: S235, Oberfläche: feuerstückverzinkt, VPE: 1, Rabattgruppe: 14-109, Preiseinheit: 1, Anschluss: ohne Anschluss, Schalldämmeinlage: ohne Dämmung, Achsabstand: 1137 mm, Verschluss-Schraube: M24, Rohraußendurchmesser: 1016 mm, Stärke Material: 15 mm, Breite Material: 90 mm, zul. Last Fz: 16 kN, Mengeneinheit: St, Gewicht: 37,8180 kg, Fabrikat: MEFA, EAN: 4250928423610
109fkaa1220 | Rohrschelle Form A TGA 90x15 | 1.220 mm ohne Anschluss o. Dämm. fsv | St | MEFA | 45,0550 kg | 4250928423627 | , Material: Stahl, Materialname: S235, Oberfläche: feuerstückverzinkt, VPE: 1, Rabattgruppe: 14-109, Preiseinheit: 1, Anschluss: ohne Anschluss, Schalldämmeinlage: ohne Dämmung, Achsabstand: 1341 mm, Verschluss-Schraube: M24, Rohraußendurchmesser: 1220 mm, Stärke Material: 15 mm, Breite Material: 90 mm, zul. Last Fz: 16 kN | Rohrschelle Form A TGA 90x15, 1.220 mm ohne Anschluss o. Dämm. fsv, Material: Stahl, Materialname: S235, Oberfläche: feuerstückverzinkt, VPE: 1, Rabattgruppe: 14-109, Preiseinheit: 1, Anschluss: ohne Anschluss, Schalldämmeinlage: ohne Dämmung, Achsabstand: 1341 mm, Verschluss-Schraube: M24, Rohraußendurchmesser: 1220 mm, Stärke Material: 15 mm, Breite Material: 90 mm, zul. Last Fz: 16 kN, Mengeneinheit: St, Gewicht: 45,0550 kg, Fabrikat: MEFA, EAN: 4250928423627
14500010 | Rohrschelle Venga 20x1 | 12 - 14 mm M8/M10 EPDM | St | MEFA | 0,0000 kg | 4250928466419 | , Material: Stahl, Materialname: DC01-A, DD11, Oberfläche: galvanisch verzinkt, VPE: 100, Rabattgruppe: 01-045, Preiseinheit: 100, Baustoffklasse: B2, Dämmstärke: 4 mm, Farbe Schalldämmeinlage: Schwarz, max. Temperaturbeständigkeit: 100 °C, min. Temperaturbeständigkeit: -35 °C, Schalldämmeinlage: Gummi EPDM, Verschluss: Push+Lock Schnellverschluss, Verschluss-Schraube: M5, Anschluss: M8/M10, Breite: 44 mm, Höhe: 45.5 mm, max. Rohraußendurchmesser: 14 mm, min. Rohraußendurchmesser: 12 mm, Rohraußendurchmesser Zoll: 1/4 Zoll, Stärke Material: 1 mm, Breite Material: 20 mm, zul. Last Fz: 0.8 kN | Rohrschelle Venga 20x1, 12 - 14 mm M8/M10 EPDM, Material: Stahl, Materialname: DC01-A, DD11, Oberfläche: galvanisch verzinkt, VPE: 100, Rabattgruppe: 01-045, Preiseinheit: 100, Baustoffklasse: B2, Dämmstärke: 4 mm, Farbe Schalldämmeinlage: Schwarz, max. Temperaturbeständigkeit: 100 °C, min. Temperaturbeständigkeit: -35 °C, Schalldämmeinlage: Gummi EPDM, Verschluss: Push+Lock Schnellverschluss, Verschluss-Schraube: M5, Anschluss: M8/M10, Breite: 44 mm, Höhe: 45.5 mm, max. Rohraußendurchmesser: 14 mm, min. Rohraußendurchmesser: 12 mm, Rohraußendurchmesser Zoll: 1/4 Zoll, Stärke Material: 1 mm, Breite Material: 20 mm, zul. Last Fz: 0.8 kN, Mengeneinheit: St, Gewicht: 0,0000 kg, Fabrikat: MEFA, EAN: 4250928466419
14500011 | Rohrschelle Venga 20x1 | 15 - 19 mm M8/M10 EPDM | St | MEFA | 0,0364 kg | 4250928463654 | , Material: Stahl, Materialname: DC01-A, DD11, Oberfläche: galvanisch verzinkt, VPE: 100, Rabattgruppe: 01-045, Preiseinheit: 100, Baustoffklasse: B2, Dämmstärke: 4 mm, Farbe Schalldämmeinlage: Schwarz, max. Temperaturbeständigkeit: 100 °C, min. Temperaturbeständigkeit: -35 °C, Schalldämmeinlage: Gummi EPDM, Verschluss: Push+Lock Schnellverschluss, Verschluss-Schraube: M5, Anschluss: M8/M10, Breite: 48 mm, Höhe: 49.5 mm, max. Rohraußendurchmesser: 19 mm, min. Rohraußendurchmesser: 15 mm, Rohraußendurchmesser Zoll: 3/8 Zoll, Stärke Material: 1 mm, Breite Material: 20 mm, zul. Last Fz: 0.8 kN | Rohrschelle Venga 20x1, 15 - 19 mm M8/M10 EPDM, Material: Stahl, Materialname: DC01-A, DD11, Oberfläche: galvanisch verzinkt, VPE: 100, Rabattgruppe: 01-045, Preiseinheit: 100, Baustoffklasse: B2, Dämmstärke: 4 mm, Farbe Schalldämmeinlage: Schwarz, max. Temperaturbeständigkeit: 100 °C, min. Temperaturbeständigkeit: -35 °C, Schalldämmeinlage: Gummi EPDM, Verschluss: Push+Lock Schnellverschluss, Verschluss-Schraube: M5, Anschluss: M8/M10, Breite: 48 mm, Höhe: 49.5 mm, max. Rohraußendurchmesser: 19 mm, min. Rohraußendurchmesser: 15 mm, Rohraußendurchmesser Zoll: 3/8 Zoll, Stärke Material: 1 mm, Breite Material: 20 mm, zul. Last Fz: 0.8 kN, Mengeneinheit: St, Gewicht: 0,0364 kg, Fabrikat: MEFA, EAN: 4250928463654
14500012 | Rohrschelle Venga 20x1 | 20 - 23 mm M8/M10 EPDM | St | MEFA | 0,0409 kg | 4250928463661 | , Material: Stahl, Materialname: DC01-A, DD11, Oberfläche: galvanisch verzinkt, VPE: 100, Rabattgruppe: 01-045, Preiseinheit: 100, Baustoffklasse: B2, Dämmstärke: 4 mm, Farbe Schalldämmeinlage: Schwarz, max. Temperaturbeständigkeit: 100 °C, min. Temperaturbeständigkeit: -35 °C, Schalldämmeinlage: Gummi EPDM, Verschluss: Push+Lock Schnellverschluss, Verschluss-Schraube: M5, Anschluss: M8/M10, Breite: 52 mm, Höhe: 52.5 mm, max. Rohraußendurchmesser: 23 mm, min. Rohraußendurchmesser: 20 mm, Rohraußendurchmesser Zoll: 1/2 Zoll, Stärke Material: 1 mm, Breite Material: 20 mm, zul. Last Fz: 0.8 kN | Rohrschelle Venga 20x1, 20 - 23 mm M8/M10 EPDM, Material: Stahl, Materialname: DC01-A, DD11, Oberfläche: galvanisch verzinkt, VPE: 100, Rabattgruppe: 01-045, Preiseinheit: 100, Baustoffklasse: B2, Dämmstärke: 4 mm, Farbe Schalldämmeinlage: Schwarz, max. Temperaturbeständigkeit: 100 °C, min. Temperaturbeständigkeit: -35 °C, Schalldämmeinlage: Gummi EPDM, Verschluss: Push+Lock Schnellverschluss, Verschluss-Schraube: M5, Anschluss: M8/M10, Breite: 52 mm, Höhe: 52.5 mm, max. Rohraußendurchmesser: 23 mm, min. Rohraußendurchmesser: 20 mm, Rohraußendurchmesser Zoll: 1/2 Zoll, Stärke Material: 1 mm, Breite Material: 20 mm, zul. Last Fz: 0.8 kN, Mengeneinheit: St, Gewicht: 0,0409 kg, Fabrikat: MEFA, EAN: 4250928463661
14500013 | Rohrschelle Venga 20x1 | 25 - 28 mm M8/M10 EPDM | St | MEFA | 0,0444 kg | 4250928463678 | , Material: Stahl, Materialname: DC01-A, DD11, Oberfläche: galvanisch verzinkt, VPE: 100, Rabattgruppe: 01-045, Preiseinheit: 100, Baustoffklasse: B2, Dämmstärke: 4 mm, Farbe Schalldämmeinlage: Schwarz, max. Temperaturbeständigkeit: 100 °C, min. Temperaturbeständigkeit: -35 °C, Schalldämmeinlage: Gummi EPDM, Verschluss: Push+Lock Schnellverschluss, Verschluss-Schraube: M5, Anschluss: M8/M10, Breite: 57 mm, Höhe: 57.5 mm, max. Rohraußendurchmesser: 28 mm, min. Rohraußendurchmesser: 25 mm, Rohraußendurchmesser Zoll: 3/4 Zoll, Stärke Material: 1 mm, Breite Material: 20 mm, zul. Last Fz: 0.8 kN | Rohrschelle Venga 20x1, 25 - 28 mm M8/M10 EPDM, Material: Stahl, Materialname: DC01-A, DD11, Oberfläche: galvanisch verzinkt, VPE: 100, Rabattgruppe: 01-045, Preiseinheit: 100, Baustoffklasse: B2, Dämmstärke: 4 mm, Farbe Schalldämmeinlage: Schwarz, max. Temperaturbeständigkeit: 100 °C, min. Temperaturbeständigkeit: -35 °C, Schalldämmeinlage: Gummi EPDM, Verschluss: Push+Lock Schnellverschluss, Verschluss-Schraube: M5, Anschluss: M8/M10, Breite: 57 mm, Höhe: 57.5 mm, max. Rohraußendurchmesser: 28 mm, min. Rohraußendurchmesser: 25 mm, Rohraußendurchmesser Zoll: 3/4 Zoll, Stärke Material: 1 mm, Breite Material: 20 mm, zul. Last Fz: 0.8 kN, Mengeneinheit: St, Gewicht: 0,0444 kg, Fabrikat: MEFA, EAN: 4250928463678
14500014 | Rohrschelle Venga 20x1 | 32 - 35 mm M8/M10 EPDM | St | MEFA | 0,0490 kg | 4250928463685 | , Material: Stahl, Materialname: DC01-A, DD11, Oberfläche: galvanisch verzinkt, VPE: 100, Rabattgruppe: 01-045, Preiseinheit: 100, Baustoffklasse: B2, Dämmstärke: 4 mm, Farbe Schalldämmeinlage: Schwarz, max. Temperaturbeständigkeit: 100 °C, min. Temperaturbeständigkeit: -35 °C, Schalldämmeinlage: Gummi EPDM, Verschluss: Push+Lock Schnellverschluss, Verschluss-Schraube: M5, Anschluss: M8/M10, Breite: 64 mm, Höhe: 65.5 mm, max. Rohraußendurchmesser: 35 mm, min. Rohraußendurchmesser: 32 mm, Rohraußendurchmesser Zoll: 1 Zoll, Stärke Material: 1 mm, Breite Material: 20 mm, zul. Last Fz: 0.8 kN | Rohrschelle Venga 20x1, 32 - 35 mm M8/M10 EPDM, Material: Stahl, Materialname: DC01-A, DD11, Oberfläche: galvanisch verzinkt, VPE: 100, Rabattgruppe: 01-045, Preiseinheit: 100, Baustoffklasse: B2, Dämmstärke: 4 mm, Farbe Schalldämmeinlage: Schwarz, max. Temperaturbeständigkeit: 100 °C, min. Temperaturbeständigkeit: -35 °C, Schalldämmeinlage: Gummi EPDM, Verschluss: Push+Lock Schnellverschluss, Verschluss-Schraube: M5, Anschluss: M8/M10, Breite: 64 mm, Höhe: 65.5 mm, max. Rohraußendurchmesser: 35 mm, min. Rohraußendurchmesser: 32 mm, Rohraußendurchmesser Zoll: 1 Zoll, Stärke Material: 1 mm, Breite Material: 20 mm, zul. Last Fz: 0.8 kN, Mengeneinheit: St, Gewicht: 0,0490 kg, Fabrikat: MEFA, EAN: 4250928463685
14500015 | Rohrschelle Venga 20x1,2 | 40 - 44 mm M8/M10 EPDM | St | MEFA | 0,0593 kg | 4250928463692 | , Material: Stahl, Materialname: DC01-A, DD11, Oberfläche: galvanisch verzinkt, VPE: 50, Rabattgruppe: 01-045, Preiseinheit: 100, Baustoffklasse: B2, Dämmstärke: 4 mm, Farbe Schalldämmeinlage: Schwarz, max. Temperaturbeständigkeit: 100 °C, min. Temperaturbeständigkeit: -35 °C, Schalldämmeinlage: Gummi EPDM, Verschluss: Push+Lock Schnellverschluss, Verschluss-Schraube: M5, Anschluss: M8/M10, Breite: 72 mm, Höhe: 73.5 mm, max. Rohraußendurchmesser: 44 mm, min. Rohraußendurchmesser: 40 mm, Rohraußendurchmesser Zoll: 1 1/4 Zoll, Stärke Material: 1.2 mm, Breite Material: 20 mm, zul. Last Fz: 1 kN | Rohrschelle Venga 20x1,2, 40 - 44 mm M8/M10 EPDM, Material: Stahl, Materialname: DC01-A, DD11, Oberfläche: galvanisch verzinkt, VPE: 50, Rabattgruppe: 01-045, Preiseinheit: 100, Baustoffklasse: B2, Dämmstärke: 4 mm, Farbe Schalldämmeinlage: Schwarz, max. Temperaturbeständigkeit: 100 °C, min. Temperaturbeständigkeit: -35 °C, Schalldämmeinlage: Gummi EPDM, Verschluss: Push+Lock Schnellverschluss, Verschluss-Schraube: M5, Anschluss: M8/M10, Breite: 72 mm, Höhe: 73.5 mm, max. Rohraußendurchmesser: 44 mm, min. Rohraußendurchmesser: 40 mm, Rohraußendurchmesser Zoll: 1 1/4 Zoll, Stärke Material: 1.2 mm, Breite Material: 20 mm, zul. Last Fz: 1 kN, Mengeneinheit: St, Gewicht: 0,0593 kg, Fabrikat: MEFA, EAN: 4250928463692
14500016 | Rohrschelle Venga 20x1,2 | 48 - 51 mm M8/M10 EPDM | St | MEFA | 0,0666 kg | 4250928463708 | , Material: Stahl, Materialname: DC01-A, DD11, Oberfläche: galvanisch verzinkt, VPE: 50, Rabattgruppe: 01-045, Preiseinheit: 100, Baustoffklasse: B2, Dämmstärke: 4 mm, Farbe Schalldämmeinlage: Schwarz, max. Temperaturbeständigkeit: 100 °C, min. Temperaturbeständigkeit: -35 °C, Schalldämmeinlage: Gummi EPDM, Verschluss: Push+Lock Schnellverschluss, Verschluss-Schraube: M5, Anschluss: M8/M10, Breite: 80 mm, Höhe: 81.5 mm, max. Rohraußendurchmesser: 51 mm, min. Rohraußendurchmesser: 48 mm, Rohraußendurchmesser Zoll: 1 1/2 Zoll, Stärke Material: 1.2 mm, Breite Material: 20 mm, zul. Last Fz: 1 kN | Rohrschelle Venga 20x1,2, 48 - 51 mm M8/M10 EPDM, Material: Stahl, Materialname: DC01-A, DD11, Oberfläche: galvanisch verzinkt, VPE: 50, Rabattgruppe: 01-045, Preiseinheit: 100, Baustoffklasse: B2, Dämmstärke: 4 mm, Farbe Schalldämmeinlage: Schwarz, max. Temperaturbeständigkeit: 100 °C, min. Temperaturbeständigkeit: -35 °C, Schalldämmeinlage: Gummi EPDM, Verschluss: Push+Lock Schnellverschluss, Verschluss-Schraube: M5, Anschluss: M8/M10, Breite: 80 mm, Höhe: 81.5 mm, max. Rohraußendurchmesser: 51 mm, min. Rohraußendurchmesser: 48 mm, Rohraußendurchmesser Zoll: 1 1/2 Zoll, Stärke Material: 1.2 mm, Breite Material: 20 mm, zul. Last Fz: 1 kN, Mengeneinheit: St, Gewicht: 0,0666 kg, Fabrikat: MEFA, EAN: 4250928463708
14500017 | Rohrschelle Venga 20x1,2 | 53 - 58 mm M8/M10 EPDM | St | MEFA | 0,0712 kg | 4250928463715 | , Material: Stahl, Materialname: DC01-A, DD11, Oberfläche: galvanisch verzinkt, VPE: 50, Rabattgruppe: 01-045, Preiseinheit: 100, Baustoffklasse: B2, Dämmstärke: 4 mm, Farbe Schalldämmeinlage: Schwarz, max. Temperaturbeständigkeit: 100 °C, min. Temperaturbeständigkeit: -35 °C, Schalldämmeinlage: Gummi EPDM, Verschluss: Push+Lock Schnellverschluss, Verschluss-Schraube: M5, Anschluss: M8/M10, Breite: 87 mm, Höhe: 87.5 mm, max. Rohraußendurchmesser: 58 mm, min. Rohraußendurchmesser: 53 mm, Stärke Material: 1.2 mm, Breite Material: 20 mm, zul. Last Fz: 1 kN | Rohrschelle Venga 20x1,2, 53 - 58 mm M8/M10 EPDM, Material: Stahl, Materialname: DC01-A, DD11, Oberfläche: galvanisch verzinkt, VPE: 50, Rabattgruppe: 01-045, Preiseinheit: 100, Baustoffklasse: B2, Dämmstärke: 4 mm, Farbe Schalldämmeinlage: Schwarz, max. Temperaturbeständigkeit: 100 °C, min. Temperaturbeständigkeit: -35 °C, Schalldämmeinlage: Gummi EPDM, Verschluss: Push+Lock Schnellverschluss, Verschluss-Schraube: M5, Anschluss: M8/M10, Breite: 87 mm, Höhe: 87.5 mm, max. Rohraußendurchmesser: 58 mm, min. Rohraußendurchmesser: 53 mm, Stärke Material: 1.2 mm, Breite Material: 20 mm, zul. Last Fz: 1 kN, Mengeneinheit: St, Gewicht: 0,0712 kg, Fabrikat: MEFA, EAN: 4250928463715
14500018 | Rohrschelle Venga 20x1,2 | 60 - 65 mm M8/M10 EPDM | St | MEFA | 0,0766 kg | 4250928463722 | , Material: Stahl, Materialname: DC01-A, DD11, Oberfläche: galvanisch verzinkt, VPE: 50, Rabattgruppe: 01-045, Preiseinheit: 100, Baustoffklasse: B2, Dämmstärke: 4 mm, Farbe Schalldämmeinlage: Schwarz, max. Temperaturbeständigkeit: 100 °C, min. Temperaturbeständigkeit: -35 °C, Schalldämmeinlage: Gummi EPDM, Verschluss: Push+Lock Schnellverschluss, Verschluss-Schraube: M5, Anschluss: M8/M10, Breite: 91 mm, Höhe: 81.5 mm, max. Rohraußendurchmesser: 65 mm, min. Rohraußendurchmesser: 60 mm, Rohraußendurchmesser Zoll: 2 Zoll, Stärke Material: 1.2 mm, Breite Material: 20 mm, zul. Last Fz: 1.2 kN | Rohrschelle Venga 20x1,2, 60 - 65 mm M8/M10 EPDM, Material: Stahl, Materialname: DC01-A, DD11, Oberfläche: galvanisch verzinkt, VPE: 50, Rabattgruppe: 01-045, Preiseinheit: 100, Baustoffklasse: B2, Dämmstärke: 4 mm, Farbe Schalldämmeinlage: Schwarz, max. Temperaturbeständigkeit: 100 °C, min. Temperaturbeständigkeit: -35 °C, Schalldämmeinlage: Gummi EPDM, Verschluss: Push+Lock Schnellverschluss, Verschluss-Schraube: M5, Anschluss: M8/M10, Breite: 91 mm, Höhe: 81.5 mm, max. Rohraußendurchmesser: 65 mm, min. Rohraußendurchmesser: 60 mm, Rohraußendurchmesser Zoll: 2 Zoll, Stärke Material: 1.2 mm, Breite Material: 20 mm, zul. Last Fz: 1.2 kN, Mengeneinheit: St, Gewicht: 0,0766 kg, Fabrikat: MEFA, EAN: 4250928463722
47072033 | Rohrschlaufe SLH | 33,7 mm / M8 1 Zoll | St | Jiangmen Eurofix | 0,0636 kg | 4250928455741 | , Material: Stahl, Materialname: DX51D, Oberfläche: feuerbandverzinkt, VPE: 100, Rabattgruppe: 12-470, Preiseinheit: 100, Anschluss: M8, Rohraußendurchmesser Zoll: 1 Zoll, Rohraußendurchmesser: 33,7 mm, Höhe zur Rohrachse: 61 mm, zul. Last Fz: 2 kN | Rohrschlaufe SLH, 33,7 mm / M8 1 Zoll, Material: Stahl, Materialname: DX51D, Oberfläche: feuerbandverzinkt, VPE: 100, Rabattgruppe: 12-470, Preiseinheit: 100, Anschluss: M8, Rohraußendurchmesser Zoll: 1 Zoll, Rohraußendurchmesser: 33,7 mm, Höhe zur Rohrachse: 61 mm, zul. Last Fz: 2 kN, Mengeneinheit: St, Gewicht: 0,0636 kg, Fabrikat: Jiangmen Eurofix, EAN: 4250928455741
47072041 | Rohrschlaufe SLH | 42,4 mm / M8 1 1/4 Zoll | St | Jiangmen Eurofix | 0,0656 kg | 4250928455758 | , Material: Stahl, Materialname: DX51D, Oberfläche: feuerbandverzinkt, VPE: 100, Rabattgruppe: 12-470, Preiseinheit: 100, Anschluss: M8, Rohraußendurchmesser Zoll: 1 1/4 Zoll, Rohraußendurchmesser: 42,4 mm, Höhe zur Rohrachse: 66 mm, zul. Last Fz: 2 kN | Rohrschlaufe SLH, 42,4 mm / M8 1 1/4 Zoll, Material: Stahl, Materialname: DX51D, Oberfläche: feuerbandverzinkt, VPE: 100, Rabattgruppe: 12-470, Preiseinheit: 100, Anschluss: M8, Rohraußendurchmesser Zoll: 1 1/4 Zoll, Rohraußendurchmesser: 42,4 mm, Höhe zur Rohrachse: 66 mm, zul. Last Fz: 2 kN, Mengeneinheit: St, Gewicht: 0,0656 kg, Fabrikat: Jiangmen Eurofix, EAN: 4250928455758
47072047 | Rohrschlaufe SLH | 48,3 mm / M8 1 1/2 Zoll | St | Jiangmen Eurofix | 0,0686 kg | 4250928455765 | , Material: Stahl, Materialname: DX51D, Oberfläche: feuerbandverzinkt, VPE: 50, Rabattgruppe: 12-470, Preiseinheit: 100, Anschluss: M8, Rohraußendurchmesser Zoll: 1 1/2 Zoll, Rohraußendurchmesser: 48,3 mm, Höhe zur Rohrachse: 71 mm, zul. Last Fz: 2 kN | Rohrschlaufe SLH, 48,3 mm / M8 1 1/2 Zoll, Material: Stahl, Materialname: DX51D, Oberfläche: feuerbandverzinkt, VPE: 50, Rabattgruppe: 12-470, Preiseinheit: 100, Anschluss: M8, Rohraußendurchmesser Zoll: 1 1/2 Zoll, Rohraußendurchmesser: 48,3 mm, Höhe zur Rohrachse: 71 mm, zul. Last Fz: 2 kN, Mengeneinheit: St, Gewicht: 0,0686 kg, Fabrikat: Jiangmen Eurofix, EAN: 4250928455765
47072059 | Rohrschlaufe SLH | 60,3 mm / M8 2 Zoll | St | Jiangmen Eurofix | 0,0736 kg | 4250928455772 | , Material: Stahl, Materialname: DX51D, Oberfläche: feuerbandverzinkt, VPE: 50, Rabattgruppe: 12-470, Preiseinheit: 100, Anschluss: M8, Rohraußendurchmesser Zoll: 2 Zoll, Rohraußendurchmesser: 60,3 mm, Höhe zur Rohrachse: 80 mm, zul. Last Fz: 2 kN | Rohrschlaufe SLH, 60,3 mm / M8 2 Zoll, Material: Stahl, Materialname: DX51D, Oberfläche: feuerbandverzinkt, VPE: 50, Rabattgruppe: 12-470, Preiseinheit: 100, Anschluss: M8, Rohraußendurchmesser Zoll: 2 Zoll, Rohraußendurchmesser: 60,3 mm, Höhe zur Rohrachse: 80 mm, zul. Last Fz: 2 kN, Mengeneinheit: St, Gewicht: 0,0736 kg, Fabrikat: Jiangmen Eurofix, EAN: 4250928455772
47072034 | Rohrschlaufe SLH | 33,7 mm / M10 1 Zoll | St | Jiangmen Eurofix | 0,0770 kg | 4250928450234 | , Material: Stahl, Materialname: DX51D, Oberfläche: feuerbandverzinkt, VPE: 100, Rabattgruppe: 12-470, Preiseinheit: 100, Anschluss: M10, Rohraußendurchmesser Zoll: 1 Zoll, Rohraußendurchmesser: 33,7 mm, Höhe zur Rohrachse: 63 mm, zul. Last Fz: 2 kN | Rohrschlaufe SLH, 33,7 mm / M10 1 Zoll, Material: Stahl, Materialname: DX51D, Oberfläche: feuerbandverzinkt, VPE: 100, Rabattgruppe: 12-470, Preiseinheit: 100, Anschluss: M10, Rohraußendurchmesser Zoll: 1 Zoll, Rohraußendurchmesser: 33,7 mm, Höhe zur Rohrachse: 63 mm, zul. Last Fz: 2 kN, Mengeneinheit: St, Gewicht: 0,0770 kg, Fabrikat: Jiangmen Eurofix, EAN: 4250928450234
47072042 | Rohrschlaufe SLH | 42,4 mm / M10 1 1/4 Zoll | St | Jiangmen Eurofix | 0,0790 kg | 4250928450241 | , Material: Stahl, Materialname: DX51D, Oberfläche: feuerbandverzinkt, VPE: 100, Rabattgruppe: 12-470, Preiseinheit: 100, Anschluss: M10, Rohraußendurchmesser Zoll: 1 1/4 Zoll, Rohraußendurchmesser: 42,4 mm, Höhe zur Rohrachse: 68 mm, zul. Last Fz: 2 kN | Rohrschlaufe SLH, 42,4 mm / M10 1 1/4 Zoll, Material: Stahl, Materialname: DX51D, Oberfläche: feuerbandverzinkt, VPE: 100, Rabattgruppe: 12-470, Preiseinheit: 100, Anschluss: M10, Rohraußendurchmesser Zoll: 1 1/4 Zoll, Rohraußendurchmesser: 42,4 mm, Höhe zur Rohrachse: 68 mm, zul. Last Fz: 2 kN, Mengeneinheit: St, Gewicht: 0,0790 kg, Fabrikat: Jiangmen Eurofix, EAN: 4250928450241
47072048 | Rohrschlaufe SLH | 48,3 mm / M10 1 1/2 Zoll | St | Jiangmen Eurofix | 0,0820 kg | 4250928450258 | , Material: Stahl, Materialname: DX51D, Oberfläche: feuerbandverzinkt, VPE: 50, Rabattgruppe: 12-470, Preiseinheit: 100, Anschluss: M10, Rohraußendurchmesser Zoll: 1 1/2 Zoll, Rohraußendurchmesser: 48,3 mm, Höhe zur Rohrachse: 73 mm, zul. Last Fz: 2 kN | Rohrschlaufe SLH, 48,3 mm / M10 1 1/2 Zoll, Material: Stahl, Materialname: DX51D, Oberfläche: feuerbandverzinkt, VPE: 50, Rabattgruppe: 12-470, Preiseinheit: 100, Anschluss: M10, Rohraußendurchmesser Zoll: 1 1/2 Zoll, Rohraußendurchmesser: 48,3 mm, Höhe zur Rohrachse: 73 mm, zul. Last Fz: 2 kN, Mengeneinheit: St, Gewicht: 0,0820 kg, Fabrikat: Jiangmen Eurofix, EAN: 4250928450258
47072060 | Rohrschlaufe SLH | 60,3 mm / M10 2 Zoll | St | Jiangmen Eurofix | 0,0870 kg | 4250928450265 | , Material: Stahl, Materialname: DX51D, Oberfläche: feuerbandverzinkt, VPE: 50, Rabattgruppe: 12-470, Preiseinheit: 100, Anschluss: M10, Rohraußendurchmesser Zoll: 2 Zoll, Rohraußendurchmesser: 60,3 mm, Höhe zur Rohrachse: 82 mm, zul. Last Fz: 2 kN | Rohrschlaufe SLH, 60,3 mm / M10 2 Zoll, Material: Stahl, Materialname: DX51D, Oberfläche: feuerbandverzinkt, VPE: 50, Rabattgruppe: 12-470, Preiseinheit: 100, Anschluss: M10, Rohraußendurchmesser Zoll: 2 Zoll, Rohraußendurchmesser: 60,3 mm, Höhe zur Rohrachse: 82 mm, zul. Last Fz: 2 kN, Mengeneinheit: St, Gewicht: 0,0870 kg, Fabrikat: Jiangmen Eurofix, EAN: 4250928450265
47072076 | Rohrschlaufe SLH | 76,1 mm / M10 2 1/2 Zoll | St | Jiangmen Eurofix | 0,1470 kg | 4250928450272 | , Material: Stahl, Materialname: DX51D, Oberfläche: feuerbandverzinkt, VPE: 50, Rabattgruppe: 12-470, Preiseinheit: 100, Anschluss: M10, Rohraußendurchmesser Zoll: 2 1/2 Zoll, Rohraußendurchmesser: 76,1 mm, Höhe zur Rohrachse: 99 mm, zul. Last Fz: 3.5 kN | Rohrschlaufe SLH, 76,1 mm / M10 2 1/2 Zoll, Material: Stahl, Materialname: DX51D, Oberfläche: feuerbandverzinkt, VPE: 50, Rabattgruppe: 12-470, Preiseinheit: 100, Anschluss: M10, Rohraußendurchmesser Zoll: 2 1/2 Zoll, Rohraußendurchmesser: 76,1 mm, Höhe zur Rohrachse: 99 mm, zul. Last Fz: 3.5 kN, Mengeneinheit: St, Gewicht: 0,1470 kg, Fabrikat: Jiangmen Eurofix, EAN: 4250928450272
47072089 | Rohrschlaufe SLH | 88,9 mm / M10 3 Zoll | St | Jiangmen Eurofix | 0,1620 kg | 4250928450289 | , Material: Stahl, Materialname: DX51D, Oberfläche: feuerbandverzinkt, VPE: 25, Rabattgruppe: 12-470, Preiseinheit: 100, Anschluss: M10, Rohraußendurchmesser Zoll: 3 Zoll, Rohraußendurchmesser: 88,9 mm, Höhe zur Rohrachse: 114 mm, zul. Last Fz: 3.5 kN | Rohrschlaufe SLH, 88,9 mm / M10 3 Zoll, Material: Stahl, Materialname: DX51D, Oberfläche: feuerbandverzinkt, VPE: 25, Rabattgruppe: 12-470, Preiseinheit: 100, Anschluss: M10, Rohraußendurchmesser Zoll: 3 Zoll, Rohraußendurchmesser: 88,9 mm, Höhe zur Rohrachse: 114 mm, zul. Last Fz: 3.5 kN, Mengeneinheit: St, Gewicht: 0,1620 kg, Fabrikat: Jiangmen Eurofix, EAN: 4250928450289
47072114 | Rohrschlaufe SLH | 114,3 mm / M10 4 Zoll | St | Jiangmen Eurofix | 0,1910 kg | 4250928450296 | , Material: Stahl, Materialname: DX51D, Oberfläche: feuerbandverzinkt, VPE: 25, Rabattgruppe: 12-470, Preiseinheit: 100, Anschluss: M10, Rohraußendurchmesser Zoll: 4 Zoll, Rohraußendurchmesser: 114.3 mm, Höhe zur Rohrachse: 144 mm, zul. Last Fz: 3.5 kN | Rohrschlaufe SLH, 114,3 mm / M10 4 Zoll, Material: Stahl, Materialname: DX51D, Oberfläche: feuerbandverzinkt, VPE: 25, Rabattgruppe: 12-470, Preiseinheit: 100, Anschluss: M10, Rohraußendurchmesser Zoll: 4 Zoll, Rohraußendurchmesser: 114.3 mm, Höhe zur Rohrachse: 144 mm, zul. Last Fz: 3.5 kN, Mengeneinheit: St, Gewicht: 0,1910 kg, Fabrikat: Jiangmen Eurofix, EAN: 4250928450296
47073140 | Rohrschlaufe SLH | 139,7 mm / M12 5 Zoll | St | Jiangmen Eurofix | 0,2470 kg | 4250928450302 | , Material: Stahl, Materialname: DX51D, Oberfläche: feuerbandverzinkt, VPE: 20, Rabattgruppe: 12-470, Preiseinheit: 100, Anschluss: M12, Rohraußendurchmesser Zoll: 5 Zoll, Rohraußendurchmesser: 139,7 mm, Höhe zur Rohrachse: 161 mm, zul. Last Fz: 5 kN | Rohrschlaufe SLH, 139,7 mm / M12 5 Zoll, Material: Stahl, Materialname: DX51D, Oberfläche: feuerbandverzinkt, VPE: 20, Rabattgruppe: 12-470, Preiseinheit: 100, Anschluss: M12, Rohraußendurchmesser Zoll: 5 Zoll, Rohraußendurchmesser: 139,7 mm, Höhe zur Rohrachse: 161 mm, zul. Last Fz: 5 kN, Mengeneinheit: St, Gewicht: 0,2470 kg, Fabrikat: Jiangmen Eurofix, EAN: 4250928450302
47073168 | Rohrschlaufe SLH | 168,3 mm / M12 6 Zoll | St | Jiangmen Eurofix | 0,2780 kg | 4250928450319 | , Material: Stahl, Materialname: DX51D, Oberfläche: feuerbandverzinkt, VPE: 20, Rabattgruppe: 12-470, Preiseinheit: 100, Anschluss: M12, Rohraußendurchmesser Zoll: 6 Zoll, Rohraußendurchmesser: 168,3 mm, Höhe zur Rohrachse: 189 mm, zul. Last Fz: 5 kN | Rohrschlaufe SLH, 168,3 mm / M12 6 Zoll, Material: Stahl, Materialname: DX51D, Oberfläche: feuerbandverzinkt, VPE: 20, Rabattgruppe: 12-470, Preiseinheit: 100, Anschluss: M12, Rohraußendurchmesser Zoll: 6 Zoll, Rohraußendurchmesser: 168,3 mm, Höhe zur Rohrachse: 189 mm, zul. Last Fz: 5 kN, Mengeneinheit: St, Gewicht: 0,2780 kg, Fabrikat: Jiangmen Eurofix, EAN: 4250928450319
47073219 | Rohrschlaufe SLH | 219 mm / M16 8 Zoll | St | Jiangmen Eurofix | 0,6080 kg | 4250928450326 | , Material: Stahl, Materialname: DX51D, Oberfläche: feuerbandverzinkt, VPE: 10, Rabattgruppe: 12-470, Preiseinheit: 100, Anschluss: M16, Rohraußendurchmesser Zoll: 8 Zoll, Rohraußendurchmesser: 219 mm, Höhe zur Rohrachse: 241 mm, zul. Last Fz: 8.5 kN | Rohrschlaufe SLH, 219 mm / M16 8 Zoll, Material: Stahl, Materialname: DX51D, Oberfläche: feuerbandverzinkt, VPE: 10, Rabattgruppe: 12-470, Preiseinheit: 100, Anschluss: M16, Rohraußendurchmesser Zoll: 8 Zoll, Rohraußendurchmesser: 219 mm, Höhe zur Rohrachse: 241 mm, zul. Last Fz: 8.5 kN, Mengeneinheit: St, Gewicht: 0,6080 kg, Fabrikat: Jiangmen Eurofix, EAN: 4250928450326
4470080 | Rohrverbinder SIMA G | DN 80 Rohraußend. 83 mm | St | MEFA | 0,2010 kg | 4250928439352 | , Material: Stahl, Materialname: S320, Oberfläche: Zink-Aluminium, VPE: 50, Rabattgruppe: 03-447, Preiseinheit: 1, min. Temperaturbeständigkeit: -35 °C, Farbe Manschette: Schwarz, max. Druckbelastung: 0.5 bar, Verbindertyp: Steckverbinder, Baustoffklasse: B2, max. Temperaturbeständigkeit: 80 °C, Anzugsmoment: 6 Nm, Festigkeitsklasse: 8.8, Schraubentyp (DIN 912): Innensechskant, M6 (SW 5), Verschlussteilverbindung: Falzverbindung, Material Spannschloss: Stahl, Materialname Spannschloss: 9 S 20, Oberfläche Spannschloss: Zink-Aluminium, Material Dichtmanschette: Gummi EPDM, Breite: 95 mm, Rohraußendurchmesser: 83 mm, Anzahl Verschluss-Schrauben: 1, Breite Schellenband: 46 mm, Nennweite DN Rohr: 80 mm | Rohrverbinder SIMA G, DN 80 Rohraußend. 83 mm, Material: Stahl, Materialname: S320, Oberfläche: Zink-Aluminium, VPE: 50, Rabattgruppe: 03-447, Preiseinheit: 1, min. Temperaturbeständigkeit: -35 °C, Farbe Manschette: Schwarz, max. Druckbelastung: 0.5 bar, Verbindertyp: Steckverbinder, Baustoffklasse: B2, max. Temperaturbeständigkeit: 80 °C, Anzugsmoment: 6 Nm, Festigkeitsklasse: 8.8, Schraubentyp (DIN 912): Innensechskant, M6 (SW 5), Verschlussteilverbindung: Falzverbindung, Material Spannschloss: Stahl, Materialname Spannschloss: 9 S 20, Oberfläche Spannschloss: Zink-Aluminium, Material Dichtmanschette: Gummi EPDM, Breite: 95 mm, Rohraußendurchmesser: 83 mm, Anzahl Verschluss-Schrauben: 1, Breite Schellenband: 46 mm, Nennweite DN Rohr: 80 mm, Mengeneinheit: St, Gewicht: 0,2010 kg, Fabrikat: MEFA, EAN: 4250928439352
4470125 | Rohrverbinder SIMA G | DN 125 Rohraußend. 135 mm | St | MEFA | 0,3130 kg | 4250928439376 | , Material: Stahl, Materialname: S320, Oberfläche: Zink-Aluminium, VPE: 25, Rabattgruppe: 03-447, Preiseinheit: 1, min. Temperaturbeständigkeit: -35 °C, Farbe Manschette: Schwarz, max. Druckbelastung: 0.5 bar, Verbindertyp: Steckverbinder, Baustoffklasse: B2, max. Temperaturbeständigkeit: 80 °C, Anzugsmoment: 6 Nm, Festigkeitsklasse: 8.8, Schraubentyp (DIN 912): Innensechskant, M6 (SW 5), Verschlussteilverbindung: Falzverbindung, Material Spannschloss: Stahl, Materialname Spannschloss: 9 S 20, Oberfläche Spannschloss: Zink-Aluminium, Material Dichtmanschette: Gummi EPDM, Breite: 150 mm, Rohraußendurchmesser: 135 mm, Anzahl Verschluss-Schrauben: 2, Breite Schellenband: 51 mm, Nennweite DN Rohr: 125 mm | Rohrverbinder SIMA G, DN 125 Rohraußend. 135 mm, Material: Stahl, Materialname: S320, Oberfläche: Zink-Aluminium, VPE: 25, Rabattgruppe: 03-447, Preiseinheit: 1, min. Temperaturbeständigkeit: -35 °C, Farbe Manschette: Schwarz, max. Druckbelastung: 0.5 bar, Verbindertyp: Steckverbinder, Baustoffklasse: B2, max. Temperaturbeständigkeit: 80 °C, Anzugsmoment: 6 Nm, Festigkeitsklasse: 8.8, Schraubentyp (DIN 912): Innensechskant, M6 (SW 5), Verschlussteilverbindung: Falzverbindung, Material Spannschloss: Stahl, Materialname Spannschloss: 9 S 20, Oberfläche Spannschloss: Zink-Aluminium, Material Dichtmanschette: Gummi EPDM, Breite: 150 mm, Rohraußendurchmesser: 135 mm, Anzahl Verschluss-Schrauben: 2, Breite Schellenband: 51 mm, Nennweite DN Rohr: 125 mm, Mengeneinheit: St, Gewicht: 0,3130 kg, Fabrikat: MEFA, EAN: 4250928439376
447710050 | Rohrverbinder SIMA RAPID | DN 50 Rohraußend. 58 mm | St | MEFA | 0,1100 kg | 4250928453655 | , Material: Ferritischer Chromstahl, Materialname: 1.4520, Oberfläche: , VPE: 50, Rabattgruppe: 03-447, Preiseinheit: 1, min. Temperaturbeständigkeit: -35 °C, Farbe Manschette: Schwarz, max. Druckbelastung: 0.5 bar, Verbindertyp: Steckverbinder, max. Temperaturbeständigkeit: 100 °C, Festigkeitsklasse: 8.8, Verschlussteilverbindung: Schweissverbindung, Material Spannschloss: Edelstahl, Materialname Spannschloss: 1.4301, 1.4510, Material Dichtmanschette: Gummi EPDM, Schraubentyp (DIN 4762): Innensechskant M8, Breite: 71.6 mm, Rohraußendurchmesser: 58 mm, Breite Schellenband: 38.6 mm, Nennweite DN Rohr: 50 mm | Rohrverbinder SIMA RAPID, DN 50 Rohraußend. 58 mm, Material: Ferritischer Chromstahl, Materialname: 1.4520, Oberfläche: , VPE: 50, Rabattgruppe: 03-447, Preiseinheit: 1, min. Temperaturbeständigkeit: -35 °C, Farbe Manschette: Schwarz, max. Druckbelastung: 0.5 bar, Verbindertyp: Steckverbinder, max. Temperaturbeständigkeit: 100 °C, Festigkeitsklasse: 8.8, Verschlussteilverbindung: Schweissverbindung, Material Spannschloss: Edelstahl, Materialname Spannschloss: 1.4301, 1.4510, Material Dichtmanschette: Gummi EPDM, Schraubentyp (DIN 4762): Innensechskant M8, Breite: 71.6 mm, Rohraußendurchmesser: 58 mm, Breite Schellenband: 38.6 mm, Nennweite DN Rohr: 50 mm, Mengeneinheit: St, Gewicht: 0,1100 kg, Fabrikat: MEFA, EAN: 4250928453655
447710070 | Rohrverbinder SIMA RAPID | DN 70 Rohraußend. 78 mm | St | MEFA | 0,1200 kg | 4250928453662 | , Material: Ferritischer Chromstahl, Materialname: 1.4520, Oberfläche: , VPE: 50, Rabattgruppe: 03-447, Preiseinheit: 1, min. Temperaturbeständigkeit: -35 °C, Farbe Manschette: Schwarz, max. Druckbelastung: 0.5 bar, Verbindertyp: Steckverbinder, max. Temperaturbeständigkeit: 100 °C, Festigkeitsklasse: 8.8, Verschlussteilverbindung: Schweissverbindung, Material Spannschloss: Edelstahl, Materialname Spannschloss: 1.4301, 1.4510, Material Dichtmanschette: Gummi EPDM, Schraubentyp (DIN 4762): Innensechskant M8, Breite: 91.6 mm, Rohraußendurchmesser: 78 mm, Breite Schellenband: 38.6 mm, Nennweite DN Rohr: 70 mm | Rohrverbinder SIMA RAPID, DN 70 Rohraußend. 78 mm, Material: Ferritischer Chromstahl, Materialname: 1.4520, Oberfläche: , VPE: 50, Rabattgruppe: 03-447, Preiseinheit: 1, min. Temperaturbeständigkeit: -35 °C, Farbe Manschette: Schwarz, max. Druckbelastung: 0.5 bar, Verbindertyp: Steckverbinder, max. Temperaturbeständigkeit: 100 °C, Festigkeitsklasse: 8.8, Verschlussteilverbindung: Schweissverbindung, Material Spannschloss: Edelstahl, Materialname Spannschloss: 1.4301, 1.4510, Material Dichtmanschette: Gummi EPDM, Schraubentyp (DIN 4762): Innensechskant M8, Breite: 91.6 mm, Rohraußendurchmesser: 78 mm, Breite Schellenband: 38.6 mm, Nennweite DN Rohr: 70 mm, Mengeneinheit: St, Gewicht: 0,1200 kg, Fabrikat: MEFA, EAN: 4250928453662
447710080 | Rohrverbinder SIMA RAPID | DN 80 Rohraußend. 83 mm | St | MEFA | 0,1300 kg | 4250928453679 | , Material: Ferritischer Chromstahl, Materialname: 1.4520, Oberfläche: , VPE: 50, Rabattgruppe: 03-447, Preiseinheit: 1, min. Temperaturbeständigkeit: -35 °C, Farbe Manschette: Schwarz, max. Druckbelastung: 0.5 bar, Verbindertyp: Steckverbinder, max. Temperaturbeständigkeit: 100 °C, Festigkeitsklasse: 8.8, Verschlussteilverbindung: Schweissverbindung, Material Spannschloss: Edelstahl, Materialname Spannschloss: 1.4301, 1.4510, Material Dichtmanschette: Gummi EPDM, Schraubentyp (DIN 4762): Innensechskant M8, Breite: 96.6 mm, Rohraußendurchmesser: 83 mm, Breite Schellenband: 38.6 mm, Nennweite DN Rohr: 80 mm | Rohrverbinder SIMA RAPID, DN 80 Rohraußend. 83 mm, Material: Ferritischer Chromstahl, Materialname: 1.4520, Oberfläche: , VPE: 50, Rabattgruppe: 03-447, Preiseinheit: 1, min. Temperaturbeständigkeit: -35 °C, Farbe Manschette: Schwarz, max. Druckbelastung: 0.5 bar, Verbindertyp: Steckverbinder, max. Temperaturbeständigkeit: 100 °C, Festigkeitsklasse: 8.8, Verschlussteilverbindung: Schweissverbindung, Material Spannschloss: Edelstahl, Materialname Spannschloss: 1.4301, 1.4510, Material Dichtmanschette: Gummi EPDM, Schraubentyp (DIN 4762): Innensechskant M8, Breite: 96.6 mm, Rohraußendurchmesser: 83 mm, Breite Schellenband: 38.6 mm, Nennweite DN Rohr: 80 mm, Mengeneinheit: St, Gewicht: 0,1300 kg, Fabrikat: MEFA, EAN: 4250928453679
447710100 | Rohrverbinder SIMA RAPID | DN 100 Rohraußend. 110 mm | St | MEFA | 0,1900 kg | 4250928453686 | , Material: Ferritischer Chromstahl, Materialname: 1.4520, Oberfläche: , VPE: 50, Rabattgruppe: 03-447, Preiseinheit: 1, min. Temperaturbeständigkeit: -35 °C, Farbe Manschette: Schwarz, max. Druckbelastung: 0.5 bar, Verbindertyp: Steckverbinder, max. Temperaturbeständigkeit: 100 °C, Festigkeitsklasse: 8.8, Verschlussteilverbindung: Schweissverbindung, Material Spannschloss: Edelstahl, Materialname Spannschloss: 1.4301, 1.4510, Material Dichtmanschette: Gummi EPDM, Schraubentyp (DIN 4762): Innensechskant M8, Breite: 124.8 mm, Rohraußendurchmesser: 110 mm, Breite Schellenband: 45.5 mm, Nennweite DN Rohr: 100 mm | Rohrverbinder SIMA RAPID, DN 100 Rohraußend. 110 mm, Material: Ferritischer Chromstahl, Materialname: 1.4520, Oberfläche: , VPE: 50, Rabattgruppe: 03-447, Preiseinheit: 1, min. Temperaturbeständigkeit: -35 °C, Farbe Manschette: Schwarz, max. Druckbelastung: 0.5 bar, Verbindertyp: Steckverbinder, max. Temperaturbeständigkeit: 100 °C, Festigkeitsklasse: 8.8, Verschlussteilverbindung: Schweissverbindung, Material Spannschloss: Edelstahl, Materialname Spannschloss: 1.4301, 1.4510, Material Dichtmanschette: Gummi EPDM, Schraubentyp (DIN 4762): Innensechskant M8, Breite: 124.8 mm, Rohraußendurchmesser: 110 mm, Breite Schellenband: 45.5 mm, Nennweite DN Rohr: 100 mm, Mengeneinheit: St, Gewicht: 0,1900 kg, Fabrikat: MEFA, EAN: 4250928453686
447710125 | Rohrverbinder SIMA RAPID | DN 125 Rohraußend. 135 mm | St | MEFA | 0,3100 kg | 4250928453693 | , Material: Ferritischer Chromstahl, Materialname: 1.4520, Oberfläche: , VPE: 20, Rabattgruppe: 03-447, Preiseinheit: 1, min. Temperaturbeständigkeit: -35 °C, Farbe Manschette: Schwarz, max. Druckbelastung: 0.5 bar, Verbindertyp: Steckverbinder, max. Temperaturbeständigkeit: 100 °C, Festigkeitsklasse: 8.8, Verschlussteilverbindung: Schweissverbindung, Material Spannschloss: Edelstahl, Materialname Spannschloss: 1.4301, 1.4510, Material Dichtmanschette: Gummi EPDM, Schraubentyp (DIN 4762): Innensechskant M8, Breite: 151.6 mm, Rohraußendurchmesser: 135 mm, Breite Schellenband: 55 mm, Nennweite DN Rohr: 125 mm | Rohrverbinder SIMA RAPID, DN 125 Rohraußend. 135 mm, Material: Ferritischer Chromstahl, Materialname: 1.4520, Oberfläche: , VPE: 20, Rabattgruppe: 03-447, Preiseinheit: 1, min. Temperaturbeständigkeit: -35 °C, Farbe Manschette: Schwarz, max. Druckbelastung: 0.5 bar, Verbindertyp: Steckverbinder, max. Temperaturbeständigkeit: 100 °C, Festigkeitsklasse: 8.8, Verschlussteilverbindung: Schweissverbindung, Material Spannschloss: Edelstahl, Materialname Spannschloss: 1.4301, 1.4510, Material Dichtmanschette: Gummi EPDM, Schraubentyp (DIN 4762): Innensechskant M8, Breite: 151.6 mm, Rohraußendurchmesser: 135 mm, Breite Schellenband: 55 mm, Nennweite DN Rohr: 125 mm, Mengeneinheit: St, Gewicht: 0,3100 kg, Fabrikat: MEFA, EAN: 4250928453693
447710150 | Rohrverbinder SIMA RAPID | DN 150 Rohraußend. 160 mm | St | MEFA | 0,3600 kg | 4250928453709 | , Material: Ferritischer Chromstahl, Materialname: 1.4520, Oberfläche: , VPE: 15, Rabattgruppe: 03-447, Preiseinheit: 1, min. Temperaturbeständigkeit: -35 °C, Farbe Manschette: Schwarz, max. Druckbelastung: 0.5 bar, Verbindertyp: Steckverbinder, max. Temperaturbeständigkeit: 100 °C, Festigkeitsklasse: 8.8, Verschlussteilverbindung: Schweissverbindung, Material Spannschloss: Edelstahl, Materialname Spannschloss: 1.4301, 1.4510, Material Dichtmanschette: Gummi EPDM, Schraubentyp (DIN 4762): Innensechskant M8, Breite: 176.6 mm, Rohraußendurchmesser: 160 mm, Breite Schellenband: 55 mm, Nennweite DN Rohr: 150 mm | Rohrverbinder SIMA RAPID, DN 150 Rohraußend. 160 mm, Material: Ferritischer Chromstahl, Materialname: 1.4520, Oberfläche: , VPE: 15, Rabattgruppe: 03-447, Preiseinheit: 1, min. Temperaturbeständigkeit: -35 °C, Farbe Manschette: Schwarz, max. Druckbelastung: 0.5 bar, Verbindertyp: Steckverbinder, max. Temperaturbeständigkeit: 100 °C, Festigkeitsklasse: 8.8, Verschlussteilverbindung: Schweissverbindung, Material Spannschloss: Edelstahl, Materialname Spannschloss: 1.4301, 1.4510, Material Dichtmanschette: Gummi EPDM, Schraubentyp (DIN 4762): Innensechskant M8, Breite: 176.6 mm, Rohraußendurchmesser: 160 mm, Breite Schellenband: 55 mm, Nennweite DN Rohr: 150 mm, Mengeneinheit: St, Gewicht: 0,3600 kg, Fabrikat: MEFA, EAN: 4250928453709
4472002 | Rohrverbinder SIMA CV | DN 200 Rohraußend. 210 mm | St | MEFA | 0,7445 kg | 4250928439390 | , Material: Edelstahl, Materialname: 1.4510/11, Oberfläche: , VPE: 10, Rabattgruppe: 03-447, Preiseinheit: 1, min. Temperaturbeständigkeit: -35 °C, Farbe Manschette: Schwarz, max. Druckbelastung: 0.5 bar, Verbindertyp: Steckverbinder, Baustoffklasse: B2, max. Temperaturbeständigkeit: 100 °C, Verschlussteilverbindung: Schweißverbindung, Material Spannschloss: Stahl, Oberfläche Spannschloss: galvanisch verzinkt, Material Dichtmanschette: Gummi EPDM, Breite: 220 mm, Rohraußendurchmesser: 210 mm, Anzahl Verschluss-Schrauben: 4, Breite Schellenband: 78 mm, Nennweite DN Rohr: 200 mm | Rohrverbinder SIMA CV, DN 200 Rohraußend. 210 mm, Material: Edelstahl, Materialname: 1.4510/11, Oberfläche: , VPE: 10, Rabattgruppe: 03-447, Preiseinheit: 1, min. Temperaturbeständigkeit: -35 °C, Farbe Manschette: Schwarz, max. Druckbelastung: 0.5 bar, Verbindertyp: Steckverbinder, Baustoffklasse: B2, max. Temperaturbeständigkeit: 100 °C, Verschlussteilverbindung: Schweißverbindung, Material Spannschloss: Stahl, Oberfläche Spannschloss: galvanisch verzinkt, Material Dichtmanschette: Gummi EPDM, Breite: 220 mm, Rohraußendurchmesser: 210 mm, Anzahl Verschluss-Schrauben: 4, Breite Schellenband: 78 mm, Nennweite DN Rohr: 200 mm, Mengeneinheit: St, Gewicht: 0,7445 kg, Fabrikat: MEFA, EAN: 4250928439390
4475050 | Rohrverbinder SIMA CON | DN 50 Rohraußend. 40 - 56 mm | St | E. K. SML | 0,1378 kg | 4250928439482 | , Material: Gummi, Materialname: EPDM, Oberfläche: , VPE: 50, Rabattgruppe: 03-449, Preiseinheit: 1, max. Temperaturbeständigkeit: 100 °C, min. Temperaturbeständigkeit: -35 °C, Verschluss-Schraube: Kreuzschlitz, SW 7, Anzugsmoment: 2 Nm, Anzahl Verschluss-Schrauben: 1, max. Druckbelastung: 0.5 bar, Verbindertyp: Übergangsverbinder, Material Schellenband: Edelstahl, Materialname Schellenband: 1.4016, Farbe Manschette: Schwarz, Höhe: 63 mm, max. Rohraußendurchmesser: 56 mm, min. Rohraußendurchmesser: 40 mm, Nennweite DN Rohr: 50 mm, Einschubtiefe: 42 mm | Rohrverbinder SIMA CON, DN 50 Rohraußend. 40 - 56 mm, Material: Gummi, Materialname: EPDM, Oberfläche: , VPE: 50, Rabattgruppe: 03-449, Preiseinheit: 1, max. Temperaturbeständigkeit: 100 °C, min. Temperaturbeständigkeit: -35 °C, Verschluss-Schraube: Kreuzschlitz, SW 7, Anzugsmoment: 2 Nm, Anzahl Verschluss-Schrauben: 1, max. Druckbelastung: 0.5 bar, Verbindertyp: Übergangsverbinder, Material Schellenband: Edelstahl, Materialname Schellenband: 1.4016, Farbe Manschette: Schwarz, Höhe: 63 mm, max. Rohraußendurchmesser: 56 mm, min. Rohraußendurchmesser: 40 mm, Nennweite DN Rohr: 50 mm, Einschubtiefe: 42 mm, Mengeneinheit: St, Gewicht: 0,1378 kg, Fabrikat: E. K. SML, EAN: 4250928439482
4475070 | Rohrverbinder SIMA CON | DN 70 Rohraußend. 56 - 75 mm | St | E. K. SML | 0,1800 kg | 4250928439499 | , Material: Gummi, Materialname: EPDM, Oberfläche: , VPE: 50, Rabattgruppe: 03-449, Preiseinheit: 1, max. Temperaturbeständigkeit: 100 °C, min. Temperaturbeständigkeit: -35 °C, Verschluss-Schraube: Kreuzschlitz, SW 7, Anzugsmoment: 2 Nm, Anzahl Verschluss-Schrauben: 1, max. Druckbelastung: 0.5 bar, Verbindertyp: Übergangsverbinder, Material Schellenband: Edelstahl, Materialname Schellenband: 1.4016, Farbe Manschette: Schwarz, Höhe: 77 mm, max. Rohraußendurchmesser: 75 mm, min. Rohraußendurchmesser: 56 mm, Nennweite DN Rohr: 70 mm, Einschubtiefe: 55 mm | Rohrverbinder SIMA CON, DN 70 Rohraußend. 56 - 75 mm, Material: Gummi, Materialname: EPDM, Oberfläche: , VPE: 50, Rabattgruppe: 03-449, Preiseinheit: 1, max. Temperaturbeständigkeit: 100 °C, min. Temperaturbeständigkeit: -35 °C, Verschluss-Schraube: Kreuzschlitz, SW 7, Anzugsmoment: 2 Nm, Anzahl Verschluss-Schrauben: 1, max. Druckbelastung: 0.5 bar, Verbindertyp: Übergangsverbinder, Material Schellenband: Edelstahl, Materialname Schellenband: 1.4016, Farbe Manschette: Schwarz, Höhe: 77 mm, max. Rohraußendurchmesser: 75 mm, min. Rohraußendurchmesser: 56 mm, Nennweite DN Rohr: 70 mm, Einschubtiefe: 55 mm, Mengeneinheit: St, Gewicht: 0,1800 kg, Fabrikat: E. K. SML, EAN: 4250928439499
4475080 | Rohrverbinder SIMA CON | DN 80 Rohraußend. 75 - 90 mm | St | E. K. SML | 0,2148 kg | 4250928439505 | , Material: Gummi, Materialname: EPDM, Oberfläche: , VPE: 20, Rabattgruppe: 03-449, Preiseinheit: 1, max. Temperaturbeständigkeit: 100 °C, min. Temperaturbeständigkeit: -35 °C, Verschluss-Schraube: Kreuzschlitz, SW 7, Anzugsmoment: 2 Nm, Anzahl Verschluss-Schrauben: 1, max. Druckbelastung: 0.5 bar, Verbindertyp: Übergangsverbinder, Material Schellenband: Edelstahl, Materialname Schellenband: 1.4016, Farbe Manschette: Schwarz, Höhe: 83 mm, max. Rohraußendurchmesser: 90 mm, min. Rohraußendurchmesser: 75 mm, Nennweite DN Rohr: 80 mm, Einschubtiefe: 60 mm | Rohrverbinder SIMA CON, DN 80 Rohraußend. 75 - 90 mm, Material: Gummi, Materialname: EPDM, Oberfläche: , VPE: 20, Rabattgruppe: 03-449, Preiseinheit: 1, max. Temperaturbeständigkeit: 100 °C, min. Temperaturbeständigkeit: -35 °C, Verschluss-Schraube: Kreuzschlitz, SW 7, Anzugsmoment: 2 Nm, Anzahl Verschluss-Schrauben: 1, max. Druckbelastung: 0.5 bar, Verbindertyp: Übergangsverbinder, Material Schellenband: Edelstahl, Materialname Schellenband: 1.4016, Farbe Manschette: Schwarz, Höhe: 83 mm, max. Rohraußendurchmesser: 90 mm, min. Rohraußendurchmesser: 75 mm, Nennweite DN Rohr: 80 mm, Einschubtiefe: 60 mm, Mengeneinheit: St, Gewicht: 0,2148 kg, Fabrikat: E. K. SML, EAN: 4250928439505
4475100 | Rohrverbinder SIMA CON | DN 100 Rohraußend. 104 - 110 mm | St | E. K. SML | 0,3500 kg | 4250928439512 | , Material: Gummi, Materialname: EPDM, Oberfläche: , VPE: 20, Rabattgruppe: 03-449, Preiseinheit: 1, max. Temperaturbeständigkeit: 100 °C, min. Temperaturbeständigkeit: -35 °C, Verschluss-Schraube: Kreuzschlitz, SW 7, Anzugsmoment: 2 Nm, Anzahl Verschluss-Schrauben: 1, max. Druckbelastung: 0.5 bar, Verbindertyp: Übergangsverbinder, Material Schellenband: Edelstahl, Materialname Schellenband: 1.4016, Farbe Manschette: Schwarz, Höhe: 95 mm, max. Rohraußendurchmesser: 110 mm, min. Rohraußendurchmesser: 104 mm, Nennweite DN Rohr: 100 mm, Einschubtiefe: 65 mm | Rohrverbinder SIMA CON, DN 100 Rohraußend. 104 - 110 mm, Material: Gummi, Materialname: EPDM, Oberfläche: , VPE: 20, Rabattgruppe: 03-449, Preiseinheit: 1, max. Temperaturbeständigkeit: 100 °C, min. Temperaturbeständigkeit: -35 °C, Verschluss-Schraube: Kreuzschlitz, SW 7, Anzugsmoment: 2 Nm, Anzahl Verschluss-Schrauben: 1, max. Druckbelastung: 0.5 bar, Verbindertyp: Übergangsverbinder, Material Schellenband: Edelstahl, Materialname Schellenband: 1.4016, Farbe Manschette: Schwarz, Höhe: 95 mm, max. Rohraußendurchmesser: 110 mm, min. Rohraußendurchmesser: 104 mm, Nennweite DN Rohr: 100 mm, Einschubtiefe: 65 mm, Mengeneinheit: St, Gewicht: 0,3500 kg, Fabrikat: E. K. SML, EAN: 4250928439512
4475125 | Rohrverbinder SIMA CON | DN 125 Rohraußend. 125 mm | St | E. K. SML | 0,4300 kg | 4250928439529 | , Material: Gummi, Materialname: EPDM, Oberfläche: , VPE: 10, Rabattgruppe: 03-449, Preiseinheit: 1, max. Temperaturbeständigkeit: 100 °C, min. Temperaturbeständigkeit: -35 °C, Verschluss-Schraube: Kreuzschlitz, SW 7, Anzugsmoment: 2 Nm, Anzahl Verschluss-Schrauben: 1, max. Druckbelastung: 0.5 bar, Verbindertyp: Übergangsverbinder, Material Schellenband: Edelstahl, Materialname Schellenband: 1.4016, Farbe Manschette: Schwarz, Höhe: 103 mm, Rohraußendurchmesser: 125 mm, Nennweite DN Rohr: 125 mm, Einschubtiefe: 75 mm | Rohrverbinder SIMA CON, DN 125 Rohraußend. 125 mm, Material: Gummi, Materialname: EPDM, Oberfläche: , VPE: 10, Rabattgruppe: 03-449, Preiseinheit: 1, max. Temperaturbeständigkeit: 100 °C, min. Temperaturbeständigkeit: -35 °C, Verschluss-Schraube: Kreuzschlitz, SW 7, Anzugsmoment: 2 Nm, Anzahl Verschluss-Schrauben: 1, max. Druckbelastung: 0.5 bar, Verbindertyp: Übergangsverbinder, Material Schellenband: Edelstahl, Materialname Schellenband: 1.4016, Farbe Manschette: Schwarz, Höhe: 103 mm, Rohraußendurchmesser: 125 mm, Nennweite DN Rohr: 125 mm, Einschubtiefe: 75 mm, Mengeneinheit: St, Gewicht: 0,4300 kg, Fabrikat: E. K. SML, EAN: 4250928439529
4472500 | Verbinderkralle SIMA-Cramp | DN 50 Rohraußend. 58 mm zweiteilig | St | MEFA | 0,4470 kg | 4250928439406 | , Material: Stahl, Materialname: S235, Oberfläche: galvanisch verzinkt, VPE: 20, Rabattgruppe: 03-448, Preiseinheit: 1, max. Druckbelastung: 5 bar, Höhe: 75 mm, Rohraußendurchmesser: 58 mm, Länge: 113 mm, Anzugsmoment: 50 Nm, Breite Schellenband: 79 mm, Nennweite DN Rohr: 50 mm | Verbinderkralle SIMA-Cramp, DN 50 Rohraußend. 58 mm zweiteilig, Material: Stahl, Materialname: S235, Oberfläche: galvanisch verzinkt, VPE: 20, Rabattgruppe: 03-448, Preiseinheit: 1, max. Druckbelastung: 5 bar, Höhe: 75 mm, Rohraußendurchmesser: 58 mm, Länge: 113 mm, Anzugsmoment: 50 Nm, Breite Schellenband: 79 mm, Nennweite DN Rohr: 50 mm, Mengeneinheit: St, Gewicht: 0,4470 kg, Fabrikat: MEFA, EAN: 4250928439406
4472705 | Verbinderkralle SIMA-Cramp | DN 70 Rohraußend. 78 mm zweiteilig | St | MEFA | 0,5760 kg | 4250928439413 | , Material: Stahl, Materialname: S235, Oberfläche: galvanisch verzinkt, VPE: 20, Rabattgruppe: 03-448, Preiseinheit: 1, max. Druckbelastung: 5 bar, Höhe: 99 mm, Rohraußendurchmesser: 78 mm, Länge: 134 mm, Anzugsmoment: 15 Nm, Breite Schellenband: 92 mm, Nennweite DN Rohr: 70 mm | Verbinderkralle SIMA-Cramp, DN 70 Rohraußend. 78 mm zweiteilig, Material: Stahl, Materialname: S235, Oberfläche: galvanisch verzinkt, VPE: 20, Rabattgruppe: 03-448, Preiseinheit: 1, max. Druckbelastung: 5 bar, Höhe: 99 mm, Rohraußendurchmesser: 78 mm, Länge: 134 mm, Anzugsmoment: 15 Nm, Breite Schellenband: 92 mm, Nennweite DN Rohr: 70 mm, Mengeneinheit: St, Gewicht: 0,5760 kg, Fabrikat: MEFA, EAN: 4250928439413
4472805 | Verbinderkralle SIMA-Cramp | DN 80 Rohraußend. 83 mm zweiteilig | St | MEFA | 0,8000 kg | 4250928439420 | , Material: Stahl, Materialname: S235, Oberfläche: galvanisch verzinkt, VPE: 10, Rabattgruppe: 03-448, Preiseinheit: 1, max. Druckbelastung: 5 bar, Höhe: 102 mm, Rohraußendurchmesser: 83 mm, Länge: 138 mm, Anzugsmoment: 20 Nm, Breite Schellenband: 74 mm, Nennweite DN Rohr: 80 mm | Verbinderkralle SIMA-Cramp, DN 80 Rohraußend. 83 mm zweiteilig, Material: Stahl, Materialname: S235, Oberfläche: galvanisch verzinkt, VPE: 10, Rabattgruppe: 03-448, Preiseinheit: 1, max. Druckbelastung: 5 bar, Höhe: 102 mm, Rohraußendurchmesser: 83 mm, Länge: 138 mm, Anzugsmoment: 20 Nm, Breite Schellenband: 74 mm, Nennweite DN Rohr: 80 mm, Mengeneinheit: St, Gewicht: 0,8000 kg, Fabrikat: MEFA, EAN: 4250928439420
4473000 | Verbinderkralle SIMA-Cramp | DN 100 Rohraußend. 110 mm zweiteilig | St | MEFA | 0,9920 kg | 4250928439437 | , Material: Stahl, Materialname: S235, Oberfläche: galvanisch verzinkt, VPE: 10, Rabattgruppe: 03-448, Preiseinheit: 1, max. Druckbelastung: 5 bar, Höhe: 130 mm, Rohraußendurchmesser: 110 mm, Länge: 174 mm, Anzugsmoment: 15 Nm, Breite Schellenband: 103 mm, Nennweite DN Rohr: 100 mm | Verbinderkralle SIMA-Cramp, DN 100 Rohraußend. 110 mm zweiteilig, Material: Stahl, Materialname: S235, Oberfläche: galvanisch verzinkt, VPE: 10, Rabattgruppe: 03-448, Preiseinheit: 1, max. Druckbelastung: 5 bar, Höhe: 130 mm, Rohraußendurchmesser: 110 mm, Länge: 174 mm, Anzugsmoment: 15 Nm, Breite Schellenband: 103 mm, Nennweite DN Rohr: 100 mm, Mengeneinheit: St, Gewicht: 0,9920 kg, Fabrikat: MEFA, EAN: 4250928439437
44732561 | Verbinderkralle SIMA-Cramp | DN 125 Rohraußend. 135 mm zweiteilig | St | MEFA | 1,1070 kg | 4250928459282 | , Material: Stahl, Materialname: S235, Oberfläche: galvanisch verzinkt, VPE: 10, Rabattgruppe: 03-448, Preiseinheit: 1, max. Druckbelastung: 5 bar, Höhe: 154 mm, Rohraußendurchmesser: 135 mm, Länge: 202 mm, Anzugsmoment: 20 Nm, Breite Schellenband: 103 mm, Nennweite DN Rohr: 125 mm | Verbinderkralle SIMA-Cramp, DN 125 Rohraußend. 135 mm zweiteilig, Material: Stahl, Materialname: S235, Oberfläche: galvanisch verzinkt, VPE: 10, Rabattgruppe: 03-448, Preiseinheit: 1, max. Druckbelastung: 5 bar, Höhe: 154 mm, Rohraußendurchmesser: 135 mm, Länge: 202 mm, Anzugsmoment: 20 Nm, Breite Schellenband: 103 mm, Nennweite DN Rohr: 125 mm, Mengeneinheit: St, Gewicht: 1,1070 kg, Fabrikat: MEFA, EAN: 4250928459282
44735071 | Verbinderkralle SIMA-Cramp | DN 150 Rohraußend. 160 mm dreiteilig | St | MEFA | 1,7260 kg | 4250928459299 | , Material: Stahl, Materialname: S235, Oberfläche: galvanisch verzinkt, VPE: 10, Rabattgruppe: 03-448, Preiseinheit: 1, max. Druckbelastung: 5 bar, Höhe: 183 mm, Rohraußendurchmesser: 160 mm, Länge: 195 mm, Anzugsmoment: 20 Nm, Breite Schellenband: 106 mm, Nennweite DN Rohr: 150 mm | Verbinderkralle SIMA-Cramp, DN 150 Rohraußend. 160 mm dreiteilig, Material: Stahl, Materialname: S235, Oberfläche: galvanisch verzinkt, VPE: 10, Rabattgruppe: 03-448, Preiseinheit: 1, max. Druckbelastung: 5 bar, Höhe: 183 mm, Rohraußendurchmesser: 160 mm, Länge: 195 mm, Anzugsmoment: 20 Nm, Breite Schellenband: 106 mm, Nennweite DN Rohr: 150 mm, Mengeneinheit: St, Gewicht: 1,7260 kg, Fabrikat: MEFA, EAN: 4250928459299
4474000 | Verbinderkralle SIMA-Cramp | DN 200 Rohraußend. 210 mm dreiteilig | St | MEFA | 2,5690 kg | 4250928439468 | , Material: Stahl, Materialname: S235, Oberfläche: galvanisch verzinkt, VPE: 5, Rabattgruppe: 03-448, Preiseinheit: 1, max. Druckbelastung: 5 bar, Höhe: 236 mm, Rohraußendurchmesser: 210 mm, Länge: 244 mm, Anzugsmoment: 20 Nm, Breite Schellenband: 120 mm, Nennweite DN Rohr: 200 mm | Verbinderkralle SIMA-Cramp, DN 200 Rohraußend. 210 mm dreiteilig, Material: Stahl, Materialname: S235, Oberfläche: galvanisch verzinkt, VPE: 5, Rabattgruppe: 03-448, Preiseinheit: 1, max. Druckbelastung: 5 bar, Höhe: 236 mm, Rohraußendurchmesser: 210 mm, Länge: 244 mm, Anzugsmoment: 20 Nm, Breite Schellenband: 120 mm, Nennweite DN Rohr: 200 mm, Mengeneinheit: St, Gewicht: 2,5690 kg, Fabrikat: MEFA, EAN: 4250928439468
4474508 | Verbinderkralle SIMA-Cramp | DN 250 Rohraußend. 274 mm dreiteilig | St | MEFA | 3,9020 kg | 4250928439475 | , Material: Stahl, Materialname: S235, Oberfläche: galvanisch verzinkt, VPE: 4, Rabattgruppe: 03-448, Preiseinheit: 1, max. Druckbelastung: 5 bar, Höhe: 300 mm, Rohraußendurchmesser: 274 mm, Länge: 308 mm, Anzugsmoment: 30 Nm, Breite Schellenband: 133 mm, Nennweite DN Rohr: 250 mm | Verbinderkralle SIMA-Cramp, DN 250 Rohraußend. 274 mm dreiteilig, Material: Stahl, Materialname: S235, Oberfläche: galvanisch verzinkt, VPE: 4, Rabattgruppe: 03-448, Preiseinheit: 1, max. Druckbelastung: 5 bar, Höhe: 300 mm, Rohraußendurchmesser: 274 mm, Länge: 308 mm, Anzugsmoment: 30 Nm, Breite Schellenband: 133 mm, Nennweite DN Rohr: 250 mm, Mengeneinheit: St, Gewicht: 3,9020 kg, Fabrikat: MEFA, EAN: 4250928439475
150sf060070 | Rollenlager einzel axial | Rollenbreite 70 mm fsv | St | MEFA | 1,0000 kg | 4250928435347 | , Material: Stahl, Materialname: S235, Oberfläche: feuerstückverzinkt, VPE: 1, Rabattgruppe: 14-150, Preiseinheit: 1, Höhe: 50 mm, Länge: 94 mm, Lochdurchmesser: 8 mm, Stärke Material: 6 mm, Sicherheitsfaktor: 1,54, Lochabstand längs: 50 mm, Lochabstand quer: 45 mm, Breite ohne Laschen: 60 mm, Rollenbreite: 70 mm, zul. Last Fz: 5 kN | Rollenlager einzel axial, Rollenbreite 70 mm fsv, Material: Stahl, Materialname: S235, Oberfläche: feuerstückverzinkt, VPE: 1, Rabattgruppe: 14-150, Preiseinheit: 1, Höhe: 50 mm, Länge: 94 mm, Lochdurchmesser: 8 mm, Stärke Material: 6 mm, Sicherheitsfaktor: 1,54, Lochabstand längs: 50 mm, Lochabstand quer: 45 mm, Breite ohne Laschen: 60 mm, Rollenbreite: 70 mm, zul. Last Fz: 5 kN, Mengeneinheit: St, Gewicht: 1,0000 kg, Fabrikat: MEFA, EAN: 4250928435347
150sf080100 | Rollenlager einzel axial | Rollenbreite 100 mm fsv | St | MEFA | 3,4000 kg | 4250928435354 | , Material: Stahl, Materialname: S235, Oberfläche: feuerstückverzinkt, VPE: 1, Rabattgruppe: 14-150, Preiseinheit: 1, Höhe: 75 mm, Länge: 126 mm, Lochdurchmesser: 10 mm, Stärke Material: 10 mm, Sicherheitsfaktor: 1,54, Lochabstand längs: 60 mm, Lochabstand quer: 60 mm, Breite ohne Laschen: 80 mm, Rollenbreite: 100 mm, zul. Last Fz: 15 kN | Rollenlager einzel axial, Rollenbreite 100 mm fsv, Material: Stahl, Materialname: S235, Oberfläche: feuerstückverzinkt, VPE: 1, Rabattgruppe: 14-150, Preiseinheit: 1, Höhe: 75 mm, Länge: 126 mm, Lochdurchmesser: 10 mm, Stärke Material: 10 mm, Sicherheitsfaktor: 1,54, Lochabstand längs: 60 mm, Lochabstand quer: 60 mm, Breite ohne Laschen: 80 mm, Rollenbreite: 100 mm, zul. Last Fz: 15 kN, Mengeneinheit: St, Gewicht: 3,4000 kg, Fabrikat: MEFA, EAN: 4250928435354
150sf100140 | Rollenlager einzel axial | Rollenbreite 140 mm fsv | St | MEFA | 5,0000 kg | 4250928435361 | , Material: Stahl, Materialname: S235, Oberfläche: feuerstückverzinkt, VPE: 1, Rabattgruppe: 14-150, Preiseinheit: 1, Höhe: 90 mm, Länge: 172 mm, Lochdurchmesser: 12 mm, Stärke Material: 10 mm, Sicherheitsfaktor: 1,54, Lochabstand längs: 80 mm, Lochabstand quer: 80 mm, Breite ohne Laschen: 100 mm, Rollenbreite: 140 mm, zul. Last Fz: 25 kN | Rollenlager einzel axial, Rollenbreite 140 mm fsv, Material: Stahl, Materialname: S235, Oberfläche: feuerstückverzinkt, VPE: 1, Rabattgruppe: 14-150, Preiseinheit: 1, Höhe: 90 mm, Länge: 172 mm, Lochdurchmesser: 12 mm, Stärke Material: 10 mm, Sicherheitsfaktor: 1,54, Lochabstand längs: 80 mm, Lochabstand quer: 80 mm, Breite ohne Laschen: 100 mm, Rollenbreite: 140 mm, zul. Last Fz: 25 kN, Mengeneinheit: St, Gewicht: 5,0000 kg, Fabrikat: MEFA, EAN: 4250928435361
150sf130170 | Rollenlager einzel axial | Rollenbreite 170 mm fsv | St | MEFA | 14,0000 kg | 4250928435378 | , Material: Stahl, Materialname: S235, Oberfläche: feuerstückverzinkt, VPE: 1, Rabattgruppe: 14-150, Preiseinheit: 1, Höhe: 125 mm, Länge: 218 mm, Lochdurchmesser: 14 mm, Stärke Material: 12 mm, Sicherheitsfaktor: 1,54, Lochabstand längs: 100 mm, Lochabstand quer: 100 mm, Breite ohne Laschen: 130 mm, Rollenbreite: 170 mm, zul. Last Fz: 50 kN | Rollenlager einzel axial, Rollenbreite 170 mm fsv, Material: Stahl, Materialname: S235, Oberfläche: feuerstückverzinkt, VPE: 1, Rabattgruppe: 14-150, Preiseinheit: 1, Höhe: 125 mm, Länge: 218 mm, Lochdurchmesser: 14 mm, Stärke Material: 12 mm, Sicherheitsfaktor: 1,54, Lochabstand längs: 100 mm, Lochabstand quer: 100 mm, Breite ohne Laschen: 130 mm, Rollenbreite: 170 mm, zul. Last Fz: 50 kN, Mengeneinheit: St, Gewicht: 14,0000 kg, Fabrikat: MEFA, EAN: 4250928435378
150df030273 | Rollenlager doppel axial | 114 - 273 mm 3 kN fsv | St | MEFA | 1,9800 kg | 4250928434951 | , Material: Stahl, Materialname: S235, Oberfläche: feuerstückverzinkt, VPE: 1, Rabattgruppe: 14-150, Preiseinheit: 1, Höhe: 76 mm, Länge: 170 mm, Stärke Material: 3 mm, Sicherheitsfaktor: 1,54, Lochabstand längs: 80 mm, Lochabstand quer: 80 mm, Breite mit Laschen: 100 mm, Breite ohne Laschen: 56 mm, Lasttyp: DR 003, max. Auflagenbreite: 273 mm, min. Auflagenbreite: 114 mm, Länge Langloch: 24 mm, Breite Langloch: 10 mm, zul. Last Fz: 3 kN | Rollenlager doppel axial, 114 - 273 mm 3 kN fsv, Material: Stahl, Materialname: S235, Oberfläche: feuerstückverzinkt, VPE: 1, Rabattgruppe: 14-150, Preiseinheit: 1, Höhe: 76 mm, Länge: 170 mm, Stärke Material: 3 mm, Sicherheitsfaktor: 1,54, Lochabstand längs: 80 mm, Lochabstand quer: 80 mm, Breite mit Laschen: 100 mm, Breite ohne Laschen: 56 mm, Lasttyp: DR 003, max. Auflagenbreite: 273 mm, min. Auflagenbreite: 114 mm, Länge Langloch: 24 mm, Breite Langloch: 10 mm, zul. Last Fz: 3 kN, Mengeneinheit: St, Gewicht: 1,9800 kg, Fabrikat: MEFA, EAN: 4250928434951
150df040406 | Rollenlager doppel axial | 219 - 406 mm 5 kN fsv | St | MEFA | 4,1400 kg | 4250928434968 | , Material: Stahl, Materialname: S235, Oberfläche: feuerstückverzinkt, VPE: 1, Rabattgruppe: 14-150, Preiseinheit: 1, Höhe: 86 mm, Länge: 220 mm, Stärke Material: 4 mm, Sicherheitsfaktor: 1,54, Lochabstand längs: 110 mm, Lochabstand quer: 100 mm, Breite mit Laschen: 130 mm, Breite ohne Laschen: 68 mm, Lasttyp: DR 005, max. Auflagenbreite: 406 mm, min. Auflagenbreite: 219 mm, Länge Langloch: 24 mm, Breite Langloch: 12 mm, zul. Last Fz: 5 kN | Rollenlager doppel axial, 219 - 406 mm 5 kN fsv, Material: Stahl, Materialname: S235, Oberfläche: feuerstückverzinkt, VPE: 1, Rabattgruppe: 14-150, Preiseinheit: 1, Höhe: 86 mm, Länge: 220 mm, Stärke Material: 4 mm, Sicherheitsfaktor: 1,54, Lochabstand längs: 110 mm, Lochabstand quer: 100 mm, Breite mit Laschen: 130 mm, Breite ohne Laschen: 68 mm, Lasttyp: DR 005, max. Auflagenbreite: 406 mm, min. Auflagenbreite: 219 mm, Länge Langloch: 24 mm, Breite Langloch: 12 mm, zul. Last Fz: 5 kN, Mengeneinheit: St, Gewicht: 4,1400 kg, Fabrikat: MEFA, EAN: 4250928434968
150df050660 | Rollenlager doppel axial | 323 - 660 mm 15 kN fsv | St | MEFA | 9,4400 kg | 4250928434975 | , Material: Stahl, Materialname: S235, Oberfläche: feuerstückverzinkt, VPE: 1, Rabattgruppe: 14-150, Preiseinheit: 1, Höhe: 109 mm, Länge: 335 mm, Stärke Material: 6 mm, Sicherheitsfaktor: 1,54, Lochabstand längs: 170 mm, Lochabstand quer: 120 mm, Breite mit Laschen: 150 mm, Breite ohne Laschen: 82 mm, Lasttyp: DR 015, max. Auflagenbreite: 660 mm, min. Auflagenbreite: 323 mm, Länge Langloch: 28 mm, Breite Langloch: 14 mm, zul. Last Fz: 15 kN | Rollenlager doppel axial, 323 - 660 mm 15 kN fsv, Material: Stahl, Materialname: S235, Oberfläche: feuerstückverzinkt, VPE: 1, Rabattgruppe: 14-150, Preiseinheit: 1, Höhe: 109 mm, Länge: 335 mm, Stärke Material: 6 mm, Sicherheitsfaktor: 1,54, Lochabstand längs: 170 mm, Lochabstand quer: 120 mm, Breite mit Laschen: 150 mm, Breite ohne Laschen: 82 mm, Lasttyp: DR 015, max. Auflagenbreite: 660 mm, min. Auflagenbreite: 323 mm, Länge Langloch: 28 mm, Breite Langloch: 14 mm, zul. Last Fz: 15 kN, Mengeneinheit: St, Gewicht: 9,4400 kg, Fabrikat: MEFA, EAN: 4250928434975
150df060660 | Rollenlager doppel axial | 323 - 660 mm 25 kN fsv | St | MEFA | 9,5000 kg | 4250928434982 | , Material: Stahl, Materialname: S235, Oberfläche: feuerstückverzinkt, VPE: 1, Rabattgruppe: 14-150, Preiseinheit: 1, Höhe: 109 mm, Länge: 335 mm, Stärke Material: 6 mm, Sicherheitsfaktor: 1,54, Lochabstand längs: 170 mm, Lochabstand quer: 120 mm, Breite mit Laschen: 150 mm, Breite ohne Laschen: 82 mm, Lasttyp: DR 025, max. Auflagenbreite: 660 mm, min. Auflagenbreite: 323 mm, Länge Langloch: 28 mm, Breite Langloch: 14 mm, zul. Last Fz: 25 kN | Rollenlager doppel axial, 323 - 660 mm 25 kN fsv, Material: Stahl, Materialname: S235, Oberfläche: feuerstückverzinkt, VPE: 1, Rabattgruppe: 14-150, Preiseinheit: 1, Höhe: 109 mm, Länge: 335 mm, Stärke Material: 6 mm, Sicherheitsfaktor: 1,54, Lochabstand längs: 170 mm, Lochabstand quer: 120 mm, Breite mit Laschen: 150 mm, Breite ohne Laschen: 82 mm, Lasttyp: DR 025, max. Auflagenbreite: 660 mm, min. Auflagenbreite: 323 mm, Länge Langloch: 28 mm, Breite Langloch: 14 mm, zul. Last Fz: 25 kN, Mengeneinheit: St, Gewicht: 9,5000 kg, Fabrikat: MEFA, EAN: 4250928434982
150df060965 | Rollenlager doppel axial | 508 - 965 mm 25 kN fsv | St | MEFA | 21,4400 kg | 4250928434999 | , Material: Stahl, Materialname: S235, Oberfläche: feuerstückverzinkt, VPE: 1, Rabattgruppe: 14-150, Preiseinheit: 1, Höhe: 145 mm, Länge: 478 mm, Stärke Material: 6 mm, Sicherheitsfaktor: 1,54, Lochabstand längs: 250 mm, Lochabstand quer: 160 mm, Breite mit Laschen: 200 mm, Breite ohne Laschen: 112 mm, Lasttyp: DR 025, max. Auflagenbreite: 965 mm, min. Auflagenbreite: 508 mm, Länge Langloch: 36 mm, Breite Langloch: 18 mm, zul. Last Fz: 25 kN | Rollenlager doppel axial, 508 - 965 mm 25 kN fsv, Material: Stahl, Materialname: S235, Oberfläche: feuerstückverzinkt, VPE: 1, Rabattgruppe: 14-150, Preiseinheit: 1, Höhe: 145 mm, Länge: 478 mm, Stärke Material: 6 mm, Sicherheitsfaktor: 1,54, Lochabstand längs: 250 mm, Lochabstand quer: 160 mm, Breite mit Laschen: 200 mm, Breite ohne Laschen: 112 mm, Lasttyp: DR 025, max. Auflagenbreite: 965 mm, min. Auflagenbreite: 508 mm, Länge Langloch: 36 mm, Breite Langloch: 18 mm, zul. Last Fz: 25 kN, Mengeneinheit: St, Gewicht: 21,4400 kg, Fabrikat: MEFA, EAN: 4250928434999
150df080965 | Rollenlager doppel axial | 508 - 965 mm 50 kN fsv | St | MEFA | 23,3800 kg | 4250928435002 | , Material: Stahl, Materialname: S235, Oberfläche: feuerstückverzinkt, VPE: 1, Rabattgruppe: 14-150, Preiseinheit: 1, Höhe: 145 mm, Länge: 478 mm, Stärke Material: 8 mm, Sicherheitsfaktor: 1,54, Lochabstand längs: 250 mm, Lochabstand quer: 170 mm, Breite mit Laschen: 210 mm, Breite ohne Laschen: 116 mm, Lasttyp: DR 050, max. Auflagenbreite: 965 mm, min. Auflagenbreite: 508 mm, Länge Langloch: 36 mm, Breite Langloch: 18 mm, zul. Last Fz: 50 kN | Rollenlager doppel axial, 508 - 965 mm 50 kN fsv, Material: Stahl, Materialname: S235, Oberfläche: feuerstückverzinkt, VPE: 1, Rabattgruppe: 14-150, Preiseinheit: 1, Höhe: 145 mm, Länge: 478 mm, Stärke Material: 8 mm, Sicherheitsfaktor: 1,54, Lochabstand längs: 250 mm, Lochabstand quer: 170 mm, Breite mit Laschen: 210 mm, Breite ohne Laschen: 116 mm, Lasttyp: DR 050, max. Auflagenbreite: 965 mm, min. Auflagenbreite: 508 mm, Länge Langloch: 36 mm, Breite Langloch: 18 mm, zul. Last Fz: 50 kN, Mengeneinheit: St, Gewicht: 23,3800 kg, Fabrikat: MEFA, EAN: 4250928435002
150df081350 | Rollenlager doppel axial | 813 - 1350 mm 50 kN fsv | St | MEFA | 56,4900 kg | 4250928435019 | , Material: Stahl, Materialname: S235, Oberfläche: feuerstückverzinkt, VPE: 1, Rabattgruppe: 14-150, Preiseinheit: 1, Höhe: 195 mm, Länge: 652 mm, Stärke Material: 8 mm, Sicherheitsfaktor: 1,54, Lochabstand längs: 360 mm, Lochabstand quer: 208 mm, Breite mit Laschen: 258 mm, Breite ohne Laschen: 154 mm, Lasttyp: DR 050, max. Auflagenbreite: 1350 mm, min. Auflagenbreite: 813 mm, Länge Langloch: 46 mm, Breite Langloch: 23 mm, zul. Last Fz: 50 kN | Rollenlager doppel axial, 813 - 1350 mm 50 kN fsv, Material: Stahl, Materialname: S235, Oberfläche: feuerstückverzinkt, VPE: 1, Rabattgruppe: 14-150, Preiseinheit: 1, Höhe: 195 mm, Länge: 652 mm, Stärke Material: 8 mm, Sicherheitsfaktor: 1,54, Lochabstand längs: 360 mm, Lochabstand quer: 208 mm, Breite mit Laschen: 258 mm, Breite ohne Laschen: 154 mm, Lasttyp: DR 050, max. Auflagenbreite: 1350 mm, min. Auflagenbreite: 813 mm, Länge Langloch: 46 mm, Breite Langloch: 23 mm, zul. Last Fz: 50 kN, Mengeneinheit: St, Gewicht: 56,4900 kg, Fabrikat: MEFA, EAN: 4250928435019
150df100965 | Rollenlager doppel axial | 508 - 965 mm 100 kN fsv | St | MEFA | 25,2400 kg | 4250928435026 | , Material: Stahl, Materialname: S235, Oberfläche: feuerstückverzinkt, VPE: 1, Rabattgruppe: 14-150, Preiseinheit: 1, Höhe: 145 mm, Länge: 478 mm, Stärke Material: 10 mm, Sicherheitsfaktor: 1,54, Lochabstand längs: 250 mm, Lochabstand quer: 180 mm, Breite mit Laschen: 220 mm, Breite ohne Laschen: 120 mm, Lasttyp: DR 100, max. Auflagenbreite: 965 mm, min. Auflagenbreite: 508 mm, Länge Langloch: 36 mm, Breite Langloch: 18 mm, zul. Last Fz: 100 kN | Rollenlager doppel axial, 508 - 965 mm 100 kN fsv, Material: Stahl, Materialname: S235, Oberfläche: feuerstückverzinkt, VPE: 1, Rabattgruppe: 14-150, Preiseinheit: 1, Höhe: 145 mm, Länge: 478 mm, Stärke Material: 10 mm, Sicherheitsfaktor: 1,54, Lochabstand längs: 250 mm, Lochabstand quer: 180 mm, Breite mit Laschen: 220 mm, Breite ohne Laschen: 120 mm, Lasttyp: DR 100, max. Auflagenbreite: 965 mm, min. Auflagenbreite: 508 mm, Länge Langloch: 36 mm, Breite Langloch: 18 mm, zul. Last Fz: 100 kN, Mengeneinheit: St, Gewicht: 25,2400 kg, Fabrikat: MEFA, EAN: 4250928435026
150df101350 | Rollenlager doppel axial | 813 - 1350 mm 100 kN fsv | St | MEFA | 60,1600 kg | 4250928435033 | , Material: Stahl, Materialname: S235, Oberfläche: feuerstückverzinkt, VPE: 1, Rabattgruppe: 14-150, Preiseinheit: 1, Höhe: 195 mm, Länge: 652 mm, Stärke Material: 10 mm, Sicherheitsfaktor: 1,54, Lochabstand längs: 360 mm, Lochabstand quer: 218 mm, Breite mit Laschen: 268 mm, Breite ohne Laschen: 158 mm, Lasttyp: DR 100, max. Auflagenbreite: 1350 mm, min. Auflagenbreite: 813 mm, Länge Langloch: 46 mm, Breite Langloch: 23 mm, zul. Last Fz: 100 kN | Rollenlager doppel axial, 813 - 1350 mm 100 kN fsv, Material: Stahl, Materialname: S235, Oberfläche: feuerstückverzinkt, VPE: 1, Rabattgruppe: 14-150, Preiseinheit: 1, Höhe: 195 mm, Länge: 652 mm, Stärke Material: 10 mm, Sicherheitsfaktor: 1,54, Lochabstand längs: 360 mm, Lochabstand quer: 218 mm, Breite mit Laschen: 268 mm, Breite ohne Laschen: 158 mm, Lasttyp: DR 100, max. Auflagenbreite: 1350 mm, min. Auflagenbreite: 813 mm, Länge Langloch: 46 mm, Breite Langloch: 23 mm, zul. Last Fz: 100 kN, Mengeneinheit: St, Gewicht: 60,1600 kg, Fabrikat: MEFA, EAN: 4250928435033
150df101920 | Rollenlager doppel axial | 1120 - 1920 mm 100 kN fsv | St | MEFA | 112,8800 kg | 4250928435040 | , Material: Stahl, Materialname: S235, Oberfläche: feuerstückverzinkt, VPE: 1, Rabattgruppe: 14-150, Preiseinheit: 1, Höhe: 274 mm, Länge: 870 mm, Stärke Material: 10 mm, Sicherheitsfaktor: 1,54, Lochabstand längs: 500 mm, Lochabstand quer: 270 mm, Breite mit Laschen: 330 mm, Breite ohne Laschen: 190 mm, Lasttyp: DR 100, max. Auflagenbreite: 1920 mm, min. Auflagenbreite: 1120 mm, Länge Langloch: 54 mm, Breite Langloch: 27 mm, zul. Last Fz: 100 kN | Rollenlager doppel axial, 1120 - 1920 mm 100 kN fsv, Material: Stahl, Materialname: S235, Oberfläche: feuerstückverzinkt, VPE: 1, Rabattgruppe: 14-150, Preiseinheit: 1, Höhe: 274 mm, Länge: 870 mm, Stärke Material: 10 mm, Sicherheitsfaktor: 1,54, Lochabstand längs: 500 mm, Lochabstand quer: 270 mm, Breite mit Laschen: 330 mm, Breite ohne Laschen: 190 mm, Lasttyp: DR 100, max. Auflagenbreite: 1920 mm, min. Auflagenbreite: 1120 mm, Länge Langloch: 54 mm, Breite Langloch: 27 mm, zul. Last Fz: 100 kN, Mengeneinheit: St, Gewicht: 112,8800 kg, Fabrikat: MEFA, EAN: 4250928435040
150df121350 | Rollenlager doppel axial | 813 - 1350 mm 200 kN fsv | St | MEFA | 63,4000 kg | 4250928435057 | , Material: Stahl, Materialname: S235, Oberfläche: feuerstückverzinkt, VPE: 1, Rabattgruppe: 14-150, Preiseinheit: 1, Höhe: 195 mm, Länge: 652 mm, Stärke Material: 12 mm, Sicherheitsfaktor: 1,54, Lochabstand längs: 360 mm, Lochabstand quer: 228 mm, Breite mit Laschen: 278 mm, Breite ohne Laschen: 162 mm, Lasttyp: DR 200, max. Auflagenbreite: 1350 mm, min. Auflagenbreite: 813 mm, Länge Langloch: 46 mm, Breite Langloch: 23 mm, zul. Last Fz: 200 kN | Rollenlager doppel axial, 813 - 1350 mm 200 kN fsv, Material: Stahl, Materialname: S235, Oberfläche: feuerstückverzinkt, VPE: 1, Rabattgruppe: 14-150, Preiseinheit: 1, Höhe: 195 mm, Länge: 652 mm, Stärke Material: 12 mm, Sicherheitsfaktor: 1,54, Lochabstand längs: 360 mm, Lochabstand quer: 228 mm, Breite mit Laschen: 278 mm, Breite ohne Laschen: 162 mm, Lasttyp: DR 200, max. Auflagenbreite: 1350 mm, min. Auflagenbreite: 813 mm, Länge Langloch: 46 mm, Breite Langloch: 23 mm, zul. Last Fz: 200 kN, Mengeneinheit: St, Gewicht: 63,4000 kg, Fabrikat: MEFA, EAN: 4250928435057
150df121920 | Rollenlager doppel axial | 1120 - 1920 mm 200 kN fsv | St | MEFA | 118,9600 kg | 4250928435064 | , Material: Stahl, Materialname: S235, Oberfläche: feuerstückverzinkt, VPE: 1, Rabattgruppe: 14-150, Preiseinheit: 1, Höhe: 274 mm, Länge: 870 mm, Stärke Material: 12 mm, Sicherheitsfaktor: 1,54, Lochabstand längs: 500 mm, Lochabstand quer: 280 mm, Breite mit Laschen: 340 mm, Breite ohne Laschen: 194 mm, Lasttyp: DR 200, max. Auflagenbreite: 1920 mm, min. Auflagenbreite: 1120 mm, Länge Langloch: 54 mm, Breite Langloch: 27 mm, zul. Last Fz: 200 kN | Rollenlager doppel axial, 1120 - 1920 mm 200 kN fsv, Material: Stahl, Materialname: S235, Oberfläche: feuerstückverzinkt, VPE: 1, Rabattgruppe: 14-150, Preiseinheit: 1, Höhe: 274 mm, Länge: 870 mm, Stärke Material: 12 mm, Sicherheitsfaktor: 1,54, Lochabstand längs: 500 mm, Lochabstand quer: 280 mm, Breite mit Laschen: 340 mm, Breite ohne Laschen: 194 mm, Lasttyp: DR 200, max. Auflagenbreite: 1920 mm, min. Auflagenbreite: 1120 mm, Länge Langloch: 54 mm, Breite Langloch: 27 mm, zul. Last Fz: 200 kN, Mengeneinheit: St, Gewicht: 118,9600 kg, Fabrikat: MEFA, EAN: 4250928435064
150df151920 | Rollenlager doppel axial | 1120 - 1920 mm 300 kN fsv | St | MEFA | 128,5100 kg | 4250928435071 | , Material: Stahl, Materialname: S235, Oberfläche: feuerstückverzinkt, VPE: 1, Rabattgruppe: 14-150, Preiseinheit: 1, Höhe: 274 mm, Länge: 870 mm, Stärke Material: 15 mm, Sicherheitsfaktor: 1,54, Lochabstand längs: 500 mm, Lochabstand quer: 290 mm, Breite mit Laschen: 350 mm, Breite ohne Laschen: 200 mm, Lasttyp: DR 300, max. Auflagenbreite: 1920 mm, min. Auflagenbreite: 1120 mm, Länge Langloch: 54 mm, Breite Langloch: 27 mm, zul. Last Fz: 300 kN | Rollenlager doppel axial, 1120 - 1920 mm 300 kN fsv, Material: Stahl, Materialname: S235, Oberfläche: feuerstückverzinkt, VPE: 1, Rabattgruppe: 14-150, Preiseinheit: 1, Höhe: 274 mm, Länge: 870 mm, Stärke Material: 15 mm, Sicherheitsfaktor: 1,54, Lochabstand längs: 500 mm, Lochabstand quer: 290 mm, Breite mit Laschen: 350 mm, Breite ohne Laschen: 200 mm, Lasttyp: DR 300, max. Auflagenbreite: 1920 mm, min. Auflagenbreite: 1120 mm, Länge Langloch: 54 mm, Breite Langloch: 27 mm, zul. Last Fz: 300 kN, Mengeneinheit: St, Gewicht: 128,5100 kg, Fabrikat: MEFA, EAN: 4250928435071
150xfa030273 | Rollenlager doppel radial-axial | 114 - 273 mm 3 kN 100 mm fsv | St | MEFA | 8,6200 kg | 4250928435460 | , Material: Stahl, Materialname: S235, Oberfläche: feuerstückverzinkt, VPE: 1, Rabattgruppe: 14-150, Preiseinheit: 1, Höhe: 76 mm, Länge: 320 mm, Stärke Material: 3 mm, Schiebeweg: 100 mm, Lochabstand längs: 180 mm, Lochabstand quer: 204 mm, Breite mit Laschen: 232 mm, Breite ohne Laschen: 156 mm, Lasttyp: DRX 003, max. Auflagenbreite: 273 mm, min. Auflagenbreite: 114 mm, Länge Langloch: 27 mm, Breite Langloch: 14 mm, zul. Last Fz: 3 kN | Rollenlager doppel radial-axial, 114 - 273 mm 3 kN 100 mm fsv, Material: Stahl, Materialname: S235, Oberfläche: feuerstückverzinkt, VPE: 1, Rabattgruppe: 14-150, Preiseinheit: 1, Höhe: 76 mm, Länge: 320 mm, Stärke Material: 3 mm, Schiebeweg: 100 mm, Lochabstand längs: 180 mm, Lochabstand quer: 204 mm, Breite mit Laschen: 232 mm, Breite ohne Laschen: 156 mm, Lasttyp: DRX 003, max. Auflagenbreite: 273 mm, min. Auflagenbreite: 114 mm, Länge Langloch: 27 mm, Breite Langloch: 14 mm, zul. Last Fz: 3 kN, Mengeneinheit: St, Gewicht: 8,6200 kg, Fabrikat: MEFA, EAN: 4250928435460
150xfa040406 | Rollenlager doppel radial-axial | 219 - 406 mm 5 kN 100 mm fsv | St | MEFA | 11,2600 kg | 4250928435477 | , Material: Stahl, Materialname: S235, Oberfläche: feuerstückverzinkt, VPE: 1, Rabattgruppe: 14-150, Preiseinheit: 1, Höhe: 86 mm, Länge: 370 mm, Stärke Material: 4 mm, Schiebeweg: 100 mm, Lochabstand längs: 230 mm, Lochabstand quer: 216 mm, Breite mit Laschen: 244 mm, Breite ohne Laschen: 168 mm, Lasttyp: DRX 005, max. Auflagenbreite: 406 mm, min. Auflagenbreite: 219 mm, Länge Langloch: 27 mm, Breite Langloch: 14 mm, zul. Last Fz: 5 kN | Rollenlager doppel radial-axial, 219 - 406 mm 5 kN 100 mm fsv, Material: Stahl, Materialname: S235, Oberfläche: feuerstückverzinkt, VPE: 1, Rabattgruppe: 14-150, Preiseinheit: 1, Höhe: 86 mm, Länge: 370 mm, Stärke Material: 4 mm, Schiebeweg: 100 mm, Lochabstand längs: 230 mm, Lochabstand quer: 216 mm, Breite mit Laschen: 244 mm, Breite ohne Laschen: 168 mm, Lasttyp: DRX 005, max. Auflagenbreite: 406 mm, min. Auflagenbreite: 219 mm, Länge Langloch: 27 mm, Breite Langloch: 14 mm, zul. Last Fz: 5 kN, Mengeneinheit: St, Gewicht: 11,2600 kg, Fabrikat: MEFA, EAN: 4250928435477
150xfa050660 | Rollenlager doppel radial-axial | 323 - 660 mm 15 kN 100 mm fsv | St | MEFA | 18,0000 kg | 4250928435484 | , Material: Stahl, Materialname: S235, Oberfläche: feuerstückverzinkt, VPE: 1, Rabattgruppe: 14-150, Preiseinheit: 1, Höhe: 109 mm, Länge: 485 mm, Stärke Material: 6 mm, Schiebeweg: 100 mm, Lochabstand längs: 345 mm, Lochabstand quer: 230 mm, Breite mit Laschen: 250 mm, Breite ohne Laschen: 182 mm, Lasttyp: DRX 015, max. Auflagenbreite: 660 mm, min. Auflagenbreite: 323 mm, Länge Langloch: 27 mm, Breite Langloch: 14 mm, zul. Last Fz: 15 kN | Rollenlager doppel radial-axial, 323 - 660 mm 15 kN 100 mm fsv, Material: Stahl, Materialname: S235, Oberfläche: feuerstückverzinkt, VPE: 1, Rabattgruppe: 14-150, Preiseinheit: 1, Höhe: 109 mm, Länge: 485 mm, Stärke Material: 6 mm, Schiebeweg: 100 mm, Lochabstand längs: 345 mm, Lochabstand quer: 230 mm, Breite mit Laschen: 250 mm, Breite ohne Laschen: 182 mm, Lasttyp: DRX 015, max. Auflagenbreite: 660 mm, min. Auflagenbreite: 323 mm, Länge Langloch: 27 mm, Breite Langloch: 14 mm, zul. Last Fz: 15 kN, Mengeneinheit: St, Gewicht: 18,0000 kg, Fabrikat: MEFA, EAN: 4250928435484
150xfa060660 | Rollenlager doppel radial-axial | 323 - 660 mm 25 kN 100 mm fsv | St | MEFA | 18,0700 kg | 4250928435491 | , Material: Stahl, Materialname: S235, Oberfläche: feuerstückverzinkt, VPE: 1, Rabattgruppe: 14-150, Preiseinheit: 1, Höhe: 109 mm, Länge: 485 mm, Stärke Material: 6 mm, Schiebeweg: 100 mm, Lochabstand längs: 345 mm, Lochabstand quer: 230 mm, Breite mit Laschen: 250 mm, Breite ohne Laschen: 182 mm, Lasttyp: DRX 025, max. Auflagenbreite: 660 mm, min. Auflagenbreite: 323 mm, Länge Langloch: 27 mm, Breite Langloch: 14 mm, zul. Last Fz: 25 kN | Rollenlager doppel radial-axial, 323 - 660 mm 25 kN 100 mm fsv, Material: Stahl, Materialname: S235, Oberfläche: feuerstückverzinkt, VPE: 1, Rabattgruppe: 14-150, Preiseinheit: 1, Höhe: 109 mm, Länge: 485 mm, Stärke Material: 6 mm, Schiebeweg: 100 mm, Lochabstand längs: 345 mm, Lochabstand quer: 230 mm, Breite mit Laschen: 250 mm, Breite ohne Laschen: 182 mm, Lasttyp: DRX 025, max. Auflagenbreite: 660 mm, min. Auflagenbreite: 323 mm, Länge Langloch: 27 mm, Breite Langloch: 14 mm, zul. Last Fz: 25 kN, Mengeneinheit: St, Gewicht: 18,0700 kg, Fabrikat: MEFA, EAN: 4250928435491
150xfa060965 | Rollenlager doppel radial-axial | 508 - 965 mm 25 kN 100 mm fsv | St | MEFA | 35,1600 kg | 4250928435507 | , Material: Stahl, Materialname: S235, Oberfläche: feuerstückverzinkt, VPE: 1, Rabattgruppe: 14-150, Preiseinheit: 1, Höhe: 145 mm, Länge: 630 mm, Stärke Material: 6 mm, Schiebeweg: 100 mm, Lochabstand längs: 490 mm, Lochabstand quer: 286 mm, Breite mit Laschen: 322 mm, Breite ohne Laschen: 222 mm, Lasttyp: DRX 025, max. Auflagenbreite: 965 mm, min. Auflagenbreite: 508 mm, Länge Langloch: 36 mm, Breite Langloch: 18 mm, zul. Last Fz: 25 kN | Rollenlager doppel radial-axial, 508 - 965 mm 25 kN 100 mm fsv, Material: Stahl, Materialname: S235, Oberfläche: feuerstückverzinkt, VPE: 1, Rabattgruppe: 14-150, Preiseinheit: 1, Höhe: 145 mm, Länge: 630 mm, Stärke Material: 6 mm, Schiebeweg: 100 mm, Lochabstand längs: 490 mm, Lochabstand quer: 286 mm, Breite mit Laschen: 322 mm, Breite ohne Laschen: 222 mm, Lasttyp: DRX 025, max. Auflagenbreite: 965 mm, min. Auflagenbreite: 508 mm, Länge Langloch: 36 mm, Breite Langloch: 18 mm, zul. Last Fz: 25 kN, Mengeneinheit: St, Gewicht: 35,1600 kg, Fabrikat: MEFA, EAN: 4250928435507
150xfa080965 | Rollenlager doppel radial-axial | 508 - 965 mm 50 kN 100 mm fsv | St | MEFA | 37,1000 kg | 4250928435514 | , Material: Stahl, Materialname: S235, Oberfläche: feuerstückverzinkt, VPE: 1, Rabattgruppe: 14-150, Preiseinheit: 1, Höhe: 145 mm, Länge: 630 mm, Stärke Material: 6 mm, Schiebeweg: 100 mm, Lochabstand längs: 490 mm, Lochabstand quer: 292 mm, Breite mit Laschen: 328 mm, Breite ohne Laschen: 228 mm, Lasttyp: DRX 050, max. Auflagenbreite: 965 mm, min. Auflagenbreite: 508 mm, Länge Langloch: 36 mm, Breite Langloch: 18 mm, zul. Last Fz: 50 kN | Rollenlager doppel radial-axial, 508 - 965 mm 50 kN 100 mm fsv, Material: Stahl, Materialname: S235, Oberfläche: feuerstückverzinkt, VPE: 1, Rabattgruppe: 14-150, Preiseinheit: 1, Höhe: 145 mm, Länge: 630 mm, Stärke Material: 6 mm, Schiebeweg: 100 mm, Lochabstand längs: 490 mm, Lochabstand quer: 292 mm, Breite mit Laschen: 328 mm, Breite ohne Laschen: 228 mm, Lasttyp: DRX 050, max. Auflagenbreite: 965 mm, min. Auflagenbreite: 508 mm, Länge Langloch: 36 mm, Breite Langloch: 18 mm, zul. Last Fz: 50 kN, Mengeneinheit: St, Gewicht: 37,1000 kg, Fabrikat: MEFA, EAN: 4250928435514
150xfa081350 | Rollenlager doppel radial-axial | 813 - 1350 mm 50 kN 100 mm fsv | St | MEFA | 73,6400 kg | 4250928435521 | , Material: Stahl, Materialname: S235, Oberfläche: feuerstückverzinkt, VPE: 1, Rabattgruppe: 14-150, Preiseinheit: 1, Höhe: 195 mm, Länge: 805 mm, Stärke Material: 12 mm, Schiebeweg: 100 mm, Lochabstand längs: 645 mm, Lochabstand quer: 340 mm, Breite mit Laschen: 386 mm, Breite ohne Laschen: 266 mm, Lasttyp: DRX 050, max. Auflagenbreite: 1350 mm, min. Auflagenbreite: 813 mm, Länge Langloch: 46 mm, Breite Langloch: 23 mm, zul. Last Fz: 50 kN | Rollenlager doppel radial-axial, 813 - 1350 mm 50 kN 100 mm fsv, Material: Stahl, Materialname: S235, Oberfläche: feuerstückverzinkt, VPE: 1, Rabattgruppe: 14-150, Preiseinheit: 1, Höhe: 195 mm, Länge: 805 mm, Stärke Material: 12 mm, Schiebeweg: 100 mm, Lochabstand längs: 645 mm, Lochabstand quer: 340 mm, Breite mit Laschen: 386 mm, Breite ohne Laschen: 266 mm, Lasttyp: DRX 050, max. Auflagenbreite: 1350 mm, min. Auflagenbreite: 813 mm, Länge Langloch: 46 mm, Breite Langloch: 23 mm, zul. Last Fz: 50 kN, Mengeneinheit: St, Gewicht: 73,6400 kg, Fabrikat: MEFA, EAN: 4250928435521
150xfa100965 | Rollenlager doppel radial-axial | 508 - 965 mm 100 kN 100 mm fsv | St | MEFA | 39,1400 kg | 4250928435538 | , Material: Stahl, Materialname: S235, Oberfläche: feuerstückverzinkt, VPE: 1, Rabattgruppe: 14-150, Preiseinheit: 1, Höhe: 145 mm, Länge: 630 mm, Stärke Material: 6 mm, Schiebeweg: 100 mm, Lochabstand längs: 490 mm, Lochabstand quer: 296 mm, Breite mit Laschen: 332 mm, Breite ohne Laschen: 232 mm, Lasttyp: DRX 100, max. Auflagenbreite: 965 mm, min. Auflagenbreite: 508 mm, Länge Langloch: 36 mm, Breite Langloch: 18 mm, zul. Last Fz: 100 kN | Rollenlager doppel radial-axial, 508 - 965 mm 100 kN 100 mm fsv, Material: Stahl, Materialname: S235, Oberfläche: feuerstückverzinkt, VPE: 1, Rabattgruppe: 14-150, Preiseinheit: 1, Höhe: 145 mm, Länge: 630 mm, Stärke Material: 6 mm, Schiebeweg: 100 mm, Lochabstand längs: 490 mm, Lochabstand quer: 296 mm, Breite mit Laschen: 332 mm, Breite ohne Laschen: 232 mm, Lasttyp: DRX 100, max. Auflagenbreite: 965 mm, min. Auflagenbreite: 508 mm, Länge Langloch: 36 mm, Breite Langloch: 18 mm, zul. Last Fz: 100 kN, Mengeneinheit: St, Gewicht: 39,1400 kg, Fabrikat: MEFA, EAN: 4250928435538
150xfa101350 | Rollenlager doppel radial-axial | 813 - 1350 mm 100 kN 100 mm fsv | St | MEFA | 77,5200 kg | 4250928435545 | , Material: Stahl, Materialname: S235, Oberfläche: feuerstückverzinkt, VPE: 1, Rabattgruppe: 14-150, Preiseinheit: 1, Höhe: 195 mm, Länge: 805 mm, Stärke Material: 12 mm, Schiebeweg: 100 mm, Lochabstand längs: 645 mm, Lochabstand quer: 344 mm, Breite mit Laschen: 390 mm, Breite ohne Laschen: 270 mm, Lasttyp: DRX 100, max. Auflagenbreite: 1350 mm, min. Auflagenbreite: 813 mm, Länge Langloch: 46 mm, Breite Langloch: 23 mm, zul. Last Fz: 100 kN | Rollenlager doppel radial-axial, 813 - 1350 mm 100 kN 100 mm fsv, Material: Stahl, Materialname: S235, Oberfläche: feuerstückverzinkt, VPE: 1, Rabattgruppe: 14-150, Preiseinheit: 1, Höhe: 195 mm, Länge: 805 mm, Stärke Material: 12 mm, Schiebeweg: 100 mm, Lochabstand längs: 645 mm, Lochabstand quer: 344 mm, Breite mit Laschen: 390 mm, Breite ohne Laschen: 270 mm, Lasttyp: DRX 100, max. Auflagenbreite: 1350 mm, min. Auflagenbreite: 813 mm, Länge Langloch: 46 mm, Breite Langloch: 23 mm, zul. Last Fz: 100 kN, Mengeneinheit: St, Gewicht: 77,5200 kg, Fabrikat: MEFA, EAN: 4250928435545
150xfa101920 | Rollenlager doppel radial-axial | 1120 - 1920 mm 100 kN 100 mm fsv | St | MEFA | 140,1200 kg | 4250928435552 | , Material: Stahl, Materialname: S235, Oberfläche: feuerstückverzinkt, VPE: 1, Rabattgruppe: 14-150, Preiseinheit: 1, Höhe: 274 mm, Länge: 1030 mm, Stärke Material: 10 mm, Schiebeweg: 100 mm, Lochabstand längs: 870 mm, Lochabstand quer: 384 mm, Breite mit Laschen: 438 mm, Breite ohne Laschen: 308 mm, Lasttyp: DRX 100, max. Auflagenbreite: 1920 mm, min. Auflagenbreite: 1120 mm, Länge Langloch: 54 mm, Breite Langloch: 27 mm, zul. Last Fz: 100 kN | Rollenlager doppel radial-axial, 1120 - 1920 mm 100 kN 100 mm fsv, Material: Stahl, Materialname: S235, Oberfläche: feuerstückverzinkt, VPE: 1, Rabattgruppe: 14-150, Preiseinheit: 1, Höhe: 274 mm, Länge: 1030 mm, Stärke Material: 10 mm, Schiebeweg: 100 mm, Lochabstand längs: 870 mm, Lochabstand quer: 384 mm, Breite mit Laschen: 438 mm, Breite ohne Laschen: 308 mm, Lasttyp: DRX 100, max. Auflagenbreite: 1920 mm, min. Auflagenbreite: 1120 mm, Länge Langloch: 54 mm, Breite Langloch: 27 mm, zul. Last Fz: 100 kN, Mengeneinheit: St, Gewicht: 140,1200 kg, Fabrikat: MEFA, EAN: 4250928435552
150xfa121350 | Rollenlager doppel radial-axial | 813 - 1350 mm 200 kN 100 mm fsv | St | MEFA | 81,5000 kg | 4250928435569 | , Material: Stahl, Materialname: S235, Oberfläche: feuerstückverzinkt, VPE: 1, Rabattgruppe: 14-150, Preiseinheit: 1, Höhe: 195 mm, Länge: 805 mm, Stärke Material: 12 mm, Schiebeweg: 100 mm, Lochabstand längs: 645 mm, Lochabstand quer: 348 mm, Breite mit Laschen: 394 mm, Breite ohne Laschen: 274 mm, Lasttyp: DRX 200, max. Auflagenbreite: 1350 mm, min. Auflagenbreite: 813 mm, Länge Langloch: 46 mm, Breite Langloch: 23 mm, zul. Last Fz: 200 kN | Rollenlager doppel radial-axial, 813 - 1350 mm 200 kN 100 mm fsv, Material: Stahl, Materialname: S235, Oberfläche: feuerstückverzinkt, VPE: 1, Rabattgruppe: 14-150, Preiseinheit: 1, Höhe: 195 mm, Länge: 805 mm, Stärke Material: 12 mm, Schiebeweg: 100 mm, Lochabstand längs: 645 mm, Lochabstand quer: 348 mm, Breite mit Laschen: 394 mm, Breite ohne Laschen: 274 mm, Lasttyp: DRX 200, max. Auflagenbreite: 1350 mm, min. Auflagenbreite: 813 mm, Länge Langloch: 46 mm, Breite Langloch: 23 mm, zul. Last Fz: 200 kN, Mengeneinheit: St, Gewicht: 81,5000 kg, Fabrikat: MEFA, EAN: 4250928435569
150xfa121920 | Rollenlager doppel radial-axial | 1120 - 1920 mm 200 kN 100 mm fsv | St | MEFA | 147,1800 kg | 4250928435576 | , Material: Stahl, Materialname: S235, Oberfläche: feuerstückverzinkt, VPE: 1, Rabattgruppe: 14-150, Preiseinheit: 1, Höhe: 274 mm, Länge: 1030 mm, Stärke Material: 10 mm, Schiebeweg: 100 mm, Lochabstand längs: 870 mm, Lochabstand quer: 388 mm, Breite mit Laschen: 442 mm, Breite ohne Laschen: 312 mm, Lasttyp: DRX 200, max. Auflagenbreite: 1920 mm, min. Auflagenbreite: 1120 mm, Länge Langloch: 54 mm, Breite Langloch: 27 mm, zul. Last Fz: 200 kN | Rollenlager doppel radial-axial, 1120 - 1920 mm 200 kN 100 mm fsv, Material: Stahl, Materialname: S235, Oberfläche: feuerstückverzinkt, VPE: 1, Rabattgruppe: 14-150, Preiseinheit: 1, Höhe: 274 mm, Länge: 1030 mm, Stärke Material: 10 mm, Schiebeweg: 100 mm, Lochabstand längs: 870 mm, Lochabstand quer: 388 mm, Breite mit Laschen: 442 mm, Breite ohne Laschen: 312 mm, Lasttyp: DRX 200, max. Auflagenbreite: 1920 mm, min. Auflagenbreite: 1120 mm, Länge Langloch: 54 mm, Breite Langloch: 27 mm, zul. Last Fz: 200 kN, Mengeneinheit: St, Gewicht: 147,1800 kg, Fabrikat: MEFA, EAN: 4250928435576
150xfa151920 | Rollenlager doppel radial-axial | 1120 - 1920 mm 300 kN 100 mm fsv | St | MEFA | 157,8900 kg | 4250928435583 | , Material: Stahl, Materialname: S235, Oberfläche: feuerstückverzinkt, VPE: 1, Rabattgruppe: 14-150, Preiseinheit: 1, Höhe: 274 mm, Länge: 1030 mm, Stärke Material: 10 mm, Schiebeweg: 100 mm, Lochabstand längs: 870 mm, Lochabstand quer: 394 mm, Breite mit Laschen: 448 mm, Breite ohne Laschen: 318 mm, Lasttyp: DRX 300, max. Auflagenbreite: 1920 mm, min. Auflagenbreite: 1120 mm, Länge Langloch: 54 mm, Breite Langloch: 27 mm, zul. Last Fz: 300 kN | Rollenlager doppel radial-axial, 1120 - 1920 mm 300 kN 100 mm fsv, Material: Stahl, Materialname: S235, Oberfläche: feuerstückverzinkt, VPE: 1, Rabattgruppe: 14-150, Preiseinheit: 1, Höhe: 274 mm, Länge: 1030 mm, Stärke Material: 10 mm, Schiebeweg: 100 mm, Lochabstand längs: 870 mm, Lochabstand quer: 394 mm, Breite mit Laschen: 448 mm, Breite ohne Laschen: 318 mm, Lasttyp: DRX 300, max. Auflagenbreite: 1920 mm, min. Auflagenbreite: 1120 mm, Länge Langloch: 54 mm, Breite Langloch: 27 mm, zul. Last Fz: 300 kN, Mengeneinheit: St, Gewicht: 157,8900 kg, Fabrikat: MEFA, EAN: 4250928435583
150xfb030273 | Rollenlager doppel radial-axial | 114 - 273 mm 3 kN 200 mm fsv | St | MEFA | 9,8500 kg | 4250928435590 | , Material: Stahl, Materialname: S235, Oberfläche: feuerstückverzinkt, VPE: 1, Rabattgruppe: 14-150, Preiseinheit: 1, Höhe: 76 mm, Länge: 420 mm, Stärke Material: 3 mm, Schiebeweg: 200 mm, Lochabstand längs: 280 mm, Lochabstand quer: 204 mm, Breite mit Laschen: 232 mm, Breite ohne Laschen: 156 mm, Lasttyp: DRX 003, max. Auflagenbreite: 273 mm, min. Auflagenbreite: 114 mm, Länge Langloch: 27 mm, Breite Langloch: 14 mm, zul. Last Fz: 3 kN | Rollenlager doppel radial-axial, 114 - 273 mm 3 kN 200 mm fsv, Material: Stahl, Materialname: S235, Oberfläche: feuerstückverzinkt, VPE: 1, Rabattgruppe: 14-150, Preiseinheit: 1, Höhe: 76 mm, Länge: 420 mm, Stärke Material: 3 mm, Schiebeweg: 200 mm, Lochabstand längs: 280 mm, Lochabstand quer: 204 mm, Breite mit Laschen: 232 mm, Breite ohne Laschen: 156 mm, Lasttyp: DRX 003, max. Auflagenbreite: 273 mm, min. Auflagenbreite: 114 mm, Länge Langloch: 27 mm, Breite Langloch: 14 mm, zul. Last Fz: 3 kN, Mengeneinheit: St, Gewicht: 9,8500 kg, Fabrikat: MEFA, EAN: 4250928435590
150xfb040406 | Rollenlager doppel radial-axial | 219 - 406 mm 5 kN 200 mm fsv | St | MEFA | 12,5000 kg | 4250928435606 | , Material: Stahl, Materialname: S235, Oberfläche: feuerstückverzinkt, VPE: 1, Rabattgruppe: 14-150, Preiseinheit: 1, Höhe: 86 mm, Länge: 470 mm, Stärke Material: 4 mm, Schiebeweg: 200 mm, Lochabstand längs: 330 mm, Lochabstand quer: 216 mm, Breite mit Laschen: 244 mm, Breite ohne Laschen: 168 mm, Lasttyp: DRX 005, max. Auflagenbreite: 406 mm, min. Auflagenbreite: 219 mm, Länge Langloch: 27 mm, Breite Langloch: 14 mm, zul. Last Fz: 5 kN | Rollenlager doppel radial-axial, 219 - 406 mm 5 kN 200 mm fsv, Material: Stahl, Materialname: S235, Oberfläche: feuerstückverzinkt, VPE: 1, Rabattgruppe: 14-150, Preiseinheit: 1, Höhe: 86 mm, Länge: 470 mm, Stärke Material: 4 mm, Schiebeweg: 200 mm, Lochabstand längs: 330 mm, Lochabstand quer: 216 mm, Breite mit Laschen: 244 mm, Breite ohne Laschen: 168 mm, Lasttyp: DRX 005, max. Auflagenbreite: 406 mm, min. Auflagenbreite: 219 mm, Länge Langloch: 27 mm, Breite Langloch: 14 mm, zul. Last Fz: 5 kN, Mengeneinheit: St, Gewicht: 12,5000 kg, Fabrikat: MEFA, EAN: 4250928435606
150xfb050660 | Rollenlager doppel radial-axial | 323 - 660 mm 15 kN 200 mm fsv | St | MEFA | 19,2400 kg | 4250928435613 | , Material: Stahl, Materialname: S235, Oberfläche: feuerstückverzinkt, VPE: 1, Rabattgruppe: 14-150, Preiseinheit: 1, Höhe: 109 mm, Länge: 585 mm, Stärke Material: 6 mm, Schiebeweg: 200 mm, Lochabstand längs: 445 mm, Lochabstand quer: 230 mm, Breite mit Laschen: 250 mm, Breite ohne Laschen: 182 mm, Lasttyp: DRX 015, max. Auflagenbreite: 660 mm, min. Auflagenbreite: 323 mm, Länge Langloch: 27 mm, Breite Langloch: 14 mm, zul. Last Fz: 15 kN | Rollenlager doppel radial-axial, 323 - 660 mm 15 kN 200 mm fsv, Material: Stahl, Materialname: S235, Oberfläche: feuerstückverzinkt, VPE: 1, Rabattgruppe: 14-150, Preiseinheit: 1, Höhe: 109 mm, Länge: 585 mm, Stärke Material: 6 mm, Schiebeweg: 200 mm, Lochabstand längs: 445 mm, Lochabstand quer: 230 mm, Breite mit Laschen: 250 mm, Breite ohne Laschen: 182 mm, Lasttyp: DRX 015, max. Auflagenbreite: 660 mm, min. Auflagenbreite: 323 mm, Länge Langloch: 27 mm, Breite Langloch: 14 mm, zul. Last Fz: 15 kN, Mengeneinheit: St, Gewicht: 19,2400 kg, Fabrikat: MEFA, EAN: 4250928435613
150xfb060660 | Rollenlager doppel radial-axial | 323 - 660 mm 25 kN 200 mm fsv | St | MEFA | 19,3000 kg | 4250928435620 | , Material: Stahl, Materialname: S235, Oberfläche: feuerstückverzinkt, VPE: 1, Rabattgruppe: 14-150, Preiseinheit: 1, Höhe: 109 mm, Länge: 585 mm, Stärke Material: 6 mm, Schiebeweg: 200 mm, Lochabstand längs: 445 mm, Lochabstand quer: 230 mm, Breite mit Laschen: 250 mm, Breite ohne Laschen: 182 mm, Lasttyp: DRX 025, max. Auflagenbreite: 660 mm, min. Auflagenbreite: 323 mm, Länge Langloch: 27 mm, Breite Langloch: 14 mm, zul. Last Fz: 25 kN | Rollenlager doppel radial-axial, 323 - 660 mm 25 kN 200 mm fsv, Material: Stahl, Materialname: S235, Oberfläche: feuerstückverzinkt, VPE: 1, Rabattgruppe: 14-150, Preiseinheit: 1, Höhe: 109 mm, Länge: 585 mm, Stärke Material: 6 mm, Schiebeweg: 200 mm, Lochabstand längs: 445 mm, Lochabstand quer: 230 mm, Breite mit Laschen: 250 mm, Breite ohne Laschen: 182 mm, Lasttyp: DRX 025, max. Auflagenbreite: 660 mm, min. Auflagenbreite: 323 mm, Länge Langloch: 27 mm, Breite Langloch: 14 mm, zul. Last Fz: 25 kN, Mengeneinheit: St, Gewicht: 19,3000 kg, Fabrikat: MEFA, EAN: 4250928435620
150xfb060965 | Rollenlager doppel radial-axial | 508 - 965 mm 25 kN 200 mm fsv | St | MEFA | 36,7300 kg | 4250928435637 | , Material: Stahl, Materialname: S235, Oberfläche: feuerstückverzinkt, VPE: 1, Rabattgruppe: 14-150, Preiseinheit: 1, Höhe: 145 mm, Länge: 730 mm, Stärke Material: 6 mm, Schiebeweg: 200 mm, Lochabstand längs: 590 mm, Lochabstand quer: 286 mm, Breite mit Laschen: 322 mm, Breite ohne Laschen: 222 mm, Lasttyp: DRX 025, max. Auflagenbreite: 965 mm, min. Auflagenbreite: 508 mm, Länge Langloch: 36 mm, Breite Langloch: 18 mm, zul. Last Fz: 25 kN | Rollenlager doppel radial-axial, 508 - 965 mm 25 kN 200 mm fsv, Material: Stahl, Materialname: S235, Oberfläche: feuerstückverzinkt, VPE: 1, Rabattgruppe: 14-150, Preiseinheit: 1, Höhe: 145 mm, Länge: 730 mm, Stärke Material: 6 mm, Schiebeweg: 200 mm, Lochabstand längs: 590 mm, Lochabstand quer: 286 mm, Breite mit Laschen: 322 mm, Breite ohne Laschen: 222 mm, Lasttyp: DRX 025, max. Auflagenbreite: 965 mm, min. Auflagenbreite: 508 mm, Länge Langloch: 36 mm, Breite Langloch: 18 mm, zul. Last Fz: 25 kN, Mengeneinheit: St, Gewicht: 36,7300 kg, Fabrikat: MEFA, EAN: 4250928435637
150xfb080965 | Rollenlager doppel radial-axial | 508 - 965 mm 50 kN 200 mm fsv | St | MEFA | 38,6700 kg | 4250928435644 | , Material: Stahl, Materialname: S235, Oberfläche: feuerstückverzinkt, VPE: 1, Rabattgruppe: 14-150, Preiseinheit: 1, Höhe: 145 mm, Länge: 730 mm, Stärke Material: 6 mm, Schiebeweg: 200 mm, Lochabstand längs: 590 mm, Lochabstand quer: 292 mm, Breite mit Laschen: 328 mm, Breite ohne Laschen: 228 mm, Lasttyp: DRX 050, max. Auflagenbreite: 965 mm, min. Auflagenbreite: 508 mm, Länge Langloch: 36 mm, Breite Langloch: 18 mm, zul. Last Fz: 50 kN | Rollenlager doppel radial-axial, 508 - 965 mm 50 kN 200 mm fsv, Material: Stahl, Materialname: S235, Oberfläche: feuerstückverzinkt, VPE: 1, Rabattgruppe: 14-150, Preiseinheit: 1, Höhe: 145 mm, Länge: 730 mm, Stärke Material: 6 mm, Schiebeweg: 200 mm, Lochabstand längs: 590 mm, Lochabstand quer: 292 mm, Breite mit Laschen: 328 mm, Breite ohne Laschen: 228 mm, Lasttyp: DRX 050, max. Auflagenbreite: 965 mm, min. Auflagenbreite: 508 mm, Länge Langloch: 36 mm, Breite Langloch: 18 mm, zul. Last Fz: 50 kN, Mengeneinheit: St, Gewicht: 38,6700 kg, Fabrikat: MEFA, EAN: 4250928435644
150xfb081350 | Rollenlager doppel radial-axial | 813 - 1350 mm 50 kN 200 mm fsv | St | MEFA | 75,2000 kg | 4250928435651 | , Material: Stahl, Materialname: S235, Oberfläche: feuerstückverzinkt, VPE: 1, Rabattgruppe: 14-150, Preiseinheit: 1, Höhe: 195 mm, Länge: 905 mm, Stärke Material: 12 mm, Schiebeweg: 200 mm, Lochabstand längs: 745 mm, Lochabstand quer: 340 mm, Breite mit Laschen: 386 mm, Breite ohne Laschen: 266 mm, Lasttyp: DRX 050, max. Auflagenbreite: 1350 mm, min. Auflagenbreite: 813 mm, Länge Langloch: 46 mm, Breite Langloch: 23 mm, zul. Last Fz: 50 kN | Rollenlager doppel radial-axial, 813 - 1350 mm 50 kN 200 mm fsv, Material: Stahl, Materialname: S235, Oberfläche: feuerstückverzinkt, VPE: 1, Rabattgruppe: 14-150, Preiseinheit: 1, Höhe: 195 mm, Länge: 905 mm, Stärke Material: 12 mm, Schiebeweg: 200 mm, Lochabstand längs: 745 mm, Lochabstand quer: 340 mm, Breite mit Laschen: 386 mm, Breite ohne Laschen: 266 mm, Lasttyp: DRX 050, max. Auflagenbreite: 1350 mm, min. Auflagenbreite: 813 mm, Länge Langloch: 46 mm, Breite Langloch: 23 mm, zul. Last Fz: 50 kN, Mengeneinheit: St, Gewicht: 75,2000 kg, Fabrikat: MEFA, EAN: 4250928435651
150xfb100965 | Rollenlager doppel radial-axial | 508 - 965 mm 100 kN 200 mm fsv | St | MEFA | 40,7100 kg | 4250928435668 | , Material: Stahl, Materialname: S235, Oberfläche: feuerstückverzinkt, VPE: 1, Rabattgruppe: 14-150, Preiseinheit: 1, Höhe: 145 mm, Länge: 730 mm, Stärke Material: 6 mm, Schiebeweg: 200 mm, Lochabstand längs: 590 mm, Lochabstand quer: 296 mm, Breite mit Laschen: 332 mm, Breite ohne Laschen: 232 mm, Lasttyp: DRX 100, max. Auflagenbreite: 965 mm, min. Auflagenbreite: 508 mm, Länge Langloch: 36 mm, Breite Langloch: 18 mm, zul. Last Fz: 100 kN | Rollenlager doppel radial-axial, 508 - 965 mm 100 kN 200 mm fsv, Material: Stahl, Materialname: S235, Oberfläche: feuerstückverzinkt, VPE: 1, Rabattgruppe: 14-150, Preiseinheit: 1, Höhe: 145 mm, Länge: 730 mm, Stärke Material: 6 mm, Schiebeweg: 200 mm, Lochabstand längs: 590 mm, Lochabstand quer: 296 mm, Breite mit Laschen: 332 mm, Breite ohne Laschen: 232 mm, Lasttyp: DRX 100, max. Auflagenbreite: 965 mm, min. Auflagenbreite: 508 mm, Länge Langloch: 36 mm, Breite Langloch: 18 mm, zul. Last Fz: 100 kN, Mengeneinheit: St, Gewicht: 40,7100 kg, Fabrikat: MEFA, EAN: 4250928435668
150xfb101350 | Rollenlager doppel radial-axial | 813 - 1350 mm 100 kN 200 mm fsv | St | MEFA | 79,0800 kg | 4250928435675 | , Material: Stahl, Materialname: S235, Oberfläche: feuerstückverzinkt, VPE: 1, Rabattgruppe: 14-150, Preiseinheit: 1, Höhe: 195 mm, Länge: 905 mm, Stärke Material: 12 mm, Schiebeweg: 200 mm, Lochabstand längs: 745 mm, Lochabstand quer: 344 mm, Breite mit Laschen: 390 mm, Breite ohne Laschen: 270 mm, Lasttyp: DRX 100, max. Auflagenbreite: 1350 mm, min. Auflagenbreite: 813 mm, Länge Langloch: 46 mm, Breite Langloch: 23 mm, zul. Last Fz: 100 kN | Rollenlager doppel radial-axial, 813 - 1350 mm 100 kN 200 mm fsv, Material: Stahl, Materialname: S235, Oberfläche: feuerstückverzinkt, VPE: 1, Rabattgruppe: 14-150, Preiseinheit: 1, Höhe: 195 mm, Länge: 905 mm, Stärke Material: 12 mm, Schiebeweg: 200 mm, Lochabstand längs: 745 mm, Lochabstand quer: 344 mm, Breite mit Laschen: 390 mm, Breite ohne Laschen: 270 mm, Lasttyp: DRX 100, max. Auflagenbreite: 1350 mm, min. Auflagenbreite: 813 mm, Länge Langloch: 46 mm, Breite Langloch: 23 mm, zul. Last Fz: 100 kN, Mengeneinheit: St, Gewicht: 79,0800 kg, Fabrikat: MEFA, EAN: 4250928435675
150xfb101920 | Rollenlager doppel radial-axial | 1120 - 1920 mm 100 kN 200 mm fsv | St | MEFA | 142,0200 kg | 4250928435682 | , Material: Stahl, Materialname: S235, Oberfläche: feuerstückverzinkt, VPE: 1, Rabattgruppe: 14-150, Preiseinheit: 1, Höhe: 274 mm, Länge: 1130 mm, Stärke Material: 10 mm, Schiebeweg: 200 mm, Lochabstand längs: 970 mm, Lochabstand quer: 384 mm, Breite mit Laschen: 438 mm, Breite ohne Laschen: 308 mm, Lasttyp: DRX 100, max. Auflagenbreite: 1920 mm, min. Auflagenbreite: 1120 mm, Länge Langloch: 54 mm, Breite Langloch: 27 mm, zul. Last Fz: 100 kN | Rollenlager doppel radial-axial, 1120 - 1920 mm 100 kN 200 mm fsv, Material: Stahl, Materialname: S235, Oberfläche: feuerstückverzinkt, VPE: 1, Rabattgruppe: 14-150, Preiseinheit: 1, Höhe: 274 mm, Länge: 1130 mm, Stärke Material: 10 mm, Schiebeweg: 200 mm, Lochabstand längs: 970 mm, Lochabstand quer: 384 mm, Breite mit Laschen: 438 mm, Breite ohne Laschen: 308 mm, Lasttyp: DRX 100, max. Auflagenbreite: 1920 mm, min. Auflagenbreite: 1120 mm, Länge Langloch: 54 mm, Breite Langloch: 27 mm, zul. Last Fz: 100 kN, Mengeneinheit: St, Gewicht: 142,0200 kg, Fabrikat: MEFA, EAN: 4250928435682
150xfb121350 | Rollenlager doppel radial-axial | 813 - 1350 mm 200 kN 200 mm fsv | St | MEFA | 83,0700 kg | 4250928435699 | , Material: Stahl, Materialname: S235, Oberfläche: feuerstückverzinkt, VPE: 1, Rabattgruppe: 14-150, Preiseinheit: 1, Höhe: 195 mm, Länge: 905 mm, Stärke Material: 12 mm, Schiebeweg: 200 mm, Lochabstand längs: 745 mm, Lochabstand quer: 348 mm, Breite mit Laschen: 394 mm, Breite ohne Laschen: 274 mm, Lasttyp: DRX 200, max. Auflagenbreite: 1350 mm, min. Auflagenbreite: 813 mm, Länge Langloch: 46 mm, Breite Langloch: 23 mm, zul. Last Fz: 200 kN | Rollenlager doppel radial-axial, 813 - 1350 mm 200 kN 200 mm fsv, Material: Stahl, Materialname: S235, Oberfläche: feuerstückverzinkt, VPE: 1, Rabattgruppe: 14-150, Preiseinheit: 1, Höhe: 195 mm, Länge: 905 mm, Stärke Material: 12 mm, Schiebeweg: 200 mm, Lochabstand längs: 745 mm, Lochabstand quer: 348 mm, Breite mit Laschen: 394 mm, Breite ohne Laschen: 274 mm, Lasttyp: DRX 200, max. Auflagenbreite: 1350 mm, min. Auflagenbreite: 813 mm, Länge Langloch: 46 mm, Breite Langloch: 23 mm, zul. Last Fz: 200 kN, Mengeneinheit: St, Gewicht: 83,0700 kg, Fabrikat: MEFA, EAN: 4250928435699
150xfb121920 | Rollenlager doppel radial-axial | 1120 - 1920 mm 200 kN 200 mm fsv | St | MEFA | 149,0800 kg | 4250928435705 | , Material: Stahl, Materialname: S235, Oberfläche: feuerstückverzinkt, VPE: 1, Rabattgruppe: 14-150, Preiseinheit: 1, Höhe: 274 mm, Länge: 1130 mm, Stärke Material: 10 mm, Schiebeweg: 200 mm, Lochabstand längs: 970 mm, Lochabstand quer: 388 mm, Breite mit Laschen: 442 mm, Breite ohne Laschen: 312 mm, Lasttyp: DRX 200, max. Auflagenbreite: 1920 mm, min. Auflagenbreite: 1120 mm, Länge Langloch: 54 mm, Breite Langloch: 27 mm, zul. Last Fz: 200 kN | Rollenlager doppel radial-axial, 1120 - 1920 mm 200 kN 200 mm fsv, Material: Stahl, Materialname: S235, Oberfläche: feuerstückverzinkt, VPE: 1, Rabattgruppe: 14-150, Preiseinheit: 1, Höhe: 274 mm, Länge: 1130 mm, Stärke Material: 10 mm, Schiebeweg: 200 mm, Lochabstand längs: 970 mm, Lochabstand quer: 388 mm, Breite mit Laschen: 442 mm, Breite ohne Laschen: 312 mm, Lasttyp: DRX 200, max. Auflagenbreite: 1920 mm, min. Auflagenbreite: 1120 mm, Länge Langloch: 54 mm, Breite Langloch: 27 mm, zul. Last Fz: 200 kN, Mengeneinheit: St, Gewicht: 149,0800 kg, Fabrikat: MEFA, EAN: 4250928435705
150xfb151920 | Rollenlager doppel radial-axial | 1120 - 1920 mm 300 kN 200 mm fsv | St | MEFA | 159,8000 kg | 4250928435712 | , Material: Stahl, Materialname: S235, Oberfläche: feuerstückverzinkt, VPE: 1, Rabattgruppe: 14-150, Preiseinheit: 1, Höhe: 274 mm, Länge: 1130 mm, Stärke Material: 10 mm, Schiebeweg: 200 mm, Lochabstand längs: 970 mm, Lochabstand quer: 394 mm, Breite mit Laschen: 448 mm, Breite ohne Laschen: 318 mm, Lasttyp: DRX 300, max. Auflagenbreite: 1920 mm, min. Auflagenbreite: 1120 mm, Länge Langloch: 54 mm, Breite Langloch: 27 mm, zul. Last Fz: 300 kN | Rollenlager doppel radial-axial, 1120 - 1920 mm 300 kN 200 mm fsv, Material: Stahl, Materialname: S235, Oberfläche: feuerstückverzinkt, VPE: 1, Rabattgruppe: 14-150, Preiseinheit: 1, Höhe: 274 mm, Länge: 1130 mm, Stärke Material: 10 mm, Schiebeweg: 200 mm, Lochabstand längs: 970 mm, Lochabstand quer: 394 mm, Breite mit Laschen: 448 mm, Breite ohne Laschen: 318 mm, Lasttyp: DRX 300, max. Auflagenbreite: 1920 mm, min. Auflagenbreite: 1120 mm, Länge Langloch: 54 mm, Breite Langloch: 27 mm, zul. Last Fz: 300 kN, Mengeneinheit: St, Gewicht: 159,8000 kg, Fabrikat: MEFA, EAN: 4250928435712
150xfc030273 | Rollenlager doppel radial-axial | 114 - 273 mm 3 kN 300 mm fsv | St | MEFA | 11,0900 kg | 4250928435729 | , Material: Stahl, Materialname: S235, Oberfläche: feuerstückverzinkt, VPE: 1, Rabattgruppe: 14-150, Preiseinheit: 1, Höhe: 76 mm, Länge: 520 mm, Stärke Material: 3 mm, Schiebeweg: 300 mm, Lochabstand längs: 380 mm, Lochabstand quer: 204 mm, Breite mit Laschen: 232 mm, Breite ohne Laschen: 156 mm, Lasttyp: DRX 003, max. Auflagenbreite: 273 mm, min. Auflagenbreite: 114 mm, Länge Langloch: 27 mm, Breite Langloch: 14 mm, zul. Last Fz: 3 kN | Rollenlager doppel radial-axial, 114 - 273 mm 3 kN 300 mm fsv, Material: Stahl, Materialname: S235, Oberfläche: feuerstückverzinkt, VPE: 1, Rabattgruppe: 14-150, Preiseinheit: 1, Höhe: 76 mm, Länge: 520 mm, Stärke Material: 3 mm, Schiebeweg: 300 mm, Lochabstand längs: 380 mm, Lochabstand quer: 204 mm, Breite mit Laschen: 232 mm, Breite ohne Laschen: 156 mm, Lasttyp: DRX 003, max. Auflagenbreite: 273 mm, min. Auflagenbreite: 114 mm, Länge Langloch: 27 mm, Breite Langloch: 14 mm, zul. Last Fz: 3 kN, Mengeneinheit: St, Gewicht: 11,0900 kg, Fabrikat: MEFA, EAN: 4250928435729
150xfc040406 | Rollenlager doppel radial-axial | 219 - 406 mm 5 kN 300 mm fsv | St | MEFA | 13,7400 kg | 4250928435736 | , Material: Stahl, Materialname: S235, Oberfläche: feuerstückverzinkt, VPE: 1, Rabattgruppe: 14-150, Preiseinheit: 1, Höhe: 86 mm, Länge: 570 mm, Stärke Material: 4 mm, Schiebeweg: 300 mm, Lochabstand längs: 430 mm, Lochabstand quer: 216 mm, Breite mit Laschen: 244 mm, Breite ohne Laschen: 168 mm, Lasttyp: DRX 005, max. Auflagenbreite: 406 mm, min. Auflagenbreite: 219 mm, Länge Langloch: 27 mm, Breite Langloch: 14 mm, zul. Last Fz: 5 kN | Rollenlager doppel radial-axial, 219 - 406 mm 5 kN 300 mm fsv, Material: Stahl, Materialname: S235, Oberfläche: feuerstückverzinkt, VPE: 1, Rabattgruppe: 14-150, Preiseinheit: 1, Höhe: 86 mm, Länge: 570 mm, Stärke Material: 4 mm, Schiebeweg: 300 mm, Lochabstand längs: 430 mm, Lochabstand quer: 216 mm, Breite mit Laschen: 244 mm, Breite ohne Laschen: 168 mm, Lasttyp: DRX 005, max. Auflagenbreite: 406 mm, min. Auflagenbreite: 219 mm, Länge Langloch: 27 mm, Breite Langloch: 14 mm, zul. Last Fz: 5 kN, Mengeneinheit: St, Gewicht: 13,7400 kg, Fabrikat: MEFA, EAN: 4250928435736
150xfc050660 | Rollenlager doppel radial-axial | 323 - 660 mm 15 kN 300 mm fsv | St | MEFA | 20,4800 kg | 4250928435743 | , Material: Stahl, Materialname: S235, Oberfläche: feuerstückverzinkt, VPE: 1, Rabattgruppe: 14-150, Preiseinheit: 1, Höhe: 109 mm, Länge: 685 mm, Stärke Material: 6 mm, Schiebeweg: 300 mm, Lochabstand längs: 545 mm, Lochabstand quer: 230 mm, Breite mit Laschen: 250 mm, Breite ohne Laschen: 182 mm, Lasttyp: DRX 015, max. Auflagenbreite: 660 mm, min. Auflagenbreite: 323 mm, Länge Langloch: 27 mm, Breite Langloch: 14 mm, zul. Last Fz: 15 kN | Rollenlager doppel radial-axial, 323 - 660 mm 15 kN 300 mm fsv, Material: Stahl, Materialname: S235, Oberfläche: feuerstückverzinkt, VPE: 1, Rabattgruppe: 14-150, Preiseinheit: 1, Höhe: 109 mm, Länge: 685 mm, Stärke Material: 6 mm, Schiebeweg: 300 mm, Lochabstand längs: 545 mm, Lochabstand quer: 230 mm, Breite mit Laschen: 250 mm, Breite ohne Laschen: 182 mm, Lasttyp: DRX 015, max. Auflagenbreite: 660 mm, min. Auflagenbreite: 323 mm, Länge Langloch: 27 mm, Breite Langloch: 14 mm, zul. Last Fz: 15 kN, Mengeneinheit: St, Gewicht: 20,4800 kg, Fabrikat: MEFA, EAN: 4250928435743
150xfc060660 | Rollenlager doppel radial-axial | 323 - 660 mm 25 kN 300 mm fsv | St | MEFA | 20,5400 kg | 4250928435750 | , Material: Stahl, Materialname: S235, Oberfläche: feuerstückverzinkt, VPE: 1, Rabattgruppe: 14-150, Preiseinheit: 1, Höhe: 109 mm, Länge: 685 mm, Stärke Material: 6 mm, Schiebeweg: 300 mm, Lochabstand längs: 545 mm, Lochabstand quer: 230 mm, Breite mit Laschen: 250 mm, Breite ohne Laschen: 182 mm, Lasttyp: DRX 025, max. Auflagenbreite: 660 mm, min. Auflagenbreite: 323 mm, Länge Langloch: 27 mm, Breite Langloch: 14 mm, zul. Last Fz: 25 kN | Rollenlager doppel radial-axial, 323 - 660 mm 25 kN 300 mm fsv, Material: Stahl, Materialname: S235, Oberfläche: feuerstückverzinkt, VPE: 1, Rabattgruppe: 14-150, Preiseinheit: 1, Höhe: 109 mm, Länge: 685 mm, Stärke Material: 6 mm, Schiebeweg: 300 mm, Lochabstand längs: 545 mm, Lochabstand quer: 230 mm, Breite mit Laschen: 250 mm, Breite ohne Laschen: 182 mm, Lasttyp: DRX 025, max. Auflagenbreite: 660 mm, min. Auflagenbreite: 323 mm, Länge Langloch: 27 mm, Breite Langloch: 14 mm, zul. Last Fz: 25 kN, Mengeneinheit: St, Gewicht: 20,5400 kg, Fabrikat: MEFA, EAN: 4250928435750
150xfc060965 | Rollenlager doppel radial-axial | 508 - 965 mm 25 kN 300 mm fsv | St | MEFA | 38,3000 kg | 4250928435767 | , Material: Stahl, Materialname: S235, Oberfläche: feuerstückverzinkt, VPE: 1, Rabattgruppe: 14-150, Preiseinheit: 1, Höhe: 145 mm, Länge: 830 mm, Stärke Material: 6 mm, Schiebeweg: 300 mm, Lochabstand längs: 690 mm, Lochabstand quer: 286 mm, Breite mit Laschen: 322 mm, Breite ohne Laschen: 222 mm, Lasttyp: DRX 025, max. Auflagenbreite: 965 mm, min. Auflagenbreite: 508 mm, Länge Langloch: 36 mm, Breite Langloch: 18 mm, zul. Last Fz: 25 kN | Rollenlager doppel radial-axial, 508 - 965 mm 25 kN 300 mm fsv, Material: Stahl, Materialname: S235, Oberfläche: feuerstückverzinkt, VPE: 1, Rabattgruppe: 14-150, Preiseinheit: 1, Höhe: 145 mm, Länge: 830 mm, Stärke Material: 6 mm, Schiebeweg: 300 mm, Lochabstand längs: 690 mm, Lochabstand quer: 286 mm, Breite mit Laschen: 322 mm, Breite ohne Laschen: 222 mm, Lasttyp: DRX 025, max. Auflagenbreite: 965 mm, min. Auflagenbreite: 508 mm, Länge Langloch: 36 mm, Breite Langloch: 18 mm, zul. Last Fz: 25 kN, Mengeneinheit: St, Gewicht: 38,3000 kg, Fabrikat: MEFA, EAN: 4250928435767
150xfc080965 | Rollenlager doppel radial-axial | 508 - 965 mm 50 kN 300 mm fsv | St | MEFA | 40,2300 kg | 4250928435774 | , Material: Stahl, Materialname: S235, Oberfläche: feuerstückverzinkt, VPE: 1, Rabattgruppe: 14-150, Preiseinheit: 1, Höhe: 145 mm, Länge: 830 mm, Stärke Material: 6 mm, Schiebeweg: 300 mm, Lochabstand längs: 690 mm, Lochabstand quer: 292 mm, Breite mit Laschen: 328 mm, Breite ohne Laschen: 228 mm, Lasttyp: DRX 050, max. Auflagenbreite: 965 mm, min. Auflagenbreite: 508 mm, Länge Langloch: 36 mm, Breite Langloch: 18 mm, zul. Last Fz: 50 kN | Rollenlager doppel radial-axial, 508 - 965 mm 50 kN 300 mm fsv, Material: Stahl, Materialname: S235, Oberfläche: feuerstückverzinkt, VPE: 1, Rabattgruppe: 14-150, Preiseinheit: 1, Höhe: 145 mm, Länge: 830 mm, Stärke Material: 6 mm, Schiebeweg: 300 mm, Lochabstand längs: 690 mm, Lochabstand quer: 292 mm, Breite mit Laschen: 328 mm, Breite ohne Laschen: 228 mm, Lasttyp: DRX 050, max. Auflagenbreite: 965 mm, min. Auflagenbreite: 508 mm, Länge Langloch: 36 mm, Breite Langloch: 18 mm, zul. Last Fz: 50 kN, Mengeneinheit: St, Gewicht: 40,2300 kg, Fabrikat: MEFA, EAN: 4250928435774
150xfc081350 | Rollenlager doppel radial-axial | 813 - 1350 mm 50 kN 300 mm fsv | St | MEFA | 76,7700 kg | 4250928435781 | , Material: Stahl, Materialname: S235, Oberfläche: feuerstückverzinkt, VPE: 1, Rabattgruppe: 14-150, Preiseinheit: 1, Höhe: 195 mm, Länge: 1005 mm, Stärke Material: 12 mm, Schiebeweg: 300 mm, Lochabstand längs: 845 mm, Lochabstand quer: 340 mm, Breite mit Laschen: 386 mm, Breite ohne Laschen: 266 mm, Lasttyp: DRX 050, max. Auflagenbreite: 1350 mm, min. Auflagenbreite: 813 mm, Länge Langloch: 46 mm, Breite Langloch: 23 mm, zul. Last Fz: 50 kN | Rollenlager doppel radial-axial, 813 - 1350 mm 50 kN 300 mm fsv, Material: Stahl, Materialname: S235, Oberfläche: feuerstückverzinkt, VPE: 1, Rabattgruppe: 14-150, Preiseinheit: 1, Höhe: 195 mm, Länge: 1005 mm, Stärke Material: 12 mm, Schiebeweg: 300 mm, Lochabstand längs: 845 mm, Lochabstand quer: 340 mm, Breite mit Laschen: 386 mm, Breite ohne Laschen: 266 mm, Lasttyp: DRX 050, max. Auflagenbreite: 1350 mm, min. Auflagenbreite: 813 mm, Länge Langloch: 46 mm, Breite Langloch: 23 mm, zul. Last Fz: 50 kN, Mengeneinheit: St, Gewicht: 76,7700 kg, Fabrikat: MEFA, EAN: 4250928435781
150xfc100965 | Rollenlager doppel radial-axial | 508 - 965 mm 100 kN 300 mm fsv | St | MEFA | 42,2800 kg | 4250928435798 | , Material: Stahl, Materialname: S235, Oberfläche: feuerstückverzinkt, VPE: 1, Rabattgruppe: 14-150, Preiseinheit: 1, Höhe: 145 mm, Länge: 830 mm, Stärke Material: 6 mm, Schiebeweg: 300 mm, Lochabstand längs: 690 mm, Lochabstand quer: 296 mm, Breite mit Laschen: 332 mm, Breite ohne Laschen: 232 mm, Lasttyp: DRX 100, max. Auflagenbreite: 965 mm, min. Auflagenbreite: 508 mm, Länge Langloch: 36 mm, Breite Langloch: 18 mm, zul. Last Fz: 100 kN | Rollenlager doppel radial-axial, 508 - 965 mm 100 kN 300 mm fsv, Material: Stahl, Materialname: S235, Oberfläche: feuerstückverzinkt, VPE: 1, Rabattgruppe: 14-150, Preiseinheit: 1, Höhe: 145 mm, Länge: 830 mm, Stärke Material: 6 mm, Schiebeweg: 300 mm, Lochabstand längs: 690 mm, Lochabstand quer: 296 mm, Breite mit Laschen: 332 mm, Breite ohne Laschen: 232 mm, Lasttyp: DRX 100, max. Auflagenbreite: 965 mm, min. Auflagenbreite: 508 mm, Länge Langloch: 36 mm, Breite Langloch: 18 mm, zul. Last Fz: 100 kN, Mengeneinheit: St, Gewicht: 42,2800 kg, Fabrikat: MEFA, EAN: 4250928435798
150xfc101350 | Rollenlager doppel radial-axial | 813 - 1350 mm 100 kN 300 mm fsv | St | MEFA | 80,6500 kg | 4250928435804 | , Material: Stahl, Materialname: S235, Oberfläche: feuerstückverzinkt, VPE: 1, Rabattgruppe: 14-150, Preiseinheit: 1, Höhe: 195 mm, Länge: 1005 mm, Stärke Material: 12 mm, Schiebeweg: 300 mm, Lochabstand längs: 845 mm, Lochabstand quer: 344 mm, Breite mit Laschen: 390 mm, Breite ohne Laschen: 270 mm, Lasttyp: DRX 100, max. Auflagenbreite: 1350 mm, min. Auflagenbreite: 813 mm, Länge Langloch: 46 mm, Breite Langloch: 23 mm, zul. Last Fz: 100 kN | Rollenlager doppel radial-axial, 813 - 1350 mm 100 kN 300 mm fsv, Material: Stahl, Materialname: S235, Oberfläche: feuerstückverzinkt, VPE: 1, Rabattgruppe: 14-150, Preiseinheit: 1, Höhe: 195 mm, Länge: 1005 mm, Stärke Material: 12 mm, Schiebeweg: 300 mm, Lochabstand längs: 845 mm, Lochabstand quer: 344 mm, Breite mit Laschen: 390 mm, Breite ohne Laschen: 270 mm, Lasttyp: DRX 100, max. Auflagenbreite: 1350 mm, min. Auflagenbreite: 813 mm, Länge Langloch: 46 mm, Breite Langloch: 23 mm, zul. Last Fz: 100 kN, Mengeneinheit: St, Gewicht: 80,6500 kg, Fabrikat: MEFA, EAN: 4250928435804
150xfc101920 | Rollenlager doppel radial-axial | 1120 - 1920 mm 100 kN 300 mm fsv | St | MEFA | 143,9300 kg | 4250928435811 | , Material: Stahl, Materialname: S235, Oberfläche: feuerstückverzinkt, VPE: 1, Rabattgruppe: 14-150, Preiseinheit: 1, Höhe: 274 mm, Länge: 1230 mm, Stärke Material: 10 mm, Schiebeweg: 300 mm, Lochabstand längs: 1070 mm, Lochabstand quer: 384 mm, Breite mit Laschen: 438 mm, Breite ohne Laschen: 308 mm, Lasttyp: DRX 100, max. Auflagenbreite: 1920 mm, min. Auflagenbreite: 1120 mm, Länge Langloch: 54 mm, Breite Langloch: 27 mm, zul. Last Fz: 100 kN | Rollenlager doppel radial-axial, 1120 - 1920 mm 100 kN 300 mm fsv, Material: Stahl, Materialname: S235, Oberfläche: feuerstückverzinkt, VPE: 1, Rabattgruppe: 14-150, Preiseinheit: 1, Höhe: 274 mm, Länge: 1230 mm, Stärke Material: 10 mm, Schiebeweg: 300 mm, Lochabstand längs: 1070 mm, Lochabstand quer: 384 mm, Breite mit Laschen: 438 mm, Breite ohne Laschen: 308 mm, Lasttyp: DRX 100, max. Auflagenbreite: 1920 mm, min. Auflagenbreite: 1120 mm, Länge Langloch: 54 mm, Breite Langloch: 27 mm, zul. Last Fz: 100 kN, Mengeneinheit: St, Gewicht: 143,9300 kg, Fabrikat: MEFA, EAN: 4250928435811
150xfc121350 | Rollenlager doppel radial-axial | 813 - 1350 mm 200 kN 300 mm fsv | St | MEFA | 84,6400 kg | 4250928435828 | , Material: Stahl, Materialname: S235, Oberfläche: feuerstückverzinkt, VPE: 1, Rabattgruppe: 14-150, Preiseinheit: 1, Höhe: 195 mm, Länge: 1005 mm, Stärke Material: 12 mm, Schiebeweg: 300 mm, Lochabstand längs: 845 mm, Lochabstand quer: 348 mm, Breite mit Laschen: 394 mm, Breite ohne Laschen: 274 mm, Lasttyp: DRX 200, max. Auflagenbreite: 1350 mm, min. Auflagenbreite: 813 mm, Länge Langloch: 46 mm, Breite Langloch: 23 mm, zul. Last Fz: 200 kN | Rollenlager doppel radial-axial, 813 - 1350 mm 200 kN 300 mm fsv, Material: Stahl, Materialname: S235, Oberfläche: feuerstückverzinkt, VPE: 1, Rabattgruppe: 14-150, Preiseinheit: 1, Höhe: 195 mm, Länge: 1005 mm, Stärke Material: 12 mm, Schiebeweg: 300 mm, Lochabstand längs: 845 mm, Lochabstand quer: 348 mm, Breite mit Laschen: 394 mm, Breite ohne Laschen: 274 mm, Lasttyp: DRX 200, max. Auflagenbreite: 1350 mm, min. Auflagenbreite: 813 mm, Länge Langloch: 46 mm, Breite Langloch: 23 mm, zul. Last Fz: 200 kN, Mengeneinheit: St, Gewicht: 84,6400 kg, Fabrikat: MEFA, EAN: 4250928435828
150xfc121920 | Rollenlager doppel radial-axial | 1120 - 1920 mm 200 kN 300 mm fsv | St | MEFA | 150,9900 kg | 4250928435835 | , Material: Stahl, Materialname: S235, Oberfläche: feuerstückverzinkt, VPE: 1, Rabattgruppe: 14-150, Preiseinheit: 1, Höhe: 274 mm, Länge: 1230 mm, Stärke Material: 10 mm, Schiebeweg: 300 mm, Lochabstand längs: 1070 mm, Lochabstand quer: 388 mm, Breite mit Laschen: 442 mm, Breite ohne Laschen: 312 mm, Lasttyp: DRX 200, max. Auflagenbreite: 1920 mm, min. Auflagenbreite: 1120 mm, Länge Langloch: 54 mm, Breite Langloch: 27 mm, zul. Last Fz: 200 kN | Rollenlager doppel radial-axial, 1120 - 1920 mm 200 kN 300 mm fsv, Material: Stahl, Materialname: S235, Oberfläche: feuerstückverzinkt, VPE: 1, Rabattgruppe: 14-150, Preiseinheit: 1, Höhe: 274 mm, Länge: 1230 mm, Stärke Material: 10 mm, Schiebeweg: 300 mm, Lochabstand längs: 1070 mm, Lochabstand quer: 388 mm, Breite mit Laschen: 442 mm, Breite ohne Laschen: 312 mm, Lasttyp: DRX 200, max. Auflagenbreite: 1920 mm, min. Auflagenbreite: 1120 mm, Länge Langloch: 54 mm, Breite Langloch: 27 mm, zul. Last Fz: 200 kN, Mengeneinheit: St, Gewicht: 150,9900 kg, Fabrikat: MEFA, EAN: 4250928435835
150xfc151920 | Rollenlager doppel radial-axial | 1120 - 1920 mm 300 kN 300 mm fsv | St | MEFA | 161,7000 kg | 4250928435842 | , Material: Stahl, Materialname: S235, Oberfläche: feuerstückverzinkt, VPE: 1, Rabattgruppe: 14-150, Preiseinheit: 1, Höhe: 274 mm, Länge: 1230 mm, Stärke Material: 10 mm, Schiebeweg: 300 mm, Lochabstand längs: 1070 mm, Lochabstand quer: 394 mm, Breite mit Laschen: 448 mm, Breite ohne Laschen: 318 mm, Lasttyp: DRX 300, max. Auflagenbreite: 1920 mm, min. Auflagenbreite: 1120 mm, Länge Langloch: 54 mm, Breite Langloch: 27 mm, zul. Last Fz: 300 kN | Rollenlager doppel radial-axial, 1120 - 1920 mm 300 kN 300 mm fsv, Material: Stahl, Materialname: S235, Oberfläche: feuerstückverzinkt, VPE: 1, Rabattgruppe: 14-150, Preiseinheit: 1, Höhe: 274 mm, Länge: 1230 mm, Stärke Material: 10 mm, Schiebeweg: 300 mm, Lochabstand längs: 1070 mm, Lochabstand quer: 394 mm, Breite mit Laschen: 448 mm, Breite ohne Laschen: 318 mm, Lasttyp: DRX 300, max. Auflagenbreite: 1920 mm, min. Auflagenbreite: 1120 mm, Länge Langloch: 54 mm, Breite Langloch: 27 mm, zul. Last Fz: 300 kN, Mengeneinheit: St, Gewicht: 161,7000 kg, Fabrikat: MEFA, EAN: 4250928435842
175811811 | Rollenlager axial | Anschluss M10 | St | MEFA | 1,9250 kg | 4250928448798 | , Material: Stahl, Materialname: S235, Oberfläche: galvanisch verzinkt, VPE: 1, Rabattgruppe: 04-175, Preiseinheit: 1, Breite: 120 mm, max. Temperaturbeständigkeit: 300 °C, Länge: 190 mm, Lochabstand: 100 mm, max. Schiebeweg axial: 120 mm, Rollwiderstand: 0,004 - 0,02, Länge Langloch: 20 mm, Breite Langloch: 13 mm, zul. Last Fz: 4 kN, Grenzmoment My: 150 Nm, Anschluss: M10, Bauhöhe: 65 mm | Rollenlager axial, Anschluss M10, Material: Stahl, Materialname: S235, Oberfläche: galvanisch verzinkt, VPE: 1, Rabattgruppe: 04-175, Preiseinheit: 1, Breite: 120 mm, max. Temperaturbeständigkeit: 300 °C, Länge: 190 mm, Lochabstand: 100 mm, max. Schiebeweg axial: 120 mm, Rollwiderstand: 0,004 - 0,02, Länge Langloch: 20 mm, Breite Langloch: 13 mm, zul. Last Fz: 4 kN, Grenzmoment My: 150 Nm, Anschluss: M10, Bauhöhe: 65 mm, Mengeneinheit: St, Gewicht: 1,9250 kg, Fabrikat: MEFA, EAN: 4250928448798
175811813 | Rollenlager axial | Anschluss M12 | St | MEFA | 1,9140 kg | 4250928448804 | , Material: Stahl, Materialname: S235, Oberfläche: galvanisch verzinkt, VPE: 1, Rabattgruppe: 04-175, Preiseinheit: 1, Breite: 120 mm, max. Temperaturbeständigkeit: 300 °C, Länge: 190 mm, Lochabstand: 100 mm, max. Schiebeweg axial: 120 mm, Rollwiderstand: 0,004 - 0,02, Länge Langloch: 20 mm, Breite Langloch: 13 mm, zul. Last Fz: 4 kN, Grenzmoment My: 150 Nm, Anschluss: M12, Bauhöhe: 65 mm | Rollenlager axial, Anschluss M12, Material: Stahl, Materialname: S235, Oberfläche: galvanisch verzinkt, VPE: 1, Rabattgruppe: 04-175, Preiseinheit: 1, Breite: 120 mm, max. Temperaturbeständigkeit: 300 °C, Länge: 190 mm, Lochabstand: 100 mm, max. Schiebeweg axial: 120 mm, Rollwiderstand: 0,004 - 0,02, Länge Langloch: 20 mm, Breite Langloch: 13 mm, zul. Last Fz: 4 kN, Grenzmoment My: 150 Nm, Anschluss: M12, Bauhöhe: 65 mm, Mengeneinheit: St, Gewicht: 1,9140 kg, Fabrikat: MEFA, EAN: 4250928448804
175811816 | Rollenlager axial | Anschluss M16 | St | MEFA | 1,9650 kg | 4250928437389 | , Material: Stahl, Materialname: S235, Oberfläche: galvanisch verzinkt, VPE: 1, Rabattgruppe: 04-175, Preiseinheit: 1, Breite: 120 mm, max. Temperaturbeständigkeit: 300 °C, Länge: 190 mm, Lochabstand: 100 mm, max. Schiebeweg axial: 120 mm, Rollwiderstand: 0,004 - 0,02, Länge Langloch: 20 mm, Breite Langloch: 13 mm, zul. Last Fz: 4 kN, Grenzmoment My: 150 Nm, Anschluss: M16, Bauhöhe: 65 mm | Rollenlager axial, Anschluss M16, Material: Stahl, Materialname: S235, Oberfläche: galvanisch verzinkt, VPE: 1, Rabattgruppe: 04-175, Preiseinheit: 1, Breite: 120 mm, max. Temperaturbeständigkeit: 300 °C, Länge: 190 mm, Lochabstand: 100 mm, max. Schiebeweg axial: 120 mm, Rollwiderstand: 0,004 - 0,02, Länge Langloch: 20 mm, Breite Langloch: 13 mm, zul. Last Fz: 4 kN, Grenzmoment My: 150 Nm, Anschluss: M16, Bauhöhe: 65 mm, Mengeneinheit: St, Gewicht: 1,9650 kg, Fabrikat: MEFA, EAN: 4250928437389
175811839 | Rollenlager axial | Anschluss 1/2'' | St | MEFA | 1,9150 kg | 4250928437396 | , Material: Stahl, Materialname: S235, Oberfläche: galvanisch verzinkt, VPE: 1, Rabattgruppe: 04-175, Preiseinheit: 1, Breite: 120 mm, max. Temperaturbeständigkeit: 300 °C, Länge: 190 mm, Lochabstand: 100 mm, max. Schiebeweg axial: 120 mm, Rollwiderstand: 0,004 - 0,02, Länge Langloch: 20 mm, Breite Langloch: 13 mm, zul. Last Fz: 4 kN, Grenzmoment My: 150 Nm, Anschluss: 1/2'', Bauhöhe: 45 mm | Rollenlager axial, Anschluss 1/2'', Material: Stahl, Materialname: S235, Oberfläche: galvanisch verzinkt, VPE: 1, Rabattgruppe: 04-175, Preiseinheit: 1, Breite: 120 mm, max. Temperaturbeständigkeit: 300 °C, Länge: 190 mm, Lochabstand: 100 mm, max. Schiebeweg axial: 120 mm, Rollwiderstand: 0,004 - 0,02, Länge Langloch: 20 mm, Breite Langloch: 13 mm, zul. Last Fz: 4 kN, Grenzmoment My: 150 Nm, Anschluss: 1/2'', Bauhöhe: 45 mm, Mengeneinheit: St, Gewicht: 1,9150 kg, Fabrikat: MEFA, EAN: 4250928437396
175811840 | Rollenlager axial | Anschluss 3/4'' | St | MEFA | 2,0920 kg | 4250928437402 | , Material: Stahl, Materialname: S235, Oberfläche: galvanisch verzinkt, VPE: 1, Rabattgruppe: 04-175, Preiseinheit: 1, Breite: 120 mm, max. Temperaturbeständigkeit: 300 °C, Länge: 190 mm, Lochabstand: 100 mm, max. Schiebeweg axial: 120 mm, Rollwiderstand: 0,004 - 0,02, Länge Langloch: 20 mm, Breite Langloch: 13 mm, zul. Last Fz: 4 kN, Grenzmoment My: 150 Nm, Anschluss: 3/4'', Bauhöhe: 86 mm | Rollenlager axial, Anschluss 3/4'', Material: Stahl, Materialname: S235, Oberfläche: galvanisch verzinkt, VPE: 1, Rabattgruppe: 04-175, Preiseinheit: 1, Breite: 120 mm, max. Temperaturbeständigkeit: 300 °C, Länge: 190 mm, Lochabstand: 100 mm, max. Schiebeweg axial: 120 mm, Rollwiderstand: 0,004 - 0,02, Länge Langloch: 20 mm, Breite Langloch: 13 mm, zul. Last Fz: 4 kN, Grenzmoment My: 150 Nm, Anschluss: 3/4'', Bauhöhe: 86 mm, Mengeneinheit: St, Gewicht: 2,0920 kg, Fabrikat: MEFA, EAN: 4250928437402
175911811 | Rollenlager Duo axial | Anschluss 2xM10 | St | MEFA | 4,0460 kg | 4250928448811 | , Material: Stahl, Materialname: S235, Oberfläche: galvanisch verzinkt, VPE: 1, Rabattgruppe: 04-175, Preiseinheit: 1, Breite: 120 mm, max. Temperaturbeständigkeit: 300 °C, Länge: 380 mm, Lochabstand: 100 mm, max. Schiebeweg axial: 120 mm, Rollwiderstand: 0,004 - 0,02, zul. Last Fz: 8 kN, Grenzmoment My: 300 Nm, Anschluss: 2xM10, Bauhöhe: 65 mm | Rollenlager Duo axial, Anschluss 2xM10, Material: Stahl, Materialname: S235, Oberfläche: galvanisch verzinkt, VPE: 1, Rabattgruppe: 04-175, Preiseinheit: 1, Breite: 120 mm, max. Temperaturbeständigkeit: 300 °C, Länge: 380 mm, Lochabstand: 100 mm, max. Schiebeweg axial: 120 mm, Rollwiderstand: 0,004 - 0,02, zul. Last Fz: 8 kN, Grenzmoment My: 300 Nm, Anschluss: 2xM10, Bauhöhe: 65 mm, Mengeneinheit: St, Gewicht: 4,0460 kg, Fabrikat: MEFA, EAN: 4250928448811
175911813 | Rollenlager Duo axial | Anschluss 2xM12 | St | MEFA | 4,0240 kg | 4250928448828 | , Material: Stahl, Materialname: S235, Oberfläche: galvanisch verzinkt, VPE: 1, Rabattgruppe: 04-175, Preiseinheit: 1, Breite: 120 mm, max. Temperaturbeständigkeit: 300 °C, Länge: 380 mm, Lochabstand: 100 mm, max. Schiebeweg axial: 120 mm, Rollwiderstand: 0,004 - 0,02, zul. Last Fz: 8 kN, Grenzmoment My: 300 Nm, Anschluss: 2xM12, Bauhöhe: 65 mm | Rollenlager Duo axial, Anschluss 2xM12, Material: Stahl, Materialname: S235, Oberfläche: galvanisch verzinkt, VPE: 1, Rabattgruppe: 04-175, Preiseinheit: 1, Breite: 120 mm, max. Temperaturbeständigkeit: 300 °C, Länge: 380 mm, Lochabstand: 100 mm, max. Schiebeweg axial: 120 mm, Rollwiderstand: 0,004 - 0,02, zul. Last Fz: 8 kN, Grenzmoment My: 300 Nm, Anschluss: 2xM12, Bauhöhe: 65 mm, Mengeneinheit: St, Gewicht: 4,0240 kg, Fabrikat: MEFA, EAN: 4250928448828
175911816 | Rollenlager Duo axial | Anschluss 2xM16 | St | MEFA | 4,1260 kg | 4250928448835 | , Material: Stahl, Materialname: S235, Oberfläche: galvanisch verzinkt, VPE: 1, Rabattgruppe: 04-175, Preiseinheit: 1, Breite: 120 mm, max. Temperaturbeständigkeit: 300 °C, Länge: 380 mm, Lochabstand: 100 mm, max. Schiebeweg axial: 120 mm, Rollwiderstand: 0,004 - 0,02, zul. Last Fz: 8 kN, Grenzmoment My: 300 Nm, Anschluss: 2xM16, Bauhöhe: 65 mm | Rollenlager Duo axial, Anschluss 2xM16, Material: Stahl, Materialname: S235, Oberfläche: galvanisch verzinkt, VPE: 1, Rabattgruppe: 04-175, Preiseinheit: 1, Breite: 120 mm, max. Temperaturbeständigkeit: 300 °C, Länge: 380 mm, Lochabstand: 100 mm, max. Schiebeweg axial: 120 mm, Rollwiderstand: 0,004 - 0,02, zul. Last Fz: 8 kN, Grenzmoment My: 300 Nm, Anschluss: 2xM16, Bauhöhe: 65 mm, Mengeneinheit: St, Gewicht: 4,1260 kg, Fabrikat: MEFA, EAN: 4250928448835
175911839 | Rollenlager Duo axial | Anschluss 2x1/2'' | St | MEFA | 4,0280 kg | 4250928448842 | , Material: Stahl, Materialname: S235, Oberfläche: galvanisch verzinkt, VPE: 1, Rabattgruppe: 04-175, Preiseinheit: 1, Breite: 120 mm, max. Temperaturbeständigkeit: 300 °C, Länge: 380 mm, Lochabstand: 100 mm, max. Schiebeweg axial: 120 mm, Rollwiderstand: 0,004 - 0,02, zul. Last Fz: 8 kN, Grenzmoment My: 300 Nm, Anschluss: 2x1/2'', Bauhöhe: 45 mm | Rollenlager Duo axial, Anschluss 2x1/2'', Material: Stahl, Materialname: S235, Oberfläche: galvanisch verzinkt, VPE: 1, Rabattgruppe: 04-175, Preiseinheit: 1, Breite: 120 mm, max. Temperaturbeständigkeit: 300 °C, Länge: 380 mm, Lochabstand: 100 mm, max. Schiebeweg axial: 120 mm, Rollwiderstand: 0,004 - 0,02, zul. Last Fz: 8 kN, Grenzmoment My: 300 Nm, Anschluss: 2x1/2'', Bauhöhe: 45 mm, Mengeneinheit: St, Gewicht: 4,0280 kg, Fabrikat: MEFA, EAN: 4250928448842
175911840 | Rollenlager Duo axial | Anschluss 2x3/4'' | St | MEFA | 4,3800 kg | 4250928448859 | , Material: Stahl, Materialname: S235, Oberfläche: galvanisch verzinkt, VPE: 1, Rabattgruppe: 04-175, Preiseinheit: 1, Breite: 120 mm, max. Temperaturbeständigkeit: 300 °C, Länge: 380 mm, Lochabstand: 100 mm, max. Schiebeweg axial: 120 mm, Rollwiderstand: 0,004 - 0,02, zul. Last Fz: 8 kN, Grenzmoment My: 300 Nm, Anschluss: 2x3/4'', Bauhöhe: 86 mm | Rollenlager Duo axial, Anschluss 2x3/4'', Material: Stahl, Materialname: S235, Oberfläche: galvanisch verzinkt, VPE: 1, Rabattgruppe: 04-175, Preiseinheit: 1, Breite: 120 mm, max. Temperaturbeständigkeit: 300 °C, Länge: 380 mm, Lochabstand: 100 mm, max. Schiebeweg axial: 120 mm, Rollwiderstand: 0,004 - 0,02, zul. Last Fz: 8 kN, Grenzmoment My: 300 Nm, Anschluss: 2x3/4'', Bauhöhe: 86 mm, Mengeneinheit: St, Gewicht: 4,3800 kg, Fabrikat: MEFA, EAN: 4250928448859
050702201 | Rundstahlbügel | 21,3 mm M8 Gesamthöhe 85 mm | St | MEFA | 0,0508 kg | 4250928463753 | , Material: Stahl, Materialname: S235, Oberfläche: galvanisch verzinkt, VPE: 100, Rabattgruppe: 01-050, Preiseinheit: 1, Norm: ähnlich wie DIN 3570, Achsabstand: 30 mm, Höhe: 85 mm, Rohraußendurchmesser Zoll: 1/2 Zoll, Gewinde: M8, Länge Gewinde: 65 mm, Rohraußendurchmesser: 21,3 mm | Rundstahlbügel, 21,3 mm M8 Gesamthöhe 85 mm, Material: Stahl, Materialname: S235, Oberfläche: galvanisch verzinkt, VPE: 100, Rabattgruppe: 01-050, Preiseinheit: 1, Norm: ähnlich wie DIN 3570, Achsabstand: 30 mm, Höhe: 85 mm, Rohraußendurchmesser Zoll: 1/2 Zoll, Gewinde: M8, Länge Gewinde: 65 mm, Rohraußendurchmesser: 21,3 mm, Mengeneinheit: St, Gewicht: 0,0508 kg, Fabrikat: MEFA, EAN: 4250928463753
050702801 | Rundstahlbügel | 26,9 mm M8 Gesamthöhe 85 mm | St | MEFA | 0,0623 kg | 4250928463760 | , Material: Stahl, Materialname: S235, Oberfläche: galvanisch verzinkt, VPE: 100, Rabattgruppe: 01-050, Preiseinheit: 1, Norm: ähnlich wie DIN 3570, Achsabstand: 35 mm, Höhe: 85 mm, Rohraußendurchmesser Zoll: 3/4 Zoll, Gewinde: M8, Länge Gewinde: 65 mm, Rohraußendurchmesser: 26,9 mm | Rundstahlbügel, 26,9 mm M8 Gesamthöhe 85 mm, Material: Stahl, Materialname: S235, Oberfläche: galvanisch verzinkt, VPE: 100, Rabattgruppe: 01-050, Preiseinheit: 1, Norm: ähnlich wie DIN 3570, Achsabstand: 35 mm, Höhe: 85 mm, Rohraußendurchmesser Zoll: 3/4 Zoll, Gewinde: M8, Länge Gewinde: 65 mm, Rohraußendurchmesser: 26,9 mm, Mengeneinheit: St, Gewicht: 0,0623 kg, Fabrikat: MEFA, EAN: 4250928463760
050703501 | Rundstahlbügel | 33,7 mm M8 Gesamthöhe 95 mm | St | MEFA | 0,0701 kg | 4250928463562 | , Material: Stahl, Materialname: S235, Oberfläche: galvanisch verzinkt, VPE: 100, Rabattgruppe: 01-050, Preiseinheit: 1, Norm: ähnlich wie DIN 3570, Achsabstand: 42 mm, Höhe: 95 mm, Rohraußendurchmesser Zoll: 1 Zoll, Gewinde: M8, Länge Gewinde: 65 mm, Rohraußendurchmesser: 33,7 mm | Rundstahlbügel, 33,7 mm M8 Gesamthöhe 95 mm, Material: Stahl, Materialname: S235, Oberfläche: galvanisch verzinkt, VPE: 100, Rabattgruppe: 01-050, Preiseinheit: 1, Norm: ähnlich wie DIN 3570, Achsabstand: 42 mm, Höhe: 95 mm, Rohraußendurchmesser Zoll: 1 Zoll, Gewinde: M8, Länge Gewinde: 65 mm, Rohraußendurchmesser: 33,7 mm, Mengeneinheit: St, Gewicht: 0,0701 kg, Fabrikat: MEFA, EAN: 4250928463562
050704201 | Rundstahlbügel | 42,4 mm M8 Gesamthöhe 105 mm | St | MEFA | 0,0781 kg | 4250928459695 | , Material: Stahl, Materialname: S235, Oberfläche: galvanisch verzinkt, VPE: 100, Rabattgruppe: 01-050, Preiseinheit: 1, Norm: ähnlich wie DIN 3570, Achsabstand: 51 mm, Höhe: 105 mm, Rohraußendurchmesser Zoll: 1 1/4 Zoll, Gewinde: M8, Länge Gewinde: 75 mm, Rohraußendurchmesser: 42,4 mm | Rundstahlbügel, 42,4 mm M8 Gesamthöhe 105 mm, Material: Stahl, Materialname: S235, Oberfläche: galvanisch verzinkt, VPE: 100, Rabattgruppe: 01-050, Preiseinheit: 1, Norm: ähnlich wie DIN 3570, Achsabstand: 51 mm, Höhe: 105 mm, Rohraußendurchmesser Zoll: 1 1/4 Zoll, Gewinde: M8, Länge Gewinde: 75 mm, Rohraußendurchmesser: 42,4 mm, Mengeneinheit: St, Gewicht: 0,0781 kg, Fabrikat: MEFA, EAN: 4250928459695
050704801 | Rundstahlbügel | 48,3 mm M8 Gesamthöhe 110 mm | St | MEFA | 0,0823 kg | 4250928459428 | , Material: Stahl, Materialname: S235, Oberfläche: galvanisch verzinkt, VPE: 100, Rabattgruppe: 01-050, Preiseinheit: 1, Norm: ähnlich wie DIN 3570, Achsabstand: 57 mm, Höhe: 110 mm, Rohraußendurchmesser Zoll: 1 1/2 Zoll, Gewinde: M8, Länge Gewinde: 75 mm, Rohraußendurchmesser: 48,3 mm | Rundstahlbügel, 48,3 mm M8 Gesamthöhe 110 mm, Material: Stahl, Materialname: S235, Oberfläche: galvanisch verzinkt, VPE: 100, Rabattgruppe: 01-050, Preiseinheit: 1, Norm: ähnlich wie DIN 3570, Achsabstand: 57 mm, Höhe: 110 mm, Rohraußendurchmesser Zoll: 1 1/2 Zoll, Gewinde: M8, Länge Gewinde: 75 mm, Rohraußendurchmesser: 48,3 mm, Mengeneinheit: St, Gewicht: 0,0823 kg, Fabrikat: MEFA, EAN: 4250928459428
050706001 | Rundstahlbügel | 60,3 mm M10 Gesamthöhe 125 mm | St | MEFA | 0,1540 kg | 4250928459435 | , Material: Stahl, Materialname: S235, Oberfläche: galvanisch verzinkt, VPE: 100, Rabattgruppe: 01-050, Preiseinheit: 1, Norm: ähnlich wie DIN 3570, Achsabstand: 71 mm, Höhe: 125 mm, Rohraußendurchmesser Zoll: 2 Zoll, Gewinde: M10, Länge Gewinde: 75 mm, Rohraußendurchmesser: 60,3 mm | Rundstahlbügel, 60,3 mm M10 Gesamthöhe 125 mm, Material: Stahl, Materialname: S235, Oberfläche: galvanisch verzinkt, VPE: 100, Rabattgruppe: 01-050, Preiseinheit: 1, Norm: ähnlich wie DIN 3570, Achsabstand: 71 mm, Höhe: 125 mm, Rohraußendurchmesser Zoll: 2 Zoll, Gewinde: M10, Länge Gewinde: 75 mm, Rohraußendurchmesser: 60,3 mm, Mengeneinheit: St, Gewicht: 0,1540 kg, Fabrikat: MEFA, EAN: 4250928459435
050707601 | Rundstahlbügel | 76,1 mm M10 Gesamthöhe 140 mm | St | MEFA | 0,1690 kg | 4250928459664 | , Material: Stahl, Materialname: S235, Oberfläche: galvanisch verzinkt, VPE: 100, Rabattgruppe: 01-050, Preiseinheit: 1, Norm: ähnlich wie DIN 3570, Achsabstand: 87 mm, Höhe: 140 mm, Rohraußendurchmesser Zoll: 2 1/2 Zoll, Gewinde: M10, Länge Gewinde: 75 mm, Rohraußendurchmesser: 76,1 mm | Rundstahlbügel, 76,1 mm M10 Gesamthöhe 140 mm, Material: Stahl, Materialname: S235, Oberfläche: galvanisch verzinkt, VPE: 100, Rabattgruppe: 01-050, Preiseinheit: 1, Norm: ähnlich wie DIN 3570, Achsabstand: 87 mm, Höhe: 140 mm, Rohraußendurchmesser Zoll: 2 1/2 Zoll, Gewinde: M10, Länge Gewinde: 75 mm, Rohraußendurchmesser: 76,1 mm, Mengeneinheit: St, Gewicht: 0,1690 kg, Fabrikat: MEFA, EAN: 4250928459664
050708901 | Rundstahlbügel | 88,9 mm M10 Gesamthöhe 155 mm | St | MEFA | 0,1870 kg | 4250928459237 | , Material: Stahl, Materialname: S235, Oberfläche: galvanisch verzinkt, VPE: 50, Rabattgruppe: 01-050, Preiseinheit: 1, Norm: ähnlich wie DIN 3570, Achsabstand: 100 mm, Höhe: 155 mm, Rohraußendurchmesser Zoll: 3 Zoll, Gewinde: M10, Länge Gewinde: 75 mm, Rohraußendurchmesser: 88,9 mm | Rundstahlbügel, 88,9 mm M10 Gesamthöhe 155 mm, Material: Stahl, Materialname: S235, Oberfläche: galvanisch verzinkt, VPE: 50, Rabattgruppe: 01-050, Preiseinheit: 1, Norm: ähnlich wie DIN 3570, Achsabstand: 100 mm, Höhe: 155 mm, Rohraußendurchmesser Zoll: 3 Zoll, Gewinde: M10, Länge Gewinde: 75 mm, Rohraußendurchmesser: 88,9 mm, Mengeneinheit: St, Gewicht: 0,1870 kg, Fabrikat: MEFA, EAN: 4250928459237
0507108 | Rundstahlbügel | 108 mm M12 Gesamthöhe 190 mm | St | MEFA | 0,3250 kg | 4250928414304 | , Material: Stahl, Materialname: S235, Oberfläche: galvanisch verzinkt, VPE: 50, Rabattgruppe: 01-050, Preiseinheit: 1, Norm: ähnlich wie DIN 3570, Achsabstand: 121 mm, Höhe: 190 mm, Gewinde: M12, Länge Gewinde: 90 mm, Rohraußendurchmesser: 108 mm | Rundstahlbügel, 108 mm M12 Gesamthöhe 190 mm, Material: Stahl, Materialname: S235, Oberfläche: galvanisch verzinkt, VPE: 50, Rabattgruppe: 01-050, Preiseinheit: 1, Norm: ähnlich wie DIN 3570, Achsabstand: 121 mm, Höhe: 190 mm, Gewinde: M12, Länge Gewinde: 90 mm, Rohraußendurchmesser: 108 mm, Mengeneinheit: St, Gewicht: 0,3250 kg, Fabrikat: MEFA, EAN: 4250928414304
050711401 | Rundstahlbügel | 114,3 mm M12 Gesamthöhe 200 mm | St | MEFA | 0,3480 kg | 4250928459497 | , Material: Stahl, Materialname: S235, Oberfläche: galvanisch verzinkt, VPE: 50, Rabattgruppe: 01-050, Preiseinheit: 1, Norm: ähnlich wie DIN 3570, Achsabstand: 126 mm, Höhe: 200 mm, Rohraußendurchmesser Zoll: 4 Zoll, Gewinde: M12, Länge Gewinde: 95 mm, Rohraußendurchmesser: 114.3 mm | Rundstahlbügel, 114,3 mm M12 Gesamthöhe 200 mm, Material: Stahl, Materialname: S235, Oberfläche: galvanisch verzinkt, VPE: 50, Rabattgruppe: 01-050, Preiseinheit: 1, Norm: ähnlich wie DIN 3570, Achsabstand: 126 mm, Höhe: 200 mm, Rohraußendurchmesser Zoll: 4 Zoll, Gewinde: M12, Länge Gewinde: 95 mm, Rohraußendurchmesser: 114.3 mm, Mengeneinheit: St, Gewicht: 0,3480 kg, Fabrikat: MEFA, EAN: 4250928459497
0507133 | Rundstahlbügel | 133 mm M12 Gesamthöhe 215 mm | St | MEFA | 0,3700 kg | 4250928414328 | , Material: Stahl, Materialname: S235, Oberfläche: galvanisch verzinkt, VPE: 25, Rabattgruppe: 01-050, Preiseinheit: 1, Norm: ähnlich wie DIN 3570, Achsabstand: 146 mm, Höhe: 215 mm, Gewinde: M12, Länge Gewinde: 90 mm, Rohraußendurchmesser: 133 mm | Rundstahlbügel, 133 mm M12 Gesamthöhe 215 mm, Material: Stahl, Materialname: S235, Oberfläche: galvanisch verzinkt, VPE: 25, Rabattgruppe: 01-050, Preiseinheit: 1, Norm: ähnlich wie DIN 3570, Achsabstand: 146 mm, Höhe: 215 mm, Gewinde: M12, Länge Gewinde: 90 mm, Rohraußendurchmesser: 133 mm, Mengeneinheit: St, Gewicht: 0,3700 kg, Fabrikat: MEFA, EAN: 4250928414328
050714001 | Rundstahlbügel | 139,7 mm M12 Gesamthöhe 225 mm | St | MEFA | 0,3940 kg | 4250928463579 | , Material: Stahl, Materialname: S235, Oberfläche: galvanisch verzinkt, VPE: 25, Rabattgruppe: 01-050, Preiseinheit: 1, Norm: ähnlich wie DIN 3570, Achsabstand: 152 mm, Höhe: 225 mm, Rohraußendurchmesser Zoll: 5 Zoll, Gewinde: M12, Länge Gewinde: 95 mm, Rohraußendurchmesser: 139,7 mm | Rundstahlbügel, 139,7 mm M12 Gesamthöhe 225 mm, Material: Stahl, Materialname: S235, Oberfläche: galvanisch verzinkt, VPE: 25, Rabattgruppe: 01-050, Preiseinheit: 1, Norm: ähnlich wie DIN 3570, Achsabstand: 152 mm, Höhe: 225 mm, Rohraußendurchmesser Zoll: 5 Zoll, Gewinde: M12, Länge Gewinde: 95 mm, Rohraußendurchmesser: 139,7 mm, Mengeneinheit: St, Gewicht: 0,3940 kg, Fabrikat: MEFA, EAN: 4250928463579
0507159 | Rundstahlbügel | 159 mm M12 Gesamthöhe 240 mm | St | MEFA | 0,4160 kg | 4250928414342 | , Material: Stahl, Materialname: S235, Oberfläche: galvanisch verzinkt, VPE: 25, Rabattgruppe: 01-050, Preiseinheit: 1, Norm: ähnlich wie DIN 3570, Achsabstand: 172 mm, Höhe: 240 mm, Gewinde: M12, Länge Gewinde: 90 mm, Rohraußendurchmesser: 159 mm | Rundstahlbügel, 159 mm M12 Gesamthöhe 240 mm, Material: Stahl, Materialname: S235, Oberfläche: galvanisch verzinkt, VPE: 25, Rabattgruppe: 01-050, Preiseinheit: 1, Norm: ähnlich wie DIN 3570, Achsabstand: 172 mm, Höhe: 240 mm, Gewinde: M12, Länge Gewinde: 90 mm, Rohraußendurchmesser: 159 mm, Mengeneinheit: St, Gewicht: 0,4160 kg, Fabrikat: MEFA, EAN: 4250928414342
050716801 | Rundstahlbügel | 168,3 mm M12 Gesamthöhe 255 mm | St | MEFA | 0,4490 kg | 4250928463241 | , Material: Stahl, Materialname: S235, Oberfläche: galvanisch verzinkt, VPE: 25, Rabattgruppe: 01-050, Preiseinheit: 1, Norm: ähnlich wie DIN 3570, Achsabstand: 180 mm, Höhe: 255 mm, Rohraußendurchmesser Zoll: 6 Zoll, Gewinde: M12, Länge Gewinde: 95 mm, Rohraußendurchmesser: 168,3 mm | Rundstahlbügel, 168,3 mm M12 Gesamthöhe 255 mm, Material: Stahl, Materialname: S235, Oberfläche: galvanisch verzinkt, VPE: 25, Rabattgruppe: 01-050, Preiseinheit: 1, Norm: ähnlich wie DIN 3570, Achsabstand: 180 mm, Höhe: 255 mm, Rohraußendurchmesser Zoll: 6 Zoll, Gewinde: M12, Länge Gewinde: 95 mm, Rohraußendurchmesser: 168,3 mm, Mengeneinheit: St, Gewicht: 0,4490 kg, Fabrikat: MEFA, EAN: 4250928463241
0507219 | Rundstahlbügel | 219,1 mm M12 Gesamthöhe 300 mm | St | MEFA | 0,5250 kg | 4250928414366 | , Material: Stahl, Materialname: S235, Oberfläche: galvanisch verzinkt, VPE: 25, Rabattgruppe: 01-050, Preiseinheit: 1, Norm: ähnlich wie DIN 3570, Achsabstand: 233 mm, Höhe: 300 mm, Rohraußendurchmesser Zoll: 8 Zoll, Gewinde: M12, Länge Gewinde: 95 mm, Rohraußendurchmesser: 219,1 mm | Rundstahlbügel, 219,1 mm M12 Gesamthöhe 300 mm, Material: Stahl, Materialname: S235, Oberfläche: galvanisch verzinkt, VPE: 25, Rabattgruppe: 01-050, Preiseinheit: 1, Norm: ähnlich wie DIN 3570, Achsabstand: 233 mm, Höhe: 300 mm, Rohraußendurchmesser Zoll: 8 Zoll, Gewinde: M12, Länge Gewinde: 95 mm, Rohraußendurchmesser: 219,1 mm, Mengeneinheit: St, Gewicht: 0,5250 kg, Fabrikat: MEFA, EAN: 4250928414366
0507273 | Rundstahlbügel | 273 mm M20 Gesamthöhe 313 mm | St | MEFA | 1,6630 kg | 4250928414373 | , Material: Stahl, Materialname: S235, Oberfläche: galvanisch verzinkt, VPE: 10, Rabattgruppe: 01-050, Preiseinheit: 1, Norm: ähnlich wie DIN 3570, Achsabstand: 302 mm, Höhe: 313 mm, Rohraußendurchmesser Zoll: 10 Zoll, Gewinde: M20, Länge Gewinde: 70 mm, Rohraußendurchmesser: 273 mm | Rundstahlbügel, 273 mm M20 Gesamthöhe 313 mm, Material: Stahl, Materialname: S235, Oberfläche: galvanisch verzinkt, VPE: 10, Rabattgruppe: 01-050, Preiseinheit: 1, Norm: ähnlich wie DIN 3570, Achsabstand: 302 mm, Höhe: 313 mm, Rohraußendurchmesser Zoll: 10 Zoll, Gewinde: M20, Länge Gewinde: 70 mm, Rohraußendurchmesser: 273 mm, Mengeneinheit: St, Gewicht: 1,6630 kg, Fabrikat: MEFA, EAN: 4250928414373
0507324 | Rundstahlbügel | 323,9 mm M20 Gesamthöhe 364 mm | St | MEFA | 1,9290 kg | 4250928414380 | , Material: Stahl, Materialname: S235, Oberfläche: galvanisch verzinkt, VPE: 1, Rabattgruppe: 01-050, Preiseinheit: 1, Norm: ähnlich wie DIN 3570, Achsabstand: 352 mm, Höhe: 364 mm, Rohraußendurchmesser Zoll: 12 Zoll, Gewinde: M20, Länge Gewinde: 70 mm, Rohraußendurchmesser: 323,9 mm | Rundstahlbügel, 323,9 mm M20 Gesamthöhe 364 mm, Material: Stahl, Materialname: S235, Oberfläche: galvanisch verzinkt, VPE: 1, Rabattgruppe: 01-050, Preiseinheit: 1, Norm: ähnlich wie DIN 3570, Achsabstand: 352 mm, Höhe: 364 mm, Rohraußendurchmesser Zoll: 12 Zoll, Gewinde: M20, Länge Gewinde: 70 mm, Rohraußendurchmesser: 323,9 mm, Mengeneinheit: St, Gewicht: 1,9290 kg, Fabrikat: MEFA, EAN: 4250928414380
0507060/zn | Rundstahlbügel ZnNi | 60,3 mm M10 Gesamthöhe 120 mm | St | MEFA | 0,1410 kg | 4250928456496 | , Material: Stahl, Materialname: S235, Oberfläche: Zink-Nickel, VPE: 1, Rabattgruppe: 01-050, Preiseinheit: 1, Achsabstand: 71 mm, Höhe: 120 mm, Rohraußendurchmesser Zoll: 2 Zoll, Gewinde: M10, Länge Gewinde: 70 mm, Rohraußendurchmesser: 60,3 mm | Rundstahlbügel ZnNi, 60,3 mm M10 Gesamthöhe 120 mm, Material: Stahl, Materialname: S235, Oberfläche: Zink-Nickel, VPE: 1, Rabattgruppe: 01-050, Preiseinheit: 1, Achsabstand: 71 mm, Höhe: 120 mm, Rohraußendurchmesser Zoll: 2 Zoll, Gewinde: M10, Länge Gewinde: 70 mm, Rohraußendurchmesser: 60,3 mm, Mengeneinheit: St, Gewicht: 0,1410 kg, Fabrikat: MEFA, EAN: 4250928456496
050707601/zn | Rundstahlbügel ZnNi | 76,1 mm M10 Gesamthöhe 140 mm | St | MEFA | 0,1690 kg | 4250928467836 | , Material: Stahl, Materialname: S235, Oberfläche: Zink-Nickel, VPE: 1, Rabattgruppe: 01-050, Preiseinheit: 1, Achsabstand: 87 mm, Höhe: 140 mm, Rohraußendurchmesser Zoll: 2 1/2 Zoll, Gewinde: M10, Länge Gewinde: 75 mm, Rohraußendurchmesser: 76,1 mm | Rundstahlbügel ZnNi, 76,1 mm M10 Gesamthöhe 140 mm, Material: Stahl, Materialname: S235, Oberfläche: Zink-Nickel, VPE: 1, Rabattgruppe: 01-050, Preiseinheit: 1, Achsabstand: 87 mm, Höhe: 140 mm, Rohraußendurchmesser Zoll: 2 1/2 Zoll, Gewinde: M10, Länge Gewinde: 75 mm, Rohraußendurchmesser: 76,1 mm, Mengeneinheit: St, Gewicht: 0,1690 kg, Fabrikat: MEFA, EAN: 4250928467836
0507089/zn | Rundstahlbügel ZnNi | 88,9 mm M10 Gesamthöhe 150 mm | St | MEFA | 0,1790 kg | 4250928456519 | , Material: Stahl, Materialname: S235, Oberfläche: Zink-Nickel, VPE: 1, Rabattgruppe: 01-050, Preiseinheit: 1, Achsabstand: 100 mm, Höhe: 150 mm, Rohraußendurchmesser Zoll: 3 Zoll, Gewinde: M10, Länge Gewinde: 70 mm, Rohraußendurchmesser: 88,9 mm | Rundstahlbügel ZnNi, 88,9 mm M10 Gesamthöhe 150 mm, Material: Stahl, Materialname: S235, Oberfläche: Zink-Nickel, VPE: 1, Rabattgruppe: 01-050, Preiseinheit: 1, Achsabstand: 100 mm, Höhe: 150 mm, Rohraußendurchmesser Zoll: 3 Zoll, Gewinde: M10, Länge Gewinde: 70 mm, Rohraußendurchmesser: 88,9 mm, Mengeneinheit: St, Gewicht: 0,1790 kg, Fabrikat: MEFA, EAN: 4250928456519
0507114/zn | Rundstahlbügel ZnNi | 114,3 mm M12 Gesamthöhe 195 mm | St | MEFA | 0,3340 kg | 4250928456533 | , Material: Stahl, Materialname: S235, Oberfläche: Zink-Nickel, VPE: 1, Rabattgruppe: 01-050, Preiseinheit: 1, Achsabstand: 126 mm, Höhe: 195 mm, Rohraußendurchmesser Zoll: 4 Zoll, Gewinde: M12, Länge Gewinde: 90 mm, Rohraußendurchmesser: 114.3 mm | Rundstahlbügel ZnNi, 114,3 mm M12 Gesamthöhe 195 mm, Material: Stahl, Materialname: S235, Oberfläche: Zink-Nickel, VPE: 1, Rabattgruppe: 01-050, Preiseinheit: 1, Achsabstand: 126 mm, Höhe: 195 mm, Rohraußendurchmesser Zoll: 4 Zoll, Gewinde: M12, Länge Gewinde: 90 mm, Rohraußendurchmesser: 114.3 mm, Mengeneinheit: St, Gewicht: 0,3340 kg, Fabrikat: MEFA, EAN: 4250928456533
050714001/zn | Rundstahlbügel ZnNi | 139,7 mm M12 Gesamthöhe 225 mm | St | MEFA | 0,3940 kg | 4250928463869 | , Material: Stahl, Materialname: S235, Oberfläche: Zink-Nickel, VPE: 1, Rabattgruppe: 01-050, Preiseinheit: 1, Achsabstand: 152 mm, Höhe: 225 mm, Rohraußendurchmesser Zoll: 5 Zoll, Gewinde: M12, Länge Gewinde: 95 mm, Rohraußendurchmesser: 139,7 mm | Rundstahlbügel ZnNi, 139,7 mm M12 Gesamthöhe 225 mm, Material: Stahl, Materialname: S235, Oberfläche: Zink-Nickel, VPE: 1, Rabattgruppe: 01-050, Preiseinheit: 1, Achsabstand: 152 mm, Höhe: 225 mm, Rohraußendurchmesser Zoll: 5 Zoll, Gewinde: M12, Länge Gewinde: 95 mm, Rohraußendurchmesser: 139,7 mm, Mengeneinheit: St, Gewicht: 0,3940 kg, Fabrikat: MEFA, EAN: 4250928463869
050716801/zn | Rundstahlbügel ZnNi | 168,3 mm M12 Gesamthöhe 255 mm | St | MEFA | 0,4490 kg | 4250928466419 | , Material: Stahl, Materialname: S235, Oberfläche: Zink-Nickel, VPE: 1, Rabattgruppe: 01-050, Preiseinheit: 1, Achsabstand: 180 mm, Höhe: 255 mm, Rohraußendurchmesser Zoll: 6 Zoll, Gewinde: M12, Länge Gewinde: 95 mm, Rohraußendurchmesser: 168,3 mm | Rundstahlbügel ZnNi, 168,3 mm M12 Gesamthöhe 255 mm, Material: Stahl, Materialname: S235, Oberfläche: Zink-Nickel, VPE: 1, Rabattgruppe: 01-050, Preiseinheit: 1, Achsabstand: 180 mm, Höhe: 255 mm, Rohraußendurchmesser Zoll: 6 Zoll, Gewinde: M12, Länge Gewinde: 95 mm, Rohraußendurchmesser: 168,3 mm, Mengeneinheit: St, Gewicht: 0,4490 kg, Fabrikat: MEFA, EAN: 4250928466419
05160090 | Rundstahlbügel | 45/90 M12 Gesamthöhe 150 mm | St | MEFA | 0,2530 kg | 4250928463173 | , Material: Stahl, Materialname: S235, Oberfläche: galvanisch verzinkt, VPE: 1, Rabattgruppe: 02-081, Preiseinheit: 1, passend für: Um Gleitlager als Festpunkt zu montieren, Achsabstand: 59 mm, Höhe: 150 mm, Gewinde: M12, Profiltyp: 45/90 | Rundstahlbügel, 45/90 M12 Gesamthöhe 150 mm, Material: Stahl, Materialname: S235, Oberfläche: galvanisch verzinkt, VPE: 1, Rabattgruppe: 02-081, Preiseinheit: 1, passend für: Um Gleitlager als Festpunkt zu montieren, Achsabstand: 59 mm, Höhe: 150 mm, Gewinde: M12, Profiltyp: 45/90, Mengeneinheit: St, Gewicht: 0,2530 kg, Fabrikat: MEFA, EAN: 4250928463173
0516095160/zn | Rundstahlbügel | XL 80 M12 Gesamthöhe 160 mm | St | MEFA | 0,3000 kg | 4250928463180 | , Material: Stahl, Materialname: S235, Oberfläche: Zink-Nickel, VPE: 1, Rabattgruppe: 02-081, Preiseinheit: 1, passend für: Um Gleitlager als Festpunkt zu montieren, Achsabstand: 95 mm, Höhe: 160 mm, Gewinde: M12, Profiltyp: XL 80 | Rundstahlbügel, XL 80 M12 Gesamthöhe 160 mm, Material: Stahl, Materialname: S235, Oberfläche: Zink-Nickel, VPE: 1, Rabattgruppe: 02-081, Preiseinheit: 1, passend für: Um Gleitlager als Festpunkt zu montieren, Achsabstand: 95 mm, Höhe: 160 mm, Gewinde: M12, Profiltyp: XL 80, Mengeneinheit: St, Gewicht: 0,3000 kg, Fabrikat: MEFA, EAN: 4250928463180
0516115160/zn | Rundstahlbügel | XL 100 und XL 120 M12 Gesamthöhe 160 mm | St | MEFA | 0,3430 kg | 4250928463876 | , Material: Stahl, Materialname: S235, Oberfläche: Zink-Nickel, VPE: 1, Rabattgruppe: 14-166, Preiseinheit: 1, passend für: Um Gleitlager als Festpunkt zu montieren, Achsabstand: 115 mm, Höhe: 160 mm, Gewinde: M12, Profiltyp: XL 100 und XL 120 | Rundstahlbügel, XL 100 und XL 120 M12 Gesamthöhe 160 mm, Material: Stahl, Materialname: S235, Oberfläche: Zink-Nickel, VPE: 1, Rabattgruppe: 14-166, Preiseinheit: 1, passend für: Um Gleitlager als Festpunkt zu montieren, Achsabstand: 115 mm, Höhe: 160 mm, Gewinde: M12, Profiltyp: XL 100 und XL 120, Mengeneinheit: St, Gewicht: 0,3430 kg, Fabrikat: MEFA, EAN: 4250928463876
0506022 | Rundstahlbügel V4A | 21,3 mm M8 Gesamthöhe 80 mm | St | MEFA | 0,0600 kg | 4250928414076 | , Material: Edelstahl, Materialname: V4A, Oberfläche: Edelstahl, VPE: 1, Rabattgruppe: 13-054, Preiseinheit: 1, max. Profilhöhe: 45 mm, Achsabstand: 30 mm, Höhe: 80 mm, Rohraußendurchmesser Zoll: 1/2 Zoll, Gewinde: M8, Länge Gewinde: 65 mm, Rohraußendurchmesser: 21,3 mm, Nennweite DN Rohr: 15 mm | Rundstahlbügel V4A, 21,3 mm M8 Gesamthöhe 80 mm, Material: Edelstahl, Materialname: V4A, Oberfläche: Edelstahl, VPE: 1, Rabattgruppe: 13-054, Preiseinheit: 1, max. Profilhöhe: 45 mm, Achsabstand: 30 mm, Höhe: 80 mm, Rohraußendurchmesser Zoll: 1/2 Zoll, Gewinde: M8, Länge Gewinde: 65 mm, Rohraußendurchmesser: 21,3 mm, Nennweite DN Rohr: 15 mm, Mengeneinheit: St, Gewicht: 0,0600 kg, Fabrikat: MEFA, EAN: 4250928414076
0506027 | Rundstahlbügel V4A | 26,9 mm M8 Gesamthöhe 80 mm | St | MEFA | 0,0610 kg | 4250928414083 | , Material: Edelstahl, Materialname: V4A, Oberfläche: Edelstahl, VPE: 1, Rabattgruppe: 13-054, Preiseinheit: 1, max. Profilhöhe: 45 mm, Achsabstand: 35 mm, Höhe: 80 mm, Rohraußendurchmesser Zoll: 3/4 Zoll, Gewinde: M8, Länge Gewinde: 65 mm, Rohraußendurchmesser: 26,9 mm, Nennweite DN Rohr: 20 mm | Rundstahlbügel V4A, 26,9 mm M8 Gesamthöhe 80 mm, Material: Edelstahl, Materialname: V4A, Oberfläche: Edelstahl, VPE: 1, Rabattgruppe: 13-054, Preiseinheit: 1, max. Profilhöhe: 45 mm, Achsabstand: 35 mm, Höhe: 80 mm, Rohraußendurchmesser Zoll: 3/4 Zoll, Gewinde: M8, Länge Gewinde: 65 mm, Rohraußendurchmesser: 26,9 mm, Nennweite DN Rohr: 20 mm, Mengeneinheit: St, Gewicht: 0,0610 kg, Fabrikat: MEFA, EAN: 4250928414083
0506034 | Rundstahlbügel V4A | 33,7 mm M8 Gesamthöhe 90 mm | St | MEFA | 0,0680 kg | 4250928414090 | , Material: Edelstahl, Materialname: V4A, Oberfläche: Edelstahl, VPE: 1, Rabattgruppe: 13-054, Preiseinheit: 1, max. Profilhöhe: 45 mm, Achsabstand: 42 mm, Höhe: 90 mm, Rohraußendurchmesser Zoll: 1 Zoll, Gewinde: M8, Länge Gewinde: 65 mm, Rohraußendurchmesser: 33,7 mm, Nennweite DN Rohr: 25 mm | Rundstahlbügel V4A, 33,7 mm M8 Gesamthöhe 90 mm, Material: Edelstahl, Materialname: V4A, Oberfläche: Edelstahl, VPE: 1, Rabattgruppe: 13-054, Preiseinheit: 1, max. Profilhöhe: 45 mm, Achsabstand: 42 mm, Höhe: 90 mm, Rohraußendurchmesser Zoll: 1 Zoll, Gewinde: M8, Länge Gewinde: 65 mm, Rohraußendurchmesser: 33,7 mm, Nennweite DN Rohr: 25 mm, Mengeneinheit: St, Gewicht: 0,0680 kg, Fabrikat: MEFA, EAN: 4250928414090
0506042 | Rundstahlbügel V4A | 42,4 mm M8 Gesamthöhe 100 mm | St | MEFA | 0,0760 kg | 4250928414106 | , Material: Edelstahl, Materialname: V4A, Oberfläche: Edelstahl, VPE: 1, Rabattgruppe: 13-054, Preiseinheit: 1, max. Profilhöhe: 45 mm, Achsabstand: 51 mm, Höhe: 100 mm, Rohraußendurchmesser Zoll: 1 1/4 Zoll, Gewinde: M8, Länge Gewinde: 70 mm, Rohraußendurchmesser: 42,4 mm, Nennweite DN Rohr: 32 mm | Rundstahlbügel V4A, 42,4 mm M8 Gesamthöhe 100 mm, Material: Edelstahl, Materialname: V4A, Oberfläche: Edelstahl, VPE: 1, Rabattgruppe: 13-054, Preiseinheit: 1, max. Profilhöhe: 45 mm, Achsabstand: 51 mm, Höhe: 100 mm, Rohraußendurchmesser Zoll: 1 1/4 Zoll, Gewinde: M8, Länge Gewinde: 70 mm, Rohraußendurchmesser: 42,4 mm, Nennweite DN Rohr: 32 mm, Mengeneinheit: St, Gewicht: 0,0760 kg, Fabrikat: MEFA, EAN: 4250928414106
0506048 | Rundstahlbügel V4A | 48,3 mm M8 Gesamthöhe 105 mm | St | MEFA | 0,0810 kg | 4250928414113 | , Material: Edelstahl, Materialname: V4A, Oberfläche: Edelstahl, VPE: 1, Rabattgruppe: 13-054, Preiseinheit: 1, max. Profilhöhe: 45 mm, Achsabstand: 57 mm, Höhe: 105 mm, Rohraußendurchmesser Zoll: 1 1/2 Zoll, Gewinde: M8, Länge Gewinde: 70 mm, Rohraußendurchmesser: 48,3 mm, Nennweite DN Rohr: 40 mm | Rundstahlbügel V4A, 48,3 mm M8 Gesamthöhe 105 mm, Material: Edelstahl, Materialname: V4A, Oberfläche: Edelstahl, VPE: 1, Rabattgruppe: 13-054, Preiseinheit: 1, max. Profilhöhe: 45 mm, Achsabstand: 57 mm, Höhe: 105 mm, Rohraußendurchmesser Zoll: 1 1/2 Zoll, Gewinde: M8, Länge Gewinde: 70 mm, Rohraußendurchmesser: 48,3 mm, Nennweite DN Rohr: 40 mm, Mengeneinheit: St, Gewicht: 0,0810 kg, Fabrikat: MEFA, EAN: 4250928414113
0506060 | Rundstahlbügel V4A | 60,3 mm M10 Gesamthöhe 120 mm | St | MEFA | 0,1470 kg | 4250928414120 | , Material: Edelstahl, Materialname: V4A, Oberfläche: Edelstahl, VPE: 1, Rabattgruppe: 13-054, Preiseinheit: 1, max. Profilhöhe: 45 mm, Achsabstand: 71 mm, Höhe: 120 mm, Rohraußendurchmesser Zoll: 2 Zoll, Gewinde: M10, Länge Gewinde: 70 mm, Rohraußendurchmesser: 60,3 mm, Nennweite DN Rohr: 50 mm | Rundstahlbügel V4A, 60,3 mm M10 Gesamthöhe 120 mm, Material: Edelstahl, Materialname: V4A, Oberfläche: Edelstahl, VPE: 1, Rabattgruppe: 13-054, Preiseinheit: 1, max. Profilhöhe: 45 mm, Achsabstand: 71 mm, Höhe: 120 mm, Rohraußendurchmesser Zoll: 2 Zoll, Gewinde: M10, Länge Gewinde: 70 mm, Rohraußendurchmesser: 60,3 mm, Nennweite DN Rohr: 50 mm, Mengeneinheit: St, Gewicht: 0,1470 kg, Fabrikat: MEFA, EAN: 4250928414120
0506076 | Rundstahlbügel V4A | 76,1 mm M10 Gesamthöhe 135 mm | St | MEFA | 0,1670 kg | 4250928414137 | , Material: Edelstahl, Materialname: V4A, Oberfläche: Edelstahl, VPE: 1, Rabattgruppe: 13-054, Preiseinheit: 1, max. Profilhöhe: 45 mm, Achsabstand: 87 mm, Höhe: 135 mm, Rohraußendurchmesser Zoll: 2 1/2 Zoll, Gewinde: M10, Länge Gewinde: 70 mm, Rohraußendurchmesser: 76,1 mm, Nennweite DN Rohr: 65 mm | Rundstahlbügel V4A, 76,1 mm M10 Gesamthöhe 135 mm, Material: Edelstahl, Materialname: V4A, Oberfläche: Edelstahl, VPE: 1, Rabattgruppe: 13-054, Preiseinheit: 1, max. Profilhöhe: 45 mm, Achsabstand: 87 mm, Höhe: 135 mm, Rohraußendurchmesser Zoll: 2 1/2 Zoll, Gewinde: M10, Länge Gewinde: 70 mm, Rohraußendurchmesser: 76,1 mm, Nennweite DN Rohr: 65 mm, Mengeneinheit: St, Gewicht: 0,1670 kg, Fabrikat: MEFA, EAN: 4250928414137
0506089 | Rundstahlbügel V4A | 88,9 mm M10 Gesamthöhe 150 mm | St | MEFA | 0,1880 kg | 4250928414144 | , Material: Edelstahl, Materialname: V4A, Oberfläche: Edelstahl, VPE: 1, Rabattgruppe: 13-054, Preiseinheit: 1, max. Profilhöhe: 45 mm, Achsabstand: 100 mm, Höhe: 150 mm, Rohraußendurchmesser Zoll: 3 Zoll, Gewinde: M10, Länge Gewinde: 70 mm, Rohraußendurchmesser: 88,9 mm, Nennweite DN Rohr: 80 mm | Rundstahlbügel V4A, 88,9 mm M10 Gesamthöhe 150 mm, Material: Edelstahl, Materialname: V4A, Oberfläche: Edelstahl, VPE: 1, Rabattgruppe: 13-054, Preiseinheit: 1, max. Profilhöhe: 45 mm, Achsabstand: 100 mm, Höhe: 150 mm, Rohraußendurchmesser Zoll: 3 Zoll, Gewinde: M10, Länge Gewinde: 70 mm, Rohraußendurchmesser: 88,9 mm, Nennweite DN Rohr: 80 mm, Mengeneinheit: St, Gewicht: 0,1880 kg, Fabrikat: MEFA, EAN: 4250928414144
0506108 | Rundstahlbügel V4A | 108 mm M12 Gesamthöhe 190 mm | St | MEFA | 0,3370 kg | 4250928414151 | , Material: Edelstahl, Materialname: V4A, Oberfläche: Edelstahl, VPE: 1, Rabattgruppe: 13-054, Preiseinheit: 1, max. Profilhöhe: 60 mm, Achsabstand: 121 mm, Höhe: 190 mm, Gewinde: M12, Länge Gewinde: 95 mm, Rohraußendurchmesser: 108 mm, Nennweite DN Rohr: 100 mm | Rundstahlbügel V4A, 108 mm M12 Gesamthöhe 190 mm, Material: Edelstahl, Materialname: V4A, Oberfläche: Edelstahl, VPE: 1, Rabattgruppe: 13-054, Preiseinheit: 1, max. Profilhöhe: 60 mm, Achsabstand: 121 mm, Höhe: 190 mm, Gewinde: M12, Länge Gewinde: 95 mm, Rohraußendurchmesser: 108 mm, Nennweite DN Rohr: 100 mm, Mengeneinheit: St, Gewicht: 0,3370 kg, Fabrikat: MEFA, EAN: 4250928414151
0506114 | Rundstahlbügel V4A | 114,3 mm M12 Gesamthöhe 195 mm | St | MEFA | 0,3470 kg | 4250928414168 | , Material: Edelstahl, Materialname: V4A, Oberfläche: Edelstahl, VPE: 1, Rabattgruppe: 13-054, Preiseinheit: 1, max. Profilhöhe: 60 mm, Achsabstand: 126 mm, Höhe: 195 mm, Rohraußendurchmesser Zoll: 4 Zoll, Gewinde: M12, Länge Gewinde: 95 mm, Rohraußendurchmesser: 114.3 mm, Nennweite DN Rohr: 100 mm | Rundstahlbügel V4A, 114,3 mm M12 Gesamthöhe 195 mm, Material: Edelstahl, Materialname: V4A, Oberfläche: Edelstahl, VPE: 1, Rabattgruppe: 13-054, Preiseinheit: 1, max. Profilhöhe: 60 mm, Achsabstand: 126 mm, Höhe: 195 mm, Rohraußendurchmesser Zoll: 4 Zoll, Gewinde: M12, Länge Gewinde: 95 mm, Rohraußendurchmesser: 114.3 mm, Nennweite DN Rohr: 100 mm, Mengeneinheit: St, Gewicht: 0,3470 kg, Fabrikat: MEFA, EAN: 4250928414168
0506133 | Rundstahlbügel V4A | 133 mm M12 Gesamthöhe 215 mm | St | MEFA | 0,3850 kg | 4250928414175 | , Material: Edelstahl, Materialname: V4A, Oberfläche: Edelstahl, VPE: 1, Rabattgruppe: 13-054, Preiseinheit: 1, max. Profilhöhe: 60 mm, Achsabstand: 146 mm, Höhe: 215 mm, Gewinde: M12, Länge Gewinde: 95 mm, Rohraußendurchmesser: 133 mm, Nennweite DN Rohr: 125 mm | Rundstahlbügel V4A, 133 mm M12 Gesamthöhe 215 mm, Material: Edelstahl, Materialname: V4A, Oberfläche: Edelstahl, VPE: 1, Rabattgruppe: 13-054, Preiseinheit: 1, max. Profilhöhe: 60 mm, Achsabstand: 146 mm, Höhe: 215 mm, Gewinde: M12, Länge Gewinde: 95 mm, Rohraußendurchmesser: 133 mm, Nennweite DN Rohr: 125 mm, Mengeneinheit: St, Gewicht: 0,3850 kg, Fabrikat: MEFA, EAN: 4250928414175
0506140 | Rundstahlbügel V4A | 139,7 mm M12 Gesamthöhe 220 mm | St | MEFA | 0,3940 kg | 4250928414182 | , Material: Edelstahl, Materialname: V4A, Oberfläche: Edelstahl, VPE: 1, Rabattgruppe: 13-054, Preiseinheit: 1, max. Profilhöhe: 60 mm, Achsabstand: 152 mm, Höhe: 220 mm, Rohraußendurchmesser Zoll: 5 Zoll, Gewinde: M12, Länge Gewinde: 95 mm, Rohraußendurchmesser: 139,7 mm, Nennweite DN Rohr: 125 mm | Rundstahlbügel V4A, 139,7 mm M12 Gesamthöhe 220 mm, Material: Edelstahl, Materialname: V4A, Oberfläche: Edelstahl, VPE: 1, Rabattgruppe: 13-054, Preiseinheit: 1, max. Profilhöhe: 60 mm, Achsabstand: 152 mm, Höhe: 220 mm, Rohraußendurchmesser Zoll: 5 Zoll, Gewinde: M12, Länge Gewinde: 95 mm, Rohraußendurchmesser: 139,7 mm, Nennweite DN Rohr: 125 mm, Mengeneinheit: St, Gewicht: 0,3940 kg, Fabrikat: MEFA, EAN: 4250928414182
0506159 | Rundstahlbügel V4A | 159 mm M12 Gesamthöhe 240 mm | St | MEFA | 0,4320 kg | 4250928414199 | , Material: Edelstahl, Materialname: V4A, Oberfläche: Edelstahl, VPE: 1, Rabattgruppe: 13-054, Preiseinheit: 1, max. Profilhöhe: 60 mm, Achsabstand: 172 mm, Höhe: 240 mm, Gewinde: M12, Länge Gewinde: 95 mm, Rohraußendurchmesser: 159 mm, Nennweite DN Rohr: 150 mm | Rundstahlbügel V4A, 159 mm M12 Gesamthöhe 240 mm, Material: Edelstahl, Materialname: V4A, Oberfläche: Edelstahl, VPE: 1, Rabattgruppe: 13-054, Preiseinheit: 1, max. Profilhöhe: 60 mm, Achsabstand: 172 mm, Höhe: 240 mm, Gewinde: M12, Länge Gewinde: 95 mm, Rohraußendurchmesser: 159 mm, Nennweite DN Rohr: 150 mm, Mengeneinheit: St, Gewicht: 0,4320 kg, Fabrikat: MEFA, EAN: 4250928414199
0506168 | Rundstahlbügel V4A | 168,3 mm M12 Gesamthöhe 250 mm | St | MEFA | 0,4500 kg | 4250928414205 | , Material: Edelstahl, Materialname: V4A, Oberfläche: Edelstahl, VPE: 1, Rabattgruppe: 13-054, Preiseinheit: 1, max. Profilhöhe: 60 mm, Achsabstand: 180 mm, Höhe: 250 mm, Rohraußendurchmesser Zoll: 6 Zoll, Gewinde: M12, Länge Gewinde: 95 mm, Rohraußendurchmesser: 168,3 mm, Nennweite DN Rohr: 150 mm | Rundstahlbügel V4A, 168,3 mm M12 Gesamthöhe 250 mm, Material: Edelstahl, Materialname: V4A, Oberfläche: Edelstahl, VPE: 1, Rabattgruppe: 13-054, Preiseinheit: 1, max. Profilhöhe: 60 mm, Achsabstand: 180 mm, Höhe: 250 mm, Rohraußendurchmesser Zoll: 6 Zoll, Gewinde: M12, Länge Gewinde: 95 mm, Rohraußendurchmesser: 168,3 mm, Nennweite DN Rohr: 150 mm, Mengeneinheit: St, Gewicht: 0,4500 kg, Fabrikat: MEFA, EAN: 4250928414205
0506219 | Rundstahlbügel V4A | 219,1 mm M12 Gesamthöhe 300 mm | St | MEFA | 0,5460 kg | 4250928414212 | , Material: Edelstahl, Materialname: V4A, Oberfläche: Edelstahl, VPE: 1, Rabattgruppe: 13-054, Preiseinheit: 1, max. Profilhöhe: 60 mm, Achsabstand: 233 mm, Höhe: 300 mm, Rohraußendurchmesser Zoll: 8 Zoll, Gewinde: M12, Länge Gewinde: 95 mm, Rohraußendurchmesser: 219,1 mm, Nennweite DN Rohr: 200 mm | Rundstahlbügel V4A, 219,1 mm M12 Gesamthöhe 300 mm, Material: Edelstahl, Materialname: V4A, Oberfläche: Edelstahl, VPE: 1, Rabattgruppe: 13-054, Preiseinheit: 1, max. Profilhöhe: 60 mm, Achsabstand: 233 mm, Höhe: 300 mm, Rohraußendurchmesser Zoll: 8 Zoll, Gewinde: M12, Länge Gewinde: 95 mm, Rohraußendurchmesser: 219,1 mm, Nennweite DN Rohr: 200 mm, Mengeneinheit: St, Gewicht: 0,5460 kg, Fabrikat: MEFA, EAN: 4250928414212
710004502/0100 | Schalldämmprofil C-Profil 45 | 100 mm Gummi | St | MEFA | 0,0224 kg | 4250928466662 | , Material: Gummi, Materialname: TPE, Oberfläche: , VPE: 50, Rabattgruppe: 08-710, Preiseinheit: 1, max. Temperaturbeständigkeit: 100 °C, min. Temperaturbeständigkeit: -35 °C, Anschluss: M8, Baustoffklasse: B2, Breite: 40 mm, Dämmstärke: 4 mm, Länge: 100 mm, Farbe: Schwarz, Profiltyp: 45 | Schalldämmprofil C-Profil 45, 100 mm Gummi, Material: Gummi, Materialname: TPE, Oberfläche: , VPE: 50, Rabattgruppe: 08-710, Preiseinheit: 1, max. Temperaturbeständigkeit: 100 °C, min. Temperaturbeständigkeit: -35 °C, Anschluss: M8, Baustoffklasse: B2, Breite: 40 mm, Dämmstärke: 4 mm, Länge: 100 mm, Farbe: Schwarz, Profiltyp: 45, Mengeneinheit: St, Gewicht: 0,0224 kg, Fabrikat: MEFA, EAN: 4250928466662
1272020 | Schalldämmprofil C-Profil Stex 35 | 50 mm Gummi | St | MEFA | 0,0160 kg | 4250928424389 | , Material: Gummi, Materialname: TPE, Oberfläche: , VPE: 50, Rabattgruppe: 02-127, Preiseinheit: 1, max. Temperaturbeständigkeit: 100 °C, min. Temperaturbeständigkeit: -35 °C, Baustoffklasse: B2, Farbe: Schwarz, Shore-Härte: 45 Shore, Profiltyp: Stex 35, Anschluss: M8, Breite: 35 mm, Dämmstärke: 5 mm, Länge: 50 mm | Schalldämmprofil C-Profil Stex 35, 50 mm Gummi, Material: Gummi, Materialname: TPE, Oberfläche: , VPE: 50, Rabattgruppe: 02-127, Preiseinheit: 1, max. Temperaturbeständigkeit: 100 °C, min. Temperaturbeständigkeit: -35 °C, Baustoffklasse: B2, Farbe: Schwarz, Shore-Härte: 45 Shore, Profiltyp: Stex 35, Anschluss: M8, Breite: 35 mm, Dämmstärke: 5 mm, Länge: 50 mm, Mengeneinheit: St, Gewicht: 0,0160 kg, Fabrikat: MEFA, EAN: 4250928424389
710001901 | Kanalschienengummi C-Profil 27 | 20 m Gummi | m | MEFA | 0,0990 kg | 4250928459305 | , Material: Gummi, Materialname: TPE, Oberfläche: , VPE: 20, Rabattgruppe: 08-710, Preiseinheit: 1, Baustoffklasse: B2, max. Temperaturbeständigkeit: 100 °C, min. Temperaturbeständigkeit: -35 °C, Farbe: Schwarz, Profiltyp: 27/18, Anschluss: M8, Breite: 26 mm, Dämmstärke: 6 mm, Länge: 20 m | Kanalschienengummi C-Profil 27, 20 m Gummi, Material: Gummi, Materialname: TPE, Oberfläche: , VPE: 20, Rabattgruppe: 08-710, Preiseinheit: 1, Baustoffklasse: B2, max. Temperaturbeständigkeit: 100 °C, min. Temperaturbeständigkeit: -35 °C, Farbe: Schwarz, Profiltyp: 27/18, Anschluss: M8, Breite: 26 mm, Dämmstärke: 6 mm, Länge: 20 m, Mengeneinheit: m, Gewicht: 0,0990 kg, Fabrikat: MEFA, EAN: 4250928459305
710003502 | Kanalschienengummi C-Profil 35 | 20 m Gummi | m | MEFA | 0,1650 kg | 4250928455710 | , Material: Gummi, Materialname: TPE, Oberfläche: , VPE: 20, Rabattgruppe: 08-710, Preiseinheit: 1, Baustoffklasse: B2, max. Temperaturbeständigkeit: 100 °C, min. Temperaturbeständigkeit: -35 °C, Farbe: Schwarz, Profiltyp: 35, Anschluss: M8, Breite: 35 mm, Dämmstärke: 6 mm, Länge: 20 m | Kanalschienengummi C-Profil 35, 20 m Gummi, Material: Gummi, Materialname: TPE, Oberfläche: , VPE: 20, Rabattgruppe: 08-710, Preiseinheit: 1, Baustoffklasse: B2, max. Temperaturbeständigkeit: 100 °C, min. Temperaturbeständigkeit: -35 °C, Farbe: Schwarz, Profiltyp: 35, Anschluss: M8, Breite: 35 mm, Dämmstärke: 6 mm, Länge: 20 m, Mengeneinheit: m, Gewicht: 0,1650 kg, Fabrikat: MEFA, EAN: 4250928455710
710004502 | Kanalschienengummi C-Profil 45 | 10 m Gummi | m | MEFA | 0,2240 kg | 4250928455727 | , Material: Gummi, Materialname: TPE, Oberfläche: , VPE: 10, Rabattgruppe: 08-710, Preiseinheit: 1, Baustoffklasse: B2, max. Temperaturbeständigkeit: 100 °C, min. Temperaturbeständigkeit: -35 °C, Farbe: Schwarz, Profiltyp: 45, Anschluss: M10, Breite: 40 mm, Dämmstärke: 4 mm, Länge: 10 m | Kanalschienengummi C-Profil 45, 10 m Gummi, Material: Gummi, Materialname: TPE, Oberfläche: , VPE: 10, Rabattgruppe: 08-710, Preiseinheit: 1, Baustoffklasse: B2, max. Temperaturbeständigkeit: 100 °C, min. Temperaturbeständigkeit: -35 °C, Farbe: Schwarz, Profiltyp: 45, Anschluss: M10, Breite: 40 mm, Dämmstärke: 4 mm, Länge: 10 m, Mengeneinheit: m, Gewicht: 0,2240 kg, Fabrikat: MEFA, EAN: 4250928455727
1272019 | Kanalschienengummi C-Profil Stex 35 | 20 m Gummi | m | MEFA | 0,3280 kg | 4250928424372 | , Material: Gummi, Materialname: TPE, Oberfläche: , VPE: 20, Rabattgruppe: 02-127, Preiseinheit: 1, Baustoffklasse: B2, max. Temperaturbeständigkeit: 100 °C, min. Temperaturbeständigkeit: -35 °C, Farbe: Schwarz, Shore-Härte: 45 Shore, Profiltyp: Stex 35, Anschluss: M8, Breite: 35 mm, Dämmstärke: 5 mm, Länge: 20 m | Kanalschienengummi C-Profil Stex 35, 20 m Gummi, Material: Gummi, Materialname: TPE, Oberfläche: , VPE: 20, Rabattgruppe: 02-127, Preiseinheit: 1, Baustoffklasse: B2, max. Temperaturbeständigkeit: 100 °C, min. Temperaturbeständigkeit: -35 °C, Farbe: Schwarz, Shore-Härte: 45 Shore, Profiltyp: Stex 35, Anschluss: M8, Breite: 35 mm, Dämmstärke: 5 mm, Länge: 20 m, Mengeneinheit: m, Gewicht: 0,3280 kg, Fabrikat: MEFA, EAN: 4250928424372
7250025 | Schalldämmauflage C-Profil 27 | 7 m 25 mm Kautschuk | Beu | MEFA | 0,1300 kg | 4250928442086 | , Material: Kautschuk, Materialname: geschlossenzelliger, synthetischer Kautschuk, Oberfläche: , VPE: 1, Rabattgruppe: 08-725, Preiseinheit: 1, Baustoffklasse: B2, Dämmstärke: 13 mm, max. Temperaturbeständigkeit: 105 °C, min. Temperaturbeständigkeit: -40 °C, Länge: 7 m, Farbe: Grau, Stärke: 13 mm, Wärmeleitfähigkeit: 0.04 W/mK, Breite: 25 mm | Schalldämmauflage C-Profil 27, 7 m 25 mm Kautschuk, Material: Kautschuk, Materialname: geschlossenzelliger, synthetischer Kautschuk, Oberfläche: , VPE: 1, Rabattgruppe: 08-725, Preiseinheit: 1, Baustoffklasse: B2, Dämmstärke: 13 mm, max. Temperaturbeständigkeit: 105 °C, min. Temperaturbeständigkeit: -40 °C, Länge: 7 m, Farbe: Grau, Stärke: 13 mm, Wärmeleitfähigkeit: 0.04 W/mK, Breite: 25 mm, Mengeneinheit: Beu, Gewicht: 0,1300 kg, Fabrikat: MEFA, EAN: 4250928442086
7250035 | Schalldämmauflage C-Profil 35 | 7 m 35 mm Kautschuk | Beu | MEFA | 0,2030 kg | 4250928442093 | , Material: Kautschuk, Materialname: geschlossenzelliger, synthetischer Kautschuk, Oberfläche: , VPE: 1, Rabattgruppe: 08-725, Preiseinheit: 1, Baustoffklasse: B2, Dämmstärke: 13 mm, max. Temperaturbeständigkeit: 105 °C, min. Temperaturbeständigkeit: -40 °C, Länge: 7 m, Farbe: Grau, Stärke: 13 mm, Wärmeleitfähigkeit: 0.04 W/mK, Breite: 35 mm | Schalldämmauflage C-Profil 35, 7 m 35 mm Kautschuk, Material: Kautschuk, Materialname: geschlossenzelliger, synthetischer Kautschuk, Oberfläche: , VPE: 1, Rabattgruppe: 08-725, Preiseinheit: 1, Baustoffklasse: B2, Dämmstärke: 13 mm, max. Temperaturbeständigkeit: 105 °C, min. Temperaturbeständigkeit: -40 °C, Länge: 7 m, Farbe: Grau, Stärke: 13 mm, Wärmeleitfähigkeit: 0.04 W/mK, Breite: 35 mm, Mengeneinheit: Beu, Gewicht: 0,2030 kg, Fabrikat: MEFA, EAN: 4250928442093
7250045 | Schalldämmauflage C-Profil 45 | 7 m 45 mm Kautschuk | Beu | MEFA | 0,2400 kg | 4250928442109 | , Material: Kautschuk, Materialname: geschlossenzelliger, synthetischer Kautschuk, Oberfläche: , VPE: 1, Rabattgruppe: 08-725, Preiseinheit: 1, Baustoffklasse: B2, Dämmstärke: 13 mm, max. Temperaturbeständigkeit: 105 °C, min. Temperaturbeständigkeit: -40 °C, Länge: 7 m, Farbe: Grau, Stärke: 13 mm, Wärmeleitfähigkeit: 0.04 W/mK, Breite: 45 mm | Schalldämmauflage C-Profil 45, 7 m 45 mm Kautschuk, Material: Kautschuk, Materialname: geschlossenzelliger, synthetischer Kautschuk, Oberfläche: , VPE: 1, Rabattgruppe: 08-725, Preiseinheit: 1, Baustoffklasse: B2, Dämmstärke: 13 mm, max. Temperaturbeständigkeit: 105 °C, min. Temperaturbeständigkeit: -40 °C, Länge: 7 m, Farbe: Grau, Stärke: 13 mm, Wärmeleitfähigkeit: 0.04 W/mK, Breite: 45 mm, Mengeneinheit: Beu, Gewicht: 0,2400 kg, Fabrikat: MEFA, EAN: 4250928442109
720121401 | Schalldämmprofil Gummi B2 | Klemmmaß 20 x 2 mm Dämmdicke 4,5 mm | m | MEFA | 0,1000 kg | 4250928449030 | , Material: Gummi, Materialname: TPE, Oberfläche: , VPE: 50, Rabattgruppe: 01-720, Preiseinheit: 1, Baustoffklasse: B2, max. Temperaturbeständigkeit: 100 °C, min. Temperaturbeständigkeit: -35 °C, Farbe: Schwarz, Shore-Härte: 60 ± 5 Shore, Breite: 26 mm, Dämmstärke: 4.5 mm, Klemmbreite: 20 mm, Klemmdicke: 2 mm | Schalldämmprofil Gummi B2, Klemmmaß 20 x 2 mm Dämmdicke 4,5 mm, Material: Gummi, Materialname: TPE, Oberfläche: , VPE: 50, Rabattgruppe: 01-720, Preiseinheit: 1, Baustoffklasse: B2, max. Temperaturbeständigkeit: 100 °C, min. Temperaturbeständigkeit: -35 °C, Farbe: Schwarz, Shore-Härte: 60 ± 5 Shore, Breite: 26 mm, Dämmstärke: 4.5 mm, Klemmbreite: 20 mm, Klemmdicke: 2 mm, Mengeneinheit: m, Gewicht: 0,1000 kg, Fabrikat: MEFA, EAN: 4250928449030
720126001 | Schalldämmprofil Gummi B2 | Klemmmaß 25 x 2 mm Dämmdicke 4,5 mm | m | MEFA | 0,1230 kg | 4250928449047 | , Material: Gummi, Materialname: TPE, Oberfläche: , VPE: 50, Rabattgruppe: 01-720, Preiseinheit: 1, Baustoffklasse: B2, max. Temperaturbeständigkeit: 100 °C, min. Temperaturbeständigkeit: -35 °C, Farbe: Schwarz, Shore-Härte: 60 ± 5 Shore, Breite: 28 mm, Dämmstärke: 4.5 mm, Klemmbreite: 25 mm, Klemmdicke: 2 mm | Schalldämmprofil Gummi B2, Klemmmaß 25 x 2 mm Dämmdicke 4,5 mm, Material: Gummi, Materialname: TPE, Oberfläche: , VPE: 50, Rabattgruppe: 01-720, Preiseinheit: 1, Baustoffklasse: B2, max. Temperaturbeständigkeit: 100 °C, min. Temperaturbeständigkeit: -35 °C, Farbe: Schwarz, Shore-Härte: 60 ± 5 Shore, Breite: 28 mm, Dämmstärke: 4.5 mm, Klemmbreite: 25 mm, Klemmdicke: 2 mm, Mengeneinheit: m, Gewicht: 0,1230 kg, Fabrikat: MEFA, EAN: 4250928449047
720021801 | Schalldämmprofil Gummi B2 | Klemmmaß 20 x 2 mm Dämmdicke 6 mm | m | MEFA | 0,1300 kg | 4250928449054 | , Material: Gummi, Materialname: TPE, Oberfläche: , VPE: 50, Rabattgruppe: 01-720, Preiseinheit: 1, Baustoffklasse: B2, max. Temperaturbeständigkeit: 100 °C, min. Temperaturbeständigkeit: -35 °C, Farbe: Schwarz, Shore-Härte: 60 ± 5 Shore, Breite: 26 mm, Dämmstärke: 6 mm, Klemmbreite: 20 mm, Klemmdicke: 2 mm | Schalldämmprofil Gummi B2, Klemmmaß 20 x 2 mm Dämmdicke 6 mm, Material: Gummi, Materialname: TPE, Oberfläche: , VPE: 50, Rabattgruppe: 01-720, Preiseinheit: 1, Baustoffklasse: B2, max. Temperaturbeständigkeit: 100 °C, min. Temperaturbeständigkeit: -35 °C, Farbe: Schwarz, Shore-Härte: 60 ± 5 Shore, Breite: 26 mm, Dämmstärke: 6 mm, Klemmbreite: 20 mm, Klemmdicke: 2 mm, Mengeneinheit: m, Gewicht: 0,1300 kg, Fabrikat: MEFA, EAN: 4250928449054
720025001 | Schalldämmprofil Gummi B2 | Klemmmaß 25 x 3 mm Dämmdicke 6 mm | m | MEFA | 0,1640 kg | 4250928449061 | , Material: Gummi, Materialname: TPE, Oberfläche: , VPE: 50, Rabattgruppe: 01-720, Preiseinheit: 1, Baustoffklasse: B2, max. Temperaturbeständigkeit: 100 °C, min. Temperaturbeständigkeit: -35 °C, Farbe: Schwarz, Shore-Härte: 60 ± 5 Shore, Breite: 28 mm, Dämmstärke: 6 mm, Klemmbreite: 25 mm, Klemmdicke: 3 mm | Schalldämmprofil Gummi B2, Klemmmaß 25 x 3 mm Dämmdicke 6 mm, Material: Gummi, Materialname: TPE, Oberfläche: , VPE: 50, Rabattgruppe: 01-720, Preiseinheit: 1, Baustoffklasse: B2, max. Temperaturbeständigkeit: 100 °C, min. Temperaturbeständigkeit: -35 °C, Farbe: Schwarz, Shore-Härte: 60 ± 5 Shore, Breite: 28 mm, Dämmstärke: 6 mm, Klemmbreite: 25 mm, Klemmdicke: 3 mm, Mengeneinheit: m, Gewicht: 0,1640 kg, Fabrikat: MEFA, EAN: 4250928449061
720030701 | Schalldämmprofil Gummi B2 | Klemmmaß 30 x 3 mm Dämmdicke 6 mm | m | MEFA | 0,2130 kg | 4250928449078 | , Material: Gummi, Materialname: TPE, Oberfläche: , VPE: 40, Rabattgruppe: 01-720, Preiseinheit: 1, Baustoffklasse: B2, max. Temperaturbeständigkeit: 100 °C, min. Temperaturbeständigkeit: -35 °C, Farbe: Schwarz, Shore-Härte: 60 ± 5 Shore, Breite: 36 mm, Dämmstärke: 6 mm, Klemmbreite: 30 mm, Klemmdicke: 3 mm | Schalldämmprofil Gummi B2, Klemmmaß 30 x 3 mm Dämmdicke 6 mm, Material: Gummi, Materialname: TPE, Oberfläche: , VPE: 40, Rabattgruppe: 01-720, Preiseinheit: 1, Baustoffklasse: B2, max. Temperaturbeständigkeit: 100 °C, min. Temperaturbeständigkeit: -35 °C, Farbe: Schwarz, Shore-Härte: 60 ± 5 Shore, Breite: 36 mm, Dämmstärke: 6 mm, Klemmbreite: 30 mm, Klemmdicke: 3 mm, Mengeneinheit: m, Gewicht: 0,2130 kg, Fabrikat: MEFA, EAN: 4250928449078
720035801 | Schalldämmprofil Gummi B2 | Klemmmaß 35 x 4 mm Dämmdicke 6 mm | m | MEFA | 0,2500 kg | 4250928449085 | , Material: Gummi, Materialname: TPE, Oberfläche: , VPE: 40, Rabattgruppe: 01-720, Preiseinheit: 1, Baustoffklasse: B2, max. Temperaturbeständigkeit: 100 °C, min. Temperaturbeständigkeit: -35 °C, Farbe: Schwarz, Shore-Härte: 60 ± 5 Shore, Breite: 40 mm, Dämmstärke: 6 mm, Klemmbreite: 35 mm, Klemmdicke: 4 mm | Schalldämmprofil Gummi B2, Klemmmaß 35 x 4 mm Dämmdicke 6 mm, Material: Gummi, Materialname: TPE, Oberfläche: , VPE: 40, Rabattgruppe: 01-720, Preiseinheit: 1, Baustoffklasse: B2, max. Temperaturbeständigkeit: 100 °C, min. Temperaturbeständigkeit: -35 °C, Farbe: Schwarz, Shore-Härte: 60 ± 5 Shore, Breite: 40 mm, Dämmstärke: 6 mm, Klemmbreite: 35 mm, Klemmdicke: 4 mm, Mengeneinheit: m, Gewicht: 0,2500 kg, Fabrikat: MEFA, EAN: 4250928449085
720150801 | Schalldämmprofil Gummi B2 | Klemmmaß 50 x 5 mm Dämmdicke 6 mm | m | MEFA | 0,3410 kg | 4250928449092 | , Material: Gummi, Materialname: TPE, Oberfläche: , VPE: 20, Rabattgruppe: 01-720, Preiseinheit: 1, Baustoffklasse: B2, max. Temperaturbeständigkeit: 100 °C, min. Temperaturbeständigkeit: -35 °C, Farbe: Schwarz, Shore-Härte: 60 ± 5 Shore, Breite: 56 mm, Dämmstärke: 6 mm, Klemmbreite: 50 mm, Klemmdicke: 5 mm | Schalldämmprofil Gummi B2, Klemmmaß 50 x 5 mm Dämmdicke 6 mm, Material: Gummi, Materialname: TPE, Oberfläche: , VPE: 20, Rabattgruppe: 01-720, Preiseinheit: 1, Baustoffklasse: B2, max. Temperaturbeständigkeit: 100 °C, min. Temperaturbeständigkeit: -35 °C, Farbe: Schwarz, Shore-Härte: 60 ± 5 Shore, Breite: 56 mm, Dämmstärke: 6 mm, Klemmbreite: 50 mm, Klemmdicke: 5 mm, Mengeneinheit: m, Gewicht: 0,3410 kg, Fabrikat: MEFA, EAN: 4250928449092
7241208 | Schalldämmprofil Silikon B2 | Klemmmaß 20 x 2 mm Dämmdicke 6 mm | m | MEFA | 0,1540 kg | 4250928442031 | , Material: Silikon, Materialname: Silikon, Oberfläche: , VPE: 50, Rabattgruppe: 01-724, Preiseinheit: 1, Baustoffklasse: B2, Dämmstärke: 6 mm, max. Temperaturbeständigkeit: 250 °C, min. Temperaturbeständigkeit: -50 °C, Farbe: Rot, Shore-Härte: 60 ± 5 Shore, Breite: 26 mm, Klemmbreite: 20 mm, Klemmdicke: 2 mm | Schalldämmprofil Silikon B2, Klemmmaß 20 x 2 mm Dämmdicke 6 mm, Material: Silikon, Materialname: Silikon, Oberfläche: , VPE: 50, Rabattgruppe: 01-724, Preiseinheit: 1, Baustoffklasse: B2, Dämmstärke: 6 mm, max. Temperaturbeständigkeit: 250 °C, min. Temperaturbeständigkeit: -50 °C, Farbe: Rot, Shore-Härte: 60 ± 5 Shore, Breite: 26 mm, Klemmbreite: 20 mm, Klemmdicke: 2 mm, Mengeneinheit: m, Gewicht: 0,1540 kg, Fabrikat: MEFA, EAN: 4250928442031
7241259 | Schalldämmprofil Silikon B2 | Klemmmaß 25 x 3 mm Dämmdicke 6 mm | m | MEFA | 0,1740 kg | 4250928442048 | , Material: Silikon, Materialname: Silikon, Oberfläche: , VPE: 50, Rabattgruppe: 01-724, Preiseinheit: 1, Baustoffklasse: B2, Dämmstärke: 6 mm, max. Temperaturbeständigkeit: 250 °C, min. Temperaturbeständigkeit: -50 °C, Farbe: Rot, Shore-Härte: 60 ± 5 Shore, Breite: 28 mm, Klemmbreite: 25 mm, Klemmdicke: 3 mm | Schalldämmprofil Silikon B2, Klemmmaß 25 x 3 mm Dämmdicke 6 mm, Material: Silikon, Materialname: Silikon, Oberfläche: , VPE: 50, Rabattgruppe: 01-724, Preiseinheit: 1, Baustoffklasse: B2, Dämmstärke: 6 mm, max. Temperaturbeständigkeit: 250 °C, min. Temperaturbeständigkeit: -50 °C, Farbe: Rot, Shore-Härte: 60 ± 5 Shore, Breite: 28 mm, Klemmbreite: 25 mm, Klemmdicke: 3 mm, Mengeneinheit: m, Gewicht: 0,1740 kg, Fabrikat: MEFA, EAN: 4250928442048
7241305 | Schalldämmprofil Silikon B2 | Klemmmaß 30 x 3 mm Dämmdicke 6 mm | m | MEFA | 0,2260 kg | 4250928442055 | , Material: Silikon, Materialname: Silikon, Oberfläche: , VPE: 50, Rabattgruppe: 01-724, Preiseinheit: 1, Baustoffklasse: B2, Dämmstärke: 6 mm, max. Temperaturbeständigkeit: 250 °C, min. Temperaturbeständigkeit: -50 °C, Farbe: Rot, Shore-Härte: 60 ± 5 Shore, Breite: 36 mm, Klemmbreite: 30 mm, Klemmdicke: 3 mm | Schalldämmprofil Silikon B2, Klemmmaß 30 x 3 mm Dämmdicke 6 mm, Material: Silikon, Materialname: Silikon, Oberfläche: , VPE: 50, Rabattgruppe: 01-724, Preiseinheit: 1, Baustoffklasse: B2, Dämmstärke: 6 mm, max. Temperaturbeständigkeit: 250 °C, min. Temperaturbeständigkeit: -50 °C, Farbe: Rot, Shore-Härte: 60 ± 5 Shore, Breite: 36 mm, Klemmbreite: 30 mm, Klemmdicke: 3 mm, Mengeneinheit: m, Gewicht: 0,2260 kg, Fabrikat: MEFA, EAN: 4250928442055
7241356 | Schalldämmprofil Silikon B2 | Klemmmaß 35 x 4 mm Dämmdicke 6 mm | m | MEFA | 0,2650 kg | 4250928442062 | , Material: Silikon, Materialname: Silikon, Oberfläche: , VPE: 50, Rabattgruppe: 01-724, Preiseinheit: 1, Baustoffklasse: B2, Dämmstärke: 6 mm, max. Temperaturbeständigkeit: 250 °C, min. Temperaturbeständigkeit: -50 °C, Farbe: Rot, Shore-Härte: 60 ± 5 Shore, Breite: 40 mm, Klemmbreite: 35 mm, Klemmdicke: 4 mm | Schalldämmprofil Silikon B2, Klemmmaß 35 x 4 mm Dämmdicke 6 mm, Material: Silikon, Materialname: Silikon, Oberfläche: , VPE: 50, Rabattgruppe: 01-724, Preiseinheit: 1, Baustoffklasse: B2, Dämmstärke: 6 mm, max. Temperaturbeständigkeit: 250 °C, min. Temperaturbeständigkeit: -50 °C, Farbe: Rot, Shore-Härte: 60 ± 5 Shore, Breite: 40 mm, Klemmbreite: 35 mm, Klemmdicke: 4 mm, Mengeneinheit: m, Gewicht: 0,2650 kg, Fabrikat: MEFA, EAN: 4250928442062
7241518 | Schalldämmprofil Silikon B2 | Klemmmaß 50 x 5 mm Dämmdicke 6 mm | m | MEFA | 0,3630 kg | 4250928442079 | , Material: Silikon, Materialname: Silikon, Oberfläche: , VPE: 50, Rabattgruppe: 01-724, Preiseinheit: 1, Baustoffklasse: B2, Dämmstärke: 6 mm, max. Temperaturbeständigkeit: 250 °C, min. Temperaturbeständigkeit: -50 °C, Farbe: Rot, Shore-Härte: 60 ± 5 Shore, Breite: 56 mm, Klemmbreite: 50 mm, Klemmdicke: 5 mm | Schalldämmprofil Silikon B2, Klemmmaß 50 x 5 mm Dämmdicke 6 mm, Material: Silikon, Materialname: Silikon, Oberfläche: , VPE: 50, Rabattgruppe: 01-724, Preiseinheit: 1, Baustoffklasse: B2, Dämmstärke: 6 mm, max. Temperaturbeständigkeit: 250 °C, min. Temperaturbeständigkeit: -50 °C, Farbe: Rot, Shore-Härte: 60 ± 5 Shore, Breite: 56 mm, Klemmbreite: 50 mm, Klemmdicke: 5 mm, Mengeneinheit: m, Gewicht: 0,3630 kg, Fabrikat: MEFA, EAN: 4250928442079
723022505 | Dämmprofil Glasfaser selbstklebend | Breite 25 Dämmdicke | m | MEFA | 0,0680 kg | 4250928449450 | , Material: Glasfaser, Materialname: Glasfilamentgarne, Oberfläche: , VPE: 25, Rabattgruppe: 01-723, Preiseinheit: 1, Dämmstärke: 5 mm, max. Temperaturbeständigkeit: 450 °C, Breite: 25 mm | Dämmprofil Glasfaser selbstklebend, Breite 25 Dämmdicke, Material: Glasfaser, Materialname: Glasfilamentgarne, Oberfläche: , VPE: 25, Rabattgruppe: 01-723, Preiseinheit: 1, Dämmstärke: 5 mm, max. Temperaturbeständigkeit: 450 °C, Breite: 25 mm, Mengeneinheit: m, Gewicht: 0,0680 kg, Fabrikat: MEFA, EAN: 4250928449450
723023005 | Dämmprofil Glasfaser selbstklebend | Breite 30 Dämmdicke | m | MEFA | 0,0810 kg | 4250928449467 | , Material: Glasfaser, Materialname: Glasfilamentgarne, Oberfläche: , VPE: 25, Rabattgruppe: 01-723, Preiseinheit: 1, Dämmstärke: 5 mm, max. Temperaturbeständigkeit: 450 °C, Breite: 30 mm | Dämmprofil Glasfaser selbstklebend, Breite 30 Dämmdicke, Material: Glasfaser, Materialname: Glasfilamentgarne, Oberfläche: , VPE: 25, Rabattgruppe: 01-723, Preiseinheit: 1, Dämmstärke: 5 mm, max. Temperaturbeständigkeit: 450 °C, Breite: 30 mm, Mengeneinheit: m, Gewicht: 0,0810 kg, Fabrikat: MEFA, EAN: 4250928449467
723023505 | Dämmprofil Glasfaser selbstklebend | Breite 35 Dämmdicke | m | MEFA | 0,0980 kg | 4250928449474 | , Material: Glasfaser, Materialname: Glasfilamentgarne, Oberfläche: , VPE: 25, Rabattgruppe: 01-723, Preiseinheit: 1, Dämmstärke: 5 mm, max. Temperaturbeständigkeit: 450 °C, Breite: 35 mm | Dämmprofil Glasfaser selbstklebend, Breite 35 Dämmdicke, Material: Glasfaser, Materialname: Glasfilamentgarne, Oberfläche: , VPE: 25, Rabattgruppe: 01-723, Preiseinheit: 1, Dämmstärke: 5 mm, max. Temperaturbeständigkeit: 450 °C, Breite: 35 mm, Mengeneinheit: m, Gewicht: 0,0980 kg, Fabrikat: MEFA, EAN: 4250928449474
723025005 | Dämmprofil Glasfaser selbstklebend | Breite 50 Dämmdicke | m | MEFA | 0,1350 kg | 4250928449481 | , Material: Glasfaser, Materialname: Glasfilamentgarne, Oberfläche: , VPE: 25, Rabattgruppe: 01-723, Preiseinheit: 1, Dämmstärke: 5 mm, max. Temperaturbeständigkeit: 450 °C, Breite: 50 mm | Dämmprofil Glasfaser selbstklebend, Breite 50 Dämmdicke, Material: Glasfaser, Materialname: Glasfilamentgarne, Oberfläche: , VPE: 25, Rabattgruppe: 01-723, Preiseinheit: 1, Dämmstärke: 5 mm, max. Temperaturbeständigkeit: 450 °C, Breite: 50 mm, Mengeneinheit: m, Gewicht: 0,1350 kg, Fabrikat: MEFA, EAN: 4250928449481
077034002 | Schallentkopplungs-Set Festpunkt | Dämmplatte 137x70x6 mm M10 | St | MEFA | 0,2570 kg | 4250928463302 | , Material: Gummi, Materialname: EPDM, Oberfläche: , VPE: 1, Rabattgruppe: 03-002, Preiseinheit: 1, Breite: 70 mm, max. Temperaturbeständigkeit: 100 °C, min. Temperaturbeständigkeit: -35 °C, Länge: 137 mm, Stärke: 6 mm, Anzugsmoment: 15 Nm, für Gewinde: M10, Innendurchmesser Hülse: 10.5 mm, zul. Last Fx: 8 kN, zul. Last Fy: 8 kN, zul. Last Fz: 16 kN | Schallentkopplungs-Set Festpunkt, Dämmplatte 137x70x6 mm M10, Material: Gummi, Materialname: EPDM, Oberfläche: , VPE: 1, Rabattgruppe: 03-002, Preiseinheit: 1, Breite: 70 mm, max. Temperaturbeständigkeit: 100 °C, min. Temperaturbeständigkeit: -35 °C, Länge: 137 mm, Stärke: 6 mm, Anzugsmoment: 15 Nm, für Gewinde: M10, Innendurchmesser Hülse: 10.5 mm, zul. Last Fx: 8 kN, zul. Last Fy: 8 kN, zul. Last Fz: 16 kN, Mengeneinheit: St, Gewicht: 0,2570 kg, Fabrikat: MEFA, EAN: 4250928463302
0812003 | Schallentkopplungs-Set Halter | Dämmplatte 100x100x6 mm M10 | Set | MEFA | 0,0867 kg | 4250928459527 | , Material: Gummi, Materialname: EPDM, Oberfläche: , VPE: 1, Rabattgruppe: 02-081, Preiseinheit: 1, Breite: 100 mm, max. Temperaturbeständigkeit: 100 °C, min. Temperaturbeständigkeit: -35 °C, Länge: 100 mm, Stärke: 6 mm, für Gewinde: M10, Innendurchmesser Hülse: 10.5 mm | Schallentkopplungs-Set Halter, Dämmplatte 100x100x6 mm M10, Material: Gummi, Materialname: EPDM, Oberfläche: , VPE: 1, Rabattgruppe: 02-081, Preiseinheit: 1, Breite: 100 mm, max. Temperaturbeständigkeit: 100 °C, min. Temperaturbeständigkeit: -35 °C, Länge: 100 mm, Stärke: 6 mm, für Gewinde: M10, Innendurchmesser Hülse: 10.5 mm, Mengeneinheit: Set, Gewicht: 0,0867 kg, Fabrikat: MEFA, EAN: 4250928459527
07709903 | Schiebegleiter hängend 35 | Anschluss 1 x M8/M10 | St | MEFA | 0,2341 kg | 4250928466518 | , Material: Stahl, Materialname: S235, Oberfläche: galvanisch verzinkt, VPE: 50, Rabattgruppe: 04-174, Preiseinheit: 1, Anschluss: M8/M10, Breite: 33 mm, Höhe: 60 mm, Länge: 70 mm, Anzahl Anschlüsse: 1, max. Schiebeweg axial: 35 mm, Höhe Aufhängung: 48 mm, zul. Last Fz: 2.5 kN | Schiebegleiter hängend 35, Anschluss 1 x M8/M10, Material: Stahl, Materialname: S235, Oberfläche: galvanisch verzinkt, VPE: 50, Rabattgruppe: 04-174, Preiseinheit: 1, Anschluss: M8/M10, Breite: 33 mm, Höhe: 60 mm, Länge: 70 mm, Anzahl Anschlüsse: 1, max. Schiebeweg axial: 35 mm, Höhe Aufhängung: 48 mm, zul. Last Fz: 2.5 kN, Mengeneinheit: St, Gewicht: 0,2341 kg, Fabrikat: MEFA, EAN: 4250928466518
127805001 | Stex Gewindebolzen 35 | M8 x 50 mm | St | MEFA | 0,0601 kg | 4250928424600 | , Material: Stahl, Materialname: S235, Oberfläche: galvanisch verzinkt, VPE: 50, Rabattgruppe: 02-127, Preiseinheit: 1, Profiltyp: Stex 35, Gewinde: M8, Länge Gewinde: 50 mm, Nutzlänge: 36 mm | Stex Gewindebolzen 35, M8 x 50 mm, Material: Stahl, Materialname: S235, Oberfläche: galvanisch verzinkt, VPE: 50, Rabattgruppe: 02-127, Preiseinheit: 1, Profiltyp: Stex 35, Gewinde: M8, Länge Gewinde: 50 mm, Nutzlänge: 36 mm, Mengeneinheit: St, Gewicht: 0,0601 kg, Fabrikat: MEFA, EAN: 4250928424600
127807001 | Stex Gewindebolzen 35 | M8 x 70 mm | St | MEFA | 0,0666 kg | 4250928424617 | , Material: Stahl, Materialname: S235, Oberfläche: galvanisch verzinkt, VPE: 50, Rabattgruppe: 02-127, Preiseinheit: 1, Profiltyp: Stex 35, Gewinde: M8, Länge Gewinde: 70 mm, Nutzlänge: 56 mm | Stex Gewindebolzen 35, M8 x 70 mm, Material: Stahl, Materialname: S235, Oberfläche: galvanisch verzinkt, VPE: 50, Rabattgruppe: 02-127, Preiseinheit: 1, Profiltyp: Stex 35, Gewinde: M8, Länge Gewinde: 70 mm, Nutzlänge: 56 mm, Mengeneinheit: St, Gewicht: 0,0666 kg, Fabrikat: MEFA, EAN: 4250928424617
127809001 | Stex Gewindebolzen 35 | M8 x 90 mm | St | MEFA | 0,0732 kg | 4250928424624 | , Material: Stahl, Materialname: S235, Oberfläche: galvanisch verzinkt, VPE: 50, Rabattgruppe: 02-127, Preiseinheit: 1, Profiltyp: Stex 35, Gewinde: M8, Länge Gewinde: 90 mm, Nutzlänge: 76 mm | Stex Gewindebolzen 35, M8 x 90 mm, Material: Stahl, Materialname: S235, Oberfläche: galvanisch verzinkt, VPE: 50, Rabattgruppe: 02-127, Preiseinheit: 1, Profiltyp: Stex 35, Gewinde: M8, Länge Gewinde: 90 mm, Nutzlänge: 76 mm, Mengeneinheit: St, Gewicht: 0,0732 kg, Fabrikat: MEFA, EAN: 4250928424624
127811001 | Stex Gewindebolzen 35 | M8 x 110 mm | St | MEFA | 0,0797 kg | 4250928424631 | , Material: Stahl, Materialname: S235, Oberfläche: galvanisch verzinkt, VPE: 25, Rabattgruppe: 02-127, Preiseinheit: 1, Profiltyp: Stex 35, Gewinde: M8, Länge Gewinde: 110 mm, Nutzlänge: 96 mm | Stex Gewindebolzen 35, M8 x 110 mm, Material: Stahl, Materialname: S235, Oberfläche: galvanisch verzinkt, VPE: 25, Rabattgruppe: 02-127, Preiseinheit: 1, Profiltyp: Stex 35, Gewinde: M8, Länge Gewinde: 110 mm, Nutzlänge: 96 mm, Mengeneinheit: St, Gewicht: 0,0797 kg, Fabrikat: MEFA, EAN: 4250928424631
127813001 | Stex Gewindebolzen 35 | M8 x 130 mm | St | MEFA | 0,0862 kg | 4250928424648 | , Material: Stahl, Materialname: S235, Oberfläche: galvanisch verzinkt, VPE: 25, Rabattgruppe: 02-127, Preiseinheit: 1, Profiltyp: Stex 35, Gewinde: M8, Länge Gewinde: 130 mm, Nutzlänge: 116 mm | Stex Gewindebolzen 35, M8 x 130 mm, Material: Stahl, Materialname: S235, Oberfläche: galvanisch verzinkt, VPE: 25, Rabattgruppe: 02-127, Preiseinheit: 1, Profiltyp: Stex 35, Gewinde: M8, Länge Gewinde: 130 mm, Nutzlänge: 116 mm, Mengeneinheit: St, Gewicht: 0,0862 kg, Fabrikat: MEFA, EAN: 4250928424648
127005001 | Stex Gewindebolzen 35 | M10 x 50 mm | St | MEFA | 0,0756 kg | 4250928424266 | , Material: Stahl, Materialname: S235, Oberfläche: galvanisch verzinkt, VPE: 50, Rabattgruppe: 02-127, Preiseinheit: 1, Profiltyp: Stex 35, Gewinde: M10, Länge Gewinde: 50 mm, Nutzlänge: 34 mm | Stex Gewindebolzen 35, M10 x 50 mm, Material: Stahl, Materialname: S235, Oberfläche: galvanisch verzinkt, VPE: 50, Rabattgruppe: 02-127, Preiseinheit: 1, Profiltyp: Stex 35, Gewinde: M10, Länge Gewinde: 50 mm, Nutzlänge: 34 mm, Mengeneinheit: St, Gewicht: 0,0756 kg, Fabrikat: MEFA, EAN: 4250928424266
127007001 | Stex Gewindebolzen 35 | M10 x 70 mm | St | MEFA | 0,0858 kg | 4250928424273 | , Material: Stahl, Materialname: S235, Oberfläche: galvanisch verzinkt, VPE: 50, Rabattgruppe: 02-127, Preiseinheit: 1, Profiltyp: Stex 35, Gewinde: M10, Länge Gewinde: 70 mm, Nutzlänge: 54 mm | Stex Gewindebolzen 35, M10 x 70 mm, Material: Stahl, Materialname: S235, Oberfläche: galvanisch verzinkt, VPE: 50, Rabattgruppe: 02-127, Preiseinheit: 1, Profiltyp: Stex 35, Gewinde: M10, Länge Gewinde: 70 mm, Nutzlänge: 54 mm, Mengeneinheit: St, Gewicht: 0,0858 kg, Fabrikat: MEFA, EAN: 4250928424273
127009001 | Stex Gewindebolzen 35 | M10 x 90 mm | St | MEFA | 0,0961 kg | 4250928424280 | , Material: Stahl, Materialname: S235, Oberfläche: galvanisch verzinkt, VPE: 50, Rabattgruppe: 02-127, Preiseinheit: 1, Profiltyp: Stex 35, Gewinde: M10, Länge Gewinde: 90 mm, Nutzlänge: 74 mm | Stex Gewindebolzen 35, M10 x 90 mm, Material: Stahl, Materialname: S235, Oberfläche: galvanisch verzinkt, VPE: 50, Rabattgruppe: 02-127, Preiseinheit: 1, Profiltyp: Stex 35, Gewinde: M10, Länge Gewinde: 90 mm, Nutzlänge: 74 mm, Mengeneinheit: St, Gewicht: 0,0961 kg, Fabrikat: MEFA, EAN: 4250928424280
127011001 | Stex Gewindebolzen 35 | M10 x 110 mm | St | MEFA | 0,1063 kg | 4250928424297 | , Material: Stahl, Materialname: S235, Oberfläche: galvanisch verzinkt, VPE: 25, Rabattgruppe: 02-127, Preiseinheit: 1, Profiltyp: Stex 35, Gewinde: M10, Länge Gewinde: 110 mm, Nutzlänge: 94 mm | Stex Gewindebolzen 35, M10 x 110 mm, Material: Stahl, Materialname: S235, Oberfläche: galvanisch verzinkt, VPE: 25, Rabattgruppe: 02-127, Preiseinheit: 1, Profiltyp: Stex 35, Gewinde: M10, Länge Gewinde: 110 mm, Nutzlänge: 94 mm, Mengeneinheit: St, Gewicht: 0,1063 kg, Fabrikat: MEFA, EAN: 4250928424297
127013001 | Stex Gewindebolzen 35 | M10 x 130 mm | St | MEFA | 0,1165 kg | 4250928424303 | , Material: Stahl, Materialname: S235, Oberfläche: galvanisch verzinkt, VPE: 25, Rabattgruppe: 02-127, Preiseinheit: 1, Profiltyp: Stex 35, Gewinde: M10, Länge Gewinde: 130 mm, Nutzlänge: 114 mm | Stex Gewindebolzen 35, M10 x 130 mm, Material: Stahl, Materialname: S235, Oberfläche: galvanisch verzinkt, VPE: 25, Rabattgruppe: 02-127, Preiseinheit: 1, Profiltyp: Stex 35, Gewinde: M10, Länge Gewinde: 130 mm, Nutzlänge: 114 mm, Mengeneinheit: St, Gewicht: 0,1165 kg, Fabrikat: MEFA, EAN: 4250928424303
1281050 | Stex Gewindebolzen GB 45 | M8 x 50 mm | St | MEFA | 0,1340 kg | 4250928424730 | , Material: Stahl, Materialname: S235, Oberfläche: galvanisch verzinkt, VPE: 40, Rabattgruppe: 02-128, Preiseinheit: 1, Profiltyp: 45, Festigkeitsklasse: 4.6, Gewinde: M8, Länge Gewinde: 50 mm, Nutzlänge: 11 mm | Stex Gewindebolzen GB 45, M8 x 50 mm, Material: Stahl, Materialname: S235, Oberfläche: galvanisch verzinkt, VPE: 40, Rabattgruppe: 02-128, Preiseinheit: 1, Profiltyp: 45, Festigkeitsklasse: 4.6, Gewinde: M8, Länge Gewinde: 50 mm, Nutzlänge: 11 mm, Mengeneinheit: St, Gewicht: 0,1340 kg, Fabrikat: MEFA, EAN: 4250928424730
1281070 | Stex Gewindebolzen GB 45 | M8 x 70 mm | St | MEFA | 0,1410 kg | 4250928424747 | , Material: Stahl, Materialname: S235, Oberfläche: galvanisch verzinkt, VPE: 20, Rabattgruppe: 02-128, Preiseinheit: 1, Profiltyp: 45, Festigkeitsklasse: 4.6, Gewinde: M8, Länge Gewinde: 70 mm, Nutzlänge: 31 mm | Stex Gewindebolzen GB 45, M8 x 70 mm, Material: Stahl, Materialname: S235, Oberfläche: galvanisch verzinkt, VPE: 20, Rabattgruppe: 02-128, Preiseinheit: 1, Profiltyp: 45, Festigkeitsklasse: 4.6, Gewinde: M8, Länge Gewinde: 70 mm, Nutzlänge: 31 mm, Mengeneinheit: St, Gewicht: 0,1410 kg, Fabrikat: MEFA, EAN: 4250928424747
1281090 | Stex Gewindebolzen GB 45 | M8 x 90 mm | St | MEFA | 0,1470 kg | 4250928424754 | , Material: Stahl, Materialname: S235, Oberfläche: galvanisch verzinkt, VPE: 20, Rabattgruppe: 02-128, Preiseinheit: 1, Profiltyp: 45, Festigkeitsklasse: 4.6, Gewinde: M8, Länge Gewinde: 90 mm, Nutzlänge: 51 mm | Stex Gewindebolzen GB 45, M8 x 90 mm, Material: Stahl, Materialname: S235, Oberfläche: galvanisch verzinkt, VPE: 20, Rabattgruppe: 02-128, Preiseinheit: 1, Profiltyp: 45, Festigkeitsklasse: 4.6, Gewinde: M8, Länge Gewinde: 90 mm, Nutzlänge: 51 mm, Mengeneinheit: St, Gewicht: 0,1470 kg, Fabrikat: MEFA, EAN: 4250928424754
1281110 | Stex Gewindebolzen GB 45 | M8 x 110 mm | St | MEFA | 0,1540 kg | 4250928424761 | , Material: Stahl, Materialname: S235, Oberfläche: galvanisch verzinkt, VPE: 20, Rabattgruppe: 02-128, Preiseinheit: 1, Profiltyp: 45, Festigkeitsklasse: 4.6, Gewinde: M8, Länge Gewinde: 110 mm, Nutzlänge: 71 mm | Stex Gewindebolzen GB 45, M8 x 110 mm, Material: Stahl, Materialname: S235, Oberfläche: galvanisch verzinkt, VPE: 20, Rabattgruppe: 02-128, Preiseinheit: 1, Profiltyp: 45, Festigkeitsklasse: 4.6, Gewinde: M8, Länge Gewinde: 110 mm, Nutzlänge: 71 mm, Mengeneinheit: St, Gewicht: 0,1540 kg, Fabrikat: MEFA, EAN: 4250928424761
1281130 | Stex Gewindebolzen GB 45 | M8 x 130 mm | St | MEFA | 0,1600 kg | 4250928424778 | , Material: Stahl, Materialname: S235, Oberfläche: galvanisch verzinkt, VPE: 20, Rabattgruppe: 02-128, Preiseinheit: 1, Profiltyp: 45, Festigkeitsklasse: 4.6, Gewinde: M8, Länge Gewinde: 130 mm, Nutzlänge: 91 mm | Stex Gewindebolzen GB 45, M8 x 130 mm, Material: Stahl, Materialname: S235, Oberfläche: galvanisch verzinkt, VPE: 20, Rabattgruppe: 02-128, Preiseinheit: 1, Profiltyp: 45, Festigkeitsklasse: 4.6, Gewinde: M8, Länge Gewinde: 130 mm, Nutzlänge: 91 mm, Mengeneinheit: St, Gewicht: 0,1600 kg, Fabrikat: MEFA, EAN: 4250928424778
1282050 | Stex Gewindebolzen GB 45 | M10 x 50 mm | St | MEFA | 0,1470 kg | 4250928424785 | , Material: Stahl, Materialname: S235, Oberfläche: galvanisch verzinkt, VPE: 40, Rabattgruppe: 02-128, Preiseinheit: 1, Profiltyp: 45, Festigkeitsklasse: 4.6, Gewinde: M10, Länge Gewinde: 50 mm, Nutzlänge: 10 mm | Stex Gewindebolzen GB 45, M10 x 50 mm, Material: Stahl, Materialname: S235, Oberfläche: galvanisch verzinkt, VPE: 40, Rabattgruppe: 02-128, Preiseinheit: 1, Profiltyp: 45, Festigkeitsklasse: 4.6, Gewinde: M10, Länge Gewinde: 50 mm, Nutzlänge: 10 mm, Mengeneinheit: St, Gewicht: 0,1470 kg, Fabrikat: MEFA, EAN: 4250928424785
1282070 | Stex Gewindebolzen GB 45 | M10 x 70 mm | St | MEFA | 0,1570 kg | 4250928424792 | , Material: Stahl, Materialname: S235, Oberfläche: galvanisch verzinkt, VPE: 20, Rabattgruppe: 02-128, Preiseinheit: 1, Profiltyp: 45, Festigkeitsklasse: 4.6, Gewinde: M10, Länge Gewinde: 70 mm, Nutzlänge: 30 mm | Stex Gewindebolzen GB 45, M10 x 70 mm, Material: Stahl, Materialname: S235, Oberfläche: galvanisch verzinkt, VPE: 20, Rabattgruppe: 02-128, Preiseinheit: 1, Profiltyp: 45, Festigkeitsklasse: 4.6, Gewinde: M10, Länge Gewinde: 70 mm, Nutzlänge: 30 mm, Mengeneinheit: St, Gewicht: 0,1570 kg, Fabrikat: MEFA, EAN: 4250928424792
1282090 | Stex Gewindebolzen GB 45 | M10 x 90 mm | St | MEFA | 0,1660 kg | 4250928424808 | , Material: Stahl, Materialname: S235, Oberfläche: galvanisch verzinkt, VPE: 20, Rabattgruppe: 02-128, Preiseinheit: 1, Profiltyp: 45, Festigkeitsklasse: 4.6, Gewinde: M10, Länge Gewinde: 90 mm, Nutzlänge: 50 mm | Stex Gewindebolzen GB 45, M10 x 90 mm, Material: Stahl, Materialname: S235, Oberfläche: galvanisch verzinkt, VPE: 20, Rabattgruppe: 02-128, Preiseinheit: 1, Profiltyp: 45, Festigkeitsklasse: 4.6, Gewinde: M10, Länge Gewinde: 90 mm, Nutzlänge: 50 mm, Mengeneinheit: St, Gewicht: 0,1660 kg, Fabrikat: MEFA, EAN: 4250928424808
1282110 | Stex Gewindebolzen GB 45 | M10 x 110 mm | St | MEFA | 0,1780 kg | 4250928424815 | , Material: Stahl, Materialname: S235, Oberfläche: galvanisch verzinkt, VPE: 20, Rabattgruppe: 02-128, Preiseinheit: 1, Profiltyp: 45, Festigkeitsklasse: 4.6, Gewinde: M10, Länge Gewinde: 110 mm, Nutzlänge: 70 mm | Stex Gewindebolzen GB 45, M10 x 110 mm, Material: Stahl, Materialname: S235, Oberfläche: galvanisch verzinkt, VPE: 20, Rabattgruppe: 02-128, Preiseinheit: 1, Profiltyp: 45, Festigkeitsklasse: 4.6, Gewinde: M10, Länge Gewinde: 110 mm, Nutzlänge: 70 mm, Mengeneinheit: St, Gewicht: 0,1780 kg, Fabrikat: MEFA, EAN: 4250928424815
1282130 | Stex Gewindebolzen GB 45 | M10 x 130 mm | St | MEFA | 0,1880 kg | 4250928424822 | , Material: Stahl, Materialname: S235, Oberfläche: galvanisch verzinkt, VPE: 20, Rabattgruppe: 02-128, Preiseinheit: 1, Profiltyp: 45, Festigkeitsklasse: 4.6, Gewinde: M10, Länge Gewinde: 130 mm, Nutzlänge: 90 mm | Stex Gewindebolzen GB 45, M10 x 130 mm, Material: Stahl, Materialname: S235, Oberfläche: galvanisch verzinkt, VPE: 20, Rabattgruppe: 02-128, Preiseinheit: 1, Profiltyp: 45, Festigkeitsklasse: 4.6, Gewinde: M10, Länge Gewinde: 130 mm, Nutzlänge: 90 mm, Mengeneinheit: St, Gewicht: 0,1880 kg, Fabrikat: MEFA, EAN: 4250928424822
1283050 | Stex Gewindebolzen GB 45 | M12 x 50 mm | St | MEFA | 0,1590 kg | 4250928424839 | , Material: Stahl, Materialname: S235, Oberfläche: galvanisch verzinkt, VPE: 40, Rabattgruppe: 02-128, Preiseinheit: 1, Profiltyp: 45, Festigkeitsklasse: 4.6, Gewinde: M12, Länge Gewinde: 50 mm, Nutzlänge: 7 mm | Stex Gewindebolzen GB 45, M12 x 50 mm, Material: Stahl, Materialname: S235, Oberfläche: galvanisch verzinkt, VPE: 40, Rabattgruppe: 02-128, Preiseinheit: 1, Profiltyp: 45, Festigkeitsklasse: 4.6, Gewinde: M12, Länge Gewinde: 50 mm, Nutzlänge: 7 mm, Mengeneinheit: St, Gewicht: 0,1590 kg, Fabrikat: MEFA, EAN: 4250928424839
1283070 | Stex Gewindebolzen GB 45 | M12 x 70 mm | St | MEFA | 0,1740 kg | 4250928424846 | , Material: Stahl, Materialname: S235, Oberfläche: galvanisch verzinkt, VPE: 20, Rabattgruppe: 02-128, Preiseinheit: 1, Profiltyp: 45, Festigkeitsklasse: 4.6, Gewinde: M12, Länge Gewinde: 70 mm, Nutzlänge: 27 mm | Stex Gewindebolzen GB 45, M12 x 70 mm, Material: Stahl, Materialname: S235, Oberfläche: galvanisch verzinkt, VPE: 20, Rabattgruppe: 02-128, Preiseinheit: 1, Profiltyp: 45, Festigkeitsklasse: 4.6, Gewinde: M12, Länge Gewinde: 70 mm, Nutzlänge: 27 mm, Mengeneinheit: St, Gewicht: 0,1740 kg, Fabrikat: MEFA, EAN: 4250928424846
1283090 | Stex Gewindebolzen GB 45 | M12 x 90 mm | St | MEFA | 0,1890 kg | 4250928424853 | , Material: Stahl, Materialname: S235, Oberfläche: galvanisch verzinkt, VPE: 20, Rabattgruppe: 02-128, Preiseinheit: 1, Profiltyp: 45, Festigkeitsklasse: 4.6, Gewinde: M12, Länge Gewinde: 90 mm, Nutzlänge: 47 mm | Stex Gewindebolzen GB 45, M12 x 90 mm, Material: Stahl, Materialname: S235, Oberfläche: galvanisch verzinkt, VPE: 20, Rabattgruppe: 02-128, Preiseinheit: 1, Profiltyp: 45, Festigkeitsklasse: 4.6, Gewinde: M12, Länge Gewinde: 90 mm, Nutzlänge: 47 mm, Mengeneinheit: St, Gewicht: 0,1890 kg, Fabrikat: MEFA, EAN: 4250928424853
1283110 | Stex Gewindebolzen GB 45 | M12 x 110 mm | St | MEFA | 0,2030 kg | 4250928424860 | , Material: Stahl, Materialname: S235, Oberfläche: galvanisch verzinkt, VPE: 20, Rabattgruppe: 02-128, Preiseinheit: 1, Profiltyp: 45, Festigkeitsklasse: 4.6, Gewinde: M12, Länge Gewinde: 110 mm, Nutzlänge: 67 mm | Stex Gewindebolzen GB 45, M12 x 110 mm, Material: Stahl, Materialname: S235, Oberfläche: galvanisch verzinkt, VPE: 20, Rabattgruppe: 02-128, Preiseinheit: 1, Profiltyp: 45, Festigkeitsklasse: 4.6, Gewinde: M12, Länge Gewinde: 110 mm, Nutzlänge: 67 mm, Mengeneinheit: St, Gewicht: 0,2030 kg, Fabrikat: MEFA, EAN: 4250928424860
1283130 | Stex Gewindebolzen GB 45 | M12 x 130 mm | St | MEFA | 0,2180 kg | 4250928424877 | , Material: Stahl, Materialname: S235, Oberfläche: galvanisch verzinkt, VPE: 20, Rabattgruppe: 02-128, Preiseinheit: 1, Profiltyp: 45, Festigkeitsklasse: 4.6, Gewinde: M12, Länge Gewinde: 130 mm, Nutzlänge: 87 mm | Stex Gewindebolzen GB 45, M12 x 130 mm, Material: Stahl, Materialname: S235, Oberfläche: galvanisch verzinkt, VPE: 20, Rabattgruppe: 02-128, Preiseinheit: 1, Profiltyp: 45, Festigkeitsklasse: 4.6, Gewinde: M12, Länge Gewinde: 130 mm, Nutzlänge: 87 mm, Mengeneinheit: St, Gewicht: 0,2180 kg, Fabrikat: MEFA, EAN: 4250928424877
1280001 | Stex Montagebolzen MTB 45 | M12 x 40 mm | St | MEFA | 0,0981 kg | 4250928424655 | , Material: Stahl, Materialname: S235, Oberfläche: galvanisch verzinkt, VPE: 40, Rabattgruppe: 02-128, Preiseinheit: 1, Profiltyp: 45, Gewinde: M12, Länge Gewinde: 40 mm, Festigkeitsklasse: 8.8, Nutzlänge: 25 mm | Stex Montagebolzen MTB 45, M12 x 40 mm, Material: Stahl, Materialname: S235, Oberfläche: galvanisch verzinkt, VPE: 40, Rabattgruppe: 02-128, Preiseinheit: 1, Profiltyp: 45, Gewinde: M12, Länge Gewinde: 40 mm, Festigkeitsklasse: 8.8, Nutzlänge: 25 mm, Mengeneinheit: St, Gewicht: 0,0981 kg, Fabrikat: MEFA, EAN: 4250928424655
0816936 | Zahnbolzen C-Profil 45 | M8 x 17,5 mm | St | MEFA | 0,0713 kg | 4250928420510 | , Material: Stahl, Materialname: S235, Oberfläche: galvanisch verzinkt, VPE: 100, Rabattgruppe: 02-081, Preiseinheit: 1, Festigkeitsklasse: 8.8, Profiltyp: 45, Gewinde: M8, Länge Gewinde: 23 mm, Nutzlänge: 17.5 mm | Zahnbolzen C-Profil 45, M8 x 17,5 mm, Material: Stahl, Materialname: S235, Oberfläche: galvanisch verzinkt, VPE: 100, Rabattgruppe: 02-081, Preiseinheit: 1, Festigkeitsklasse: 8.8, Profiltyp: 45, Gewinde: M8, Länge Gewinde: 23 mm, Nutzlänge: 17.5 mm, Mengeneinheit: St, Gewicht: 0,0713 kg, Fabrikat: MEFA, EAN: 4250928420510
0816944 | Zahnbolzen C-Profil 45 | M10 x 17,5 mm | St | MEFA | 0,0755 kg | 4250928449177 | , Material: Stahl, Materialname: S235, Oberfläche: galvanisch verzinkt, VPE: 100, Rabattgruppe: 02-081, Preiseinheit: 1, Festigkeitsklasse: 8.8, Profiltyp: 45, Gewinde: M10, Länge Gewinde: 23 mm, Nutzlänge: 17.5 mm | Zahnbolzen C-Profil 45, M10 x 17,5 mm, Material: Stahl, Materialname: S235, Oberfläche: galvanisch verzinkt, VPE: 100, Rabattgruppe: 02-081, Preiseinheit: 1, Festigkeitsklasse: 8.8, Profiltyp: 45, Gewinde: M10, Länge Gewinde: 23 mm, Nutzlänge: 17.5 mm, Mengeneinheit: St, Gewicht: 0,0755 kg, Fabrikat: MEFA, EAN: 4250928449177
0816952 | Zahnbolzen C-Profil 45 | M12 x 22,5 mm | St | MEFA | 0,0846 kg | 4250928420534 | , Material: Stahl, Materialname: S235, Oberfläche: galvanisch verzinkt, VPE: 100, Rabattgruppe: 02-081, Preiseinheit: 1, Festigkeitsklasse: 8.8, Profiltyp: 45, Gewinde: M12, Länge Gewinde: 28 mm, Nutzlänge: 22.5 mm | Zahnbolzen C-Profil 45, M12 x 22,5 mm, Material: Stahl, Materialname: S235, Oberfläche: galvanisch verzinkt, VPE: 100, Rabattgruppe: 02-081, Preiseinheit: 1, Festigkeitsklasse: 8.8, Profiltyp: 45, Gewinde: M12, Länge Gewinde: 28 mm, Nutzlänge: 22.5 mm, Mengeneinheit: St, Gewicht: 0,0846 kg, Fabrikat: MEFA, EAN: 4250928420534
9993300 | Halter C-Profil 35 längs V4A | für C-Profil 35 | St | MEFA | 0,2380 kg | 4250928450333 | , Material: Edelstahl, Materialname: V4A, Oberfläche: , VPE: 1, Rabattgruppe: 13-054, Preiseinheit: 1, Profil: C-Profil, Breite Platte: 45 mm, Länge Platte: 100 mm, Anzugsmoment: 25 Nm, Lochabstand: 70 mm, Länge Langloch: 15 mm, Breite Langloch: 11 mm, Profiltyp: 35, Ausrichtung Platte: längs, max. Profilhöhe: 21 mm, Stärke Platte: 4 mm | Halter C-Profil 35 längs V4A, für C-Profil 35, Material: Edelstahl, Materialname: V4A, Oberfläche: , VPE: 1, Rabattgruppe: 13-054, Preiseinheit: 1, Profil: C-Profil, Breite Platte: 45 mm, Länge Platte: 100 mm, Anzugsmoment: 25 Nm, Lochabstand: 70 mm, Länge Langloch: 15 mm, Breite Langloch: 11 mm, Profiltyp: 35, Ausrichtung Platte: längs, max. Profilhöhe: 21 mm, Stärke Platte: 4 mm, Mengeneinheit: St, Gewicht: 0,2380 kg, Fabrikat: MEFA, EAN: 4250928450333
080213402 | Halter C-Profil 35 längs | für C-Profil 35, Stex 35 gvz | St | MEFA | 0,3740 kg | 4250928419255 | , Material: Stahl, Materialname: S235, Oberfläche: galvanisch verzinkt, VPE: 25, Rabattgruppe: 02-081, Preiseinheit: 1, Profil: C-Profil, Breite Platte: 45 mm, Länge Platte: 100 mm, Anzugsmoment: 25 Nm, Lochabstand: 70 mm, Länge Langloch: 15 mm, Breite Langloch: 11 mm, max. Profilhöhe: 42 mm, Profiltyp: 35, Stex 35, Ausrichtung Platte: längs, Stärke Platte: 4 mm, zul. Last Fx: 2 kN | Halter C-Profil 35 längs, für C-Profil 35, Stex 35 gvz, Material: Stahl, Materialname: S235, Oberfläche: galvanisch verzinkt, VPE: 25, Rabattgruppe: 02-081, Preiseinheit: 1, Profil: C-Profil, Breite Platte: 45 mm, Länge Platte: 100 mm, Anzugsmoment: 25 Nm, Lochabstand: 70 mm, Länge Langloch: 15 mm, Breite Langloch: 11 mm, max. Profilhöhe: 42 mm, Profiltyp: 35, Stex 35, Ausrichtung Platte: längs, Stärke Platte: 4 mm, zul. Last Fx: 2 kN, Mengeneinheit: St, Gewicht: 0,3740 kg, Fabrikat: MEFA, EAN: 4250928419255
080213502 | Halter C-Profil 35 quer | für C-Profil 35, Stex 35 gvz | St | MEFA | 0,3740 kg | 4250928419262 | , Material: Stahl, Materialname: S235, Oberfläche: galvanisch verzinkt, VPE: 25, Rabattgruppe: 02-081, Preiseinheit: 1, Profil: C-Profil, Breite Platte: 45 mm, Länge Platte: 100 mm, Anzugsmoment: 25 Nm, Lochabstand: 70 mm, Länge Langloch: 15 mm, Breite Langloch: 11 mm, max. Profilhöhe: 42 mm, Profiltyp: 35, Stex 35, Ausrichtung Platte: quer, Stärke Platte: 4 mm, zul. Last Fx: 2 kN | Halter C-Profil 35 quer, für C-Profil 35, Stex 35 gvz, Material: Stahl, Materialname: S235, Oberfläche: galvanisch verzinkt, VPE: 25, Rabattgruppe: 02-081, Preiseinheit: 1, Profil: C-Profil, Breite Platte: 45 mm, Länge Platte: 100 mm, Anzugsmoment: 25 Nm, Lochabstand: 70 mm, Länge Langloch: 15 mm, Breite Langloch: 11 mm, max. Profilhöhe: 42 mm, Profiltyp: 35, Stex 35, Ausrichtung Platte: quer, Stärke Platte: 4 mm, zul. Last Fx: 2 kN, Mengeneinheit: St, Gewicht: 0,3740 kg, Fabrikat: MEFA, EAN: 4250928419262
166201001 | Dachhalter CENTUM | für XL 80 | St | MEFA | 3,0100 kg | 4250928463555 | , Material: Kunststoff, Materialname: HDPE, Oberfläche: , VPE: 2, Rabattgruppe: 14-166, Preiseinheit: 1, max. Temperaturbeständigkeit: 80 °C, min. Temperaturbeständigkeit: -40 °C, Profiltyp: XL 80, Breite Platte: 400 mm, Länge Platte: 400 mm, zul. Last Fx: 10 kN | Dachhalter CENTUM, für XL 80, Material: Kunststoff, Materialname: HDPE, Oberfläche: , VPE: 2, Rabattgruppe: 14-166, Preiseinheit: 1, max. Temperaturbeständigkeit: 80 °C, min. Temperaturbeständigkeit: -40 °C, Profiltyp: XL 80, Breite Platte: 400 mm, Länge Platte: 400 mm, zul. Last Fx: 10 kN, Mengeneinheit: St, Gewicht: 3,0100 kg, Fabrikat: MEFA, EAN: 4250928463555
08197606 | Dachhalter BIG FOOT® 305 | für C-Profil 45/45 | St | MEFA | 1,4400 kg | 4250928467454 | , Material: Kunststoff, Materialname: Polyamid 6, Oberfläche: , VPE: 2, Rabattgruppe: 02-081, Preiseinheit: 1, Profil: C-Profil, Profiltyp: 45, passend für: C-Profil 45/45, Breite Platte: 305 mm, Länge Platte: 305 mm, zul. Last Fx: 3 kN | Dachhalter BIG FOOT® 305, für C-Profil 45/45, Material: Kunststoff, Materialname: Polyamid 6, Oberfläche: , VPE: 2, Rabattgruppe: 02-081, Preiseinheit: 1, Profil: C-Profil, Profiltyp: 45, passend für: C-Profil 45/45, Breite Platte: 305 mm, Länge Platte: 305 mm, zul. Last Fx: 3 kN, Mengeneinheit: St, Gewicht: 1,4400 kg, Fabrikat: MEFA, EAN: 4250928467454
08197610 | Dachhalter BIG FOOT® 450 | für C-Profil 45/45 | St | MEFA | 6,0000 kg | 4250928455277 | , Material: Kunststoff, Materialname: Polyamid 6, Oberfläche: , VPE: 2, Rabattgruppe: 02-081, Preiseinheit: 1, Profil: C-Profil, Profiltyp: 45, passend für: C-Profil 45/45, Breite Platte: 450 mm, Länge Platte: 450 mm, Breite Gummiunterlage: 486 mm, Länge Gummiunterlage: 486 mm, zul. Last Fx: 5 kN | Dachhalter BIG FOOT® 450, für C-Profil 45/45, Material: Kunststoff, Materialname: Polyamid 6, Oberfläche: , VPE: 2, Rabattgruppe: 02-081, Preiseinheit: 1, Profil: C-Profil, Profiltyp: 45, passend für: C-Profil 45/45, Breite Platte: 450 mm, Länge Platte: 450 mm, Breite Gummiunterlage: 486 mm, Länge Gummiunterlage: 486 mm, zul. Last Fx: 5 kN, Mengeneinheit: St, Gewicht: 6,0000 kg, Fabrikat: MEFA, EAN: 4250928455277
0480660 | Stirnplatte C-Profil 35 längs V2A | für C-Profil 35 | St | MEFA | 0,3010 kg | 4250928412836 | , Material: Edelstahl, Materialname: V2A, Oberfläche: , VPE: 1, Rabattgruppe: 13-048, Preiseinheit: 1, Profil: C-Profil, Breite Platte: 35 mm, Länge Platte: 115 mm, Lochabstand: 85 mm, max. Profilhöhe: 21 mm, Länge Langloch: , Breite Langloch: , Lochdurchmesser: 13 mm, Profiltyp: 35, Ausrichtung Platte: längs, Stärke Platte: 4 mm | Stirnplatte C-Profil 35 längs V2A, für C-Profil 35, Material: Edelstahl, Materialname: V2A, Oberfläche: , VPE: 1, Rabattgruppe: 13-048, Preiseinheit: 1, Profil: C-Profil, Breite Platte: 35 mm, Länge Platte: 115 mm, Lochabstand: 85 mm, max. Profilhöhe: 21 mm, Länge Langloch: , Breite Langloch: , Lochdurchmesser: 13 mm, Profiltyp: 35, Ausrichtung Platte: längs, Stärke Platte: 4 mm, Mengeneinheit: St, Gewicht: 0,3010 kg, Fabrikat: MEFA, EAN: 4250928412836
081645302 | Stirnplatte C-Profil 35 quer | für C-Profil 35, Stex 35 gvz | St | MEFA | 0,2830 kg | 4250928457202 | , Material: Stahl, Materialname: S235, Oberfläche: galvanisch verzinkt, VPE: 20, Rabattgruppe: 02-081, Preiseinheit: 1, Profil: C-Profil, Breite Platte: 35 mm, Länge Platte: 108 mm, Lochabstand: 73.5 mm, max. Profilhöhe: 42 mm, Länge Langloch: 20 mm, Breite Langloch: 13 mm, Profiltyp: 35, Stex 35, Ausrichtung Platte: quer, Stärke Platte: 4 mm | Stirnplatte C-Profil 35 quer, für C-Profil 35, Stex 35 gvz, Material: Stahl, Materialname: S235, Oberfläche: galvanisch verzinkt, VPE: 20, Rabattgruppe: 02-081, Preiseinheit: 1, Profil: C-Profil, Breite Platte: 35 mm, Länge Platte: 108 mm, Lochabstand: 73.5 mm, max. Profilhöhe: 42 mm, Länge Langloch: 20 mm, Breite Langloch: 13 mm, Profiltyp: 35, Stex 35, Ausrichtung Platte: quer, Stärke Platte: 4 mm, Mengeneinheit: St, Gewicht: 0,2830 kg, Fabrikat: MEFA, EAN: 4250928457202
081655802 | Stirnplatte C-Profil 35 längs | für C-Profil 35, Stex 35 gvz | St | MEFA | 0,2830 kg | 4250928457219 | , Material: Stahl, Materialname: S235, Oberfläche: galvanisch verzinkt, VPE: 20, Rabattgruppe: 02-081, Preiseinheit: 1, Profil: C-Profil, Breite Platte: 35 mm, Länge Platte: 108 mm, Lochabstand: 73.5 mm, max. Profilhöhe: 42 mm, Länge Langloch: 20 mm, Breite Langloch: 13 mm, Profiltyp: 35, Stex 35, Ausrichtung Platte: längs, Stärke Platte: 4 mm | Stirnplatte C-Profil 35 längs, für C-Profil 35, Stex 35 gvz, Material: Stahl, Materialname: S235, Oberfläche: galvanisch verzinkt, VPE: 20, Rabattgruppe: 02-081, Preiseinheit: 1, Profil: C-Profil, Breite Platte: 35 mm, Länge Platte: 108 mm, Lochabstand: 73.5 mm, max. Profilhöhe: 42 mm, Länge Langloch: 20 mm, Breite Langloch: 13 mm, Profiltyp: 35, Stex 35, Ausrichtung Platte: längs, Stärke Platte: 4 mm, Mengeneinheit: St, Gewicht: 0,2830 kg, Fabrikat: MEFA, EAN: 4250928457219
0481656 | Stirnplatte C-Profil 45 längs V4A | für C-Profil 45 | St | MEFA | 0,3630 kg | 4250928413116 | , Material: Edelstahl, Materialname: V4A, Oberfläche: , VPE: 1, Rabattgruppe: 13-054, Preiseinheit: 1, Lochdurchmesser: 13 mm, Profil: C-Profil, Breite Platte: 35 mm, Länge Platte: 115 mm, Lochabstand: 85 mm, max. Profilhöhe: 45 mm, Profiltyp: 45, Ausrichtung Platte: längs, Stärke Platte: 4 mm | Stirnplatte C-Profil 45 längs V4A, für C-Profil 45, Material: Edelstahl, Materialname: V4A, Oberfläche: , VPE: 1, Rabattgruppe: 13-054, Preiseinheit: 1, Lochdurchmesser: 13 mm, Profil: C-Profil, Breite Platte: 35 mm, Länge Platte: 115 mm, Lochabstand: 85 mm, max. Profilhöhe: 45 mm, Profiltyp: 45, Ausrichtung Platte: längs, Stärke Platte: 4 mm, Mengeneinheit: St, Gewicht: 0,3630 kg, Fabrikat: MEFA, EAN: 4250928413116
0480656 | Stirnplatte C-Profil 45 längs V2A | für C-Profil 45 | St | MEFA | 0,3630 kg | 4250928412799 | , Material: Edelstahl, Materialname: V2A, Oberfläche: , VPE: 1, Rabattgruppe: 13-048, Preiseinheit: 1, Lochdurchmesser: 13 mm, Profil: C-Profil, Breite Platte: 35 mm, Länge Platte: 115 mm, Lochabstand: 85 mm, max. Profilhöhe: 45 mm, Profiltyp: 45, Ausrichtung Platte: längs, Stärke Platte: 4 mm | Stirnplatte C-Profil 45 längs V2A, für C-Profil 45, Material: Edelstahl, Materialname: V2A, Oberfläche: , VPE: 1, Rabattgruppe: 13-048, Preiseinheit: 1, Lochdurchmesser: 13 mm, Profil: C-Profil, Breite Platte: 35 mm, Länge Platte: 115 mm, Lochabstand: 85 mm, max. Profilhöhe: 45 mm, Profiltyp: 45, Ausrichtung Platte: längs, Stärke Platte: 4 mm, Mengeneinheit: St, Gewicht: 0,3630 kg, Fabrikat: MEFA, EAN: 4250928412799
081656601 | Stirnplatte C-Profil 45 längs | für C-Profil 45/45 gvz | St | MEFA | 0,4910 kg | 4250928448019 | , Material: Stahl, Materialname: S235, Oberfläche: galvanisch verzinkt, VPE: 25, Rabattgruppe: 02-081, Preiseinheit: 1, Lochdurchmesser: 13.5 mm, Profil: C-Profil, Breite Platte: 50 mm, Länge Platte: 115 mm, Lochabstand: 86 mm, max. Profilhöhe: 45 mm, Profiltyp: 45/45, Ausrichtung Platte: längs, Stärke Platte: 5 mm | Stirnplatte C-Profil 45 längs, für C-Profil 45/45 gvz, Material: Stahl, Materialname: S235, Oberfläche: galvanisch verzinkt, VPE: 25, Rabattgruppe: 02-081, Preiseinheit: 1, Lochdurchmesser: 13.5 mm, Profil: C-Profil, Breite Platte: 50 mm, Länge Platte: 115 mm, Lochabstand: 86 mm, max. Profilhöhe: 45 mm, Profiltyp: 45/45, Ausrichtung Platte: längs, Stärke Platte: 5 mm, Mengeneinheit: St, Gewicht: 0,4910 kg, Fabrikat: MEFA, EAN: 4250928448019
081646501 | Stirnplatte C-Profil 45 quer | für C-Profil 45/45 gvz | St | MEFA | 0,4910 kg | 4250928447999 | , Material: Stahl, Materialname: S235, Oberfläche: galvanisch verzinkt, VPE: 25, Rabattgruppe: 02-081, Preiseinheit: 1, Lochdurchmesser: 13.5 mm, Profil: C-Profil, Breite Platte: 50 mm, Länge Platte: 115 mm, Lochabstand: 86 mm, max. Profilhöhe: 45 mm, Profiltyp: 45/45, Ausrichtung Platte: quer, Stärke Platte: 5 mm | Stirnplatte C-Profil 45 quer, für C-Profil 45/45 gvz, Material: Stahl, Materialname: S235, Oberfläche: galvanisch verzinkt, VPE: 25, Rabattgruppe: 02-081, Preiseinheit: 1, Lochdurchmesser: 13.5 mm, Profil: C-Profil, Breite Platte: 50 mm, Länge Platte: 115 mm, Lochabstand: 86 mm, max. Profilhöhe: 45 mm, Profiltyp: 45/45, Ausrichtung Platte: quer, Stärke Platte: 5 mm, Mengeneinheit: St, Gewicht: 0,4910 kg, Fabrikat: MEFA, EAN: 4250928447999
0812001 | Halter C-Profil 45 längs / quer | für C-Profil 45/26 - 45/52 gvz | St | MEFA | 0,7160 kg | 4250928459244 | , Material: Stahl, Materialname: S235, Oberfläche: galvanisch verzinkt, VPE: 10, Rabattgruppe: 02-081, Preiseinheit: 1, Breite Platte: 100 mm, Länge Platte: 100 mm, Lochdurchmesser: 14 mm, Profil: C-Profil, Profiltyp: 45/26 - 45/52, Ausrichtung Platte: längs / quer, Lochabstand: 88 mm, max. Profilhöhe: 52 mm, Stärke Platte: 6 mm, zul. Last Fx: 15 kN | Halter C-Profil 45 längs / quer, für C-Profil 45/26 - 45/52 gvz, Material: Stahl, Materialname: S235, Oberfläche: galvanisch verzinkt, VPE: 10, Rabattgruppe: 02-081, Preiseinheit: 1, Breite Platte: 100 mm, Länge Platte: 100 mm, Lochdurchmesser: 14 mm, Profil: C-Profil, Profiltyp: 45/26 - 45/52, Ausrichtung Platte: längs / quer, Lochabstand: 88 mm, max. Profilhöhe: 52 mm, Stärke Platte: 6 mm, zul. Last Fx: 15 kN, Mengeneinheit: St, Gewicht: 0,7160 kg, Fabrikat: MEFA, EAN: 4250928459244
0812002 | Halter C-Profil 45 längs / quer | für C-Profil 45/26 - 45/52 fsv | St | MEFA | 0,7460 kg | 4250928459251 | , Material: Stahl, Materialname: S235, Oberfläche: feuerstückverzinkt, VPE: 10, Rabattgruppe: 02-081, Preiseinheit: 1, Breite Platte: 100 mm, Länge Platte: 100 mm, Lochdurchmesser: 14 mm, Profil: C-Profil, Profiltyp: 45/26 - 45/52, Ausrichtung Platte: längs / quer, Lochabstand: 88 mm, max. Profilhöhe: 52 mm, Stärke Platte: 6 mm, zul. Last Fx: 15 kN | Halter C-Profil 45 längs / quer, für C-Profil 45/26 - 45/52 fsv, Material: Stahl, Materialname: S235, Oberfläche: feuerstückverzinkt, VPE: 10, Rabattgruppe: 02-081, Preiseinheit: 1, Breite Platte: 100 mm, Länge Platte: 100 mm, Lochdurchmesser: 14 mm, Profil: C-Profil, Profiltyp: 45/26 - 45/52, Ausrichtung Platte: längs / quer, Lochabstand: 88 mm, max. Profilhöhe: 52 mm, Stärke Platte: 6 mm, zul. Last Fx: 15 kN, Mengeneinheit: St, Gewicht: 0,7460 kg, Fabrikat: MEFA, EAN: 4250928459251
08121802 | Halter C-Profil 45 längs | für C-Profil 45/60 - 45/75 fsv | St | MEFA | 1,0050 kg | 4250928447951 | , Material: Stahl, Materialname: S235, Oberfläche: feuerstückverzinkt, VPE: 10, Rabattgruppe: 02-081, Preiseinheit: 1, Breite Platte: 70 mm, Länge Platte: 160 mm, Profil: C-Profil, Profiltyp: 45/60 - 45/75, Ausrichtung Platte: längs, Lochabstand: 118 mm, max. Profilhöhe: 75 mm, Stärke Platte: 8 mm, zul. Last Fx: 7.3 kN | Halter C-Profil 45 längs, für C-Profil 45/60 - 45/75 fsv, Material: Stahl, Materialname: S235, Oberfläche: feuerstückverzinkt, VPE: 10, Rabattgruppe: 02-081, Preiseinheit: 1, Breite Platte: 70 mm, Länge Platte: 160 mm, Profil: C-Profil, Profiltyp: 45/60 - 45/75, Ausrichtung Platte: längs, Lochabstand: 118 mm, max. Profilhöhe: 75 mm, Stärke Platte: 8 mm, zul. Last Fx: 7.3 kN, Mengeneinheit: St, Gewicht: 1,0050 kg, Fabrikat: MEFA, EAN: 4250928447951
08120952 | Halter Doppel-C-Profil 45 längs | für Doppel-C-Profil 45/90 fsv | St | MEFA | 1,4030 kg | 4250928447944 | , Material: Stahl, Materialname: S235, Oberfläche: feuerstückverzinkt, VPE: 10, Rabattgruppe: 02-081, Preiseinheit: 1, Breite Platte: 70 mm, Länge Platte: 186 mm, Profil: Doppel-C-Profil, Profiltyp: 45/90, Ausrichtung Platte: längs, Lochabstand: 144 mm, max. Profilhöhe: 90 mm, Stärke Platte: 8 mm, zul. Last Fx: 13.7 kN | Halter Doppel-C-Profil 45 längs, für Doppel-C-Profil 45/90 fsv, Material: Stahl, Materialname: S235, Oberfläche: feuerstückverzinkt, VPE: 10, Rabattgruppe: 02-081, Preiseinheit: 1, Breite Platte: 70 mm, Länge Platte: 186 mm, Profil: Doppel-C-Profil, Profiltyp: 45/90, Ausrichtung Platte: längs, Lochabstand: 144 mm, max. Profilhöhe: 90 mm, Stärke Platte: 8 mm, zul. Last Fx: 13.7 kN, Mengeneinheit: St, Gewicht: 1,4030 kg, Fabrikat: MEFA, EAN: 4250928447944
08121002 | Halter Doppel-C-Profil 45 längs | für Doppel-C-Profil 45/120 fsv | St | MEFA | 1,5410 kg | 4250928448606 | , Material: Stahl, Materialname: S235, Oberfläche: feuerstückverzinkt, VPE: 5, Rabattgruppe: 02-081, Preiseinheit: 1, Breite Platte: 70 mm, Länge Platte: 216 mm, Profil: Doppel-C-Profil, Profiltyp: 45/120, Ausrichtung Platte: längs, Lochabstand: 174 mm, max. Profilhöhe: 120 mm, Stärke Platte: 8 mm, zul. Last Fx: 13.7 kN | Halter Doppel-C-Profil 45 längs, für Doppel-C-Profil 45/120 fsv, Material: Stahl, Materialname: S235, Oberfläche: feuerstückverzinkt, VPE: 5, Rabattgruppe: 02-081, Preiseinheit: 1, Breite Platte: 70 mm, Länge Platte: 216 mm, Profil: Doppel-C-Profil, Profiltyp: 45/120, Ausrichtung Platte: längs, Lochabstand: 174 mm, max. Profilhöhe: 120 mm, Stärke Platte: 8 mm, zul. Last Fx: 13.7 kN, Mengeneinheit: St, Gewicht: 1,5410 kg, Fabrikat: MEFA, EAN: 4250928448606
08121452 | Halter Doppel-C-Profil 45 längs | für Doppel-C-Profil 45/150 fsv | St | MEFA | 1,6780 kg | 4250928419583 | , Material: Stahl, Materialname: S235, Oberfläche: feuerstückverzinkt, VPE: 5, Rabattgruppe: 02-081, Preiseinheit: 1, Breite Platte: 70 mm, Länge Platte: 246 mm, Profil: Doppel-C-Profil, Profiltyp: 45/150, Ausrichtung Platte: längs, Lochabstand: 204 mm, max. Profilhöhe: 150 mm, Stärke Platte: 8 mm, zul. Last Fx: 13.5 kN | Halter Doppel-C-Profil 45 längs, für Doppel-C-Profil 45/150 fsv, Material: Stahl, Materialname: S235, Oberfläche: feuerstückverzinkt, VPE: 5, Rabattgruppe: 02-081, Preiseinheit: 1, Breite Platte: 70 mm, Länge Platte: 246 mm, Profil: Doppel-C-Profil, Profiltyp: 45/150, Ausrichtung Platte: längs, Lochabstand: 204 mm, max. Profilhöhe: 150 mm, Stärke Platte: 8 mm, zul. Last Fx: 13.5 kN, Mengeneinheit: St, Gewicht: 1,6780 kg, Fabrikat: MEFA, EAN: 4250928419583
08197000 | Halter C-Profil 45 quadratisch | für C-Profil 45/26 - 45/150 fsv | St | MEFA | 3,4810 kg | 4250928420688 | , Material: Stahl, Materialname: S235, Oberfläche: feuerstückverzinkt, VPE: 5, Rabattgruppe: 02-081, Preiseinheit: 1, Breite Platte: 200 mm, Länge Platte: 200 mm, Profil: C-Profil, Profiltyp: 45/26 - 45/150, Ausrichtung Platte: quadratisch, Lochabstand: 150 mm, max. Profilhöhe: 150 mm, Stärke Platte: 10 mm, passend für: Holorib Decke, zul. Last Fx: 10 kN | Halter C-Profil 45 quadratisch, für C-Profil 45/26 - 45/150 fsv, Material: Stahl, Materialname: S235, Oberfläche: feuerstückverzinkt, VPE: 5, Rabattgruppe: 02-081, Preiseinheit: 1, Breite Platte: 200 mm, Länge Platte: 200 mm, Profil: C-Profil, Profiltyp: 45/26 - 45/150, Ausrichtung Platte: quadratisch, Lochabstand: 150 mm, max. Profilhöhe: 150 mm, Stärke Platte: 10 mm, passend für: Holorib Decke, zul. Last Fx: 10 kN, Mengeneinheit: St, Gewicht: 3,4810 kg, Fabrikat: MEFA, EAN: 4250928420688
048120101 | Halter C-Profil 45 längs V4A | für C-Profil 45/45 | St | MEFA | 0,8260 kg | 4250928457349 | , Material: Edelstahl, Materialname: V4A, Oberfläche: , VPE: 1, Rabattgruppe: 13-054, Preiseinheit: 1, Lochdurchmesser: 13 mm, Profil: C-Profil, Profiltyp: 45/45, Breite Platte: 70 mm, Länge Platte: 137 mm, Ausrichtung Platte: längs, Lochabstand: 95 mm, max. Profilhöhe: 45 mm, Stärke Platte: 8 mm, Länge Langloch: 29 mm, Breite Langloch: 13 mm | Halter C-Profil 45 längs V4A, für C-Profil 45/45, Material: Edelstahl, Materialname: V4A, Oberfläche: , VPE: 1, Rabattgruppe: 13-054, Preiseinheit: 1, Lochdurchmesser: 13 mm, Profil: C-Profil, Profiltyp: 45/45, Breite Platte: 70 mm, Länge Platte: 137 mm, Ausrichtung Platte: längs, Lochabstand: 95 mm, max. Profilhöhe: 45 mm, Stärke Platte: 8 mm, Länge Langloch: 29 mm, Breite Langloch: 13 mm, Mengeneinheit: St, Gewicht: 0,8260 kg, Fabrikat: MEFA, EAN: 4250928457349
048120401 | Halter C-Profil 45 quer V4A | für C-Profil 45/45 | St | MEFA | 0,8260 kg | 4250928457394 | , Material: Edelstahl, Materialname: V4A, Oberfläche: , VPE: 1, Rabattgruppe: 13-054, Preiseinheit: 1, Lochdurchmesser: 13 mm, Profil: C-Profil, Profiltyp: 45/45, Breite Platte: 70 mm, Länge Platte: 137 mm, Ausrichtung Platte: quer, Lochabstand: 95 mm, max. Profilhöhe: 45 mm, Stärke Platte: 8 mm, Länge Langloch: 29 mm, Breite Langloch: 13 mm | Halter C-Profil 45 quer V4A, für C-Profil 45/45, Material: Edelstahl, Materialname: V4A, Oberfläche: , VPE: 1, Rabattgruppe: 13-054, Preiseinheit: 1, Lochdurchmesser: 13 mm, Profil: C-Profil, Profiltyp: 45/45, Breite Platte: 70 mm, Länge Platte: 137 mm, Ausrichtung Platte: quer, Lochabstand: 95 mm, max. Profilhöhe: 45 mm, Stärke Platte: 8 mm, Länge Langloch: 29 mm, Breite Langloch: 13 mm, Mengeneinheit: St, Gewicht: 0,8260 kg, Fabrikat: MEFA, EAN: 4250928457394
048120901 | Halter Doppel-C-Profil 45 längs V4A | für Doppel-C-Profil 45/90 | St | MEFA | 1,2730 kg | 4250928457370 | , Material: Edelstahl, Materialname: V4A, Oberfläche: , VPE: 1, Rabattgruppe: 13-054, Preiseinheit: 1, Lochdurchmesser: 13 mm, Profil: Doppel-C-Profil, Profiltyp: 45/90, Breite Platte: 70 mm, Länge Platte: 186 mm, Ausrichtung Platte: längs, Lochabstand: 144 mm, max. Profilhöhe: 90 mm, Stärke Platte: 8 mm, Länge Langloch: 20 mm, Breite Langloch: 13 mm | Halter Doppel-C-Profil 45 längs V4A, für Doppel-C-Profil 45/90, Material: Edelstahl, Materialname: V4A, Oberfläche: , VPE: 1, Rabattgruppe: 13-054, Preiseinheit: 1, Lochdurchmesser: 13 mm, Profil: Doppel-C-Profil, Profiltyp: 45/90, Breite Platte: 70 mm, Länge Platte: 186 mm, Ausrichtung Platte: längs, Lochabstand: 144 mm, max. Profilhöhe: 90 mm, Stärke Platte: 8 mm, Länge Langloch: 20 mm, Breite Langloch: 13 mm, Mengeneinheit: St, Gewicht: 1,2730 kg, Fabrikat: MEFA, EAN: 4250928457370
048020101 | Halter C-Profil 45 längs V2A | für C-Profil 45/45 | St | MEFA | 0,8260 kg | 4250928457332 | , Material: Edelstahl, Materialname: V2A, Oberfläche: , VPE: 1, Rabattgruppe: 13-048, Preiseinheit: 1, Lochdurchmesser: 13 mm, Profil: C-Profil, Profiltyp: 45/45, Breite Platte: 70 mm, Länge Platte: 137 mm, Ausrichtung Platte: längs, Lochabstand: 95 mm, max. Profilhöhe: 45 mm, Stärke Platte: 8 mm, Länge Langloch: 29 mm, Breite Langloch: 13 mm | Halter C-Profil 45 längs V2A, für C-Profil 45/45, Material: Edelstahl, Materialname: V2A, Oberfläche: , VPE: 1, Rabattgruppe: 13-048, Preiseinheit: 1, Lochdurchmesser: 13 mm, Profil: C-Profil, Profiltyp: 45/45, Breite Platte: 70 mm, Länge Platte: 137 mm, Ausrichtung Platte: längs, Lochabstand: 95 mm, max. Profilhöhe: 45 mm, Stärke Platte: 8 mm, Länge Langloch: 29 mm, Breite Langloch: 13 mm, Mengeneinheit: St, Gewicht: 0,8260 kg, Fabrikat: MEFA, EAN: 4250928457332
048020401 | Halter C-Profil 45 quer V2A | für C-Profil 45/45 | St | MEFA | 0,8260 kg | 4250928457387 | , Material: Edelstahl, Materialname: V2A, Oberfläche: , VPE: 1, Rabattgruppe: 13-048, Preiseinheit: 1, Lochdurchmesser: 13 mm, Profil: C-Profil, Profiltyp: 45/45, Breite Platte: 70 mm, Länge Platte: 137 mm, Ausrichtung Platte: quer, Lochabstand: 95 mm, max. Profilhöhe: 45 mm, Stärke Platte: 8 mm, Länge Langloch: 29 mm, Breite Langloch: 13 mm | Halter C-Profil 45 quer V2A, für C-Profil 45/45, Material: Edelstahl, Materialname: V2A, Oberfläche: , VPE: 1, Rabattgruppe: 13-048, Preiseinheit: 1, Lochdurchmesser: 13 mm, Profil: C-Profil, Profiltyp: 45/45, Breite Platte: 70 mm, Länge Platte: 137 mm, Ausrichtung Platte: quer, Lochabstand: 95 mm, max. Profilhöhe: 45 mm, Stärke Platte: 8 mm, Länge Langloch: 29 mm, Breite Langloch: 13 mm, Mengeneinheit: St, Gewicht: 0,8260 kg, Fabrikat: MEFA, EAN: 4250928457387
048020901 | Halter Doppel-C-Profil 45 längs V2A | für Doppel-C-Profil 45/90 | St | MEFA | 1,2730 kg | 4250928457363 | , Material: Edelstahl, Materialname: V2A, Oberfläche: , VPE: 1, Rabattgruppe: 13-048, Preiseinheit: 1, Lochdurchmesser: 13 mm, Profil: Doppel-C-Profil, Profiltyp: 45/90, Breite Platte: 70 mm, Länge Platte: 186 mm, Ausrichtung Platte: längs, Lochabstand: 144 mm, max. Profilhöhe: 90 mm, Stärke Platte: 8 mm, Länge Langloch: 20 mm, Breite Langloch: 13 mm | Halter Doppel-C-Profil 45 längs V2A, für Doppel-C-Profil 45/90, Material: Edelstahl, Materialname: V2A, Oberfläche: , VPE: 1, Rabattgruppe: 13-048, Preiseinheit: 1, Lochdurchmesser: 13 mm, Profil: Doppel-C-Profil, Profiltyp: 45/90, Breite Platte: 70 mm, Länge Platte: 186 mm, Ausrichtung Platte: längs, Lochabstand: 144 mm, max. Profilhöhe: 90 mm, Stärke Platte: 8 mm, Länge Langloch: 20 mm, Breite Langloch: 13 mm, Mengeneinheit: St, Gewicht: 1,2730 kg, Fabrikat: MEFA, EAN: 4250928457363
08197500 | Dachhalter C-Profil 45 quadratisch | für C-Profil 45/26 - 45/120 fsv | St | MEFA | 3,7050 kg | 4250928420718 | , Material: Stahl, Materialname: S235, Oberfläche: feuerstückverzinkt, VPE: 2, Rabattgruppe: 02-081, Preiseinheit: 1, Baustoffklasse: B2, Profil: C-Profil, Profiltyp: 45/26 - 45/120, Breite Platte: 200 mm, Länge Platte: 200 mm, Ausrichtung Platte: quadratisch, Breite Gummiunterlage: 225 mm, Länge Gummiunterlage: 225 mm, Lochabstand: 150 mm, max. Profilhöhe: 120 mm, Stärke Gummiunterlage: 17 mm, Stärke Platte: 6 mm, Länge Langloch: 27 mm, Breite Langloch: 14 mm, zul. Last Fx: 4 kN | Dachhalter C-Profil 45 quadratisch, für C-Profil 45/26 - 45/120 fsv, Material: Stahl, Materialname: S235, Oberfläche: feuerstückverzinkt, VPE: 2, Rabattgruppe: 02-081, Preiseinheit: 1, Baustoffklasse: B2, Profil: C-Profil, Profiltyp: 45/26 - 45/120, Breite Platte: 200 mm, Länge Platte: 200 mm, Ausrichtung Platte: quadratisch, Breite Gummiunterlage: 225 mm, Länge Gummiunterlage: 225 mm, Lochabstand: 150 mm, max. Profilhöhe: 120 mm, Stärke Gummiunterlage: 17 mm, Stärke Platte: 6 mm, Länge Langloch: 27 mm, Breite Langloch: 14 mm, zul. Last Fx: 4 kN, Mengeneinheit: St, Gewicht: 3,7050 kg, Fabrikat: MEFA, EAN: 4250928420718
1620801000 | Halter CENTUM quadratisch | für CENTUM XL 80 fsv | St | MEFA | 4,4800 kg | 4250928450357 | , Material: Stahl, Materialname: S235, Oberfläche: feuerstückverzinkt, VPE: 1, Rabattgruppe: 14-162, Preiseinheit: 1, Profil: CENTUM, Profiltyp: XL 80, Breite Platte: 200 mm, Länge Platte: 200 mm, Sicherheitsfaktor: 1,54, Ausrichtung Platte: quadratisch, Lochabstand: 150 mm, max. Profilhöhe: 80 mm, Stärke Platte: 10 mm, Länge Langloch: 14 mm, Breite Langloch: 27 mm, zul. Last Fx: 24 kN, Grenzmoment My: 4.2 kNm | Halter CENTUM quadratisch, für CENTUM XL 80 fsv, Material: Stahl, Materialname: S235, Oberfläche: feuerstückverzinkt, VPE: 1, Rabattgruppe: 14-162, Preiseinheit: 1, Profil: CENTUM, Profiltyp: XL 80, Breite Platte: 200 mm, Länge Platte: 200 mm, Sicherheitsfaktor: 1,54, Ausrichtung Platte: quadratisch, Lochabstand: 150 mm, max. Profilhöhe: 80 mm, Stärke Platte: 10 mm, Länge Langloch: 14 mm, Breite Langloch: 27 mm, zul. Last Fx: 24 kN, Grenzmoment My: 4.2 kNm, Mengeneinheit: St, Gewicht: 4,4800 kg, Fabrikat: MEFA, EAN: 4250928450357
1621001000 | Halter CENTUM quadratisch | für CENTUM XL 100 fsv | St | MEFA | 6,1500 kg | 4250928436702 | , Material: Stahl, Materialname: S235, Oberfläche: feuerstückverzinkt, VPE: 1, Rabattgruppe: 14-162, Preiseinheit: 1, Profil: CENTUM, Profiltyp: XL 100, Breite Platte: 220 mm, Länge Platte: 220 mm, Sicherheitsfaktor: 1,54, Ausrichtung Platte: quadratisch, Lochabstand: 150 mm, max. Profilhöhe: 200 mm, Stärke Platte: 12 mm, Länge Langloch: 18 mm, Breite Langloch: 27 mm, zul. Last Fx: 30 kN, Grenzmoment My: 5.2 kNm | Halter CENTUM quadratisch, für CENTUM XL 100 fsv, Material: Stahl, Materialname: S235, Oberfläche: feuerstückverzinkt, VPE: 1, Rabattgruppe: 14-162, Preiseinheit: 1, Profil: CENTUM, Profiltyp: XL 100, Breite Platte: 220 mm, Länge Platte: 220 mm, Sicherheitsfaktor: 1,54, Ausrichtung Platte: quadratisch, Lochabstand: 150 mm, max. Profilhöhe: 200 mm, Stärke Platte: 12 mm, Länge Langloch: 18 mm, Breite Langloch: 27 mm, zul. Last Fx: 30 kN, Grenzmoment My: 5.2 kNm, Mengeneinheit: St, Gewicht: 6,1500 kg, Fabrikat: MEFA, EAN: 4250928436702
1621201000 | Halter CENTUM längs | für CENTUM XL 120 fsv | St | MEFA | 6,7100 kg | 4250928436740 | , Material: Stahl, Materialname: S235, Oberfläche: feuerstückverzinkt, VPE: 1, Rabattgruppe: 14-162, Preiseinheit: 1, Profil: CENTUM, Profiltyp: XL 120, Breite Platte: 220 mm, Länge Platte: 240 mm, Sicherheitsfaktor: 1,54, Ausrichtung Platte: längs, max. Profilhöhe: 120 mm, Stärke Platte: 12 mm, Lochabstand 1: 150 mm, Lochabstand 2: 170 mm, Länge Langloch: 18 mm, Breite Langloch: 27 mm, zul. Last Fx: 30 kN, Grenzmoment My: 5.2 kNm | Halter CENTUM längs, für CENTUM XL 120 fsv, Material: Stahl, Materialname: S235, Oberfläche: feuerstückverzinkt, VPE: 1, Rabattgruppe: 14-162, Preiseinheit: 1, Profil: CENTUM, Profiltyp: XL 120, Breite Platte: 220 mm, Länge Platte: 240 mm, Sicherheitsfaktor: 1,54, Ausrichtung Platte: längs, max. Profilhöhe: 120 mm, Stärke Platte: 12 mm, Lochabstand 1: 150 mm, Lochabstand 2: 170 mm, Länge Langloch: 18 mm, Breite Langloch: 27 mm, zul. Last Fx: 30 kN, Grenzmoment My: 5.2 kNm, Mengeneinheit: St, Gewicht: 6,7100 kg, Fabrikat: MEFA, EAN: 4250928436740
1622001000 | Halter CENTUM längs | für CENTUM XL 200 fsv | St | MEFA | 9,5700 kg | 4250928449740 | , Material: Stahl, Materialname: S235, Oberfläche: feuerstückverzinkt, VPE: 1, Rabattgruppe: 14-162, Preiseinheit: 1, Profil: CENTUM, Profiltyp: XL 200, Breite Platte: 220 mm, Länge Platte: 340 mm, Sicherheitsfaktor: 1,54, Ausrichtung Platte: längs, max. Profilhöhe: 200 mm, Stärke Platte: 12 mm, Lochabstand 1: 110 mm, Lochabstand 2: 286 mm, Länge Langloch: 18 mm, Breite Langloch: 27 mm, zul. Last Fx: 40 kN, Grenzmoment My: 5.2 kNm | Halter CENTUM längs, für CENTUM XL 200 fsv, Material: Stahl, Materialname: S235, Oberfläche: feuerstückverzinkt, VPE: 1, Rabattgruppe: 14-162, Preiseinheit: 1, Profil: CENTUM, Profiltyp: XL 200, Breite Platte: 220 mm, Länge Platte: 340 mm, Sicherheitsfaktor: 1,54, Ausrichtung Platte: längs, max. Profilhöhe: 200 mm, Stärke Platte: 12 mm, Lochabstand 1: 110 mm, Lochabstand 2: 286 mm, Länge Langloch: 18 mm, Breite Langloch: 27 mm, zul. Last Fx: 40 kN, Grenzmoment My: 5.2 kNm, Mengeneinheit: St, Gewicht: 9,5700 kg, Fabrikat: MEFA, EAN: 4250928449740
162080201 | Adapterplatte CENTUM längs | Größe 1 für XL 80 fsv | St | MEFA | 8,5900 kg | 4250928450364 | , Material: Stahl, Materialname: S235, Oberfläche: feuerstückverzinkt, VPE: 1, Rabattgruppe: 14-162, Preiseinheit: 1, Profil: CENTUM, Länge Langloch: 60 mm, Breite Langloch: 14 mm, Profiltyp: XL 80, Breite Platte: 260 mm, Länge Platte: 240 mm, Ausrichtung Platte: längs, max. Profilhöhe: 80 mm, Stärke Platte: 15 mm, Nutzlast: siehe Nutzlasttabelle im Katalog, für min. Trägerbreite: 46 mm, für max. Trägerbreite: 120 mm, Grenzmoment My: 4.2 kNm | Adapterplatte CENTUM längs, Größe 1 für XL 80 fsv, Material: Stahl, Materialname: S235, Oberfläche: feuerstückverzinkt, VPE: 1, Rabattgruppe: 14-162, Preiseinheit: 1, Profil: CENTUM, Länge Langloch: 60 mm, Breite Langloch: 14 mm, Profiltyp: XL 80, Breite Platte: 260 mm, Länge Platte: 240 mm, Ausrichtung Platte: längs, max. Profilhöhe: 80 mm, Stärke Platte: 15 mm, Nutzlast: siehe Nutzlasttabelle im Katalog, für min. Trägerbreite: 46 mm, für max. Trägerbreite: 120 mm, Grenzmoment My: 4.2 kNm, Mengeneinheit: St, Gewicht: 8,5900 kg, Fabrikat: MEFA, EAN: 4250928450364
162080202 | Adapterplatte CENTUM längs | Größe 2 für XL 80 fsv | St | MEFA | 11,6200 kg | 4250928458322 | , Material: Stahl, Materialname: S235, Oberfläche: feuerstückverzinkt, VPE: 1, Rabattgruppe: 14-162, Preiseinheit: 1, Profil: CENTUM, Länge Langloch: 60 mm, Breite Langloch: 14 mm, Profiltyp: XL 80, Breite Platte: 260 mm, Länge Platte: 332 mm, Ausrichtung Platte: längs, max. Profilhöhe: 80 mm, Stärke Platte: 15 mm, Nutzlast: siehe Nutzlasttabelle im Katalog, für min. Trägerbreite: 140 mm, für max. Trägerbreite: 220 mm, Grenzmoment My: 4.2 kNm | Adapterplatte CENTUM längs, Größe 2 für XL 80 fsv, Material: Stahl, Materialname: S235, Oberfläche: feuerstückverzinkt, VPE: 1, Rabattgruppe: 14-162, Preiseinheit: 1, Profil: CENTUM, Länge Langloch: 60 mm, Breite Langloch: 14 mm, Profiltyp: XL 80, Breite Platte: 260 mm, Länge Platte: 332 mm, Ausrichtung Platte: längs, max. Profilhöhe: 80 mm, Stärke Platte: 15 mm, Nutzlast: siehe Nutzlasttabelle im Katalog, für min. Trägerbreite: 140 mm, für max. Trägerbreite: 220 mm, Grenzmoment My: 4.2 kNm, Mengeneinheit: St, Gewicht: 11,6200 kg, Fabrikat: MEFA, EAN: 4250928458322
162080203 | Adapterplatte CENTUM längs | Größe 3 für XL 80 fsv | St | MEFA | 14,6500 kg | 4250928458339 | , Material: Stahl, Materialname: S235, Oberfläche: feuerstückverzinkt, VPE: 1, Rabattgruppe: 14-162, Preiseinheit: 1, Profil: CENTUM, Länge Langloch: 60 mm, Breite Langloch: 14 mm, Profiltyp: XL 80, Breite Platte: 260 mm, Länge Platte: 424 mm, Ausrichtung Platte: längs, max. Profilhöhe: 80 mm, Stärke Platte: 15 mm, Nutzlast: siehe Nutzlasttabelle im Katalog, für min. Trägerbreite: 240 mm, für max. Trägerbreite: 320 mm, Grenzmoment My: 4.2 kNm | Adapterplatte CENTUM längs, Größe 3 für XL 80 fsv, Material: Stahl, Materialname: S235, Oberfläche: feuerstückverzinkt, VPE: 1, Rabattgruppe: 14-162, Preiseinheit: 1, Profil: CENTUM, Länge Langloch: 60 mm, Breite Langloch: 14 mm, Profiltyp: XL 80, Breite Platte: 260 mm, Länge Platte: 424 mm, Ausrichtung Platte: längs, max. Profilhöhe: 80 mm, Stärke Platte: 15 mm, Nutzlast: siehe Nutzlasttabelle im Katalog, für min. Trägerbreite: 240 mm, für max. Trägerbreite: 320 mm, Grenzmoment My: 4.2 kNm, Mengeneinheit: St, Gewicht: 14,6500 kg, Fabrikat: MEFA, EAN: 4250928458339
162100201 | Adapterplatte CENTUM längs | Größe 1 für XL 100, XL 200 fsv | St | MEFA | 8,8200 kg | 4250928458346 | , Material: Stahl, Materialname: S235, Oberfläche: feuerstückverzinkt, VPE: 1, Rabattgruppe: 14-162, Preiseinheit: 1, Profil: CENTUM, Länge Langloch: 60 mm, Breite Langloch: 14 mm, Profiltyp: XL 100, XL 200, Breite Platte: 260 mm, Länge Platte: 240 mm, Ausrichtung Platte: längs, max. Profilhöhe: 200 mm, Stärke Platte: 15 mm, Nutzlast: siehe Nutzlasttabelle im Katalog, für min. Trägerbreite: 46 mm, für max. Trägerbreite: 120 mm, Grenzmoment My: 4.2 kNm | Adapterplatte CENTUM längs, Größe 1 für XL 100, XL 200 fsv, Material: Stahl, Materialname: S235, Oberfläche: feuerstückverzinkt, VPE: 1, Rabattgruppe: 14-162, Preiseinheit: 1, Profil: CENTUM, Länge Langloch: 60 mm, Breite Langloch: 14 mm, Profiltyp: XL 100, XL 200, Breite Platte: 260 mm, Länge Platte: 240 mm, Ausrichtung Platte: längs, max. Profilhöhe: 200 mm, Stärke Platte: 15 mm, Nutzlast: siehe Nutzlasttabelle im Katalog, für min. Trägerbreite: 46 mm, für max. Trägerbreite: 120 mm, Grenzmoment My: 4.2 kNm, Mengeneinheit: St, Gewicht: 8,8200 kg, Fabrikat: MEFA, EAN: 4250928458346
162100202 | Adapterplatte CENTUM längs | Größe 2 für XL 100, XL 200 fsv | St | MEFA | 11,8500 kg | 4250928458353 | , Material: Stahl, Materialname: S235, Oberfläche: feuerstückverzinkt, VPE: 1, Rabattgruppe: 14-162, Preiseinheit: 1, Profil: CENTUM, Länge Langloch: 60 mm, Breite Langloch: 14 mm, Profiltyp: XL 100, XL 200, Breite Platte: 260 mm, Länge Platte: 332 mm, Ausrichtung Platte: längs, max. Profilhöhe: 200 mm, Stärke Platte: 15 mm, Nutzlast: siehe Nutzlasttabelle im Katalog, für min. Trägerbreite: 140 mm, für max. Trägerbreite: 220 mm, Grenzmoment My: 4.2 kNm | Adapterplatte CENTUM längs, Größe 2 für XL 100, XL 200 fsv, Material: Stahl, Materialname: S235, Oberfläche: feuerstückverzinkt, VPE: 1, Rabattgruppe: 14-162, Preiseinheit: 1, Profil: CENTUM, Länge Langloch: 60 mm, Breite Langloch: 14 mm, Profiltyp: XL 100, XL 200, Breite Platte: 260 mm, Länge Platte: 332 mm, Ausrichtung Platte: längs, max. Profilhöhe: 200 mm, Stärke Platte: 15 mm, Nutzlast: siehe Nutzlasttabelle im Katalog, für min. Trägerbreite: 140 mm, für max. Trägerbreite: 220 mm, Grenzmoment My: 4.2 kNm, Mengeneinheit: St, Gewicht: 11,8500 kg, Fabrikat: MEFA, EAN: 4250928458353
162100203 | Adapterplatte CENTUM längs | Größe 3 für XL 100, XL 200 fsv | St | MEFA | 14,8800 kg | 4250928458360 | , Material: Stahl, Materialname: S235, Oberfläche: feuerstückverzinkt, VPE: 1, Rabattgruppe: 14-162, Preiseinheit: 1, Profil: CENTUM, Länge Langloch: 60 mm, Breite Langloch: 14 mm, Profiltyp: XL 100, XL 200, Breite Platte: 260 mm, Länge Platte: 424 mm, Ausrichtung Platte: längs, max. Profilhöhe: 200 mm, Stärke Platte: 15 mm, Nutzlast: siehe Nutzlasttabelle im Katalog, für min. Trägerbreite: 240 mm, für max. Trägerbreite: 320 mm, Grenzmoment My: 4.2 kNm | Adapterplatte CENTUM längs, Größe 3 für XL 100, XL 200 fsv, Material: Stahl, Materialname: S235, Oberfläche: feuerstückverzinkt, VPE: 1, Rabattgruppe: 14-162, Preiseinheit: 1, Profil: CENTUM, Länge Langloch: 60 mm, Breite Langloch: 14 mm, Profiltyp: XL 100, XL 200, Breite Platte: 260 mm, Länge Platte: 424 mm, Ausrichtung Platte: längs, max. Profilhöhe: 200 mm, Stärke Platte: 15 mm, Nutzlast: siehe Nutzlasttabelle im Katalog, für min. Trägerbreite: 240 mm, für max. Trägerbreite: 320 mm, Grenzmoment My: 4.2 kNm, Mengeneinheit: St, Gewicht: 14,8800 kg, Fabrikat: MEFA, EAN: 4250928458360
162120201 | Adapterplatte CENTUM längs | Größe 1 für XL 120 fsv | St | MEFA | 8,9300 kg | 4250928458377 | , Material: Stahl, Materialname: S235, Oberfläche: feuerstückverzinkt, VPE: 1, Rabattgruppe: 14-162, Preiseinheit: 1, Profil: CENTUM, Länge Langloch: 60 mm, Breite Langloch: 14 mm, Profiltyp: XL 120, Breite Platte: 260 mm, Länge Platte: 240 mm, Ausrichtung Platte: längs, max. Profilhöhe: 120 mm, Stärke Platte: 15 mm, Nutzlast: siehe Nutzlasttabelle im Katalog, für min. Trägerbreite: 46 mm, für max. Trägerbreite: 120 mm, Grenzmoment My: 4.2 kNm | Adapterplatte CENTUM längs, Größe 1 für XL 120 fsv, Material: Stahl, Materialname: S235, Oberfläche: feuerstückverzinkt, VPE: 1, Rabattgruppe: 14-162, Preiseinheit: 1, Profil: CENTUM, Länge Langloch: 60 mm, Breite Langloch: 14 mm, Profiltyp: XL 120, Breite Platte: 260 mm, Länge Platte: 240 mm, Ausrichtung Platte: längs, max. Profilhöhe: 120 mm, Stärke Platte: 15 mm, Nutzlast: siehe Nutzlasttabelle im Katalog, für min. Trägerbreite: 46 mm, für max. Trägerbreite: 120 mm, Grenzmoment My: 4.2 kNm, Mengeneinheit: St, Gewicht: 8,9300 kg, Fabrikat: MEFA, EAN: 4250928458377
162120202 | Adapterplatte CENTUM längs | Größe 2 für XL 120 fsv | St | MEFA | 11,9600 kg | 4250928458384 | , Material: Stahl, Materialname: S235, Oberfläche: feuerstückverzinkt, VPE: 1, Rabattgruppe: 14-162, Preiseinheit: 1, Profil: CENTUM, Länge Langloch: 60 mm, Breite Langloch: 14 mm, Profiltyp: XL 120, Breite Platte: 260 mm, Länge Platte: 332 mm, Ausrichtung Platte: längs, max. Profilhöhe: 120 mm, Stärke Platte: 15 mm, Nutzlast: siehe Nutzlasttabelle im Katalog, für min. Trägerbreite: 140 mm, für max. Trägerbreite: 220 mm, Grenzmoment My: 4.2 kNm | Adapterplatte CENTUM längs, Größe 2 für XL 120 fsv, Material: Stahl, Materialname: S235, Oberfläche: feuerstückverzinkt, VPE: 1, Rabattgruppe: 14-162, Preiseinheit: 1, Profil: CENTUM, Länge Langloch: 60 mm, Breite Langloch: 14 mm, Profiltyp: XL 120, Breite Platte: 260 mm, Länge Platte: 332 mm, Ausrichtung Platte: längs, max. Profilhöhe: 120 mm, Stärke Platte: 15 mm, Nutzlast: siehe Nutzlasttabelle im Katalog, für min. Trägerbreite: 140 mm, für max. Trägerbreite: 220 mm, Grenzmoment My: 4.2 kNm, Mengeneinheit: St, Gewicht: 11,9600 kg, Fabrikat: MEFA, EAN: 4250928458384
162120203 | Adapterplatte CENTUM längs | Größe 3 für XL 120 fsv | St | MEFA | 14,9900 kg | 4250928458391 | , Material: Stahl, Materialname: S235, Oberfläche: feuerstückverzinkt, VPE: 1, Rabattgruppe: 14-162, Preiseinheit: 1, Profil: CENTUM, Länge Langloch: 60 mm, Breite Langloch: 14 mm, Profiltyp: XL 120, Breite Platte: 260 mm, Länge Platte: 424 mm, Ausrichtung Platte: längs, max. Profilhöhe: 120 mm, Stärke Platte: 15 mm, Nutzlast: siehe Nutzlasttabelle im Katalog, für min. Trägerbreite: 240 mm, für max. Trägerbreite: 320 mm, Grenzmoment My: 4.2 kNm | Adapterplatte CENTUM längs, Größe 3 für XL 120 fsv, Material: Stahl, Materialname: S235, Oberfläche: feuerstückverzinkt, VPE: 1, Rabattgruppe: 14-162, Preiseinheit: 1, Profil: CENTUM, Länge Langloch: 60 mm, Breite Langloch: 14 mm, Profiltyp: XL 120, Breite Platte: 260 mm, Länge Platte: 424 mm, Ausrichtung Platte: längs, max. Profilhöhe: 120 mm, Stärke Platte: 15 mm, Nutzlast: siehe Nutzlasttabelle im Katalog, für min. Trägerbreite: 240 mm, für max. Trägerbreite: 320 mm, Grenzmoment My: 4.2 kNm, Mengeneinheit: St, Gewicht: 14,9900 kg, Fabrikat: MEFA, EAN: 4250928458391
162120301 | Adapterplatte CENTUM quer | Größe 1 für XL 120 fsv | St | MEFA | 8,9300 kg | 4250928458407 | , Material: Stahl, Materialname: S235, Oberfläche: feuerstückverzinkt, VPE: 1, Rabattgruppe: 14-162, Preiseinheit: 1, Profil: CENTUM, Länge Langloch: 60 mm, Breite Langloch: 14 mm, Profiltyp: XL 120, Breite Platte: 260 mm, Länge Platte: 240 mm, Ausrichtung Platte: quer, max. Profilhöhe: 120 mm, Stärke Platte: 15 mm, Nutzlast: siehe Nutzlasttabelle im Katalog, für min. Trägerbreite: 46 mm, für max. Trägerbreite: 120 mm, Grenzmoment Mz: 4.2 kNm | Adapterplatte CENTUM quer, Größe 1 für XL 120 fsv, Material: Stahl, Materialname: S235, Oberfläche: feuerstückverzinkt, VPE: 1, Rabattgruppe: 14-162, Preiseinheit: 1, Profil: CENTUM, Länge Langloch: 60 mm, Breite Langloch: 14 mm, Profiltyp: XL 120, Breite Platte: 260 mm, Länge Platte: 240 mm, Ausrichtung Platte: quer, max. Profilhöhe: 120 mm, Stärke Platte: 15 mm, Nutzlast: siehe Nutzlasttabelle im Katalog, für min. Trägerbreite: 46 mm, für max. Trägerbreite: 120 mm, Grenzmoment Mz: 4.2 kNm, Mengeneinheit: St, Gewicht: 8,9300 kg, Fabrikat: MEFA, EAN: 4250928458407
162120302 | Adapterplatte CENTUM quer | Größe 2 für XL 120 fsv | St | MEFA | 11,9600 kg | 4250928458414 | , Material: Stahl, Materialname: S235, Oberfläche: feuerstückverzinkt, VPE: 1, Rabattgruppe: 14-162, Preiseinheit: 1, Profil: CENTUM, Länge Langloch: 60 mm, Breite Langloch: 14 mm, Profiltyp: XL 120, Breite Platte: 260 mm, Länge Platte: 332 mm, Ausrichtung Platte: quer, max. Profilhöhe: 120 mm, Stärke Platte: 15 mm, Nutzlast: siehe Nutzlasttabelle im Katalog, für min. Trägerbreite: 140 mm, für max. Trägerbreite: 220 mm, Grenzmoment Mz: 4.2 kNm | Adapterplatte CENTUM quer, Größe 2 für XL 120 fsv, Material: Stahl, Materialname: S235, Oberfläche: feuerstückverzinkt, VPE: 1, Rabattgruppe: 14-162, Preiseinheit: 1, Profil: CENTUM, Länge Langloch: 60 mm, Breite Langloch: 14 mm, Profiltyp: XL 120, Breite Platte: 260 mm, Länge Platte: 332 mm, Ausrichtung Platte: quer, max. Profilhöhe: 120 mm, Stärke Platte: 15 mm, Nutzlast: siehe Nutzlasttabelle im Katalog, für min. Trägerbreite: 140 mm, für max. Trägerbreite: 220 mm, Grenzmoment Mz: 4.2 kNm, Mengeneinheit: St, Gewicht: 11,9600 kg, Fabrikat: MEFA, EAN: 4250928458414
162120303 | Adapterplatte CENTUM quer | Größe 3 für XL 120 fsv | St | MEFA | 14,9900 kg | 4250928458421 | , Material: Stahl, Materialname: S235, Oberfläche: feuerstückverzinkt, VPE: 1, Rabattgruppe: 14-162, Preiseinheit: 1, Profil: CENTUM, Länge Langloch: 60 mm, Breite Langloch: 14 mm, Profiltyp: XL 120, Breite Platte: 260 mm, Länge Platte: 424 mm, Ausrichtung Platte: quer, max. Profilhöhe: 120 mm, Stärke Platte: 15 mm, Nutzlast: siehe Nutzlasttabelle im Katalog, für min. Trägerbreite: 240 mm, für max. Trägerbreite: 320 mm, Grenzmoment Mz: 4.2 kNm | Adapterplatte CENTUM quer, Größe 3 für XL 120 fsv, Material: Stahl, Materialname: S235, Oberfläche: feuerstückverzinkt, VPE: 1, Rabattgruppe: 14-162, Preiseinheit: 1, Profil: CENTUM, Länge Langloch: 60 mm, Breite Langloch: 14 mm, Profiltyp: XL 120, Breite Platte: 260 mm, Länge Platte: 424 mm, Ausrichtung Platte: quer, max. Profilhöhe: 120 mm, Stärke Platte: 15 mm, Nutzlast: siehe Nutzlasttabelle im Katalog, für min. Trägerbreite: 240 mm, für max. Trägerbreite: 320 mm, Grenzmoment Mz: 4.2 kNm, Mengeneinheit: St, Gewicht: 14,9900 kg, Fabrikat: MEFA, EAN: 4250928458421
166210001 | Dachdurchführung CENTUM | für XL100 300 mm ohne Höhenverstellung | St | MEFA | 8,7900 kg | 4250928463449 | , Material: Stahl, Materialname: S235, Oberfläche: feuerstückverzinkt, VPE: 1, Rabattgruppe: 14-166, Preiseinheit: 1, Profil: CENTUM, Länge: 300 mm, Profiltyp: XL100, Breite Platte: 220 mm, Länge Platte: 220 mm, Stärke Platte: 12 mm, Länge 1: 318 mm | Dachdurchführung CENTUM, für XL100 300 mm ohne Höhenverstellung, Material: Stahl, Materialname: S235, Oberfläche: feuerstückverzinkt, VPE: 1, Rabattgruppe: 14-166, Preiseinheit: 1, Profil: CENTUM, Länge: 300 mm, Profiltyp: XL100, Breite Platte: 220 mm, Länge Platte: 220 mm, Stärke Platte: 12 mm, Länge 1: 318 mm, Mengeneinheit: St, Gewicht: 8,7900 kg, Fabrikat: MEFA, EAN: 4250928463449
166210002 | Dachdurchführung CENTUM | für XL100 350 mm ohne Höhenverstellung | St | MEFA | 9,1800 kg | 4250928463456 | , Material: Stahl, Materialname: S235, Oberfläche: feuerstückverzinkt, VPE: 1, Rabattgruppe: 14-166, Preiseinheit: 1, Profil: CENTUM, Länge: 350 mm, Profiltyp: XL100, Breite Platte: 220 mm, Länge Platte: 220 mm, Stärke Platte: 12 mm, Länge 1: 368 mm | Dachdurchführung CENTUM, für XL100 350 mm ohne Höhenverstellung, Material: Stahl, Materialname: S235, Oberfläche: feuerstückverzinkt, VPE: 1, Rabattgruppe: 14-166, Preiseinheit: 1, Profil: CENTUM, Länge: 350 mm, Profiltyp: XL100, Breite Platte: 220 mm, Länge Platte: 220 mm, Stärke Platte: 12 mm, Länge 1: 368 mm, Mengeneinheit: St, Gewicht: 9,1800 kg, Fabrikat: MEFA, EAN: 4250928463456
166210003 | Dachdurchführung CENTUM | für XL100 400 mm ohne Höhenverstellung | St | MEFA | 9,5700 kg | 4250928463463 | , Material: Stahl, Materialname: S235, Oberfläche: feuerstückverzinkt, VPE: 1, Rabattgruppe: 14-166, Preiseinheit: 1, Profil: CENTUM, Länge: 400 mm, Profiltyp: XL100, Breite Platte: 220 mm, Länge Platte: 220 mm, Stärke Platte: 12 mm, Länge 1: 418 mm | Dachdurchführung CENTUM, für XL100 400 mm ohne Höhenverstellung, Material: Stahl, Materialname: S235, Oberfläche: feuerstückverzinkt, VPE: 1, Rabattgruppe: 14-166, Preiseinheit: 1, Profil: CENTUM, Länge: 400 mm, Profiltyp: XL100, Breite Platte: 220 mm, Länge Platte: 220 mm, Stärke Platte: 12 mm, Länge 1: 418 mm, Mengeneinheit: St, Gewicht: 9,5700 kg, Fabrikat: MEFA, EAN: 4250928463463
166210004 | Dachdurchführung CENTUM | für XL100 450 mm ohne Höhenverstellung | St | MEFA | 9,9700 kg | 4250928463470 | , Material: Stahl, Materialname: S235, Oberfläche: feuerstückverzinkt, VPE: 1, Rabattgruppe: 14-166, Preiseinheit: 1, Profil: CENTUM, Länge: 450 mm, Profiltyp: XL100, Breite Platte: 220 mm, Länge Platte: 220 mm, Stärke Platte: 12 mm, Länge 1: 468 mm | Dachdurchführung CENTUM, für XL100 450 mm ohne Höhenverstellung, Material: Stahl, Materialname: S235, Oberfläche: feuerstückverzinkt, VPE: 1, Rabattgruppe: 14-166, Preiseinheit: 1, Profil: CENTUM, Länge: 450 mm, Profiltyp: XL100, Breite Platte: 220 mm, Länge Platte: 220 mm, Stärke Platte: 12 mm, Länge 1: 468 mm, Mengeneinheit: St, Gewicht: 9,9700 kg, Fabrikat: MEFA, EAN: 4250928463470
166210005 | Dachdurchführung CENTUM | für XL100 500 mm ohne Höhenverstellung | St | MEFA | 10,3600 kg | 4250928463487 | , Material: Stahl, Materialname: S235, Oberfläche: feuerstückverzinkt, VPE: 1, Rabattgruppe: 14-166, Preiseinheit: 1, Profil: CENTUM, Länge: 500 mm, Profiltyp: XL100, Breite Platte: 220 mm, Länge Platte: 220 mm, Stärke Platte: 12 mm, Länge 1: 518 mm | Dachdurchführung CENTUM, für XL100 500 mm ohne Höhenverstellung, Material: Stahl, Materialname: S235, Oberfläche: feuerstückverzinkt, VPE: 1, Rabattgruppe: 14-166, Preiseinheit: 1, Profil: CENTUM, Länge: 500 mm, Profiltyp: XL100, Breite Platte: 220 mm, Länge Platte: 220 mm, Stärke Platte: 12 mm, Länge 1: 518 mm, Mengeneinheit: St, Gewicht: 10,3600 kg, Fabrikat: MEFA, EAN: 4250928463487
166215000 | Dachdurchführung CENTUM | für XL100 300 mm variabel | St | MEFA | 9,6800 kg | 4250928463494 | , Material: Stahl, Materialname: S235, Oberfläche: feuerstückverzinkt, VPE: 1, Rabattgruppe: 14-166, Preiseinheit: 1, Profil: CENTUM, Länge: 300 mm, Profiltyp: XL100, Breite Platte: 220 mm, Länge Platte: 220 mm, Stärke Platte: 12 mm, Länge 1: 130 mm | Dachdurchführung CENTUM, für XL100 300 mm variabel, Material: Stahl, Materialname: S235, Oberfläche: feuerstückverzinkt, VPE: 1, Rabattgruppe: 14-166, Preiseinheit: 1, Profil: CENTUM, Länge: 300 mm, Profiltyp: XL100, Breite Platte: 220 mm, Länge Platte: 220 mm, Stärke Platte: 12 mm, Länge 1: 130 mm, Mengeneinheit: St, Gewicht: 9,6800 kg, Fabrikat: MEFA, EAN: 4250928463494
166215001 | Dachdurchführung CENTUM | für XL100 350 mm variabel | St | MEFA | 10,0700 kg | 4250928463500 | , Material: Stahl, Materialname: S235, Oberfläche: feuerstückverzinkt, VPE: 1, Rabattgruppe: 14-166, Preiseinheit: 1, Profil: CENTUM, Länge: 350 mm, Profiltyp: XL100, Breite Platte: 220 mm, Länge Platte: 220 mm, Stärke Platte: 12 mm, Länge 1: 130 mm | Dachdurchführung CENTUM, für XL100 350 mm variabel, Material: Stahl, Materialname: S235, Oberfläche: feuerstückverzinkt, VPE: 1, Rabattgruppe: 14-166, Preiseinheit: 1, Profil: CENTUM, Länge: 350 mm, Profiltyp: XL100, Breite Platte: 220 mm, Länge Platte: 220 mm, Stärke Platte: 12 mm, Länge 1: 130 mm, Mengeneinheit: St, Gewicht: 10,0700 kg, Fabrikat: MEFA, EAN: 4250928463500
166215002 | Dachdurchführung CENTUM | für XL100 400 mm variabel | St | MEFA | 10,4700 kg | 4250928463517 | , Material: Stahl, Materialname: S235, Oberfläche: feuerstückverzinkt, VPE: 1, Rabattgruppe: 14-166, Preiseinheit: 1, Profil: CENTUM, Länge: 400 mm, Profiltyp: XL100, Breite Platte: 220 mm, Länge Platte: 220 mm, Stärke Platte: 12 mm, Länge 1: 130 mm | Dachdurchführung CENTUM, für XL100 400 mm variabel, Material: Stahl, Materialname: S235, Oberfläche: feuerstückverzinkt, VPE: 1, Rabattgruppe: 14-166, Preiseinheit: 1, Profil: CENTUM, Länge: 400 mm, Profiltyp: XL100, Breite Platte: 220 mm, Länge Platte: 220 mm, Stärke Platte: 12 mm, Länge 1: 130 mm, Mengeneinheit: St, Gewicht: 10,4700 kg, Fabrikat: MEFA, EAN: 4250928463517
166215003 | Dachdurchführung CENTUM | für XL100 450 mm variabel | St | MEFA | 10,8600 kg | 4250928463524 | , Material: Stahl, Materialname: S235, Oberfläche: feuerstückverzinkt, VPE: 1, Rabattgruppe: 14-166, Preiseinheit: 1, Profil: CENTUM, Länge: 450 mm, Profiltyp: XL100, Breite Platte: 220 mm, Länge Platte: 220 mm, Stärke Platte: 12 mm, Länge 1: 130 mm | Dachdurchführung CENTUM, für XL100 450 mm variabel, Material: Stahl, Materialname: S235, Oberfläche: feuerstückverzinkt, VPE: 1, Rabattgruppe: 14-166, Preiseinheit: 1, Profil: CENTUM, Länge: 450 mm, Profiltyp: XL100, Breite Platte: 220 mm, Länge Platte: 220 mm, Stärke Platte: 12 mm, Länge 1: 130 mm, Mengeneinheit: St, Gewicht: 10,8600 kg, Fabrikat: MEFA, EAN: 4250928463524
166215004 | Dachdurchführung CENTUM | für XL100 500 mm variabel | St | MEFA | 11,2600 kg | 4250928463531 | , Material: Stahl, Materialname: S235, Oberfläche: feuerstückverzinkt, VPE: 1, Rabattgruppe: 14-166, Preiseinheit: 1, Profil: CENTUM, Länge: 500 mm, Profiltyp: XL100, Breite Platte: 220 mm, Länge Platte: 220 mm, Stärke Platte: 12 mm, Länge 1: 130 mm | Dachdurchführung CENTUM, für XL100 500 mm variabel, Material: Stahl, Materialname: S235, Oberfläche: feuerstückverzinkt, VPE: 1, Rabattgruppe: 14-166, Preiseinheit: 1, Profil: CENTUM, Länge: 500 mm, Profiltyp: XL100, Breite Platte: 220 mm, Länge Platte: 220 mm, Stärke Platte: 12 mm, Länge 1: 130 mm, Mengeneinheit: St, Gewicht: 11,2600 kg, Fabrikat: MEFA, EAN: 4250928463531
0816477 | Schienenklammer C-Profil 35-45 | max. Klemmdicke 23 mm | St | MEFA | 0,2260 kg | 4250928420336 | , Material: Stahl, Materialname: St 44-2, Oberfläche: galvanisch verzinkt, VPE: 20, Rabattgruppe: 02-081, Preiseinheit: 1, Breite: 30 mm, Höhe: 26 mm, Profiltyp: 35, 45, Stex 35/35 + 35/42, Stärke: 6 mm, max. Klemmdicke: 23 mm, Schraubentyp: M12, SW 19, Typ Mutter: M12x50, SW19, Vorspannung: 8 Nm, zul. Last Fz: 5 kN | Schienenklammer C-Profil 35-45, max. Klemmdicke 23 mm, Material: Stahl, Materialname: St 44-2, Oberfläche: galvanisch verzinkt, VPE: 20, Rabattgruppe: 02-081, Preiseinheit: 1, Breite: 30 mm, Höhe: 26 mm, Profiltyp: 35, 45, Stex 35/35 + 35/42, Stärke: 6 mm, max. Klemmdicke: 23 mm, Schraubentyp: M12, SW 19, Typ Mutter: M12x50, SW19, Vorspannung: 8 Nm, zul. Last Fz: 5 kN, Mengeneinheit: St, Gewicht: 0,2260 kg, Fabrikat: MEFA, EAN: 4250928420336
127201801 | Universal-Winkel 2-Loch Stex 35 | 90 ° Schenkel 47 x 47 mm | St | MEFA | 0,2160 kg | 4250928448156 | , Material: Stahl, Materialname: S235, Oberfläche: galvanisch verzinkt, VPE: 25, Rabattgruppe: 02-127, Preiseinheit: 1, Lochdurchmesser: 8.5 mm, Profiltyp: Stex 35, Stärke Material: 4 mm, Breite Material: 35 mm, Länge Schenkel 1: 47 mm, Länge Schenkel 2: 47 mm, Winkel: 90 ° | Universal-Winkel 2-Loch Stex 35, 90 ° Schenkel 47 x 47 mm, Material: Stahl, Materialname: S235, Oberfläche: galvanisch verzinkt, VPE: 25, Rabattgruppe: 02-127, Preiseinheit: 1, Lochdurchmesser: 8.5 mm, Profiltyp: Stex 35, Stärke Material: 4 mm, Breite Material: 35 mm, Länge Schenkel 1: 47 mm, Länge Schenkel 2: 47 mm, Winkel: 90 °, Mengeneinheit: St, Gewicht: 0,2160 kg, Fabrikat: MEFA, EAN: 4250928448156
0814510 | Winkel 2-Loch C-Profil 35, Stex 35 | 90 ° Schenkel 47 x 47 mm | St | MEFA | 0,0932 kg | 4250928420022 | , Material: Stahl, Materialname: S235, Oberfläche: galvanisch verzinkt, VPE: 100, Rabattgruppe: 02-081, Preiseinheit: 1, Lochdurchmesser: 10.5 mm, Profil: C-Profil, Profiltyp: 35, Stex 35, Stärke Material: 4 mm, Breite Material: 35 mm, Länge Schenkel 1: 47 mm, Länge Schenkel 2: 47 mm, Winkel: 90 ° | Winkel 2-Loch C-Profil 35, Stex 35, 90 ° Schenkel 47 x 47 mm, Material: Stahl, Materialname: S235, Oberfläche: galvanisch verzinkt, VPE: 100, Rabattgruppe: 02-081, Preiseinheit: 1, Lochdurchmesser: 10.5 mm, Profil: C-Profil, Profiltyp: 35, Stex 35, Stärke Material: 4 mm, Breite Material: 35 mm, Länge Schenkel 1: 47 mm, Länge Schenkel 2: 47 mm, Winkel: 90 °, Mengeneinheit: St, Gewicht: 0,0932 kg, Fabrikat: MEFA, EAN: 4250928420022
0814520 | Winkel 3-Loch C-Profil 35, Stex 35 | 90 ° Schenkel 91 x 46,5 mm | St | MEFA | 0,1390 kg | 4250928420039 | , Material: Stahl, Materialname: S235, Oberfläche: galvanisch verzinkt, VPE: 50, Rabattgruppe: 02-081, Preiseinheit: 1, Lochdurchmesser: 10.5 mm, Profil: C-Profil, Profiltyp: 35, Stex 35, Stärke Material: 4 mm, Breite Material: 35 mm, Länge Schenkel 1: 91 mm, Länge Schenkel 2: 46.5 mm, Winkel: 90 ° | Winkel 3-Loch C-Profil 35, Stex 35, 90 ° Schenkel 91 x 46,5 mm, Material: Stahl, Materialname: S235, Oberfläche: galvanisch verzinkt, VPE: 50, Rabattgruppe: 02-081, Preiseinheit: 1, Lochdurchmesser: 10.5 mm, Profil: C-Profil, Profiltyp: 35, Stex 35, Stärke Material: 4 mm, Breite Material: 35 mm, Länge Schenkel 1: 91 mm, Länge Schenkel 2: 46.5 mm, Winkel: 90 °, Mengeneinheit: St, Gewicht: 0,1390 kg, Fabrikat: MEFA, EAN: 4250928420039
0814530 | Winkel 4-Lo. C-Profil 35, Stex 35 | 90 ° Schenkel 91 x 91 mm | St | MEFA | 0,1850 kg | 4250928420046 | , Material: Stahl, Materialname: S235, Oberfläche: galvanisch verzinkt, VPE: 50, Rabattgruppe: 02-081, Preiseinheit: 1, Lochdurchmesser: 10.5 mm, Profil: C-Profil, Profiltyp: 35, Stex 35, Stärke Material: 4 mm, Breite Material: 35 mm, Länge Schenkel 1: 91 mm, Länge Schenkel 2: 91 mm, Winkel: 90 ° | Winkel 4-Lo. C-Profil 35, Stex 35, 90 ° Schenkel 91 x 91 mm, Material: Stahl, Materialname: S235, Oberfläche: galvanisch verzinkt, VPE: 50, Rabattgruppe: 02-081, Preiseinheit: 1, Lochdurchmesser: 10.5 mm, Profil: C-Profil, Profiltyp: 35, Stex 35, Stärke Material: 4 mm, Breite Material: 35 mm, Länge Schenkel 1: 91 mm, Länge Schenkel 2: 91 mm, Winkel: 90 °, Mengeneinheit: St, Gewicht: 0,1850 kg, Fabrikat: MEFA, EAN: 4250928420046
0814540 | Winkel 4-Lo. C-Profil 35, Stex 35 | 135 ° Schenkel 88 x 88 mm | St | MEFA | 0,1850 kg | 4250928420053 | , Material: Stahl, Materialname: S235, Oberfläche: galvanisch verzinkt, VPE: 50, Rabattgruppe: 02-081, Preiseinheit: 1, Lochdurchmesser: 10.5 mm, Profil: C-Profil, Profiltyp: 35, Stex 35, Stärke Material: 4 mm, Breite Material: 35 mm, Länge Schenkel 1: 88 mm, Länge Schenkel 2: 88 mm, Winkel: 135 ° | Winkel 4-Lo. C-Profil 35, Stex 35, 135 ° Schenkel 88 x 88 mm, Material: Stahl, Materialname: S235, Oberfläche: galvanisch verzinkt, VPE: 50, Rabattgruppe: 02-081, Preiseinheit: 1, Lochdurchmesser: 10.5 mm, Profil: C-Profil, Profiltyp: 35, Stex 35, Stärke Material: 4 mm, Breite Material: 35 mm, Länge Schenkel 1: 88 mm, Länge Schenkel 2: 88 mm, Winkel: 135 °, Mengeneinheit: St, Gewicht: 0,1850 kg, Fabrikat: MEFA, EAN: 4250928420053
081656710 | Kopfanschluss C-Profil 45/45 | 90 ° M10 Schenkel 92,5 x 40 mm | St | MEFA | 0,3980 kg | 4250928450159 | , Material: Stahl, Materialname: S235, Oberfläche: galvanisch verzinkt, VPE: 10, Rabattgruppe: 02-081, Preiseinheit: 1, Gewinde: M10, Profil: C-Profil, Profiltyp: 45/45, Stärke Material: 5 mm, Breite Material: 40 mm, Länge Schenkel 1: 92.5 mm, Länge Schenkel 2: 40 mm, Winkel: 90 °, zul. Last Fx: 1 kN | Kopfanschluss C-Profil 45/45, 90 ° M10 Schenkel 92,5 x 40 mm, Material: Stahl, Materialname: S235, Oberfläche: galvanisch verzinkt, VPE: 10, Rabattgruppe: 02-081, Preiseinheit: 1, Gewinde: M10, Profil: C-Profil, Profiltyp: 45/45, Stärke Material: 5 mm, Breite Material: 40 mm, Länge Schenkel 1: 92.5 mm, Länge Schenkel 2: 40 mm, Winkel: 90 °, zul. Last Fx: 1 kN, Mengeneinheit: St, Gewicht: 0,3980 kg, Fabrikat: MEFA, EAN: 4250928450159
048140701 | Knotendreieck 4-Lo. C-Profil 45 V4A | 90 ° Schenkel 102,5 x 102,5 mm | St | MEFA | 0,3750 kg | 4250928459688 | , Material: Edelstahl, Materialname: V4A, Oberfläche: , VPE: 1, Rabattgruppe: 13-054, Preiseinheit: 1, Lochdurchmesser: 13 mm, Profil: C-Profil, Profiltyp: 45, Stärke Material: 5 mm, Breite Material: 40 mm, Winkel: 90 °, Länge Schenkel 1: 102.5 mm, Länge Schenkel 2: 102.5 mm, Länge Langloch: 29 mm, Breite Langloch: 13 mm | Knotendreieck 4-Lo. C-Profil 45 V4A, 90 ° Schenkel 102,5 x 102,5 mm, Material: Edelstahl, Materialname: V4A, Oberfläche: , VPE: 1, Rabattgruppe: 13-054, Preiseinheit: 1, Lochdurchmesser: 13 mm, Profil: C-Profil, Profiltyp: 45, Stärke Material: 5 mm, Breite Material: 40 mm, Winkel: 90 °, Länge Schenkel 1: 102.5 mm, Länge Schenkel 2: 102.5 mm, Länge Langloch: 29 mm, Breite Langloch: 13 mm, Mengeneinheit: St, Gewicht: 0,3750 kg, Fabrikat: MEFA, EAN: 4250928459688
048040701 | Knotendreieck 4-Lo. C-Profil 45 V2A | 90 ° Schenkel 102,5 x 102,5 mm | St | MEFA | 0,3750 kg | 4250928459671 | , Material: Edelstahl, Materialname: V2A, Oberfläche: , VPE: 1, Rabattgruppe: 13-048, Preiseinheit: 1, Lochdurchmesser: 13 mm, Profil: C-Profil, Profiltyp: 45, Stärke Material: 5 mm, Breite Material: 40 mm, Winkel: 90 °, Länge Schenkel 1: 102.5 mm, Länge Schenkel 2: 102.5 mm, Länge Langloch: 29 mm, Breite Langloch: 13 mm | Knotendreieck 4-Lo. C-Profil 45 V2A, 90 ° Schenkel 102,5 x 102,5 mm, Material: Edelstahl, Materialname: V2A, Oberfläche: , VPE: 1, Rabattgruppe: 13-048, Preiseinheit: 1, Lochdurchmesser: 13 mm, Profil: C-Profil, Profiltyp: 45, Stärke Material: 5 mm, Breite Material: 40 mm, Winkel: 90 °, Länge Schenkel 1: 102.5 mm, Länge Schenkel 2: 102.5 mm, Länge Langloch: 29 mm, Breite Langloch: 13 mm, Mengeneinheit: St, Gewicht: 0,3750 kg, Fabrikat: MEFA, EAN: 4250928459671
08140701 | Knotendreieck 4-Lo. C-Profil 45 | 90 ° Schenkel 102,5 x 102,5 mm | St | MEFA | 0,3270 kg | 4250928453587 | , Material: Stahl, Materialname: S235, Oberfläche: galvanisch verzinkt, VPE: 25, Rabattgruppe: 02-081, Preiseinheit: 1, Lochdurchmesser: 13 mm, Profil: C-Profil, Profiltyp: 45, Stärke Material: 5 mm, Breite Material: 40 mm, Winkel: 90 °, Länge Schenkel 1: 102.5 mm, Länge Schenkel 2: 102.5 mm, zul. Last Fz mit Profil: 6 kN, zul. Last Fz ohne Profil: 2 kN | Knotendreieck 4-Lo. C-Profil 45, 90 ° Schenkel 102,5 x 102,5 mm, Material: Stahl, Materialname: S235, Oberfläche: galvanisch verzinkt, VPE: 25, Rabattgruppe: 02-081, Preiseinheit: 1, Lochdurchmesser: 13 mm, Profil: C-Profil, Profiltyp: 45, Stärke Material: 5 mm, Breite Material: 40 mm, Winkel: 90 °, Länge Schenkel 1: 102.5 mm, Länge Schenkel 2: 102.5 mm, zul. Last Fz mit Profil: 6 kN, zul. Last Fz ohne Profil: 2 kN, Mengeneinheit: St, Gewicht: 0,3270 kg, Fabrikat: MEFA, EAN: 4250928453587
08141701 | Knotendreieck 5-Loch C-Profil 45 | 90 ° Schenkel 135 x 102,5 mm | St | MEFA | 0,3730 kg | 4250928419880 | , Material: Stahl, Materialname: S235, Oberfläche: galvanisch verzinkt, VPE: 25, Rabattgruppe: 02-081, Preiseinheit: 1, Lochdurchmesser: 13 mm, Profil: C-Profil, Profiltyp: 45, Stärke Material: 5 mm, Breite Material: 40 mm, Winkel: 90 °, Länge Schenkel 1: 135 mm, Länge Schenkel 2: 102.5 mm, zul. Last Fz mit Profil: 6 kN, zul. Last Fz ohne Profil: 2 kN | Knotendreieck 5-Loch C-Profil 45, 90 ° Schenkel 135 x 102,5 mm, Material: Stahl, Materialname: S235, Oberfläche: galvanisch verzinkt, VPE: 25, Rabattgruppe: 02-081, Preiseinheit: 1, Lochdurchmesser: 13 mm, Profil: C-Profil, Profiltyp: 45, Stärke Material: 5 mm, Breite Material: 40 mm, Winkel: 90 °, Länge Schenkel 1: 135 mm, Länge Schenkel 2: 102.5 mm, zul. Last Fz mit Profil: 6 kN, zul. Last Fz ohne Profil: 2 kN, Mengeneinheit: St, Gewicht: 0,3730 kg, Fabrikat: MEFA, EAN: 4250928419880
0481402 | Winkel 2-Loch C-Profil 45 V4A | 90 ° Schenkel 65 x 65 mm | St | MEFA | 0,1880 kg | 4250928412966 | , Material: Edelstahl, Materialname: V4A, Oberfläche: , VPE: 1, Rabattgruppe: 13-054, Preiseinheit: 1, Lochdurchmesser: 13 mm, Profil: C-Profil, Profiltyp: 45, Stärke Material: 5 mm, Breite Material: 40 mm, Länge Schenkel 1: 65 mm, Länge Schenkel 2: 65 mm, Winkel: 90 °, Anzahl Befestigungsloch: 2 St | Winkel 2-Loch C-Profil 45 V4A, 90 ° Schenkel 65 x 65 mm, Material: Edelstahl, Materialname: V4A, Oberfläche: , VPE: 1, Rabattgruppe: 13-054, Preiseinheit: 1, Lochdurchmesser: 13 mm, Profil: C-Profil, Profiltyp: 45, Stärke Material: 5 mm, Breite Material: 40 mm, Länge Schenkel 1: 65 mm, Länge Schenkel 2: 65 mm, Winkel: 90 °, Anzahl Befestigungsloch: 2 St, Mengeneinheit: St, Gewicht: 0,1880 kg, Fabrikat: MEFA, EAN: 4250928412966
048140301 | Winkel 3-Loch L C-Profil 45 V4A | 90 ° Schenkel 102,5 x 65 mm | St | MEFA | 0,2350 kg | 4250928463357 | , Material: Edelstahl, Materialname: V4A, Oberfläche: , VPE: 1, Rabattgruppe: 13-054, Preiseinheit: 1, Lochdurchmesser: 13 mm, Profil: C-Profil, Profiltyp: 45, Stärke Material: 5 mm, Breite Material: 40 mm, Länge Schenkel 1: 102.5 mm, Länge Schenkel 2: 65 mm, Winkel: 90 °, Anzahl Befestigungsloch: 3 St, Länge Langloch: 29 mm, Breite Langloch: 13 mm | Winkel 3-Loch L C-Profil 45 V4A, 90 ° Schenkel 102,5 x 65 mm, Material: Edelstahl, Materialname: V4A, Oberfläche: , VPE: 1, Rabattgruppe: 13-054, Preiseinheit: 1, Lochdurchmesser: 13 mm, Profil: C-Profil, Profiltyp: 45, Stärke Material: 5 mm, Breite Material: 40 mm, Länge Schenkel 1: 102.5 mm, Länge Schenkel 2: 65 mm, Winkel: 90 °, Anzahl Befestigungsloch: 3 St, Länge Langloch: 29 mm, Breite Langloch: 13 mm, Mengeneinheit: St, Gewicht: 0,2350 kg, Fabrikat: MEFA, EAN: 4250928463357
048140401 | Winkel 3-Loch K C-Profil 45 V4A | 90 ° Schenkel 102,5 x 45 mm | St | MEFA | 0,2020 kg | 4250928463371 | , Material: Edelstahl, Materialname: V4A, Oberfläche: , VPE: 1, Rabattgruppe: 13-054, Preiseinheit: 1, Lochdurchmesser: 13 mm, Profil: C-Profil, Profiltyp: 45, Stärke Material: 5 mm, Breite Material: 40 mm, Länge Schenkel 1: 102.5 mm, Länge Schenkel 2: 45 mm, Winkel: 90 °, Anzahl Befestigungsloch: 3 St, Länge Langloch: 29 mm, Breite Langloch: 13 mm | Winkel 3-Loch K C-Profil 45 V4A, 90 ° Schenkel 102,5 x 45 mm, Material: Edelstahl, Materialname: V4A, Oberfläche: , VPE: 1, Rabattgruppe: 13-054, Preiseinheit: 1, Lochdurchmesser: 13 mm, Profil: C-Profil, Profiltyp: 45, Stärke Material: 5 mm, Breite Material: 40 mm, Länge Schenkel 1: 102.5 mm, Länge Schenkel 2: 45 mm, Winkel: 90 °, Anzahl Befestigungsloch: 3 St, Länge Langloch: 29 mm, Breite Langloch: 13 mm, Mengeneinheit: St, Gewicht: 0,2020 kg, Fabrikat: MEFA, EAN: 4250928463371
048140501 | Winkel 4-Lo. C-Profil 45 V4A | 90 ° Schenkel 102,5 x 102,5 mm | St | MEFA | 0,2860 kg | 4250928463395 | , Material: Edelstahl, Materialname: V4A, Oberfläche: , VPE: 1, Rabattgruppe: 13-054, Preiseinheit: 1, Lochdurchmesser: 13 mm, Profil: C-Profil, Profiltyp: 45, Stärke Material: 5 mm, Breite Material: 40 mm, Länge Schenkel 1: 102.5 mm, Länge Schenkel 2: 102.5 mm, Winkel: 90 °, Anzahl Befestigungsloch: 4 St, Länge Langloch: 29 mm, Breite Langloch: 13 mm | Winkel 4-Lo. C-Profil 45 V4A, 90 ° Schenkel 102,5 x 102,5 mm, Material: Edelstahl, Materialname: V4A, Oberfläche: , VPE: 1, Rabattgruppe: 13-054, Preiseinheit: 1, Lochdurchmesser: 13 mm, Profil: C-Profil, Profiltyp: 45, Stärke Material: 5 mm, Breite Material: 40 mm, Länge Schenkel 1: 102.5 mm, Länge Schenkel 2: 102.5 mm, Winkel: 90 °, Anzahl Befestigungsloch: 4 St, Länge Langloch: 29 mm, Breite Langloch: 13 mm, Mengeneinheit: St, Gewicht: 0,2860 kg, Fabrikat: MEFA, EAN: 4250928463395
048140601 | Winkel 4-Lo. C-Profil 45 V4A | 135 ° Schenkel 102,5 x 102,5 mm | St | MEFA | 0,2920 kg | 4250928463418 | , Material: Edelstahl, Materialname: V4A, Oberfläche: , VPE: 1, Rabattgruppe: 13-054, Preiseinheit: 1, Lochdurchmesser: 13 mm, Profil: C-Profil, Profiltyp: 45, Stärke Material: 5 mm, Breite Material: 40 mm, Länge Schenkel 1: 102.5 mm, Länge Schenkel 2: 102.5 mm, Winkel: 135 °, Anzahl Befestigungsloch: 4 St, Länge Langloch: 29 mm, Breite Langloch: 3 mm | Winkel 4-Lo. C-Profil 45 V4A, 135 ° Schenkel 102,5 x 102,5 mm, Material: Edelstahl, Materialname: V4A, Oberfläche: , VPE: 1, Rabattgruppe: 13-054, Preiseinheit: 1, Lochdurchmesser: 13 mm, Profil: C-Profil, Profiltyp: 45, Stärke Material: 5 mm, Breite Material: 40 mm, Länge Schenkel 1: 102.5 mm, Länge Schenkel 2: 102.5 mm, Winkel: 135 °, Anzahl Befestigungsloch: 4 St, Länge Langloch: 29 mm, Breite Langloch: 3 mm, Mengeneinheit: St, Gewicht: 0,2920 kg, Fabrikat: MEFA, EAN: 4250928463418
0480402 | Winkel 2-Loch C-Profil 45 V2A | 90 ° Schenkel 65 x 65 mm | St | MEFA | 0,1880 kg | 4250928412645 | , Material: Edelstahl, Materialname: V2A, Oberfläche: , VPE: 1, Rabattgruppe: 13-048, Preiseinheit: 1, Lochdurchmesser: 13 mm, Profil: C-Profil, Profiltyp: 45, Stärke Material: 5 mm, Breite Material: 40 mm, Länge Schenkel 1: 65 mm, Länge Schenkel 2: 65 mm, Winkel: 90 °, Anzahl Befestigungsloch: 2 St | Winkel 2-Loch C-Profil 45 V2A, 90 ° Schenkel 65 x 65 mm, Material: Edelstahl, Materialname: V2A, Oberfläche: , VPE: 1, Rabattgruppe: 13-048, Preiseinheit: 1, Lochdurchmesser: 13 mm, Profil: C-Profil, Profiltyp: 45, Stärke Material: 5 mm, Breite Material: 40 mm, Länge Schenkel 1: 65 mm, Länge Schenkel 2: 65 mm, Winkel: 90 °, Anzahl Befestigungsloch: 2 St, Mengeneinheit: St, Gewicht: 0,1880 kg, Fabrikat: MEFA, EAN: 4250928412645
048040301 | Winkel 3-Loch L C-Profil 45 V2A | 90 ° Schenkel 102,5 x 65 mm | St | MEFA | 0,2350 kg | 4250928463364 | , Material: Edelstahl, Materialname: V2A, Oberfläche: , VPE: 1, Rabattgruppe: 13-048, Preiseinheit: 1, Lochdurchmesser: 13 mm, Profil: C-Profil, Profiltyp: 45, Stärke Material: 5 mm, Breite Material: 40 mm, Länge Schenkel 1: 102.5 mm, Länge Schenkel 2: 65 mm, Winkel: 90 °, Anzahl Befestigungsloch: 3 St, Länge Langloch: 29 mm, Breite Langloch: 13 mm | Winkel 3-Loch L C-Profil 45 V2A, 90 ° Schenkel 102,5 x 65 mm, Material: Edelstahl, Materialname: V2A, Oberfläche: , VPE: 1, Rabattgruppe: 13-048, Preiseinheit: 1, Lochdurchmesser: 13 mm, Profil: C-Profil, Profiltyp: 45, Stärke Material: 5 mm, Breite Material: 40 mm, Länge Schenkel 1: 102.5 mm, Länge Schenkel 2: 65 mm, Winkel: 90 °, Anzahl Befestigungsloch: 3 St, Länge Langloch: 29 mm, Breite Langloch: 13 mm, Mengeneinheit: St, Gewicht: 0,2350 kg, Fabrikat: MEFA, EAN: 4250928463364
048040401 | Winkel 3-Loch K C-Profil 45 V2A | 90 ° Schenkel 102,5 x 45 mm | St | MEFA | 0,2020 kg | 4250928463388 | , Material: Edelstahl, Materialname: V2A, Oberfläche: , VPE: 1, Rabattgruppe: 13-048, Preiseinheit: 1, Lochdurchmesser: 13 mm, Profil: C-Profil, Profiltyp: 45, Stärke Material: 5 mm, Breite Material: 40 mm, Länge Schenkel 1: 102.5 mm, Länge Schenkel 2: 45 mm, Winkel: 90 °, Anzahl Befestigungsloch: 3 St, Länge Langloch: 29 mm, Breite Langloch: 13 mm | Winkel 3-Loch K C-Profil 45 V2A, 90 ° Schenkel 102,5 x 45 mm, Material: Edelstahl, Materialname: V2A, Oberfläche: , VPE: 1, Rabattgruppe: 13-048, Preiseinheit: 1, Lochdurchmesser: 13 mm, Profil: C-Profil, Profiltyp: 45, Stärke Material: 5 mm, Breite Material: 40 mm, Länge Schenkel 1: 102.5 mm, Länge Schenkel 2: 45 mm, Winkel: 90 °, Anzahl Befestigungsloch: 3 St, Länge Langloch: 29 mm, Breite Langloch: 13 mm, Mengeneinheit: St, Gewicht: 0,2020 kg, Fabrikat: MEFA, EAN: 4250928463388
048040501 | Winkel 4-Lo. C-Profil 45 V2A | 90 ° Schenkel 102,5 x 102,5 mm | St | MEFA | 0,2830 kg | 4250928463401 | , Material: Edelstahl, Materialname: V2A, Oberfläche: , VPE: 1, Rabattgruppe: 13-048, Preiseinheit: 1, Lochdurchmesser: 13 mm, Profil: C-Profil, Profiltyp: 45, Stärke Material: 5 mm, Breite Material: 40 mm, Länge Schenkel 1: 102.5 mm, Länge Schenkel 2: 102.5 mm, Winkel: 90 °, Anzahl Befestigungsloch: 4 St, Länge Langloch: 29 mm, Breite Langloch: 13 mm | Winkel 4-Lo. C-Profil 45 V2A, 90 ° Schenkel 102,5 x 102,5 mm, Material: Edelstahl, Materialname: V2A, Oberfläche: , VPE: 1, Rabattgruppe: 13-048, Preiseinheit: 1, Lochdurchmesser: 13 mm, Profil: C-Profil, Profiltyp: 45, Stärke Material: 5 mm, Breite Material: 40 mm, Länge Schenkel 1: 102.5 mm, Länge Schenkel 2: 102.5 mm, Winkel: 90 °, Anzahl Befestigungsloch: 4 St, Länge Langloch: 29 mm, Breite Langloch: 13 mm, Mengeneinheit: St, Gewicht: 0,2830 kg, Fabrikat: MEFA, EAN: 4250928463401
048040601 | Winkel 4-Lo. C-Profil 45 V2A | 135 ° Schenkel 102,5 x 102,5 mm | St | MEFA | 0,2920 kg | 4250928463425 | , Material: Edelstahl, Materialname: V2A, Oberfläche: , VPE: 1, Rabattgruppe: 13-048, Preiseinheit: 1, Lochdurchmesser: 13 mm, Profil: C-Profil, Profiltyp: 45, Stärke Material: 5 mm, Breite Material: 40 mm, Länge Schenkel 1: 102.5 mm, Länge Schenkel 2: 102.5 mm, Winkel: 135 °, Anzahl Befestigungsloch: 4 St, Länge Langloch: 29 mm, Breite Langloch: 13 mm | Winkel 4-Lo. C-Profil 45 V2A, 135 ° Schenkel 102,5 x 102,5 mm, Material: Edelstahl, Materialname: V2A, Oberfläche: , VPE: 1, Rabattgruppe: 13-048, Preiseinheit: 1, Lochdurchmesser: 13 mm, Profil: C-Profil, Profiltyp: 45, Stärke Material: 5 mm, Breite Material: 40 mm, Länge Schenkel 1: 102.5 mm, Länge Schenkel 2: 102.5 mm, Winkel: 135 °, Anzahl Befestigungsloch: 4 St, Länge Langloch: 29 mm, Breite Langloch: 13 mm, Mengeneinheit: St, Gewicht: 0,2920 kg, Fabrikat: MEFA, EAN: 4250928463425
081402400 | Winkel 2-Loch C-Profil 45 | 90 ° Schenkel 65 x 65 mm | St | MEFA | 0,1844 kg | 4250928419743 | , Material: Stahl, Materialname: S235, Oberfläche: galvanisch verzinkt, VPE: 50, Rabattgruppe: 02-081, Preiseinheit: 1, Lochdurchmesser: 13 mm, Profil: C-Profil, Profiltyp: 45, Stärke Material: 5 mm, Breite Material: 40 mm, Länge Schenkel 1: 65 mm, Länge Schenkel 2: 65 mm, Winkel: 90 °, Anzahl Befestigungsloch: 2 St, zul. Last Fz mit Profil: 2.5 kN, zul. Last Fz ohne Profil: 1 kN | Winkel 2-Loch C-Profil 45, 90 ° Schenkel 65 x 65 mm, Material: Stahl, Materialname: S235, Oberfläche: galvanisch verzinkt, VPE: 50, Rabattgruppe: 02-081, Preiseinheit: 1, Lochdurchmesser: 13 mm, Profil: C-Profil, Profiltyp: 45, Stärke Material: 5 mm, Breite Material: 40 mm, Länge Schenkel 1: 65 mm, Länge Schenkel 2: 65 mm, Winkel: 90 °, Anzahl Befestigungsloch: 2 St, zul. Last Fz mit Profil: 2.5 kN, zul. Last Fz ohne Profil: 1 kN, Mengeneinheit: St, Gewicht: 0,1844 kg, Fabrikat: MEFA, EAN: 4250928419743
08147300 | Winkel 2-Loch C-Profil 45 | 90 ° Schenkel 65 x 65 mm | St | MEFA | 0,1780 kg | 4250928420121 | , Material: Stahl, Materialname: S235, Oberfläche: galvanisch verzinkt, VPE: 50, Rabattgruppe: 02-081, Preiseinheit: 1, Lochdurchmesser: 13 mm, Profil: C-Profil, Profiltyp: 45, Stärke Material: 5 mm, Breite Material: 40 mm, Länge Schenkel 1: 65 mm, Länge Schenkel 2: 65 mm, Winkel: 90 °, Anzahl Befestigungsloch: 2 St, Länge Langloch: 24 mm, Breite Langloch: 14 mm, zul. Last Fz mit Profil: 2.5 kN, zul. Last Fz ohne Profil: 1 kN | Winkel 2-Loch C-Profil 45, 90 ° Schenkel 65 x 65 mm, Material: Stahl, Materialname: S235, Oberfläche: galvanisch verzinkt, VPE: 50, Rabattgruppe: 02-081, Preiseinheit: 1, Lochdurchmesser: 13 mm, Profil: C-Profil, Profiltyp: 45, Stärke Material: 5 mm, Breite Material: 40 mm, Länge Schenkel 1: 65 mm, Länge Schenkel 2: 65 mm, Winkel: 90 °, Anzahl Befestigungsloch: 2 St, Länge Langloch: 24 mm, Breite Langloch: 14 mm, zul. Last Fz mit Profil: 2.5 kN, zul. Last Fz ohne Profil: 1 kN, Mengeneinheit: St, Gewicht: 0,1780 kg, Fabrikat: MEFA, EAN: 4250928420121
08140300 | Winkel 3-Loch L C-Profil 45 | 90 ° Schenkel 102,5 x 65 mm | St | MEFA | 0,2340 kg | 4250928419750 | , Material: Stahl, Materialname: S235, Oberfläche: galvanisch verzinkt, VPE: 25, Rabattgruppe: 02-081, Preiseinheit: 1, Lochdurchmesser: 13 mm, Profil: C-Profil, Profiltyp: 45, Stärke Material: 5 mm, Breite Material: 40 mm, Länge Schenkel 1: 102.5 mm, Länge Schenkel 2: 65 mm, Winkel: 90 °, Anzahl Befestigungsloch: 3 St, zul. Last Fz mit Profil: 2.5 kN, zul. Last Fz ohne Profil: 1 kN | Winkel 3-Loch L C-Profil 45, 90 ° Schenkel 102,5 x 65 mm, Material: Stahl, Materialname: S235, Oberfläche: galvanisch verzinkt, VPE: 25, Rabattgruppe: 02-081, Preiseinheit: 1, Lochdurchmesser: 13 mm, Profil: C-Profil, Profiltyp: 45, Stärke Material: 5 mm, Breite Material: 40 mm, Länge Schenkel 1: 102.5 mm, Länge Schenkel 2: 65 mm, Winkel: 90 °, Anzahl Befestigungsloch: 3 St, zul. Last Fz mit Profil: 2.5 kN, zul. Last Fz ohne Profil: 1 kN, Mengeneinheit: St, Gewicht: 0,2340 kg, Fabrikat: MEFA, EAN: 4250928419750
08140400 | Winkel 3-Loch K C-Profil 45 | 90 ° Schenkel 102,5 x 45 mm | St | MEFA | 0,2020 kg | 4250928419767 | , Material: Stahl, Materialname: S235, Oberfläche: galvanisch verzinkt, VPE: 50, Rabattgruppe: 02-081, Preiseinheit: 1, Lochdurchmesser: 13 mm, Profil: C-Profil, Profiltyp: 45, Stärke Material: 5 mm, Breite Material: 40 mm, Länge Schenkel 1: 102.5 mm, Länge Schenkel 2: 45 mm, Winkel: 90 °, Anzahl Befestigungsloch: 3 St, zul. Last Fz mit Profil: 2.5 kN, zul. Last Fz ohne Profil: 1 kN | Winkel 3-Loch K C-Profil 45, 90 ° Schenkel 102,5 x 45 mm, Material: Stahl, Materialname: S235, Oberfläche: galvanisch verzinkt, VPE: 50, Rabattgruppe: 02-081, Preiseinheit: 1, Lochdurchmesser: 13 mm, Profil: C-Profil, Profiltyp: 45, Stärke Material: 5 mm, Breite Material: 40 mm, Länge Schenkel 1: 102.5 mm, Länge Schenkel 2: 45 mm, Winkel: 90 °, Anzahl Befestigungsloch: 3 St, zul. Last Fz mit Profil: 2.5 kN, zul. Last Fz ohne Profil: 1 kN, Mengeneinheit: St, Gewicht: 0,2020 kg, Fabrikat: MEFA, EAN: 4250928419767
08140500 | Winkel 4-Lo. C-Profil 45 | 90 ° Schenkel 102,5 x 102,5 mm | St | MEFA | 0,2830 kg | 4250928419774 | , Material: Stahl, Materialname: S235, Oberfläche: galvanisch verzinkt, VPE: 50, Rabattgruppe: 02-081, Preiseinheit: 1, Lochdurchmesser: 13 mm, Profil: C-Profil, Profiltyp: 45, Stärke Material: 5 mm, Breite Material: 40 mm, Länge Schenkel 1: 102.5 mm, Länge Schenkel 2: 102.5 mm, Winkel: 90 °, Anzahl Befestigungsloch: 4 St, zul. Last Fz mit Profil: 2.5 kN, zul. Last Fz ohne Profil: 1 kN | Winkel 4-Lo. C-Profil 45, 90 ° Schenkel 102,5 x 102,5 mm, Material: Stahl, Materialname: S235, Oberfläche: galvanisch verzinkt, VPE: 50, Rabattgruppe: 02-081, Preiseinheit: 1, Lochdurchmesser: 13 mm, Profil: C-Profil, Profiltyp: 45, Stärke Material: 5 mm, Breite Material: 40 mm, Länge Schenkel 1: 102.5 mm, Länge Schenkel 2: 102.5 mm, Winkel: 90 °, Anzahl Befestigungsloch: 4 St, zul. Last Fz mit Profil: 2.5 kN, zul. Last Fz ohne Profil: 1 kN, Mengeneinheit: St, Gewicht: 0,2830 kg, Fabrikat: MEFA, EAN: 4250928419774
08140600 | Winkel 4-Lo. C-Profil 45 | 135 ° Schenkel 102,5 x 102,5 mm | St | MEFA | 0,2930 kg | 4250928419781 | , Material: Stahl, Materialname: S235, Oberfläche: galvanisch verzinkt, VPE: 50, Rabattgruppe: 02-081, Preiseinheit: 1, Lochdurchmesser: 13 mm, Profil: C-Profil, Profiltyp: 45, Stärke Material: 5 mm, Breite Material: 40 mm, Länge Schenkel 1: 102.5 mm, Länge Schenkel 2: 102.5 mm, Winkel: 135 °, Anzahl Befestigungsloch: 4 St, zul. Last Fx: 6.6 kN | Winkel 4-Lo. C-Profil 45, 135 ° Schenkel 102,5 x 102,5 mm, Material: Stahl, Materialname: S235, Oberfläche: galvanisch verzinkt, VPE: 50, Rabattgruppe: 02-081, Preiseinheit: 1, Lochdurchmesser: 13 mm, Profil: C-Profil, Profiltyp: 45, Stärke Material: 5 mm, Breite Material: 40 mm, Länge Schenkel 1: 102.5 mm, Länge Schenkel 2: 102.5 mm, Winkel: 135 °, Anzahl Befestigungsloch: 4 St, zul. Last Fx: 6.6 kN, Mengeneinheit: St, Gewicht: 0,2930 kg, Fabrikat: MEFA, EAN: 4250928419781
08141000 | Winkel 4-Lo. C-Profil 45 | 45 ° Schenkel 116 x 116 mm | St | MEFA | 0,3360 kg | 4250928419828 | , Material: Stahl, Materialname: S235, Oberfläche: galvanisch verzinkt, VPE: 25, Rabattgruppe: 02-081, Preiseinheit: 1, Lochdurchmesser: 13 mm, Profil: C-Profil, Profiltyp: 45, Stärke Material: 5 mm, Breite Material: 40 mm, Länge Schenkel 1: 116 mm, Länge Schenkel 2: 116 mm, Winkel: 45 °, Anzahl Befestigungsloch: 4 St, zul. Last Fz mit Profil: 2.5 kN | Winkel 4-Lo. C-Profil 45, 45 ° Schenkel 116 x 116 mm, Material: Stahl, Materialname: S235, Oberfläche: galvanisch verzinkt, VPE: 25, Rabattgruppe: 02-081, Preiseinheit: 1, Lochdurchmesser: 13 mm, Profil: C-Profil, Profiltyp: 45, Stärke Material: 5 mm, Breite Material: 40 mm, Länge Schenkel 1: 116 mm, Länge Schenkel 2: 116 mm, Winkel: 45 °, Anzahl Befestigungsloch: 4 St, zul. Last Fz mit Profil: 2.5 kN, Mengeneinheit: St, Gewicht: 0,3360 kg, Fabrikat: MEFA, EAN: 4250928419828
0481687 | T-Lasche gewinkelt C-Profil 45 V4A | 90 ° Schenkel 85 x 45 mm | St | MEFA | 0,4180 kg | 4250928413147 | , Material: Edelstahl, Materialname: V4A, Oberfläche: , VPE: 1, Rabattgruppe: 13-054, Preiseinheit: 1, Lochdurchmesser: 13 mm, Profil: C-Profil, Profiltyp: 45, Stärke Material: 5 mm, Breite Material: 110 mm, Länge Schenkel 1: 85 mm, Länge Schenkel 2: 45 mm, Winkel: 90 ° | T-Lasche gewinkelt C-Profil 45 V4A, 90 ° Schenkel 85 x 45 mm, Material: Edelstahl, Materialname: V4A, Oberfläche: , VPE: 1, Rabattgruppe: 13-054, Preiseinheit: 1, Lochdurchmesser: 13 mm, Profil: C-Profil, Profiltyp: 45, Stärke Material: 5 mm, Breite Material: 110 mm, Länge Schenkel 1: 85 mm, Länge Schenkel 2: 45 mm, Winkel: 90 °, Mengeneinheit: St, Gewicht: 0,4180 kg, Fabrikat: MEFA, EAN: 4250928413147
0480687 | T-Lasche gewinkelt C-Profil 45 V2A | 90 ° Schenkel 85 x 45 mm | St | MEFA | 0,4180 kg | 4250928412843 | , Material: Edelstahl, Materialname: V2A, Oberfläche: , VPE: 1, Rabattgruppe: 13-048, Preiseinheit: 1, Lochdurchmesser: 13 mm, Profil: C-Profil, Profiltyp: 45, Stärke Material: 5 mm, Breite Material: 110 mm, Länge Schenkel 1: 85 mm, Länge Schenkel 2: 45 mm, Winkel: 90 ° | T-Lasche gewinkelt C-Profil 45 V2A, 90 ° Schenkel 85 x 45 mm, Material: Edelstahl, Materialname: V2A, Oberfläche: , VPE: 1, Rabattgruppe: 13-048, Preiseinheit: 1, Lochdurchmesser: 13 mm, Profil: C-Profil, Profiltyp: 45, Stärke Material: 5 mm, Breite Material: 110 mm, Länge Schenkel 1: 85 mm, Länge Schenkel 2: 45 mm, Winkel: 90 °, Mengeneinheit: St, Gewicht: 0,4180 kg, Fabrikat: MEFA, EAN: 4250928412843
0816870 | T-Lasche gewinkelt C-Profil 45 | 90 ° Schenkel 85 x 45 mm | St | MEFA | 0,4120 kg | 4250928420503 | , Material: Stahl, Materialname: S235, Oberfläche: galvanisch verzinkt, VPE: 25, Rabattgruppe: 02-081, Preiseinheit: 1, Lochdurchmesser: 13 mm, Profil: C-Profil, Profiltyp: 45, Stärke Material: 5 mm, Breite Material: 110 mm, Länge Schenkel 1: 85 mm, Länge Schenkel 2: 45 mm, Winkel: 90 ° | T-Lasche gewinkelt C-Profil 45, 90 ° Schenkel 85 x 45 mm, Material: Stahl, Materialname: S235, Oberfläche: galvanisch verzinkt, VPE: 25, Rabattgruppe: 02-081, Preiseinheit: 1, Lochdurchmesser: 13 mm, Profil: C-Profil, Profiltyp: 45, Stärke Material: 5 mm, Breite Material: 110 mm, Länge Schenkel 1: 85 mm, Länge Schenkel 2: 45 mm, Winkel: 90 °, Mengeneinheit: St, Gewicht: 0,4120 kg, Fabrikat: MEFA, EAN: 4250928420503
08140701/zn | Knotendreieck 4-Lo. C-Profil 45 | 90 ° Schenkel 102,5 mm 102,5 mm ZnNi | St | MEFA | 0,3270 kg | 4250928454638 | , Material: Stahl, Materialname: S235, Oberfläche: Zink-Nickel, VPE: 25, Rabattgruppe: 02-081, Preiseinheit: 1, Lochdurchmesser: 13 mm, Profil: C-Profil, Profiltyp: 45, Stärke Material: 5 mm, Breite Material: 40 mm, Länge Schenkel 1: 102.5 mm, Länge Schenkel 2: 102.5 mm, Winkel: 90 °, zul. Last Fz mit Profil: 6 kN, zul. Last Fz ohne Profil: 2 kN | Knotendreieck 4-Lo. C-Profil 45, 90 ° Schenkel 102,5 mm 102,5 mm ZnNi, Material: Stahl, Materialname: S235, Oberfläche: Zink-Nickel, VPE: 25, Rabattgruppe: 02-081, Preiseinheit: 1, Lochdurchmesser: 13 mm, Profil: C-Profil, Profiltyp: 45, Stärke Material: 5 mm, Breite Material: 40 mm, Länge Schenkel 1: 102.5 mm, Länge Schenkel 2: 102.5 mm, Winkel: 90 °, zul. Last Fz mit Profil: 6 kN, zul. Last Fz ohne Profil: 2 kN, Mengeneinheit: St, Gewicht: 0,3270 kg, Fabrikat: MEFA, EAN: 4250928454638
081402400/fvz | Winkel 2-Loch C-Profil 45 | 90 ° Schenkel 65 mm 65 mm fvz | St | MEFA | 0,1930 kg | 4250928463289 | , Material: Stahl, Materialname: S235, Oberfläche: feuerverzinkt, VPE: 50, Rabattgruppe: 02-081, Preiseinheit: 1, Lochdurchmesser: 13 mm, Profil: C-Profil, Profiltyp: 45, Stärke Material: 5 mm, Breite Material: 40 mm, Länge Schenkel 1: 65 mm, Länge Schenkel 2: 65 mm, Winkel: 90 °, zul. Last Fz mit Profil: 2.5 kN, zul. Last Fz ohne Profil: 1 kN | Winkel 2-Loch C-Profil 45, 90 ° Schenkel 65 mm 65 mm fvz, Material: Stahl, Materialname: S235, Oberfläche: feuerverzinkt, VPE: 50, Rabattgruppe: 02-081, Preiseinheit: 1, Lochdurchmesser: 13 mm, Profil: C-Profil, Profiltyp: 45, Stärke Material: 5 mm, Breite Material: 40 mm, Länge Schenkel 1: 65 mm, Länge Schenkel 2: 65 mm, Winkel: 90 °, zul. Last Fz mit Profil: 2.5 kN, zul. Last Fz ohne Profil: 1 kN, Mengeneinheit: St, Gewicht: 0,1930 kg, Fabrikat: MEFA, EAN: 4250928463289
08147300/zn | Winkel 2-Loch C-Profil 45 | 90 ° Schenkel 65 mm 65 mm ZnNi | St | MEFA | 0,1780 kg | 4250928456373 | , Material: Stahl, Materialname: S235, Oberfläche: Zink-Nickel, VPE: 50, Rabattgruppe: 02-081, Preiseinheit: 1, Lochdurchmesser: 13 mm, Profil: C-Profil, Profiltyp: 45, Stärke Material: 5 mm, Breite Material: 40 mm, Länge Schenkel 1: 65 mm, Länge Schenkel 2: 65 mm, Winkel: 90 °, Anzahl Befestigungsloch: 2 St, Länge Langloch: 24 mm, Breite Langloch: 14 mm, zul. Last Fz mit Profil: 2.5 kN, zul. Last Fz ohne Profil: 1 kN | Winkel 2-Loch C-Profil 45, 90 ° Schenkel 65 mm 65 mm ZnNi, Material: Stahl, Materialname: S235, Oberfläche: Zink-Nickel, VPE: 50, Rabattgruppe: 02-081, Preiseinheit: 1, Lochdurchmesser: 13 mm, Profil: C-Profil, Profiltyp: 45, Stärke Material: 5 mm, Breite Material: 40 mm, Länge Schenkel 1: 65 mm, Länge Schenkel 2: 65 mm, Winkel: 90 °, Anzahl Befestigungsloch: 2 St, Länge Langloch: 24 mm, Breite Langloch: 14 mm, zul. Last Fz mit Profil: 2.5 kN, zul. Last Fz ohne Profil: 1 kN, Mengeneinheit: St, Gewicht: 0,1780 kg, Fabrikat: MEFA, EAN: 4250928456373
08140400/zn | Winkel 3-Loch K C-Profil 45 | 90 ° Schenkel 102,5 mm 45 mm ZnNi | St | MEFA | 0,2020 kg | 4250928456663 | , Material: Stahl, Materialname: S235, Oberfläche: Zink-Nickel, VPE: 50, Rabattgruppe: 02-081, Preiseinheit: 1, Lochdurchmesser: 13 mm, Profil: C-Profil, Profiltyp: 45, Stärke Material: 5 mm, Breite Material: 40 mm, Länge Schenkel 1: 102.5 mm, Länge Schenkel 2: 45 mm, Winkel: 90 °, zul. Last Fz mit Profil: 2.5 kN, zul. Last Fz ohne Profil: 1 kN | Winkel 3-Loch K C-Profil 45, 90 ° Schenkel 102,5 mm 45 mm ZnNi, Material: Stahl, Materialname: S235, Oberfläche: Zink-Nickel, VPE: 50, Rabattgruppe: 02-081, Preiseinheit: 1, Lochdurchmesser: 13 mm, Profil: C-Profil, Profiltyp: 45, Stärke Material: 5 mm, Breite Material: 40 mm, Länge Schenkel 1: 102.5 mm, Länge Schenkel 2: 45 mm, Winkel: 90 °, zul. Last Fz mit Profil: 2.5 kN, zul. Last Fz ohne Profil: 1 kN, Mengeneinheit: St, Gewicht: 0,2020 kg, Fabrikat: MEFA, EAN: 4250928456663
08151500 | Adapterwinkel 3-Loch C-Profil 45 | 90 ° Schenkel 58 x 45 mm | St | MEFA | 0,5830 kg | 4250928448934 | , Material: Stahl, Materialname: S235, Oberfläche: galvanisch verzinkt, VPE: 5, Rabattgruppe: 02-081, Preiseinheit: 1, Lochdurchmesser: 13 mm, Profil: C-Profil, Profiltyp: 45, Stärke Material: 5 mm, Breite Material: 95 mm, Länge Schenkel 1: 58 mm, Länge Schenkel 2: 45 mm, Winkel: 90 °, Länge Langloch: 24 mm, Breite Langloch: 13 mm, zul. Last Fy: 10 kN | Adapterwinkel 3-Loch C-Profil 45, 90 ° Schenkel 58 x 45 mm, Material: Stahl, Materialname: S235, Oberfläche: galvanisch verzinkt, VPE: 5, Rabattgruppe: 02-081, Preiseinheit: 1, Lochdurchmesser: 13 mm, Profil: C-Profil, Profiltyp: 45, Stärke Material: 5 mm, Breite Material: 95 mm, Länge Schenkel 1: 58 mm, Länge Schenkel 2: 45 mm, Winkel: 90 °, Länge Langloch: 24 mm, Breite Langloch: 13 mm, zul. Last Fy: 10 kN, Mengeneinheit: St, Gewicht: 0,5830 kg, Fabrikat: MEFA, EAN: 4250928448934
1640081005 | Winkel 2-Loch CENTUM XL 80 | 90 ° Schenkel 100 x 100 mm | St | MEFA | 1,0200 kg | 4250928450401 | , Material: Stahl, Materialname: S235, Oberfläche: feuerstückverzinkt, VPE: 1, Rabattgruppe: 14-164, Preiseinheit: 1, Profil: CENTUM, Sicherheitsfaktor: 1,54, Winkel: 90 °, Länge Langloch: 40 mm, Breite Langloch: 14 mm, Profiltyp: XL 80, Stärke Material: 8 mm, Breite Material: 70 mm, Länge Schenkel 1: 100 mm, Länge Schenkel 2: 100 mm, zul. Last Fx: 5.2 kN, zul. Last Fz: 8 kN, Grenzmoment My: 0.4 kNm | Winkel 2-Loch CENTUM XL 80, 90 ° Schenkel 100 x 100 mm, Material: Stahl, Materialname: S235, Oberfläche: feuerstückverzinkt, VPE: 1, Rabattgruppe: 14-164, Preiseinheit: 1, Profil: CENTUM, Sicherheitsfaktor: 1,54, Winkel: 90 °, Länge Langloch: 40 mm, Breite Langloch: 14 mm, Profiltyp: XL 80, Stärke Material: 8 mm, Breite Material: 70 mm, Länge Schenkel 1: 100 mm, Länge Schenkel 2: 100 mm, zul. Last Fx: 5.2 kN, zul. Last Fz: 8 kN, Grenzmoment My: 0.4 kNm, Mengeneinheit: St, Gewicht: 1,0200 kg, Fabrikat: MEFA, EAN: 4250928450401
1640081010 | Winkel 3-Loch CENTUM XL 80 | 90 ° Schenkel 150 x 100 mm | St | MEFA | 1,2800 kg | 4250928450418 | , Material: Stahl, Materialname: S235, Oberfläche: feuerstückverzinkt, VPE: 1, Rabattgruppe: 14-164, Preiseinheit: 1, Profil: CENTUM, Sicherheitsfaktor: 1,54, Winkel: 90 °, Länge Langloch: 40 mm, Breite Langloch: 14 mm, Profiltyp: XL 80, Stärke Material: 10 mm, Breite Material: 70 mm, Länge Schenkel 1: 150 mm, Länge Schenkel 2: 100 mm, zul. Last Fx: 5.2 kN, zul. Last Fz: 16 kN, Grenzmoment My: 0.4 kNm | Winkel 3-Loch CENTUM XL 80, 90 ° Schenkel 150 x 100 mm, Material: Stahl, Materialname: S235, Oberfläche: feuerstückverzinkt, VPE: 1, Rabattgruppe: 14-164, Preiseinheit: 1, Profil: CENTUM, Sicherheitsfaktor: 1,54, Winkel: 90 °, Länge Langloch: 40 mm, Breite Langloch: 14 mm, Profiltyp: XL 80, Stärke Material: 10 mm, Breite Material: 70 mm, Länge Schenkel 1: 150 mm, Länge Schenkel 2: 100 mm, zul. Last Fx: 5.2 kN, zul. Last Fz: 16 kN, Grenzmoment My: 0.4 kNm, Mengeneinheit: St, Gewicht: 1,2800 kg, Fabrikat: MEFA, EAN: 4250928450418
1640001010 | Winkel 3-Loch CENTUM XL 100 | 90 ° Schenkel 150 x 100 mm | St | MEFA | 1,6800 kg | 4250928436832 | , Material: Stahl, Materialname: S235, Oberfläche: feuerstückverzinkt, VPE: 1, Rabattgruppe: 14-164, Preiseinheit: 1, Profil: CENTUM, Sicherheitsfaktor: 1,54, Winkel: 90 °, Länge Langloch: 40 mm, Breite Langloch: 14 mm, Profiltyp: XL 100, XL 120, XL 200, Stärke Material: 10 mm, Breite Material: 90 mm, Länge Schenkel 1: 150 mm, Länge Schenkel 2: 100 mm, zul. Last Fx: 6 kN, zul. Last Fz: 20 kN, Grenzmoment My: 0.5 kNm | Winkel 3-Loch CENTUM XL 100, 90 ° Schenkel 150 x 100 mm, Material: Stahl, Materialname: S235, Oberfläche: feuerstückverzinkt, VPE: 1, Rabattgruppe: 14-164, Preiseinheit: 1, Profil: CENTUM, Sicherheitsfaktor: 1,54, Winkel: 90 °, Länge Langloch: 40 mm, Breite Langloch: 14 mm, Profiltyp: XL 100, XL 120, XL 200, Stärke Material: 10 mm, Breite Material: 90 mm, Länge Schenkel 1: 150 mm, Länge Schenkel 2: 100 mm, zul. Last Fx: 6 kN, zul. Last Fz: 20 kN, Grenzmoment My: 0.5 kNm, Mengeneinheit: St, Gewicht: 1,6800 kg, Fabrikat: MEFA, EAN: 4250928436832
1640001020 | Winkel 4-Lo. CENTUM XL 100 | 90 ° Schenkel 150 x 150 mm | St | MEFA | 2,0200 kg | 4250928436856 | , Material: Stahl, Materialname: S235, Oberfläche: feuerstückverzinkt, VPE: 1, Rabattgruppe: 14-164, Preiseinheit: 1, Profil: CENTUM, Sicherheitsfaktor: 1,54, Winkel: 90 °, Länge Langloch: 40 mm, Breite Langloch: 14 mm, Profiltyp: XL 100, XL 120, XL 200, Stärke Material: 10 mm, Breite Material: 90 mm, Länge Schenkel 1: 150 mm, Länge Schenkel 2: 150 mm, zul. Last Fx: 6 kN, zul. Last Fz: 20 kN, Grenzmoment My: 0.5 kNm | Winkel 4-Lo. CENTUM XL 100, 90 ° Schenkel 150 x 150 mm, Material: Stahl, Materialname: S235, Oberfläche: feuerstückverzinkt, VPE: 1, Rabattgruppe: 14-164, Preiseinheit: 1, Profil: CENTUM, Sicherheitsfaktor: 1,54, Winkel: 90 °, Länge Langloch: 40 mm, Breite Langloch: 14 mm, Profiltyp: XL 100, XL 120, XL 200, Stärke Material: 10 mm, Breite Material: 90 mm, Länge Schenkel 1: 150 mm, Länge Schenkel 2: 150 mm, zul. Last Fx: 6 kN, zul. Last Fz: 20 kN, Grenzmoment My: 0.5 kNm, Mengeneinheit: St, Gewicht: 2,0200 kg, Fabrikat: MEFA, EAN: 4250928436856
1640081012 | Winkel 3-Loch CENTUM XL 80 | 90 ° Schenkel 150 x 75 mm | St | MEFA | 1,1300 kg | 4250928450425 | , Material: Stahl, Materialname: S235, Oberfläche: feuerstückverzinkt, VPE: 1, Rabattgruppe: 14-164, Preiseinheit: 1, Profil: CENTUM, Sicherheitsfaktor: 1,54, Länge Schenkel 1: 150 mm, Winkel: 90 °, Länge Langloch: 40 mm, Breite Langloch: 14 mm, Profiltyp: XL 80, Stärke Material: 9 mm, Breite Material: 70 mm, Länge Schenkel 2: 75 mm, zul. Last Fx: 5.2 kN, zul. Last Fz: 16 kN, Grenzmoment My: 0.4 kNm | Winkel 3-Loch CENTUM XL 80, 90 ° Schenkel 150 x 75 mm, Material: Stahl, Materialname: S235, Oberfläche: feuerstückverzinkt, VPE: 1, Rabattgruppe: 14-164, Preiseinheit: 1, Profil: CENTUM, Sicherheitsfaktor: 1,54, Länge Schenkel 1: 150 mm, Winkel: 90 °, Länge Langloch: 40 mm, Breite Langloch: 14 mm, Profiltyp: XL 80, Stärke Material: 9 mm, Breite Material: 70 mm, Länge Schenkel 2: 75 mm, zul. Last Fx: 5.2 kN, zul. Last Fz: 16 kN, Grenzmoment My: 0.4 kNm, Mengeneinheit: St, Gewicht: 1,1300 kg, Fabrikat: MEFA, EAN: 4250928450425
1640001012 | Winkel 3-Loch CENTUM XL 100 | 90 ° Schenkel 150 x 100 mm | St | MEFA | 1,6800 kg | 4250928436849 | , Material: Stahl, Materialname: S235, Oberfläche: feuerstückverzinkt, VPE: 1, Rabattgruppe: 14-164, Preiseinheit: 1, Profil: CENTUM, Sicherheitsfaktor: 1,54, Länge Schenkel 1: 150 mm, Winkel: 90 °, Länge Langloch: 40 mm, Breite Langloch: 14 mm, Profiltyp: XL 100, XL 200, Stärke Material: 10 mm, Breite Material: 90 mm, Länge Schenkel 2: 100 mm, zul. Last Fx: 6 kN, zul. Last Fz: 20 kN, Grenzmoment My: 0.5 kNm | Winkel 3-Loch CENTUM XL 100, 90 ° Schenkel 150 x 100 mm, Material: Stahl, Materialname: S235, Oberfläche: feuerstückverzinkt, VPE: 1, Rabattgruppe: 14-164, Preiseinheit: 1, Profil: CENTUM, Sicherheitsfaktor: 1,54, Länge Schenkel 1: 150 mm, Winkel: 90 °, Länge Langloch: 40 mm, Breite Langloch: 14 mm, Profiltyp: XL 100, XL 200, Stärke Material: 10 mm, Breite Material: 90 mm, Länge Schenkel 2: 100 mm, zul. Last Fx: 6 kN, zul. Last Fz: 20 kN, Grenzmoment My: 0.5 kNm, Mengeneinheit: St, Gewicht: 1,6800 kg, Fabrikat: MEFA, EAN: 4250928436849
1641201012 | Winkel 3-Loch CENTUM XL 120 | 90 ° Schenkel 150 x 100 mm | St | MEFA | 1,6800 kg | 4250928450432 | , Material: Stahl, Materialname: S235, Oberfläche: feuerstückverzinkt, VPE: 1, Rabattgruppe: 14-164, Preiseinheit: 1, Profil: CENTUM, Sicherheitsfaktor: 1,54, Länge Schenkel 1: 150 mm, Winkel: 90 °, Länge Langloch: 40 mm, Breite Langloch: 14 mm, Profiltyp: XL 120, Stärke Material: 10 mm, Breite Material: 90 mm, Länge Schenkel 2: 100 mm, zul. Last Fx: 6 kN, zul. Last Fz: 20 kN, Grenzmoment My: 0.5 kNm | Winkel 3-Loch CENTUM XL 120, 90 ° Schenkel 150 x 100 mm, Material: Stahl, Materialname: S235, Oberfläche: feuerstückverzinkt, VPE: 1, Rabattgruppe: 14-164, Preiseinheit: 1, Profil: CENTUM, Sicherheitsfaktor: 1,54, Länge Schenkel 1: 150 mm, Winkel: 90 °, Länge Langloch: 40 mm, Breite Langloch: 14 mm, Profiltyp: XL 120, Stärke Material: 10 mm, Breite Material: 90 mm, Länge Schenkel 2: 100 mm, zul. Last Fx: 6 kN, zul. Last Fz: 20 kN, Grenzmoment My: 0.5 kNm, Mengeneinheit: St, Gewicht: 1,6800 kg, Fabrikat: MEFA, EAN: 4250928450432
1641002010 | Winkelschuh CENTUM XL 100 | 90 ° Schenkel 230 x 140 mm | St | MEFA | 3,5700 kg | 4250928436993 | , Material: Stahl, Materialname: S235, Oberfläche: feuerstückverzinkt, VPE: 1, Rabattgruppe: 14-164, Preiseinheit: 1, Profil: CENTUM, Profiltyp: XL 100, XL 200, Stärke Material: 6 mm, Sicherheitsfaktor: 1,54, Breite Material: 102 mm, Länge Schenkel 1: 230 mm, Länge Schenkel 2: 140 mm, Winkel: 90 °, Länge Langloch: 40 mm, Breite Langloch: 14 mm, zul. Last Fx: 40 kN, zul. Last Fz: 40 kN, Grenzmoment My: 1.2 kNm | Winkelschuh CENTUM XL 100, 90 ° Schenkel 230 x 140 mm, Material: Stahl, Materialname: S235, Oberfläche: feuerstückverzinkt, VPE: 1, Rabattgruppe: 14-164, Preiseinheit: 1, Profil: CENTUM, Profiltyp: XL 100, XL 200, Stärke Material: 6 mm, Sicherheitsfaktor: 1,54, Breite Material: 102 mm, Länge Schenkel 1: 230 mm, Länge Schenkel 2: 140 mm, Winkel: 90 °, Länge Langloch: 40 mm, Breite Langloch: 14 mm, zul. Last Fx: 40 kN, zul. Last Fz: 40 kN, Grenzmoment My: 1.2 kNm, Mengeneinheit: St, Gewicht: 3,5700 kg, Fabrikat: MEFA, EAN: 4250928436993
1640001040 | T-Lasche gewinkelt CENTUM | 90 ° Schenkel 156,5 x 95 mm | St | MEFA | 1,9700 kg | 4250928436870 | , Material: Stahl, Materialname: S235, Oberfläche: feuerstückverzinkt, VPE: 1, Rabattgruppe: 14-164, Preiseinheit: 1, Profil: CENTUM, Profiltyp: XL 100, XL 120, XL 200, Stärke Material: 6 mm, Sicherheitsfaktor: 1,54, Breite Material: 200 mm, Länge Schenkel 1: 156.5 mm, Länge Schenkel 2: 95 mm, Winkel: 90 °, Länge Langloch: 40 mm, Breite Langloch: 14 mm, zul. Last Fx: 20 kN, zul. Last Fz: 9 kN | T-Lasche gewinkelt CENTUM, 90 ° Schenkel 156,5 x 95 mm, Material: Stahl, Materialname: S235, Oberfläche: feuerstückverzinkt, VPE: 1, Rabattgruppe: 14-164, Preiseinheit: 1, Profil: CENTUM, Profiltyp: XL 100, XL 120, XL 200, Stärke Material: 6 mm, Sicherheitsfaktor: 1,54, Breite Material: 200 mm, Länge Schenkel 1: 156.5 mm, Länge Schenkel 2: 95 mm, Winkel: 90 °, Länge Langloch: 40 mm, Breite Langloch: 14 mm, zul. Last Fx: 20 kN, zul. Last Fz: 9 kN, Mengeneinheit: St, Gewicht: 1,9700 kg, Fabrikat: MEFA, EAN: 4250928436870
1640008200 | Rohrhalter CENTUM | für Rohre 21,3 - 76,1 mm | St | MEFA | 0,8100 kg | 4250928436917 | , Material: Stahl, Materialname: S235, Oberfläche: feuerstückverzinkt, VPE: 1, Rabattgruppe: 14-164, Preiseinheit: 1, max. Rohraußendurchmesser: 76,1 mm, min. Rohraußendurchmesser: 21,3 mm, Profil: CENTUM, Profiltyp: XL 100, XL 120, XL 200, Stärke Material: 7 mm, Breite Material: 120 mm, Länge Schenkel 1: 65 mm, Länge Schenkel 2: 65 mm, Winkel: 90 °, Länge Langloch: 40 mm, Breite Langloch: 14 mm | Rohrhalter CENTUM, für Rohre 21,3 - 76,1 mm, Material: Stahl, Materialname: S235, Oberfläche: feuerstückverzinkt, VPE: 1, Rabattgruppe: 14-164, Preiseinheit: 1, max. Rohraußendurchmesser: 76,1 mm, min. Rohraußendurchmesser: 21,3 mm, Profil: CENTUM, Profiltyp: XL 100, XL 120, XL 200, Stärke Material: 7 mm, Breite Material: 120 mm, Länge Schenkel 1: 65 mm, Länge Schenkel 2: 65 mm, Winkel: 90 °, Länge Langloch: 40 mm, Breite Langloch: 14 mm, Mengeneinheit: St, Gewicht: 0,8100 kg, Fabrikat: MEFA, EAN: 4250928436917
1640008210 | Rohrhalter CENTUM | für Rohre 88,9 - 219,1 mm | Set | MEFA | 1,8000 kg | 4250928436924 | , Material: Stahl, Materialname: S235, Oberfläche: feuerstückverzinkt, VPE: 1, Rabattgruppe: 14-164, Preiseinheit: 1, max. Rohraußendurchmesser: 219,1 mm, min. Rohraußendurchmesser: 88,9 mm, Profil: CENTUM, Profiltyp: XL 100, XL 120, XL 200, Stärke Material: 7 mm, Breite Material: 130 mm, Länge Schenkel 1: 65 mm, Länge Schenkel 2: 65 mm, Winkel: 90 °, Länge Langloch: 40 mm, Breite Langloch: 14 mm | Rohrhalter CENTUM, für Rohre 88,9 - 219,1 mm, Material: Stahl, Materialname: S235, Oberfläche: feuerstückverzinkt, VPE: 1, Rabattgruppe: 14-164, Preiseinheit: 1, max. Rohraußendurchmesser: 219,1 mm, min. Rohraußendurchmesser: 88,9 mm, Profil: CENTUM, Profiltyp: XL 100, XL 120, XL 200, Stärke Material: 7 mm, Breite Material: 130 mm, Länge Schenkel 1: 65 mm, Länge Schenkel 2: 65 mm, Winkel: 90 °, Länge Langloch: 40 mm, Breite Langloch: 14 mm, Mengeneinheit: Set, Gewicht: 1,8000 kg, Fabrikat: MEFA, EAN: 4250928436924
048162001 | Verbindungsstück C-Profil 45 V4A | 350x50x39,7 mm Lochd. 13 mm | St | MEFA | 1,0430 kg | 4250928457431 | , Material: Edelstahl, Materialname: V4A, Oberfläche: , VPE: 1, Rabattgruppe: 13-054, Preiseinheit: 1, Anzugsmoment: 60 Nm, Breite: 50 mm, Höhe: 39.7 mm, Länge: 350 mm, Lochdurchmesser: 13 mm, Profil: C-Profil, Profiltyp: 45/45 | Verbindungsstück C-Profil 45 V4A, 350x50x39,7 mm Lochd. 13 mm, Material: Edelstahl, Materialname: V4A, Oberfläche: , VPE: 1, Rabattgruppe: 13-054, Preiseinheit: 1, Anzugsmoment: 60 Nm, Breite: 50 mm, Höhe: 39.7 mm, Länge: 350 mm, Lochdurchmesser: 13 mm, Profil: C-Profil, Profiltyp: 45/45, Mengeneinheit: St, Gewicht: 1,0430 kg, Fabrikat: MEFA, EAN: 4250928457431
08162002 | Verbindungsstück C-Profil 45 | 350x47x42 mm Langloch 13x50 mm | St | MEFA | 1,4670 kg | 4250928456779 | , Material: Stahl, Materialname: S235, Oberfläche: galvanisch verzinkt, VPE: 10, Rabattgruppe: 02-081, Preiseinheit: 1, Anzugsmoment: 60 Nm, Breite: 47 mm, Höhe: 42 mm, Länge: 350 mm, Profil: C-Profil, Profiltyp: 45, Länge Langloch: 50 mm, Breite Langloch: 13 mm, Grenzmoment My: 675 kNm | Verbindungsstück C-Profil 45, 350x47x42 mm Langloch 13x50 mm, Material: Stahl, Materialname: S235, Oberfläche: galvanisch verzinkt, VPE: 10, Rabattgruppe: 02-081, Preiseinheit: 1, Anzugsmoment: 60 Nm, Breite: 47 mm, Höhe: 42 mm, Länge: 350 mm, Profil: C-Profil, Profiltyp: 45, Länge Langloch: 50 mm, Breite Langloch: 13 mm, Grenzmoment My: 675 kNm, Mengeneinheit: St, Gewicht: 1,4670 kg, Fabrikat: MEFA, EAN: 4250928456779
08162002/fvz | Verbindungsstück C-Profil 45 fvz | 350x48,5x42,7 mm Langloch 13x50 mm | St | MEFA | 1,5240 kg | 4250928463852 | , Material: Stahl, Materialname: S235, Oberfläche: feuerverzinkt, VPE: 10, Rabattgruppe: 02-081, Preiseinheit: 1, Anzugsmoment: 60 Nm, Breite: 48.5 mm, Höhe: 42.7 mm, Länge: 350 mm, Profil: C-Profil, Profiltyp: 45, Länge Langloch: 50 mm, Breite Langloch: 13 mm, Grenzmoment My: 675 kNm | Verbindungsstück C-Profil 45 fvz, 350x48,5x42,7 mm Langloch 13x50 mm, Material: Stahl, Materialname: S235, Oberfläche: feuerverzinkt, VPE: 10, Rabattgruppe: 02-081, Preiseinheit: 1, Anzugsmoment: 60 Nm, Breite: 48.5 mm, Höhe: 42.7 mm, Länge: 350 mm, Profil: C-Profil, Profiltyp: 45, Länge Langloch: 50 mm, Breite Langloch: 13 mm, Grenzmoment My: 675 kNm, Mengeneinheit: St, Gewicht: 1,5240 kg, Fabrikat: MEFA, EAN: 4250928463852
1640005011 | Profilverbinder CENTUM XL 80 - XL 200 | 380x67x59 mm Langloch 14x40 mm | St | MEFA | 5,2800 kg | 4250928459398 | , Material: Stahl, Materialname: S235, Oberfläche: feuerstückverzinkt, VPE: 1, Rabattgruppe: 14-164, Preiseinheit: 1, Anzugsmoment: 120 Nm, Oberfläche Schraube: Zink-Nickel, Länge: 380 mm, Profil: CENTUM, Breite: 67 mm, Höhe: 59 mm, Profiltyp: XL 80, XL 100, XL 120 und XL 200, Länge Langloch: 40 mm, Breite Langloch: 14 mm, Grenzmoment My XL80 bei Schraubenlage oben/unten: 1.25 kNm, Grenzmoment My XL80 bei Schraubenlage links/rechts: 0.85 kNm, Grenzmoment My XL100 bei Schraubenlage oben/unten: 2.5 kNm, Grenzmoment My XL100 bei Schraubenlage links/rechts: 1.35 kNm | Profilverbinder CENTUM XL 80 - XL 200, 380x67x59 mm Langloch 14x40 mm, Material: Stahl, Materialname: S235, Oberfläche: feuerstückverzinkt, VPE: 1, Rabattgruppe: 14-164, Preiseinheit: 1, Anzugsmoment: 120 Nm, Oberfläche Schraube: Zink-Nickel, Länge: 380 mm, Profil: CENTUM, Breite: 67 mm, Höhe: 59 mm, Profiltyp: XL 80, XL 100, XL 120 und XL 200, Länge Langloch: 40 mm, Breite Langloch: 14 mm, Grenzmoment My XL80 bei Schraubenlage oben/unten: 1.25 kNm, Grenzmoment My XL80 bei Schraubenlage links/rechts: 0.85 kNm, Grenzmoment My XL100 bei Schraubenlage oben/unten: 2.5 kNm, Grenzmoment My XL100 bei Schraubenlage links/rechts: 1.35 kNm, Mengeneinheit: St, Gewicht: 5,2800 kg, Fabrikat: MEFA, EAN: 4250928459398
5030210 | Info-Universalhalter | Spannband bis Rohr-Ø 76mm mit Deckel | St | MEFA | 0,0960 kg | 4250928439833 | , Material: Stahl, Materialname: , Oberfläche: galvanisch verzinkt, VPE: 25, Rabattgruppe: 11-503, Preiseinheit: 1 | Info-Universalhalter, Spannband bis Rohr-Ø 76mm mit Deckel, Material: Stahl, Materialname: , Oberfläche: galvanisch verzinkt, VPE: 25, Rabattgruppe: 11-503, Preiseinheit: 1, Mengeneinheit: St, Gewicht: 0,0960 kg, Fabrikat: MEFA, EAN: 4250928439833
5030211 | Info-Universalhalter | ohne Spannband mit Deckel | St | MEFA | 0,0760 kg | 4250928439840 | , Material: Stahl, Materialname: , Oberfläche: galvanisch verzinkt, VPE: 25, Rabattgruppe: 11-503, Preiseinheit: 1 | Info-Universalhalter, ohne Spannband mit Deckel, Material: Stahl, Materialname: , Oberfläche: galvanisch verzinkt, VPE: 25, Rabattgruppe: 11-503, Preiseinheit: 1, Mengeneinheit: St, Gewicht: 0,0760 kg, Fabrikat: MEFA, EAN: 4250928439840
5030220 | Info-Schweißhalter | Anschweißstift mit Deckel | St | MEFA | 0,0700 kg | 4250928439864 | , Material: Stahl, Materialname: , Oberfläche: galvanisch verzinkt, VPE: 25, Rabattgruppe: 11-503, Preiseinheit: 1 | Info-Schweißhalter, Anschweißstift mit Deckel, Material: Stahl, Materialname: , Oberfläche: galvanisch verzinkt, VPE: 25, Rabattgruppe: 11-503, Preiseinheit: 1, Mengeneinheit: St, Gewicht: 0,0700 kg, Fabrikat: MEFA, EAN: 4250928439864
5030230 | Info-Schraubhalter | Innengewinde M8 mit Deckel | St | MEFA | 0,0546 kg | 4250928439871 | , Material: Stahl, Materialname: , Oberfläche: galvanisch verzinkt, VPE: 25, Rabattgruppe: 11-503, Preiseinheit: 1 | Info-Schraubhalter, Innengewinde M8 mit Deckel, Material: Stahl, Materialname: , Oberfläche: galvanisch verzinkt, VPE: 25, Rabattgruppe: 11-503, Preiseinheit: 1, Mengeneinheit: St, Gewicht: 0,0546 kg, Fabrikat: MEFA, EAN: 4250928439871
2230663 | Betonschraube TSM | 6x60 mm Sechskantkopf SW 13 | St | Toge | 0,0160 kg | 4260116911430 | , Material: Stahl, Materialname: , Oberfläche: verzinkt, VPE: 100, Rabattgruppe: 07-223, Preiseinheit: 100, Schlüsselweite: 13, Form Kopf: Sechskantkopf, Länge: 60 mm, Durchmesser Kopf: 15 mm, Bohrerdurchmesser: 6 mm, max. Klemmstärke: 5 mm, min. Bohrlochtiefe: 60 mm, min. Verankerungstiefe: 55 mm, Seismic: C1 | Betonschraube TSM, 6x60 mm Sechskantkopf SW 13, Material: Stahl, Materialname: , Oberfläche: verzinkt, VPE: 100, Rabattgruppe: 07-223, Preiseinheit: 100, Schlüsselweite: 13, Form Kopf: Sechskantkopf, Länge: 60 mm, Durchmesser Kopf: 15 mm, Bohrerdurchmesser: 6 mm, max. Klemmstärke: 5 mm, min. Bohrlochtiefe: 60 mm, min. Verankerungstiefe: 55 mm, Seismic: C1, Mengeneinheit: St, Gewicht: 0,0160 kg, Fabrikat: Toge, EAN: 4260116911430
2230866 | Betonschraube TSM | 8x60 mm Sechskantkopf SW 13 | St | Toge | 0,0345 kg | 4250928463630 | , Material: Stahl, Materialname: , Oberfläche: verzinkt, VPE: 50, Rabattgruppe: 07-223, Preiseinheit: 100, Schlüsselweite: 13, Form Kopf: Sechskantkopf, Länge: 60 mm, Durchmesser Kopf: 16 mm, Bohrerdurchmesser: 8 mm, max. Klemmstärke: 5 mm, min. Bohrlochtiefe: 65 mm, min. Verankerungstiefe: 55 mm | Betonschraube TSM, 8x60 mm Sechskantkopf SW 13, Material: Stahl, Materialname: , Oberfläche: verzinkt, VPE: 50, Rabattgruppe: 07-223, Preiseinheit: 100, Schlüsselweite: 13, Form Kopf: Sechskantkopf, Länge: 60 mm, Durchmesser Kopf: 16 mm, Bohrerdurchmesser: 8 mm, max. Klemmstärke: 5 mm, min. Bohrlochtiefe: 65 mm, min. Verankerungstiefe: 55 mm, Mengeneinheit: St, Gewicht: 0,0345 kg, Fabrikat: Toge, EAN: 4250928463630
2230901 | Betonschraube TSM | 8x100 mm Sechskantkopf SW 13 | St | Toge | 0,0500 kg | 4250928449795 | , Material: Stahl, Materialname: , Oberfläche: verzinkt, VPE: 50, Rabattgruppe: 07-223, Preiseinheit: 100, Schlüsselweite: 13, Form Kopf: Sechskantkopf, Länge: 100 mm, Durchmesser Kopf: 16 mm, Bohrerdurchmesser: 8 mm, max. Klemmstärke: 35 mm, min. Bohrlochtiefe: 75 mm, min. Verankerungstiefe: 65 mm | Betonschraube TSM, 8x100 mm Sechskantkopf SW 13, Material: Stahl, Materialname: , Oberfläche: verzinkt, VPE: 50, Rabattgruppe: 07-223, Preiseinheit: 100, Schlüsselweite: 13, Form Kopf: Sechskantkopf, Länge: 100 mm, Durchmesser Kopf: 16 mm, Bohrerdurchmesser: 8 mm, max. Klemmstärke: 35 mm, min. Bohrlochtiefe: 75 mm, min. Verankerungstiefe: 65 mm, Mengeneinheit: St, Gewicht: 0,0500 kg, Fabrikat: Toge, EAN: 4250928449795
22310090 | Betonschraube TSM | 10x90 mm Sechskantkopf SW 15 | St | Toge | 0,0669 kg | 4260116912628 | , Material: Stahl, Materialname: , Oberfläche: verzinkt, VPE: 50, Rabattgruppe: 07-223, Preiseinheit: 100, Schlüsselweite: 15, Form Kopf: Sechskantkopf, Länge: 90 mm, Durchmesser Kopf: 20 mm, Bohrerdurchmesser: 10 mm, max. Klemmstärke: 5 mm, min. Bohrlochtiefe: 95 mm, min. Verankerungstiefe: 85 mm, Seismic: C1/C2 | Betonschraube TSM, 10x90 mm Sechskantkopf SW 15, Material: Stahl, Materialname: , Oberfläche: verzinkt, VPE: 50, Rabattgruppe: 07-223, Preiseinheit: 100, Schlüsselweite: 15, Form Kopf: Sechskantkopf, Länge: 90 mm, Durchmesser Kopf: 20 mm, Bohrerdurchmesser: 10 mm, max. Klemmstärke: 5 mm, min. Bohrlochtiefe: 95 mm, min. Verankerungstiefe: 85 mm, Seismic: C1/C2, Mengeneinheit: St, Gewicht: 0,0669 kg, Fabrikat: Toge, EAN: 4260116912628
2230000 | Betonschraube TSM | 6x35 mm Muffe M8/M10 | St | Toge | 0,0340 kg | 4250928449825 | , Material: Stahl, Materialname: , Oberfläche: verzinkt, VPE: 50, Rabattgruppe: 07-223, Preiseinheit: 100, Länge: 35 mm, Innengewinde: M8/M10, Schlüsselweite: 13, Form Kopf: Muffe, Bohrerdurchmesser: 6 mm, min. Bohrlochtiefe: 40 mm | Betonschraube TSM, 6x35 mm Muffe M8/M10, Material: Stahl, Materialname: , Oberfläche: verzinkt, VPE: 50, Rabattgruppe: 07-223, Preiseinheit: 100, Länge: 35 mm, Innengewinde: M8/M10, Schlüsselweite: 13, Form Kopf: Muffe, Bohrerdurchmesser: 6 mm, min. Bohrlochtiefe: 40 mm, Mengeneinheit: St, Gewicht: 0,0340 kg, Fabrikat: Toge, EAN: 4250928449825
2230001 | Betonschraube TSM | 6x55 mm Muffe M8/M10 | St | Toge | 0,0380 kg | 4260116911454 | , Material: Stahl, Materialname: , Oberfläche: verzinkt, VPE: 50, Rabattgruppe: 07-223, Preiseinheit: 100, Länge: 55 mm, Innengewinde: M8/M10, Schlüsselweite: 13, Form Kopf: Muffe, Bohrerdurchmesser: 6 mm, min. Bohrlochtiefe: 60 mm, Seismic: C1 | Betonschraube TSM, 6x55 mm Muffe M8/M10, Material: Stahl, Materialname: , Oberfläche: verzinkt, VPE: 50, Rabattgruppe: 07-223, Preiseinheit: 100, Länge: 55 mm, Innengewinde: M8/M10, Schlüsselweite: 13, Form Kopf: Muffe, Bohrerdurchmesser: 6 mm, min. Bohrlochtiefe: 60 mm, Seismic: C1, Mengeneinheit: St, Gewicht: 0,0380 kg, Fabrikat: Toge, EAN: 4260116911454
2230628 | Betonschraube TSM-L 6 VZ 30 | 6x28 mm Linsenkopf 15 mm | St | Toge | 0,0076 kg | 4250928449221 | , Material: Stahl, Materialname: , Oberfläche: verzinkt, VPE: 100, Rabattgruppe: 07-223, Preiseinheit: 100, Länge: 28 mm, Durchmesser Kopf: 15 mm, Form Kopf: Linsenkopf, TX-Antrieb: TX 30, Bohrerdurchmesser: 6 mm, max. Klemmstärke: 3 mm, min. Bohrlochtiefe: 28 mm, min. Verankerungstiefe: 25 mm | Betonschraube TSM-L 6 VZ 30, 6x28 mm Linsenkopf 15 mm, Material: Stahl, Materialname: , Oberfläche: verzinkt, VPE: 100, Rabattgruppe: 07-223, Preiseinheit: 100, Länge: 28 mm, Durchmesser Kopf: 15 mm, Form Kopf: Linsenkopf, TX-Antrieb: TX 30, Bohrerdurchmesser: 6 mm, max. Klemmstärke: 3 mm, min. Bohrlochtiefe: 28 mm, min. Verankerungstiefe: 25 mm, Mengeneinheit: St, Gewicht: 0,0076 kg, Fabrikat: Toge, EAN: 4250928449221
2230640 | Betonschraube TSM 6 TX 30 | 6x40 mm Linsenkopf 14,4 mm | St | Toge | 0,0117 kg | 4250928463647 | , Material: Stahl, Materialname: , Oberfläche: verzinkt, VPE: 100, Rabattgruppe: 07-223, Preiseinheit: 100, Länge: 40 mm, Durchmesser Kopf: 14.4 mm, Form Kopf: Linsenkopf, TX-Antrieb: TX 30, Bohrerdurchmesser: 6 mm, max. Klemmstärke: 5 mm, min. Bohrlochtiefe: 40 mm, min. Verankerungstiefe: 35 mm | Betonschraube TSM 6 TX 30, 6x40 mm Linsenkopf 14,4 mm, Material: Stahl, Materialname: , Oberfläche: verzinkt, VPE: 100, Rabattgruppe: 07-223, Preiseinheit: 100, Länge: 40 mm, Durchmesser Kopf: 14.4 mm, Form Kopf: Linsenkopf, TX-Antrieb: TX 30, Bohrerdurchmesser: 6 mm, max. Klemmstärke: 5 mm, min. Bohrlochtiefe: 40 mm, min. Verankerungstiefe: 35 mm, Mengeneinheit: St, Gewicht: 0,0117 kg, Fabrikat: Toge, EAN: 4250928463647
2230681 | Betonschraube TSM 6 TX 30 | 6x80 mm Flachsenkkopf 13 mm | St | Toge | 0,0180 kg | 4260116911492 | , Material: Stahl, Materialname: , Oberfläche: verzinkt, VPE: 100, Rabattgruppe: 07-223, Preiseinheit: 100, Länge: 80 mm, Durchmesser Kopf: 13 mm, Form Kopf: Flachsenkkopf, Bohrerdurchmesser: 6 mm, max. Klemmstärke: 25 mm, min. Bohrlochtiefe: 60 mm, min. Verankerungstiefe: 55 mm, Seismic: C1 | Betonschraube TSM 6 TX 30, 6x80 mm Flachsenkkopf 13 mm, Material: Stahl, Materialname: , Oberfläche: verzinkt, VPE: 100, Rabattgruppe: 07-223, Preiseinheit: 100, Länge: 80 mm, Durchmesser Kopf: 13 mm, Form Kopf: Flachsenkkopf, Bohrerdurchmesser: 6 mm, max. Klemmstärke: 25 mm, min. Bohrlochtiefe: 60 mm, min. Verankerungstiefe: 55 mm, Seismic: C1, Mengeneinheit: St, Gewicht: 0,0180 kg, Fabrikat: Toge, EAN: 4260116911492
2230002 | Betonschraube TSM 6 | 6x55 mm Ansatzschraube M8x16 | St | Toge | 0,0185 kg | 4260116911737 | , Material: Stahl, Materialname: , Oberfläche: verzinkt, VPE: 100, Rabattgruppe: 07-223, Preiseinheit: 100, Länge: 55 mm, Außengewinde: M8x16, Schlüsselweite: 10, Form Kopf: Ansatzschraube, Bohrerdurchmesser: 6 mm, min. Bohrlochtiefe: 60 mm | Betonschraube TSM 6, 6x55 mm Ansatzschraube M8x16, Material: Stahl, Materialname: , Oberfläche: verzinkt, VPE: 100, Rabattgruppe: 07-223, Preiseinheit: 100, Länge: 55 mm, Außengewinde: M8x16, Schlüsselweite: 10, Form Kopf: Ansatzschraube, Bohrerdurchmesser: 6 mm, min. Bohrlochtiefe: 60 mm, Mengeneinheit: St, Gewicht: 0,0185 kg, Fabrikat: Toge, EAN: 4260116911737
3443167 | Zylinderschraube EN ISO 4762 | M8 x 16 mm Inbus 6 gvz | St | MEFA | 0,0121 kg | 4250928438355 | , Material: Stahl, Materialname: , Oberfläche: galvanisch verzinkt, VPE: 200, Rabattgruppe: 05-344, Preiseinheit: 100, Antrieb: Inbus, Form Kopf: Zylinderkopf, Norm: DIN EN ISO 4762, Gewinde: M8, Länge: 16 mm, Antriebsgröße: 6, Durchmesser Kopf: 13 mm, Höhe Kopf: 8 mm | Zylinderschraube EN ISO 4762, M8 x 16 mm Inbus 6 gvz, Material: Stahl, Materialname: , Oberfläche: galvanisch verzinkt, VPE: 200, Rabattgruppe: 05-344, Preiseinheit: 100, Antrieb: Inbus, Form Kopf: Zylinderkopf, Norm: DIN EN ISO 4762, Gewinde: M8, Länge: 16 mm, Antriebsgröße: 6, Durchmesser Kopf: 13 mm, Höhe Kopf: 8 mm, Mengeneinheit: St, Gewicht: 0,0121 kg, Fabrikat: MEFA, EAN: 4250928438355
3443205 | Zylinderschraube EN ISO 4762 | M8 x 20 mm Inbus 6 gvz | St | MEFA | 0,0134 kg | 4250928438362 | , Material: Stahl, Materialname: , Oberfläche: galvanisch verzinkt, VPE: 200, Rabattgruppe: 05-344, Preiseinheit: 100, Antrieb: Inbus, Form Kopf: Zylinderkopf, Norm: DIN EN ISO 4762, Gewinde: M8, Länge: 20 mm, Antriebsgröße: 6, Durchmesser Kopf: 13 mm, Höhe Kopf: 8 mm | Zylinderschraube EN ISO 4762, M8 x 20 mm Inbus 6 gvz, Material: Stahl, Materialname: , Oberfläche: galvanisch verzinkt, VPE: 200, Rabattgruppe: 05-344, Preiseinheit: 100, Antrieb: Inbus, Form Kopf: Zylinderkopf, Norm: DIN EN ISO 4762, Gewinde: M8, Länge: 20 mm, Antriebsgröße: 6, Durchmesser Kopf: 13 mm, Höhe Kopf: 8 mm, Mengeneinheit: St, Gewicht: 0,0134 kg, Fabrikat: MEFA, EAN: 4250928438362
3444200 | Zylinderschraube EN ISO 4762 | M10 x 20 mm Inbus 8 gvz | St | MEFA | 0,0229 kg | 4250928438379 | , Material: Stahl, Materialname: , Oberfläche: galvanisch verzinkt, VPE: 100, Rabattgruppe: 05-344, Preiseinheit: 100, Antrieb: Inbus, Form Kopf: Zylinderkopf, Norm: DIN EN ISO 4762, Gewinde: M10, Länge: 20 mm, Antriebsgröße: 8, Durchmesser Kopf: 16 mm, Höhe Kopf: 10 mm | Zylinderschraube EN ISO 4762, M10 x 20 mm Inbus 8 gvz, Material: Stahl, Materialname: , Oberfläche: galvanisch verzinkt, VPE: 100, Rabattgruppe: 05-344, Preiseinheit: 100, Antrieb: Inbus, Form Kopf: Zylinderkopf, Norm: DIN EN ISO 4762, Gewinde: M10, Länge: 20 mm, Antriebsgröße: 8, Durchmesser Kopf: 16 mm, Höhe Kopf: 10 mm, Mengeneinheit: St, Gewicht: 0,0229 kg, Fabrikat: MEFA, EAN: 4250928438379
3444252 | Zylinderschraube EN ISO 4762 | M10 x 25 mm Inbus 8 gvz | St | MEFA | 0,0259 kg | 4250928438386 | , Material: Stahl, Materialname: , Oberfläche: galvanisch verzinkt, VPE: 100, Rabattgruppe: 05-344, Preiseinheit: 100, Antrieb: Inbus, Form Kopf: Zylinderkopf, Norm: DIN EN ISO 4762, Gewinde: M10, Länge: 25 mm, Antriebsgröße: 8, Durchmesser Kopf: 16 mm, Höhe Kopf: 10 mm | Zylinderschraube EN ISO 4762, M10 x 25 mm Inbus 8 gvz, Material: Stahl, Materialname: , Oberfläche: galvanisch verzinkt, VPE: 100, Rabattgruppe: 05-344, Preiseinheit: 100, Antrieb: Inbus, Form Kopf: Zylinderkopf, Norm: DIN EN ISO 4762, Gewinde: M10, Länge: 25 mm, Antriebsgröße: 8, Durchmesser Kopf: 16 mm, Höhe Kopf: 10 mm, Mengeneinheit: St, Gewicht: 0,0259 kg, Fabrikat: MEFA, EAN: 4250928438386
3445259 | Zylinderschraube EN ISO 4762 | M12 x 25 mm Inbus 10 gvz | St | MEFA | 0,0356 kg | 4250928438454 | , Material: Stahl, Materialname: , Oberfläche: galvanisch verzinkt, VPE: 100, Rabattgruppe: 05-344, Preiseinheit: 100, Antrieb: Inbus, Form Kopf: Zylinderkopf, Norm: DIN EN ISO 4762, Gewinde: M12, Länge: 25 mm, Antriebsgröße: 10, Durchmesser Kopf: 18 mm, Höhe Kopf: 12 mm | Zylinderschraube EN ISO 4762, M12 x 25 mm Inbus 10 gvz, Material: Stahl, Materialname: , Oberfläche: galvanisch verzinkt, VPE: 100, Rabattgruppe: 05-344, Preiseinheit: 100, Antrieb: Inbus, Form Kopf: Zylinderkopf, Norm: DIN EN ISO 4762, Gewinde: M12, Länge: 25 mm, Antriebsgröße: 10, Durchmesser Kopf: 18 mm, Höhe Kopf: 12 mm, Mengeneinheit: St, Gewicht: 0,0356 kg, Fabrikat: MEFA, EAN: 4250928438454
3445259/zn | Zylinderschraube EN ISO 4762 | M12 x 25 mm Inbus 10 ZnNi | St | MEFA | 0,0356 kg | 4250928457103 | , Material: Stahl, Materialname: , Oberfläche: Zink-Nickel, VPE: 100, Rabattgruppe: 05-344, Preiseinheit: 100, Antrieb: Inbus, Form Kopf: Zylinderkopf, Norm: DIN EN ISO 4762, Gewinde: M12, Länge: 25 mm, Antriebsgröße: 10, Durchmesser Kopf: 18 mm, Höhe Kopf: 12 mm | Zylinderschraube EN ISO 4762, M12 x 25 mm Inbus 10 ZnNi, Material: Stahl, Materialname: , Oberfläche: Zink-Nickel, VPE: 100, Rabattgruppe: 05-344, Preiseinheit: 100, Antrieb: Inbus, Form Kopf: Zylinderkopf, Norm: DIN EN ISO 4762, Gewinde: M12, Länge: 25 mm, Antriebsgröße: 10, Durchmesser Kopf: 18 mm, Höhe Kopf: 12 mm, Mengeneinheit: St, Gewicht: 0,0356 kg, Fabrikat: MEFA, EAN: 4250928457103
3445201 | Zylinderschraube EN ISO 4762 V2A | M8 x 20 mm Inbus 6 | St | MEFA | 0,0134 kg | 4250928438393 | , Material: Edelstahl, Materialname: V2A, Oberfläche: , VPE: 200, Rabattgruppe: 13-048, Preiseinheit: 100, Antrieb: Inbus, Form Kopf: Zylinderkopf, Norm: DIN EN ISO 4762, Gewinde: M8, Länge: 20 mm, Antriebsgröße: 6, Durchmesser Kopf: 13 mm, Höhe Kopf: 8 mm | Zylinderschraube EN ISO 4762 V2A, M8 x 20 mm Inbus 6, Material: Edelstahl, Materialname: V2A, Oberfläche: , VPE: 200, Rabattgruppe: 13-048, Preiseinheit: 100, Antrieb: Inbus, Form Kopf: Zylinderkopf, Norm: DIN EN ISO 4762, Gewinde: M8, Länge: 20 mm, Antriebsgröße: 6, Durchmesser Kopf: 13 mm, Höhe Kopf: 8 mm, Mengeneinheit: St, Gewicht: 0,0134 kg, Fabrikat: MEFA, EAN: 4250928438393
3445231 | Zylinderschraube EN ISO 4762 V2A | M10 x 30 mm Inbus 8 | St | MEFA | 0,0279 kg | 4250928438447 | , Material: Edelstahl, Materialname: V2A, Oberfläche: , VPE: 50, Rabattgruppe: 13-048, Preiseinheit: 100, Antrieb: Inbus, Form Kopf: Zylinderkopf, Norm: DIN EN ISO 4762, Gewinde: M10, Länge: 30 mm, Antriebsgröße: 8, Durchmesser Kopf: 16 mm, Höhe Kopf: 10 mm | Zylinderschraube EN ISO 4762 V2A, M10 x 30 mm Inbus 8, Material: Edelstahl, Materialname: V2A, Oberfläche: , VPE: 50, Rabattgruppe: 13-048, Preiseinheit: 100, Antrieb: Inbus, Form Kopf: Zylinderkopf, Norm: DIN EN ISO 4762, Gewinde: M10, Länge: 30 mm, Antriebsgröße: 8, Durchmesser Kopf: 16 mm, Höhe Kopf: 10 mm, Mengeneinheit: St, Gewicht: 0,0279 kg, Fabrikat: MEFA, EAN: 4250928438447
3445226 | Zylinderschraube EN ISO 4762 V2A | M12 x 25 mm Inbus 10 | St | MEFA | 0,0356 kg | 4250928438423 | , Material: Edelstahl, Materialname: V2A, Oberfläche: , VPE: 50, Rabattgruppe: 13-048, Preiseinheit: 100, Antrieb: Inbus, Form Kopf: Zylinderkopf, Norm: DIN EN ISO 4762, Gewinde: M12, Länge: 25 mm, Antriebsgröße: 10, Durchmesser Kopf: 18 mm, Höhe Kopf: 12 mm | Zylinderschraube EN ISO 4762 V2A, M12 x 25 mm Inbus 10, Material: Edelstahl, Materialname: V2A, Oberfläche: , VPE: 50, Rabattgruppe: 13-048, Preiseinheit: 100, Antrieb: Inbus, Form Kopf: Zylinderkopf, Norm: DIN EN ISO 4762, Gewinde: M12, Länge: 25 mm, Antriebsgröße: 10, Durchmesser Kopf: 18 mm, Höhe Kopf: 12 mm, Mengeneinheit: St, Gewicht: 0,0356 kg, Fabrikat: MEFA, EAN: 4250928438423
3445220 | Zylinderschraube EN ISO 4762 V4A | M8 x 20 mm Inbus 6 | St | MEFA | 0,0134 kg | 4250928438409 | , Material: Edelstahl, Materialname: V4A, Oberfläche: , VPE: 200, Rabattgruppe: 13-054, Preiseinheit: 100, Antrieb: Inbus, Form Kopf: Zylinderkopf, Norm: DIN EN ISO 4762, Gewinde: M8, Länge: 20 mm, Antriebsgröße: 6, Durchmesser Kopf: 13 mm, Höhe Kopf: 8 mm | Zylinderschraube EN ISO 4762 V4A, M8 x 20 mm Inbus 6, Material: Edelstahl, Materialname: V4A, Oberfläche: , VPE: 200, Rabattgruppe: 13-054, Preiseinheit: 100, Antrieb: Inbus, Form Kopf: Zylinderkopf, Norm: DIN EN ISO 4762, Gewinde: M8, Länge: 20 mm, Antriebsgröße: 6, Durchmesser Kopf: 13 mm, Höhe Kopf: 8 mm, Mengeneinheit: St, Gewicht: 0,0134 kg, Fabrikat: MEFA, EAN: 4250928438409
3445230 | Zylinderschraube EN ISO 4762 V4A | M10 x 30 mm Inbus 8 | St | MEFA | 0,0279 kg | 4250928438430 | , Material: Edelstahl, Materialname: V4A, Oberfläche: , VPE: 100, Rabattgruppe: 13-054, Preiseinheit: 100, Antrieb: Inbus, Form Kopf: Zylinderkopf, Norm: DIN EN ISO 4762, Gewinde: M10, Länge: 30 mm, Antriebsgröße: 8, Durchmesser Kopf: 16 mm, Höhe Kopf: 10 mm | Zylinderschraube EN ISO 4762 V4A, M10 x 30 mm Inbus 8, Material: Edelstahl, Materialname: V4A, Oberfläche: , VPE: 100, Rabattgruppe: 13-054, Preiseinheit: 100, Antrieb: Inbus, Form Kopf: Zylinderkopf, Norm: DIN EN ISO 4762, Gewinde: M10, Länge: 30 mm, Antriebsgröße: 8, Durchmesser Kopf: 16 mm, Höhe Kopf: 10 mm, Mengeneinheit: St, Gewicht: 0,0279 kg, Fabrikat: MEFA, EAN: 4250928438430
3445225 | Zylinderschraube EN ISO 4762 V4A | M12 x 25 mm Inbus 10 | St | MEFA | 0,0356 kg | 4250928438416 | , Material: Edelstahl, Materialname: V4A, Oberfläche: , VPE: 50, Rabattgruppe: 13-054, Preiseinheit: 100, Antrieb: Inbus, Form Kopf: Zylinderkopf, Norm: DIN EN ISO 4762, Gewinde: M12, Länge: 25 mm, Antriebsgröße: 10, Durchmesser Kopf: 18 mm, Höhe Kopf: 12 mm | Zylinderschraube EN ISO 4762 V4A, M12 x 25 mm Inbus 10, Material: Edelstahl, Materialname: V4A, Oberfläche: , VPE: 50, Rabattgruppe: 13-054, Preiseinheit: 100, Antrieb: Inbus, Form Kopf: Zylinderkopf, Norm: DIN EN ISO 4762, Gewinde: M12, Länge: 25 mm, Antriebsgröße: 10, Durchmesser Kopf: 18 mm, Höhe Kopf: 12 mm, Mengeneinheit: St, Gewicht: 0,0356 kg, Fabrikat: MEFA, EAN: 4250928438416
3204165 | Sechskantschraube EN ISO 4017 | M8 x 16 mm gvz FK 8.8 | St | MEFA | 0,0121 kg | 4250928437921 | , Material: Stahl, Materialname: , Oberfläche: galvanisch verzinkt, VPE: 100, Rabattgruppe: 05-320, Preiseinheit: 100, Form Kopf: Sechskantkopf, Norm: DIN EN ISO 4017, Festigkeitsklasse: 8.8, Gewinde: M8, Länge: 16 mm, Schlüsselweite: 13 | Sechskantschraube EN ISO 4017, M8 x 16 mm gvz FK 8.8, Material: Stahl, Materialname: , Oberfläche: galvanisch verzinkt, VPE: 100, Rabattgruppe: 05-320, Preiseinheit: 100, Form Kopf: Sechskantkopf, Norm: DIN EN ISO 4017, Festigkeitsklasse: 8.8, Gewinde: M8, Länge: 16 mm, Schlüsselweite: 13, Mengeneinheit: St, Gewicht: 0,0121 kg, Fabrikat: MEFA, EAN: 4250928437921
3204205 | Sechskantschraube EN ISO 4017 | M8 x 20 mm gvz FK 8.8 | St | MEFA | 0,0137 kg | 4250928437938 | , Material: Stahl, Materialname: , Oberfläche: galvanisch verzinkt, VPE: 100, Rabattgruppe: 05-320, Preiseinheit: 100, Form Kopf: Sechskantkopf, Norm: DIN EN ISO 4017, Festigkeitsklasse: 8.8, Gewinde: M8, Länge: 20 mm, Schlüsselweite: 13 | Sechskantschraube EN ISO 4017, M8 x 20 mm gvz FK 8.8, Material: Stahl, Materialname: , Oberfläche: galvanisch verzinkt, VPE: 100, Rabattgruppe: 05-320, Preiseinheit: 100, Form Kopf: Sechskantkopf, Norm: DIN EN ISO 4017, Festigkeitsklasse: 8.8, Gewinde: M8, Länge: 20 mm, Schlüsselweite: 13, Mengeneinheit: St, Gewicht: 0,0137 kg, Fabrikat: MEFA, EAN: 4250928437938
3204255 | Sechskantschraube EN ISO 4017 | M8 x 25 mm gvz FK 8.8 | St | MEFA | 0,0157 kg | 4250928437945 | , Material: Stahl, Materialname: , Oberfläche: galvanisch verzinkt, VPE: 100, Rabattgruppe: 05-320, Preiseinheit: 100, Form Kopf: Sechskantkopf, Norm: DIN EN ISO 4017, Festigkeitsklasse: 8.8, Gewinde: M8, Länge: 25 mm, Schlüsselweite: 13 | Sechskantschraube EN ISO 4017, M8 x 25 mm gvz FK 8.8, Material: Stahl, Materialname: , Oberfläche: galvanisch verzinkt, VPE: 100, Rabattgruppe: 05-320, Preiseinheit: 100, Form Kopf: Sechskantkopf, Norm: DIN EN ISO 4017, Festigkeitsklasse: 8.8, Gewinde: M8, Länge: 25 mm, Schlüsselweite: 13, Mengeneinheit: St, Gewicht: 0,0157 kg, Fabrikat: MEFA, EAN: 4250928437945
3204305 | Sechskantschraube EN ISO 4017 | M8 x 30 mm gvz FK 8.8 | St | MEFA | 0,0177 kg | 4250928437952 | , Material: Stahl, Materialname: , Oberfläche: galvanisch verzinkt, VPE: 100, Rabattgruppe: 05-320, Preiseinheit: 100, Form Kopf: Sechskantkopf, Norm: DIN EN ISO 4017, Festigkeitsklasse: 8.8, Gewinde: M8, Länge: 30 mm, Schlüsselweite: 13 | Sechskantschraube EN ISO 4017, M8 x 30 mm gvz FK 8.8, Material: Stahl, Materialname: , Oberfläche: galvanisch verzinkt, VPE: 100, Rabattgruppe: 05-320, Preiseinheit: 100, Form Kopf: Sechskantkopf, Norm: DIN EN ISO 4017, Festigkeitsklasse: 8.8, Gewinde: M8, Länge: 30 mm, Schlüsselweite: 13, Mengeneinheit: St, Gewicht: 0,0177 kg, Fabrikat: MEFA, EAN: 4250928437952
3204355 | Sechskantschraube EN ISO 4017 | M8 x 35 mm gvz FK 8.8 | St | MEFA | 0,0196 kg | 4250928437969 | , Material: Stahl, Materialname: , Oberfläche: galvanisch verzinkt, VPE: 100, Rabattgruppe: 05-320, Preiseinheit: 100, Form Kopf: Sechskantkopf, Norm: DIN EN ISO 4017, Festigkeitsklasse: 8.8, Gewinde: M8, Länge: 35 mm, Schlüsselweite: 13 | Sechskantschraube EN ISO 4017, M8 x 35 mm gvz FK 8.8, Material: Stahl, Materialname: , Oberfläche: galvanisch verzinkt, VPE: 100, Rabattgruppe: 05-320, Preiseinheit: 100, Form Kopf: Sechskantkopf, Norm: DIN EN ISO 4017, Festigkeitsklasse: 8.8, Gewinde: M8, Länge: 35 mm, Schlüsselweite: 13, Mengeneinheit: St, Gewicht: 0,0196 kg, Fabrikat: MEFA, EAN: 4250928437969
3204405 | Sechskantschraube EN ISO 4017 | M8 x 40 mm gvz FK 8.8 | St | MEFA | 0,0216 kg | 4250928437976 | , Material: Stahl, Materialname: , Oberfläche: galvanisch verzinkt, VPE: 100, Rabattgruppe: 05-320, Preiseinheit: 100, Form Kopf: Sechskantkopf, Norm: DIN EN ISO 4017, Festigkeitsklasse: 8.8, Gewinde: M8, Länge: 40 mm, Schlüsselweite: 13 | Sechskantschraube EN ISO 4017, M8 x 40 mm gvz FK 8.8, Material: Stahl, Materialname: , Oberfläche: galvanisch verzinkt, VPE: 100, Rabattgruppe: 05-320, Preiseinheit: 100, Form Kopf: Sechskantkopf, Norm: DIN EN ISO 4017, Festigkeitsklasse: 8.8, Gewinde: M8, Länge: 40 mm, Schlüsselweite: 13, Mengeneinheit: St, Gewicht: 0,0216 kg, Fabrikat: MEFA, EAN: 4250928437976
3204455 | Sechskantschraube EN ISO 4017 | M8 x 45 mm gvz FK 8.8 | St | MEFA | 0,0236 kg | 4250928437983 | , Material: Stahl, Materialname: , Oberfläche: galvanisch verzinkt, VPE: 100, Rabattgruppe: 05-320, Preiseinheit: 100, Form Kopf: Sechskantkopf, Norm: DIN EN ISO 4017, Festigkeitsklasse: 8.8, Gewinde: M8, Länge: 45 mm, Schlüsselweite: 13 | Sechskantschraube EN ISO 4017, M8 x 45 mm gvz FK 8.8, Material: Stahl, Materialname: , Oberfläche: galvanisch verzinkt, VPE: 100, Rabattgruppe: 05-320, Preiseinheit: 100, Form Kopf: Sechskantkopf, Norm: DIN EN ISO 4017, Festigkeitsklasse: 8.8, Gewinde: M8, Länge: 45 mm, Schlüsselweite: 13, Mengeneinheit: St, Gewicht: 0,0236 kg, Fabrikat: MEFA, EAN: 4250928437983
3204503 | Sechskantschraube EN ISO 4017 | M8 x 50 mm gvz FK 8.8 | St | MEFA | 0,0256 kg | 4250928437990 | , Material: Stahl, Materialname: , Oberfläche: galvanisch verzinkt, VPE: 100, Rabattgruppe: 05-320, Preiseinheit: 100, Form Kopf: Sechskantkopf, Norm: DIN EN ISO 4017, Festigkeitsklasse: 8.8, Gewinde: M8, Länge: 50 mm, Schlüsselweite: 13 | Sechskantschraube EN ISO 4017, M8 x 50 mm gvz FK 8.8, Material: Stahl, Materialname: , Oberfläche: galvanisch verzinkt, VPE: 100, Rabattgruppe: 05-320, Preiseinheit: 100, Form Kopf: Sechskantkopf, Norm: DIN EN ISO 4017, Festigkeitsklasse: 8.8, Gewinde: M8, Länge: 50 mm, Schlüsselweite: 13, Mengeneinheit: St, Gewicht: 0,0256 kg, Fabrikat: MEFA, EAN: 4250928437990
3205162 | Sechskantschraube EN ISO 4017 | M10 x 16 mm gvz FK 8.8 | St | MEFA | 0,0207 kg | 4250928438003 | , Material: Stahl, Materialname: , Oberfläche: galvanisch verzinkt, VPE: 100, Rabattgruppe: 05-320, Preiseinheit: 100, Form Kopf: Sechskantkopf, Norm: DIN EN ISO 4017, Festigkeitsklasse: 8.8, Gewinde: M10, Länge: 16 mm, Schlüsselweite: 17 | Sechskantschraube EN ISO 4017, M10 x 16 mm gvz FK 8.8, Material: Stahl, Materialname: , Oberfläche: galvanisch verzinkt, VPE: 100, Rabattgruppe: 05-320, Preiseinheit: 100, Form Kopf: Sechskantkopf, Norm: DIN EN ISO 4017, Festigkeitsklasse: 8.8, Gewinde: M10, Länge: 16 mm, Schlüsselweite: 17, Mengeneinheit: St, Gewicht: 0,0207 kg, Fabrikat: MEFA, EAN: 4250928438003
3205201 | Sechskantschraube EN ISO 4017 | M10 x 20 mm gvz FK 8.8 | St | MEFA | 0,0230 kg | 4250928438010 | , Material: Stahl, Materialname: , Oberfläche: galvanisch verzinkt, VPE: 100, Rabattgruppe: 05-320, Preiseinheit: 100, Form Kopf: Sechskantkopf, Norm: DIN EN ISO 4017, Festigkeitsklasse: 8.8, Gewinde: M10, Länge: 20 mm, Schlüsselweite: 17 | Sechskantschraube EN ISO 4017, M10 x 20 mm gvz FK 8.8, Material: Stahl, Materialname: , Oberfläche: galvanisch verzinkt, VPE: 100, Rabattgruppe: 05-320, Preiseinheit: 100, Form Kopf: Sechskantkopf, Norm: DIN EN ISO 4017, Festigkeitsklasse: 8.8, Gewinde: M10, Länge: 20 mm, Schlüsselweite: 17, Mengeneinheit: St, Gewicht: 0,0230 kg, Fabrikat: MEFA, EAN: 4250928438010
3205251 | Sechskantschraube EN ISO 4017 | M10 x 25 mm gvz FK 8.8 | St | MEFA | 0,0261 kg | 4250928438027 | , Material: Stahl, Materialname: , Oberfläche: galvanisch verzinkt, VPE: 100, Rabattgruppe: 05-320, Preiseinheit: 100, Form Kopf: Sechskantkopf, Norm: DIN EN ISO 4017, Festigkeitsklasse: 8.8, Gewinde: M10, Länge: 25 mm, Schlüsselweite: 17 | Sechskantschraube EN ISO 4017, M10 x 25 mm gvz FK 8.8, Material: Stahl, Materialname: , Oberfläche: galvanisch verzinkt, VPE: 100, Rabattgruppe: 05-320, Preiseinheit: 100, Form Kopf: Sechskantkopf, Norm: DIN EN ISO 4017, Festigkeitsklasse: 8.8, Gewinde: M10, Länge: 25 mm, Schlüsselweite: 17, Mengeneinheit: St, Gewicht: 0,0261 kg, Fabrikat: MEFA, EAN: 4250928438027
3205301 | Sechskantschraube EN ISO 4017 | M10 x 30 mm gvz FK 8.8 | St | MEFA | 0,0292 kg | 4250928438034 | , Material: Stahl, Materialname: , Oberfläche: galvanisch verzinkt, VPE: 100, Rabattgruppe: 05-320, Preiseinheit: 100, Form Kopf: Sechskantkopf, Norm: DIN EN ISO 4017, Festigkeitsklasse: 8.8, Gewinde: M10, Länge: 30 mm, Schlüsselweite: 17 | Sechskantschraube EN ISO 4017, M10 x 30 mm gvz FK 8.8, Material: Stahl, Materialname: , Oberfläche: galvanisch verzinkt, VPE: 100, Rabattgruppe: 05-320, Preiseinheit: 100, Form Kopf: Sechskantkopf, Norm: DIN EN ISO 4017, Festigkeitsklasse: 8.8, Gewinde: M10, Länge: 30 mm, Schlüsselweite: 17, Mengeneinheit: St, Gewicht: 0,0292 kg, Fabrikat: MEFA, EAN: 4250928438034
3205302 | Sechskantschraube EN ISO 4017 | M10 x 35 mm gvz FK 8.8 | St | MEFA | 0,0322 kg | 4250928438041 | , Material: Stahl, Materialname: , Oberfläche: galvanisch verzinkt, VPE: 100, Rabattgruppe: 05-320, Preiseinheit: 100, Form Kopf: Sechskantkopf, Norm: DIN EN ISO 4017, Festigkeitsklasse: 8.8, Gewinde: M10, Länge: 35 mm, Schlüsselweite: 17 | Sechskantschraube EN ISO 4017, M10 x 35 mm gvz FK 8.8, Material: Stahl, Materialname: , Oberfläche: galvanisch verzinkt, VPE: 100, Rabattgruppe: 05-320, Preiseinheit: 100, Form Kopf: Sechskantkopf, Norm: DIN EN ISO 4017, Festigkeitsklasse: 8.8, Gewinde: M10, Länge: 35 mm, Schlüsselweite: 17, Mengeneinheit: St, Gewicht: 0,0322 kg, Fabrikat: MEFA, EAN: 4250928438041
3205401 | Sechskantschraube EN ISO 4017 | M10 x 40 mm gvz FK 8.8 | St | MEFA | 0,0354 kg | 4250928438058 | , Material: Stahl, Materialname: , Oberfläche: galvanisch verzinkt, VPE: 100, Rabattgruppe: 05-320, Preiseinheit: 100, Form Kopf: Sechskantkopf, Norm: DIN EN ISO 4017, Festigkeitsklasse: 8.8, Gewinde: M10, Länge: 40 mm, Schlüsselweite: 17 | Sechskantschraube EN ISO 4017, M10 x 40 mm gvz FK 8.8, Material: Stahl, Materialname: , Oberfläche: galvanisch verzinkt, VPE: 100, Rabattgruppe: 05-320, Preiseinheit: 100, Form Kopf: Sechskantkopf, Norm: DIN EN ISO 4017, Festigkeitsklasse: 8.8, Gewinde: M10, Länge: 40 mm, Schlüsselweite: 17, Mengeneinheit: St, Gewicht: 0,0354 kg, Fabrikat: MEFA, EAN: 4250928438058
3206508 | Sechskantschraube EN ISO 4017 | M10 x 45 mm gvz FK 8.8 | St | MEFA | 0,0384 kg | 4250928438102 | , Material: Stahl, Materialname: , Oberfläche: galvanisch verzinkt, VPE: 100, Rabattgruppe: 05-320, Preiseinheit: 100, Form Kopf: Sechskantkopf, Norm: DIN EN ISO 4017, Festigkeitsklasse: 8.8, Gewinde: M10, Länge: 45 mm, Schlüsselweite: 17 | Sechskantschraube EN ISO 4017, M10 x 45 mm gvz FK 8.8, Material: Stahl, Materialname: , Oberfläche: galvanisch verzinkt, VPE: 100, Rabattgruppe: 05-320, Preiseinheit: 100, Form Kopf: Sechskantkopf, Norm: DIN EN ISO 4017, Festigkeitsklasse: 8.8, Gewinde: M10, Länge: 45 mm, Schlüsselweite: 17, Mengeneinheit: St, Gewicht: 0,0384 kg, Fabrikat: MEFA, EAN: 4250928438102
3205501 | Sechskantschraube EN ISO 4017 | M10 x 50 mm gvz FK 8.8 | St | MEFA | 0,0415 kg | 4250928438065 | , Material: Stahl, Materialname: , Oberfläche: galvanisch verzinkt, VPE: 100, Rabattgruppe: 05-320, Preiseinheit: 100, Form Kopf: Sechskantkopf, Norm: DIN EN ISO 4017, Festigkeitsklasse: 8.8, Gewinde: M10, Länge: 50 mm, Schlüsselweite: 17 | Sechskantschraube EN ISO 4017, M10 x 50 mm gvz FK 8.8, Material: Stahl, Materialname: , Oberfläche: galvanisch verzinkt, VPE: 100, Rabattgruppe: 05-320, Preiseinheit: 100, Form Kopf: Sechskantkopf, Norm: DIN EN ISO 4017, Festigkeitsklasse: 8.8, Gewinde: M10, Länge: 50 mm, Schlüsselweite: 17, Mengeneinheit: St, Gewicht: 0,0415 kg, Fabrikat: MEFA, EAN: 4250928438065
3206602 | Sechskantschraube EN ISO 4017 | M10 x 60 mm gvz FK 8.8 | St | MEFA | 0,0477 kg | 4250928438126 | , Material: Stahl, Materialname: , Oberfläche: galvanisch verzinkt, VPE: 100, Rabattgruppe: 05-320, Preiseinheit: 100, Form Kopf: Sechskantkopf, Norm: DIN EN ISO 4017, Festigkeitsklasse: 8.8, Gewinde: M10, Länge: 60 mm, Schlüsselweite: 17 | Sechskantschraube EN ISO 4017, M10 x 60 mm gvz FK 8.8, Material: Stahl, Materialname: , Oberfläche: galvanisch verzinkt, VPE: 100, Rabattgruppe: 05-320, Preiseinheit: 100, Form Kopf: Sechskantkopf, Norm: DIN EN ISO 4017, Festigkeitsklasse: 8.8, Gewinde: M10, Länge: 60 mm, Schlüsselweite: 17, Mengeneinheit: St, Gewicht: 0,0477 kg, Fabrikat: MEFA, EAN: 4250928438126
3206205 | Sechskantschraube EN ISO 4017 | M12 x 20 mm gvz FK 8.8 | St | MEFA | 0,0336 kg | 4250928438072 | , Material: Stahl, Materialname: , Oberfläche: galvanisch verzinkt, VPE: 100, Rabattgruppe: 05-320, Preiseinheit: 100, Form Kopf: Sechskantkopf, Norm: DIN EN ISO 4017, Festigkeitsklasse: 8.8, Gewinde: M12, Länge: 20 mm, Schlüsselweite: 19 | Sechskantschraube EN ISO 4017, M12 x 20 mm gvz FK 8.8, Material: Stahl, Materialname: , Oberfläche: galvanisch verzinkt, VPE: 100, Rabattgruppe: 05-320, Preiseinheit: 100, Form Kopf: Sechskantkopf, Norm: DIN EN ISO 4017, Festigkeitsklasse: 8.8, Gewinde: M12, Länge: 20 mm, Schlüsselweite: 19, Mengeneinheit: St, Gewicht: 0,0336 kg, Fabrikat: MEFA, EAN: 4250928438072
3206591 | Sechskantschraube EN ISO 4017 | M12 x 25 mm gvz FK 8.8 | St | MEFA | 0,0381 kg | 4250928438119 | , Material: Stahl, Materialname: , Oberfläche: galvanisch verzinkt, VPE: 100, Rabattgruppe: 05-320, Preiseinheit: 100, Form Kopf: Sechskantkopf, Norm: DIN EN ISO 4017, Festigkeitsklasse: 8.8, Gewinde: M12, Länge: 25 mm, Schlüsselweite: 19 | Sechskantschraube EN ISO 4017, M12 x 25 mm gvz FK 8.8, Material: Stahl, Materialname: , Oberfläche: galvanisch verzinkt, VPE: 100, Rabattgruppe: 05-320, Preiseinheit: 100, Form Kopf: Sechskantkopf, Norm: DIN EN ISO 4017, Festigkeitsklasse: 8.8, Gewinde: M12, Länge: 25 mm, Schlüsselweite: 19, Mengeneinheit: St, Gewicht: 0,0381 kg, Fabrikat: MEFA, EAN: 4250928438119
3206305 | Sechskantschraube EN ISO 4017 | M12 x 30 mm gvz FK 8.8 | St | MEFA | 0,0425 kg | 4250928438089 | , Material: Stahl, Materialname: , Oberfläche: galvanisch verzinkt, VPE: 100, Rabattgruppe: 05-320, Preiseinheit: 100, Form Kopf: Sechskantkopf, Norm: DIN EN ISO 4017, Festigkeitsklasse: 8.8, Gewinde: M12, Länge: 30 mm, Schlüsselweite: 19 | Sechskantschraube EN ISO 4017, M12 x 30 mm gvz FK 8.8, Material: Stahl, Materialname: , Oberfläche: galvanisch verzinkt, VPE: 100, Rabattgruppe: 05-320, Preiseinheit: 100, Form Kopf: Sechskantkopf, Norm: DIN EN ISO 4017, Festigkeitsklasse: 8.8, Gewinde: M12, Länge: 30 mm, Schlüsselweite: 19, Mengeneinheit: St, Gewicht: 0,0425 kg, Fabrikat: MEFA, EAN: 4250928438089
3206306 | Sechskantschraube EN ISO 4017 | M12 x 35 mm gvz FK 8.8 | St | MEFA | 0,0470 kg | 4250928438096 | , Material: Stahl, Materialname: , Oberfläche: galvanisch verzinkt, VPE: 100, Rabattgruppe: 05-320, Preiseinheit: 100, Form Kopf: Sechskantkopf, Norm: DIN EN ISO 4017, Festigkeitsklasse: 8.8, Gewinde: M12, Länge: 35 mm, Schlüsselweite: 19 | Sechskantschraube EN ISO 4017, M12 x 35 mm gvz FK 8.8, Material: Stahl, Materialname: , Oberfläche: galvanisch verzinkt, VPE: 100, Rabattgruppe: 05-320, Preiseinheit: 100, Form Kopf: Sechskantkopf, Norm: DIN EN ISO 4017, Festigkeitsklasse: 8.8, Gewinde: M12, Länge: 35 mm, Schlüsselweite: 19, Mengeneinheit: St, Gewicht: 0,0470 kg, Fabrikat: MEFA, EAN: 4250928438096
3206606 | Sechskantschraube EN ISO 4017 | M12 x 40 mm gvz FK 8.8 | St | MEFA | 0,0514 kg | 4250928438133 | , Material: Stahl, Materialname: , Oberfläche: galvanisch verzinkt, VPE: 100, Rabattgruppe: 05-320, Preiseinheit: 100, Form Kopf: Sechskantkopf, Norm: DIN EN ISO 4017, Festigkeitsklasse: 8.8, Gewinde: M12, Länge: 40 mm, Schlüsselweite: 19 | Sechskantschraube EN ISO 4017, M12 x 40 mm gvz FK 8.8, Material: Stahl, Materialname: , Oberfläche: galvanisch verzinkt, VPE: 100, Rabattgruppe: 05-320, Preiseinheit: 100, Form Kopf: Sechskantkopf, Norm: DIN EN ISO 4017, Festigkeitsklasse: 8.8, Gewinde: M12, Länge: 40 mm, Schlüsselweite: 19, Mengeneinheit: St, Gewicht: 0,0514 kg, Fabrikat: MEFA, EAN: 4250928438133
32066064 | Sechskantschraube EN ISO 4017 | M12 x 45 mm gvz FK 8.8 | St | MEFA | 0,0558 kg | 4250928438140 | , Material: Stahl, Materialname: , Oberfläche: galvanisch verzinkt, VPE: 100, Rabattgruppe: 05-320, Preiseinheit: 100, Form Kopf: Sechskantkopf, Norm: DIN EN ISO 4017, Festigkeitsklasse: 8.8, Gewinde: M12, Länge: 45 mm, Schlüsselweite: 19 | Sechskantschraube EN ISO 4017, M12 x 45 mm gvz FK 8.8, Material: Stahl, Materialname: , Oberfläche: galvanisch verzinkt, VPE: 100, Rabattgruppe: 05-320, Preiseinheit: 100, Form Kopf: Sechskantkopf, Norm: DIN EN ISO 4017, Festigkeitsklasse: 8.8, Gewinde: M12, Länge: 45 mm, Schlüsselweite: 19, Mengeneinheit: St, Gewicht: 0,0558 kg, Fabrikat: MEFA, EAN: 4250928438140
32066065 | Sechskantschraube EN ISO 4017 | M12 x 50 mm gvz FK 8.8 | St | MEFA | 0,0602 kg | 4250928438157 | , Material: Stahl, Materialname: , Oberfläche: galvanisch verzinkt, VPE: 100, Rabattgruppe: 05-320, Preiseinheit: 100, Form Kopf: Sechskantkopf, Norm: DIN EN ISO 4017, Festigkeitsklasse: 8.8, Gewinde: M12, Länge: 50 mm, Schlüsselweite: 19 | Sechskantschraube EN ISO 4017, M12 x 50 mm gvz FK 8.8, Material: Stahl, Materialname: , Oberfläche: galvanisch verzinkt, VPE: 100, Rabattgruppe: 05-320, Preiseinheit: 100, Form Kopf: Sechskantkopf, Norm: DIN EN ISO 4017, Festigkeitsklasse: 8.8, Gewinde: M12, Länge: 50 mm, Schlüsselweite: 19, Mengeneinheit: St, Gewicht: 0,0602 kg, Fabrikat: MEFA, EAN: 4250928438157
320660655 | Sechskantschraube EN ISO 4017 | M12 x 55 mm gvz FK 8.8 | St | MEFA | 0,0647 kg | 4250928449771 | , Material: Stahl, Materialname: , Oberfläche: galvanisch verzinkt, VPE: 100, Rabattgruppe: 05-320, Preiseinheit: 100, Form Kopf: Sechskantkopf, Norm: DIN EN ISO 4017, Festigkeitsklasse: 8.8, Gewinde: M12, Länge: 55 mm, Schlüsselweite: 19 | Sechskantschraube EN ISO 4017, M12 x 55 mm gvz FK 8.8, Material: Stahl, Materialname: , Oberfläche: galvanisch verzinkt, VPE: 100, Rabattgruppe: 05-320, Preiseinheit: 100, Form Kopf: Sechskantkopf, Norm: DIN EN ISO 4017, Festigkeitsklasse: 8.8, Gewinde: M12, Länge: 55 mm, Schlüsselweite: 19, Mengeneinheit: St, Gewicht: 0,0647 kg, Fabrikat: MEFA, EAN: 4250928449771
32066066 | Sechskantschraube EN ISO 4017 | M12 x 60 mm gvz FK 8.8 | St | MEFA | 0,0692 kg | 4250928438164 | , Material: Stahl, Materialname: , Oberfläche: galvanisch verzinkt, VPE: 100, Rabattgruppe: 05-320, Preiseinheit: 100, Form Kopf: Sechskantkopf, Norm: DIN EN ISO 4017, Festigkeitsklasse: 8.8, Gewinde: M12, Länge: 60 mm, Schlüsselweite: 19 | Sechskantschraube EN ISO 4017, M12 x 60 mm gvz FK 8.8, Material: Stahl, Materialname: , Oberfläche: galvanisch verzinkt, VPE: 100, Rabattgruppe: 05-320, Preiseinheit: 100, Form Kopf: Sechskantkopf, Norm: DIN EN ISO 4017, Festigkeitsklasse: 8.8, Gewinde: M12, Länge: 60 mm, Schlüsselweite: 19, Mengeneinheit: St, Gewicht: 0,0692 kg, Fabrikat: MEFA, EAN: 4250928438164
3205251/fvz | Sechskantschraube EN ISO 4017 | M10 x 25 mm fvz FK 8.8 | St | MEFA | 0,0261 kg | 4250928456434 | , Material: Stahl, Materialname: , Oberfläche: feuerverzinkt, VPE: 200, Rabattgruppe: 05-320, Preiseinheit: 100, Form Kopf: Sechskantkopf, Norm: DIN EN ISO 4017, Festigkeitsklasse: 8.8, Gewinde: M10, Länge: 25 mm, Schlüsselweite: 17 | Sechskantschraube EN ISO 4017, M10 x 25 mm fvz FK 8.8, Material: Stahl, Materialname: , Oberfläche: feuerverzinkt, VPE: 200, Rabattgruppe: 05-320, Preiseinheit: 100, Form Kopf: Sechskantkopf, Norm: DIN EN ISO 4017, Festigkeitsklasse: 8.8, Gewinde: M10, Länge: 25 mm, Schlüsselweite: 17, Mengeneinheit: St, Gewicht: 0,0261 kg, Fabrikat: MEFA, EAN: 4250928456434
3206591/fvz | Sechskantschraube EN ISO 4017 | M12 x 25 mm fvz FK 8.8 | St | MEFA | 0,0381 kg | 4250928457110 | , Material: Stahl, Materialname: , Oberfläche: feuerverzinkt, VPE: 100, Rabattgruppe: 05-320, Preiseinheit: 100, Form Kopf: Sechskantkopf, Norm: DIN EN ISO 4017, Festigkeitsklasse: 8.8, Gewinde: M12, Länge: 25 mm, Schlüsselweite: 19 | Sechskantschraube EN ISO 4017, M12 x 25 mm fvz FK 8.8, Material: Stahl, Materialname: , Oberfläche: feuerverzinkt, VPE: 100, Rabattgruppe: 05-320, Preiseinheit: 100, Form Kopf: Sechskantkopf, Norm: DIN EN ISO 4017, Festigkeitsklasse: 8.8, Gewinde: M12, Länge: 25 mm, Schlüsselweite: 19, Mengeneinheit: St, Gewicht: 0,0381 kg, Fabrikat: MEFA, EAN: 4250928457110
3206606/fvz | Sechskantschraube EN ISO 4017 | M12 x 40 mm fvz FK 8.8 | St | MEFA | 0,0514 kg | 4250928457127 | , Material: Stahl, Materialname: , Oberfläche: feuerverzinkt, VPE: 100, Rabattgruppe: 05-320, Preiseinheit: 100, Form Kopf: Sechskantkopf, Norm: DIN EN ISO 4017, Festigkeitsklasse: 8.8, Gewinde: M12, Länge: 40 mm, Schlüsselweite: 19 | Sechskantschraube EN ISO 4017, M12 x 40 mm fvz FK 8.8, Material: Stahl, Materialname: , Oberfläche: feuerverzinkt, VPE: 100, Rabattgruppe: 05-320, Preiseinheit: 100, Form Kopf: Sechskantkopf, Norm: DIN EN ISO 4017, Festigkeitsklasse: 8.8, Gewinde: M12, Länge: 40 mm, Schlüsselweite: 19, Mengeneinheit: St, Gewicht: 0,0514 kg, Fabrikat: MEFA, EAN: 4250928457127
320660655/fvz | Sechskantschraube EN ISO 4017 | M12 x 55 mm fvz FK 8.8 | St | MEFA | 0,0647 kg | 4250928457134 | , Material: Stahl, Materialname: , Oberfläche: feuerverzinkt, VPE: 100, Rabattgruppe: 05-320, Preiseinheit: 100, Form Kopf: Sechskantkopf, Norm: DIN EN ISO 4017, Festigkeitsklasse: 8.8, Gewinde: M12, Länge: 55 mm, Schlüsselweite: 19 | Sechskantschraube EN ISO 4017, M12 x 55 mm fvz FK 8.8, Material: Stahl, Materialname: , Oberfläche: feuerverzinkt, VPE: 100, Rabattgruppe: 05-320, Preiseinheit: 100, Form Kopf: Sechskantkopf, Norm: DIN EN ISO 4017, Festigkeitsklasse: 8.8, Gewinde: M12, Länge: 55 mm, Schlüsselweite: 19, Mengeneinheit: St, Gewicht: 0,0647 kg, Fabrikat: MEFA, EAN: 4250928457134
32066068/fvz | Sechskantschraube EN ISO 4017 | M12 x 80 mm fvz FK 8.8 | St | MEFA | 0,0869 kg | 4250928459787 | , Material: Stahl, Materialname: , Oberfläche: feuerverzinkt, VPE: 50, Rabattgruppe: 05-320, Preiseinheit: 100, Form Kopf: Sechskantkopf, Norm: DIN EN ISO 4017, Festigkeitsklasse: 8.8, Gewinde: M12, Länge: 80 mm, Schlüsselweite: 19 | Sechskantschraube EN ISO 4017, M12 x 80 mm fvz FK 8.8, Material: Stahl, Materialname: , Oberfläche: feuerverzinkt, VPE: 50, Rabattgruppe: 05-320, Preiseinheit: 100, Form Kopf: Sechskantkopf, Norm: DIN EN ISO 4017, Festigkeitsklasse: 8.8, Gewinde: M12, Länge: 80 mm, Schlüsselweite: 19, Mengeneinheit: St, Gewicht: 0,0869 kg, Fabrikat: MEFA, EAN: 4250928459787
32066069/fvz | Sechskantschraube EN ISO 4017 | M12 x 90 mm fvz FK 8.8 | St | MEFA | 0,0958 kg | 4250928459800 | , Material: Stahl, Materialname: , Oberfläche: feuerverzinkt, VPE: 50, Rabattgruppe: 05-320, Preiseinheit: 100, Form Kopf: Sechskantkopf, Norm: DIN EN ISO 4017, Festigkeitsklasse: 8.8, Gewinde: M12, Länge: 90 mm, Schlüsselweite: 19 | Sechskantschraube EN ISO 4017, M12 x 90 mm fvz FK 8.8, Material: Stahl, Materialname: , Oberfläche: feuerverzinkt, VPE: 50, Rabattgruppe: 05-320, Preiseinheit: 100, Form Kopf: Sechskantkopf, Norm: DIN EN ISO 4017, Festigkeitsklasse: 8.8, Gewinde: M12, Länge: 90 mm, Schlüsselweite: 19, Mengeneinheit: St, Gewicht: 0,0958 kg, Fabrikat: MEFA, EAN: 4250928459800
3207630/fvz | Sechskantschraube EN ISO 4017 | M16 x 30 mm fvz FK 8.8 | St | MEFA | 0,0853 kg | 4250928457271 | , Material: Stahl, Materialname: , Oberfläche: feuerverzinkt, VPE: 1, Rabattgruppe: 05-320, Preiseinheit: 100, Form Kopf: Sechskantkopf, Norm: DIN EN ISO 4017, Festigkeitsklasse: 8.8, Gewinde: M16, Länge: 30 mm, Schlüsselweite: 24 | Sechskantschraube EN ISO 4017, M16 x 30 mm fvz FK 8.8, Material: Stahl, Materialname: , Oberfläche: feuerverzinkt, VPE: 1, Rabattgruppe: 05-320, Preiseinheit: 100, Form Kopf: Sechskantkopf, Norm: DIN EN ISO 4017, Festigkeitsklasse: 8.8, Gewinde: M16, Länge: 30 mm, Schlüsselweite: 24, Mengeneinheit: St, Gewicht: 0,0853 kg, Fabrikat: MEFA, EAN: 4250928457271
3207660/fvz | Sechskantschraube EN ISO 4017 | M16 x 60 mm fvz FK 8.8 | St | MEFA | 0,1326 kg | 4250928457288 | , Material: Stahl, Materialname: , Oberfläche: feuerverzinkt, VPE: 50, Rabattgruppe: 05-320, Preiseinheit: 100, Form Kopf: Sechskantkopf, Norm: DIN EN ISO 4017, Festigkeitsklasse: 8.8, Gewinde: M16, Länge: 60 mm, Schlüsselweite: 24 | Sechskantschraube EN ISO 4017, M16 x 60 mm fvz FK 8.8, Material: Stahl, Materialname: , Oberfläche: feuerverzinkt, VPE: 50, Rabattgruppe: 05-320, Preiseinheit: 100, Form Kopf: Sechskantkopf, Norm: DIN EN ISO 4017, Festigkeitsklasse: 8.8, Gewinde: M16, Länge: 60 mm, Schlüsselweite: 24, Mengeneinheit: St, Gewicht: 0,1326 kg, Fabrikat: MEFA, EAN: 4250928457288
3207690/fvz | Sechskantschraube EN ISO 4017 | M16 x 90 mm fvz FK 8.8 | St | MEFA | 0,1800 kg | 4250928457295 | , Material: Stahl, Materialname: , Oberfläche: feuerverzinkt, VPE: 1, Rabattgruppe: 05-320, Preiseinheit: 100, Form Kopf: Sechskantkopf, Norm: DIN EN ISO 4017, Festigkeitsklasse: 8.8, Gewinde: M16, Länge: 90 mm, Schlüsselweite: 24 | Sechskantschraube EN ISO 4017, M16 x 90 mm fvz FK 8.8, Material: Stahl, Materialname: , Oberfläche: feuerverzinkt, VPE: 1, Rabattgruppe: 05-320, Preiseinheit: 100, Form Kopf: Sechskantkopf, Norm: DIN EN ISO 4017, Festigkeitsklasse: 8.8, Gewinde: M16, Länge: 90 mm, Schlüsselweite: 24, Mengeneinheit: St, Gewicht: 0,1800 kg, Fabrikat: MEFA, EAN: 4250928457295
3206631 | Sechskantschraube EN ISO 4017 V4A | M8 x 30 mm | St | MEFA | 0,0180 kg | 4250928438201 | , Material: Edelstahl, Materialname: V4A, Oberfläche: , VPE: 100, Rabattgruppe: 13-054, Preiseinheit: 100, Form Kopf: Sechskantkopf, Norm: DIN EN ISO 4017, Gewinde: M8, Länge: 30 mm, Schlüsselweite: 13 | Sechskantschraube EN ISO 4017 V4A, M8 x 30 mm, Material: Edelstahl, Materialname: V4A, Oberfläche: , VPE: 100, Rabattgruppe: 13-054, Preiseinheit: 100, Form Kopf: Sechskantkopf, Norm: DIN EN ISO 4017, Gewinde: M8, Länge: 30 mm, Schlüsselweite: 13, Mengeneinheit: St, Gewicht: 0,0180 kg, Fabrikat: MEFA, EAN: 4250928438201
3206702 | Sechskantschraube EN ISO 4017 V4A | M10 x 25 mm | St | MEFA | 0,0266 kg | 4250928438225 | , Material: Edelstahl, Materialname: V4A, Oberfläche: , VPE: 100, Rabattgruppe: 13-054, Preiseinheit: 100, Form Kopf: Sechskantkopf, Norm: DIN EN ISO 4017, Gewinde: M10, Länge: 25 mm, Schlüsselweite: 17 | Sechskantschraube EN ISO 4017 V4A, M10 x 25 mm, Material: Edelstahl, Materialname: V4A, Oberfläche: , VPE: 100, Rabattgruppe: 13-054, Preiseinheit: 100, Form Kopf: Sechskantkopf, Norm: DIN EN ISO 4017, Gewinde: M10, Länge: 25 mm, Schlüsselweite: 17, Mengeneinheit: St, Gewicht: 0,0266 kg, Fabrikat: MEFA, EAN: 4250928438225
3206741 | Sechskantschraube EN ISO 4017 V4A | M10 x 40 mm | St | MEFA | 0,0360 kg | 4250928438249 | , Material: Edelstahl, Materialname: V4A, Oberfläche: , VPE: 50, Rabattgruppe: 13-054, Preiseinheit: 100, Form Kopf: Sechskantkopf, Norm: DIN EN ISO 4017, Gewinde: M10, Länge: 40 mm, Schlüsselweite: 17 | Sechskantschraube EN ISO 4017 V4A, M10 x 40 mm, Material: Edelstahl, Materialname: V4A, Oberfläche: , VPE: 50, Rabattgruppe: 13-054, Preiseinheit: 100, Form Kopf: Sechskantkopf, Norm: DIN EN ISO 4017, Gewinde: M10, Länge: 40 mm, Schlüsselweite: 17, Mengeneinheit: St, Gewicht: 0,0360 kg, Fabrikat: MEFA, EAN: 4250928438249
3206761 | Sechskantschraube EN ISO 4017 V4A | M10 x 60 mm | St | MEFA | 0,0486 kg | 4250928438263 | , Material: Edelstahl, Materialname: V4A, Oberfläche: , VPE: 50, Rabattgruppe: 13-054, Preiseinheit: 100, Form Kopf: Sechskantkopf, Norm: DIN EN ISO 4017, Gewinde: M10, Länge: 60 mm, Schlüsselweite: 17 | Sechskantschraube EN ISO 4017 V4A, M10 x 60 mm, Material: Edelstahl, Materialname: V4A, Oberfläche: , VPE: 50, Rabattgruppe: 13-054, Preiseinheit: 100, Form Kopf: Sechskantkopf, Norm: DIN EN ISO 4017, Gewinde: M10, Länge: 60 mm, Schlüsselweite: 17, Mengeneinheit: St, Gewicht: 0,0486 kg, Fabrikat: MEFA, EAN: 4250928438263
3206802 | Sechskantschraube EN ISO 4017 V4A | M12 x 25 mm | St | MEFA | 0,0388 kg | 4250928438287 | , Material: Edelstahl, Materialname: V4A, Oberfläche: , VPE: 50, Rabattgruppe: 13-054, Preiseinheit: 100, Form Kopf: Sechskantkopf, Norm: DIN EN ISO 4017, Gewinde: M12, Länge: 25 mm, Schlüsselweite: 19 | Sechskantschraube EN ISO 4017 V4A, M12 x 25 mm, Material: Edelstahl, Materialname: V4A, Oberfläche: , VPE: 50, Rabattgruppe: 13-054, Preiseinheit: 100, Form Kopf: Sechskantkopf, Norm: DIN EN ISO 4017, Gewinde: M12, Länge: 25 mm, Schlüsselweite: 19, Mengeneinheit: St, Gewicht: 0,0388 kg, Fabrikat: MEFA, EAN: 4250928438287
3206826 | Sechskantschraube EN ISO 4017 V4A | M12 x 40 mm | St | MEFA | 0,0524 kg | 4250928438300 | , Material: Edelstahl, Materialname: V4A, Oberfläche: , VPE: 50, Rabattgruppe: 13-054, Preiseinheit: 100, Form Kopf: Sechskantkopf, Norm: DIN EN ISO 4017, Gewinde: M12, Länge: 40 mm, Schlüsselweite: 19 | Sechskantschraube EN ISO 4017 V4A, M12 x 40 mm, Material: Edelstahl, Materialname: V4A, Oberfläche: , VPE: 50, Rabattgruppe: 13-054, Preiseinheit: 100, Form Kopf: Sechskantkopf, Norm: DIN EN ISO 4017, Gewinde: M12, Länge: 40 mm, Schlüsselweite: 19, Mengeneinheit: St, Gewicht: 0,0524 kg, Fabrikat: MEFA, EAN: 4250928438300
3206836 | Sechskantschraube EN ISO 4017 V4A | M12 x 60 mm | St | MEFA | 0,0705 kg | 4250928438324 | , Material: Edelstahl, Materialname: V4A, Oberfläche: , VPE: 50, Rabattgruppe: 13-054, Preiseinheit: 100, Form Kopf: Sechskantkopf, Norm: DIN EN ISO 4017, Gewinde: M12, Länge: 60 mm, Schlüsselweite: 19 | Sechskantschraube EN ISO 4017 V4A, M12 x 60 mm, Material: Edelstahl, Materialname: V4A, Oberfläche: , VPE: 50, Rabattgruppe: 13-054, Preiseinheit: 100, Form Kopf: Sechskantkopf, Norm: DIN EN ISO 4017, Gewinde: M12, Länge: 60 mm, Schlüsselweite: 19, Mengeneinheit: St, Gewicht: 0,0705 kg, Fabrikat: MEFA, EAN: 4250928438324
3206620 | Sechskantschraube EN ISO 4017 V2A | M8 x 20 mm | St | MEFA | 0,0140 kg | 4250928438171 | , Material: Edelstahl, Materialname: V2A, Oberfläche: , VPE: 100, Rabattgruppe: 13-048, Preiseinheit: 100, Form Kopf: Sechskantkopf, Norm: DIN EN ISO 4017, Gewinde: M8, Länge: 20 mm, Schlüsselweite: 13 | Sechskantschraube EN ISO 4017 V2A, M8 x 20 mm, Material: Edelstahl, Materialname: V2A, Oberfläche: , VPE: 100, Rabattgruppe: 13-048, Preiseinheit: 100, Form Kopf: Sechskantkopf, Norm: DIN EN ISO 4017, Gewinde: M8, Länge: 20 mm, Schlüsselweite: 13, Mengeneinheit: St, Gewicht: 0,0140 kg, Fabrikat: MEFA, EAN: 4250928438171
3206630 | Sechskantschraube EN ISO 4017 V2A | M8 x 30 mm | St | MEFA | 0,0180 kg | 4250928438195 | , Material: Edelstahl, Materialname: V2A, Oberfläche: , VPE: 100, Rabattgruppe: 13-048, Preiseinheit: 100, Form Kopf: Sechskantkopf, Norm: DIN EN ISO 4017, Gewinde: M8, Länge: 30 mm, Schlüsselweite: 13 | Sechskantschraube EN ISO 4017 V2A, M8 x 30 mm, Material: Edelstahl, Materialname: V2A, Oberfläche: , VPE: 100, Rabattgruppe: 13-048, Preiseinheit: 100, Form Kopf: Sechskantkopf, Norm: DIN EN ISO 4017, Gewinde: M8, Länge: 30 mm, Schlüsselweite: 13, Mengeneinheit: St, Gewicht: 0,0180 kg, Fabrikat: MEFA, EAN: 4250928438195
3206701 | Sechskantschraube EN ISO 4017 V2A | M10 x 25 mm | St | MEFA | 0,0266 kg | 4250928438218 | , Material: Edelstahl, Materialname: V2A, Oberfläche: , VPE: 100, Rabattgruppe: 13-048, Preiseinheit: 100, Form Kopf: Sechskantkopf, Norm: DIN EN ISO 4017, Gewinde: M10, Länge: 25 mm, Schlüsselweite: 17 | Sechskantschraube EN ISO 4017 V2A, M10 x 25 mm, Material: Edelstahl, Materialname: V2A, Oberfläche: , VPE: 100, Rabattgruppe: 13-048, Preiseinheit: 100, Form Kopf: Sechskantkopf, Norm: DIN EN ISO 4017, Gewinde: M10, Länge: 25 mm, Schlüsselweite: 17, Mengeneinheit: St, Gewicht: 0,0266 kg, Fabrikat: MEFA, EAN: 4250928438218
3206740 | Sechskantschraube EN ISO 4017 V2A | M10 x 40 mm | St | MEFA | 0,0360 kg | 4250928438232 | , Material: Edelstahl, Materialname: V2A, Oberfläche: , VPE: 50, Rabattgruppe: 13-048, Preiseinheit: 100, Form Kopf: Sechskantkopf, Norm: DIN EN ISO 4017, Gewinde: M10, Länge: 40 mm, Schlüsselweite: 17 | Sechskantschraube EN ISO 4017 V2A, M10 x 40 mm, Material: Edelstahl, Materialname: V2A, Oberfläche: , VPE: 50, Rabattgruppe: 13-048, Preiseinheit: 100, Form Kopf: Sechskantkopf, Norm: DIN EN ISO 4017, Gewinde: M10, Länge: 40 mm, Schlüsselweite: 17, Mengeneinheit: St, Gewicht: 0,0360 kg, Fabrikat: MEFA, EAN: 4250928438232
3206760 | Sechskantschraube EN ISO 4017 V2A | M10 x 60 mm | St | MEFA | 0,0486 kg | 4250928438256 | , Material: Edelstahl, Materialname: V2A, Oberfläche: , VPE: 50, Rabattgruppe: 13-048, Preiseinheit: 100, Form Kopf: Sechskantkopf, Norm: DIN EN ISO 4017, Gewinde: M10, Länge: 60 mm, Schlüsselweite: 17 | Sechskantschraube EN ISO 4017 V2A, M10 x 60 mm, Material: Edelstahl, Materialname: V2A, Oberfläche: , VPE: 50, Rabattgruppe: 13-048, Preiseinheit: 100, Form Kopf: Sechskantkopf, Norm: DIN EN ISO 4017, Gewinde: M10, Länge: 60 mm, Schlüsselweite: 17, Mengeneinheit: St, Gewicht: 0,0486 kg, Fabrikat: MEFA, EAN: 4250928438256
3206801 | Sechskantschraube EN ISO 4017 V2A | M12 x 25 mm | St | MEFA | 0,0388 kg | 4250928438270 | , Material: Edelstahl, Materialname: V2A, Oberfläche: , VPE: 50, Rabattgruppe: 13-048, Preiseinheit: 100, Form Kopf: Sechskantkopf, Norm: DIN EN ISO 4017, Gewinde: M12, Länge: 25 mm, Schlüsselweite: 19 | Sechskantschraube EN ISO 4017 V2A, M12 x 25 mm, Material: Edelstahl, Materialname: V2A, Oberfläche: , VPE: 50, Rabattgruppe: 13-048, Preiseinheit: 100, Form Kopf: Sechskantkopf, Norm: DIN EN ISO 4017, Gewinde: M12, Länge: 25 mm, Schlüsselweite: 19, Mengeneinheit: St, Gewicht: 0,0388 kg, Fabrikat: MEFA, EAN: 4250928438270
3206825 | Sechskantschraube EN ISO 4017 V2A | M12 x 40 mm | St | MEFA | 0,0524 kg | 4250928438294 | , Material: Edelstahl, Materialname: V2A, Oberfläche: , VPE: 50, Rabattgruppe: 13-048, Preiseinheit: 100, Form Kopf: Sechskantkopf, Norm: DIN EN ISO 4017, Gewinde: M12, Länge: 40 mm, Schlüsselweite: 19 | Sechskantschraube EN ISO 4017 V2A, M12 x 40 mm, Material: Edelstahl, Materialname: V2A, Oberfläche: , VPE: 50, Rabattgruppe: 13-048, Preiseinheit: 100, Form Kopf: Sechskantkopf, Norm: DIN EN ISO 4017, Gewinde: M12, Länge: 40 mm, Schlüsselweite: 19, Mengeneinheit: St, Gewicht: 0,0524 kg, Fabrikat: MEFA, EAN: 4250928438294
3206835 | Sechskantschraube EN ISO 4017 V2A | M12 x 60 mm | St | MEFA | 0,0705 kg | 4250928438317 | , Material: Edelstahl, Materialname: V2A, Oberfläche: , VPE: 50, Rabattgruppe: 13-048, Preiseinheit: 100, Form Kopf: Sechskantkopf, Norm: DIN EN ISO 4017, Gewinde: M12, Länge: 60 mm, Schlüsselweite: 19 | Sechskantschraube EN ISO 4017 V2A, M12 x 60 mm, Material: Edelstahl, Materialname: V2A, Oberfläche: , VPE: 50, Rabattgruppe: 13-048, Preiseinheit: 100, Form Kopf: Sechskantkopf, Norm: DIN EN ISO 4017, Gewinde: M12, Länge: 60 mm, Schlüsselweite: 19, Mengeneinheit: St, Gewicht: 0,0705 kg, Fabrikat: MEFA, EAN: 4250928438317
3100104 | Sechskant Holzschraube | 6 x 60 mm gvz | St | MEFA | 0,0112 kg | 4250928467553 | , Material: Stahl, Materialname: , Oberfläche: galvanisch verzinkt, VPE: 200, Rabattgruppe: 05-310, Preiseinheit: 100, Form Kopf: Sechskant, Norm: val.Norm.nach DIN 571, Gewinde: 6, Länge: 60 mm, Schlüsselweite: 10, Dübeltyp: K2 8x44 | Sechskant Holzschraube, 6 x 60 mm gvz, Material: Stahl, Materialname: , Oberfläche: galvanisch verzinkt, VPE: 200, Rabattgruppe: 05-310, Preiseinheit: 100, Form Kopf: Sechskant, Norm: val.Norm.nach DIN 571, Gewinde: 6, Länge: 60 mm, Schlüsselweite: 10, Dübeltyp: K2 8x44, Mengeneinheit: St, Gewicht: 0,0112 kg, Fabrikat: MEFA, EAN: 4250928467553
3100228 | Sechskant Holzschraube | 8 x 50 mm gvz | St | MEFA | 0,0182 kg | 4250928467560 | , Material: Stahl, Materialname: , Oberfläche: galvanisch verzinkt, VPE: 100, Rabattgruppe: 05-310, Preiseinheit: 100, Form Kopf: Sechskant, Norm: val.Norm.nach DIN 571, Gewinde: 8, Länge: 50 mm, Schlüsselweite: 13, Dübeltyp: K2 10x44 | Sechskant Holzschraube, 8 x 50 mm gvz, Material: Stahl, Materialname: , Oberfläche: galvanisch verzinkt, VPE: 100, Rabattgruppe: 05-310, Preiseinheit: 100, Form Kopf: Sechskant, Norm: val.Norm.nach DIN 571, Gewinde: 8, Länge: 50 mm, Schlüsselweite: 13, Dübeltyp: K2 10x44, Mengeneinheit: St, Gewicht: 0,0182 kg, Fabrikat: MEFA, EAN: 4250928467560
3100279 | Sechskant Holzschraube | 8 x 70 mm gvz | St | MEFA | 0,0236 kg | 4250928467577 | , Material: Stahl, Materialname: , Oberfläche: galvanisch verzinkt, VPE: 100, Rabattgruppe: 05-310, Preiseinheit: 100, Form Kopf: Sechskant, Norm: val.Norm.nach DIN 571, Gewinde: 8, Länge: 70 mm, Schlüsselweite: 13, Dübeltyp: K2 10x60 | Sechskant Holzschraube, 8 x 70 mm gvz, Material: Stahl, Materialname: , Oberfläche: galvanisch verzinkt, VPE: 100, Rabattgruppe: 05-310, Preiseinheit: 100, Form Kopf: Sechskant, Norm: val.Norm.nach DIN 571, Gewinde: 8, Länge: 70 mm, Schlüsselweite: 13, Dübeltyp: K2 10x60, Mengeneinheit: St, Gewicht: 0,0236 kg, Fabrikat: MEFA, EAN: 4250928467577
372040040 | Senkkopf Holzschraube | 4 x 40 mm TX-Antrieb 20 vz | St | MEFA | 0,0022 kg | 4250928438836 | , Material: Stahl, Materialname: , Oberfläche: verzinkt, VPE: 1000, Rabattgruppe: 05-372, Preiseinheit: 100, Antrieb: TX-Antrieb, Form Kopf: Senkkopf, Gewinde: 4, Länge: 40 mm, Antriebsgröße: 20, Dübeltyp: K2 5x25, K2 6x33, Durchmesser Kopf: 8 mm | Senkkopf Holzschraube, 4 x 40 mm TX-Antrieb 20 vz, Material: Stahl, Materialname: , Oberfläche: verzinkt, VPE: 1000, Rabattgruppe: 05-372, Preiseinheit: 100, Antrieb: TX-Antrieb, Form Kopf: Senkkopf, Gewinde: 4, Länge: 40 mm, Antriebsgröße: 20, Dübeltyp: K2 5x25, K2 6x33, Durchmesser Kopf: 8 mm, Mengeneinheit: St, Gewicht: 0,0022 kg, Fabrikat: MEFA, EAN: 4250928438836
372045045 | Senkkopf Holzschraube | 4,5 x 45 mm TX-Antrieb 20 vz | St | MEFA | 0,0032 kg | 4250928438843 | , Material: Stahl, Materialname: , Oberfläche: verzinkt, VPE: 500, Rabattgruppe: 05-372, Preiseinheit: 100, Antrieb: TX-Antrieb, Form Kopf: Senkkopf, Gewinde: 4,5, Länge: 45 mm, Antriebsgröße: 20, Dübeltyp: K2 6x33, K2 8x44, Durchmesser Kopf: 9 mm | Senkkopf Holzschraube, 4,5 x 45 mm TX-Antrieb 20 vz, Material: Stahl, Materialname: , Oberfläche: verzinkt, VPE: 500, Rabattgruppe: 05-372, Preiseinheit: 100, Antrieb: TX-Antrieb, Form Kopf: Senkkopf, Gewinde: 4,5, Länge: 45 mm, Antriebsgröße: 20, Dübeltyp: K2 6x33, K2 8x44, Durchmesser Kopf: 9 mm, Mengeneinheit: St, Gewicht: 0,0032 kg, Fabrikat: MEFA, EAN: 4250928438843
372050050 | Senkkopf Holzschraube | 5 x 50 mm TX-Antrieb 25 vz | St | MEFA | 0,0044 kg | 4250928438850 | , Material: Stahl, Materialname: , Oberfläche: verzinkt, VPE: 200, Rabattgruppe: 05-372, Preiseinheit: 100, Antrieb: TX-Antrieb, Form Kopf: Senkkopf, Gewinde: 5, Länge: 50 mm, Antriebsgröße: 25, Dübeltyp: K2 8x44, Durchmesser Kopf: 10 mm | Senkkopf Holzschraube, 5 x 50 mm TX-Antrieb 25 vz, Material: Stahl, Materialname: , Oberfläche: verzinkt, VPE: 200, Rabattgruppe: 05-372, Preiseinheit: 100, Antrieb: TX-Antrieb, Form Kopf: Senkkopf, Gewinde: 5, Länge: 50 mm, Antriebsgröße: 25, Dübeltyp: K2 8x44, Durchmesser Kopf: 10 mm, Mengeneinheit: St, Gewicht: 0,0044 kg, Fabrikat: MEFA, EAN: 4250928438850
372060060 | Senkkopf Holzschraube | 6 x 60 mm TX-Antrieb 30 vz | St | MEFA | 0,0075 kg | 4250928438867 | , Material: Stahl, Materialname: , Oberfläche: verzinkt, VPE: 200, Rabattgruppe: 05-372, Preiseinheit: 100, Antrieb: TX-Antrieb, Form Kopf: Senkkopf, Gewinde: 6, Länge: 60 mm, Antriebsgröße: 30, Dübeltyp: K2 10x44, K2 10x60, Durchmesser Kopf: 12 mm | Senkkopf Holzschraube, 6 x 60 mm TX-Antrieb 30 vz, Material: Stahl, Materialname: , Oberfläche: verzinkt, VPE: 200, Rabattgruppe: 05-372, Preiseinheit: 100, Antrieb: TX-Antrieb, Form Kopf: Senkkopf, Gewinde: 6, Länge: 60 mm, Antriebsgröße: 30, Dübeltyp: K2 10x44, K2 10x60, Durchmesser Kopf: 12 mm, Mengeneinheit: St, Gewicht: 0,0075 kg, Fabrikat: MEFA, EAN: 4250928438867
3700413 | Bohrschraube DIN 7504 K | 4,2 x 13 mm gvz | St | MEFA | 0,0018 kg | 4250928438805 | , Material: Stahl, Materialname: , Oberfläche: galvanisch verzinkt, VPE: 500, Rabattgruppe: 08-370, Preiseinheit: 100, Gewinde: 4,2, Schlüsselweite: 7, Form Kopf: Sechskantkopf, Höhe Kopf: 4 mm, Norm: DIN 7504 K, Länge: 13 mm, Klemmlänge: 4.3 mm | Bohrschraube DIN 7504 K, 4,2 x 13 mm gvz, Material: Stahl, Materialname: , Oberfläche: galvanisch verzinkt, VPE: 500, Rabattgruppe: 08-370, Preiseinheit: 100, Gewinde: 4,2, Schlüsselweite: 7, Form Kopf: Sechskantkopf, Höhe Kopf: 4 mm, Norm: DIN 7504 K, Länge: 13 mm, Klemmlänge: 4.3 mm, Mengeneinheit: St, Gewicht: 0,0018 kg, Fabrikat: MEFA, EAN: 4250928438805
3700416 | Bohrschraube DIN 7504 K | 4,2 x 16 mm gvz | St | MEFA | 0,0019 kg | 4250928438812 | , Material: Stahl, Materialname: , Oberfläche: galvanisch verzinkt, VPE: 500, Rabattgruppe: 08-370, Preiseinheit: 100, Gewinde: 4,2, Schlüsselweite: 7, Form Kopf: Sechskantkopf, Höhe Kopf: 4 mm, Norm: DIN 7504 K, Länge: 16 mm, Klemmlänge: 7.3 mm | Bohrschraube DIN 7504 K, 4,2 x 16 mm gvz, Material: Stahl, Materialname: , Oberfläche: galvanisch verzinkt, VPE: 500, Rabattgruppe: 08-370, Preiseinheit: 100, Gewinde: 4,2, Schlüsselweite: 7, Form Kopf: Sechskantkopf, Höhe Kopf: 4 mm, Norm: DIN 7504 K, Länge: 16 mm, Klemmlänge: 7.3 mm, Mengeneinheit: St, Gewicht: 0,0019 kg, Fabrikat: MEFA, EAN: 4250928438812
3700419 | Bohrschraube DIN 7504 K | 4,2 x 19 mm gvz | St | MEFA | 0,0020 kg | 4250928438829 | , Material: Stahl, Materialname: , Oberfläche: galvanisch verzinkt, VPE: 500, Rabattgruppe: 08-370, Preiseinheit: 100, Gewinde: 4,2, Schlüsselweite: 7, Form Kopf: Sechskantkopf, Höhe Kopf: 4 mm, Norm: DIN 7504 K, Länge: 19 mm, Klemmlänge: 10.3 mm | Bohrschraube DIN 7504 K, 4,2 x 19 mm gvz, Material: Stahl, Materialname: , Oberfläche: galvanisch verzinkt, VPE: 500, Rabattgruppe: 08-370, Preiseinheit: 100, Gewinde: 4,2, Schlüsselweite: 7, Form Kopf: Sechskantkopf, Höhe Kopf: 4 mm, Norm: DIN 7504 K, Länge: 19 mm, Klemmlänge: 10.3 mm, Mengeneinheit: St, Gewicht: 0,0020 kg, Fabrikat: MEFA, EAN: 4250928438829
725120050 | Kaltschrumpfband selbstklebend | Breite 50 mm | Rolle | MEFA | 0,7629 kg | 4250928442154 | , Material: , Materialname: , Oberfläche: , VPE: 1, Rabattgruppe: 08-725, Preiseinheit: 1, max. Temperaturbeständigkeit: 80 °C, min. Temperaturbeständigkeit: -30 °C, Länge: 15 m, Farbe: Grau, Klebekraft auf Beton bei 90° Abzug: 9 N/cm³, Klebekraft auf Stahl bei 90° Abzug: 9 N/cm³, Wasserdampfdurchlässigkeit: 4 g/m²/24h, min. Verarbeitungstemperatur: 5 °C, max. Verarbeitungstemperatur: 40 °C, Breite: 50 mm, Breite Material: 50 mm | Kaltschrumpfband selbstklebend, Breite 50 mm, Material: , Materialname: , Oberfläche: , VPE: 1, Rabattgruppe: 08-725, Preiseinheit: 1, max. Temperaturbeständigkeit: 80 °C, min. Temperaturbeständigkeit: -30 °C, Länge: 15 m, Farbe: Grau, Klebekraft auf Beton bei 90° Abzug: 9 N/cm³, Klebekraft auf Stahl bei 90° Abzug: 9 N/cm³, Wasserdampfdurchlässigkeit: 4 g/m²/24h, min. Verarbeitungstemperatur: 5 °C, max. Verarbeitungstemperatur: 40 °C, Breite: 50 mm, Breite Material: 50 mm, Mengeneinheit: Rolle, Gewicht: 0,7629 kg, Fabrikat: MEFA, EAN: 4250928442154
725120070 | Kaltschrumpfband selbstklebend | Breite 75 mm | Rolle | MEFA | 1,1392 kg | 4250928442161 | , Material: , Materialname: , Oberfläche: , VPE: 1, Rabattgruppe: 08-725, Preiseinheit: 1, max. Temperaturbeständigkeit: 80 °C, min. Temperaturbeständigkeit: -30 °C, Länge: 15 m, Farbe: Grau, Klebekraft auf Beton bei 90° Abzug: 9 N/cm³, Klebekraft auf Stahl bei 90° Abzug: 9 N/cm³, Wasserdampfdurchlässigkeit: 4 g/m²/24h, min. Verarbeitungstemperatur: 5 °C, max. Verarbeitungstemperatur: 40 °C, Breite: 75 mm, Breite Material: 75 mm | Kaltschrumpfband selbstklebend, Breite 75 mm, Material: , Materialname: , Oberfläche: , VPE: 1, Rabattgruppe: 08-725, Preiseinheit: 1, max. Temperaturbeständigkeit: 80 °C, min. Temperaturbeständigkeit: -30 °C, Länge: 15 m, Farbe: Grau, Klebekraft auf Beton bei 90° Abzug: 9 N/cm³, Klebekraft auf Stahl bei 90° Abzug: 9 N/cm³, Wasserdampfdurchlässigkeit: 4 g/m²/24h, min. Verarbeitungstemperatur: 5 °C, max. Verarbeitungstemperatur: 40 °C, Breite: 75 mm, Breite Material: 75 mm, Mengeneinheit: Rolle, Gewicht: 1,1392 kg, Fabrikat: MEFA, EAN: 4250928442161
725120100 | Kaltschrumpfband selbstklebend | Breite 100 mm | Rolle | MEFA | 1,4712 kg | 4250928442178 | , Material: , Materialname: , Oberfläche: , VPE: 1, Rabattgruppe: 08-725, Preiseinheit: 1, max. Temperaturbeständigkeit: 80 °C, min. Temperaturbeständigkeit: -30 °C, Länge: 15 m, Farbe: Grau, Klebekraft auf Beton bei 90° Abzug: 9 N/cm³, Klebekraft auf Stahl bei 90° Abzug: 9 N/cm³, Wasserdampfdurchlässigkeit: 4 g/m²/24h, min. Verarbeitungstemperatur: 5 °C, max. Verarbeitungstemperatur: 40 °C, Breite: 100 mm, Breite Material: 100 mm | Kaltschrumpfband selbstklebend, Breite 100 mm, Material: , Materialname: , Oberfläche: , VPE: 1, Rabattgruppe: 08-725, Preiseinheit: 1, max. Temperaturbeständigkeit: 80 °C, min. Temperaturbeständigkeit: -30 °C, Länge: 15 m, Farbe: Grau, Klebekraft auf Beton bei 90° Abzug: 9 N/cm³, Klebekraft auf Stahl bei 90° Abzug: 9 N/cm³, Wasserdampfdurchlässigkeit: 4 g/m²/24h, min. Verarbeitungstemperatur: 5 °C, max. Verarbeitungstemperatur: 40 °C, Breite: 100 mm, Breite Material: 100 mm, Mengeneinheit: Rolle, Gewicht: 1,4712 kg, Fabrikat: MEFA, EAN: 4250928442178
0020171 | Festpunkt Typ A Gr. 1 | 15 - 19 mm TPE mit Schweißnase | St | MEFA | 0,9180 kg | 4250928400062 | , Material: Stahl, Materialname: , Oberfläche: galvanisch verzinkt, VPE: 1, Rabattgruppe: 03-002, Preiseinheit: 1, Anzahl Rohrschellen: 2, Material Träger + Schellen: Stahl, Materialname Träger + Schellen: val.MaterialnameTräger+Schellen.S235, Oberfläche Träger + Schellen: galvanisch verzinkt, Anzahl Druckstücke: 2 St, max. Temperaturbeständigkeit: 100 °C, min. Temperaturbeständigkeit: -35 °C, Aufbaumaß: 47 mm, Breite Material Rohrschelle: 25 mm, Breite Profilstahl: 30 mm, Höhe Profilstahl: 30 mm, Klammergröße: 1a, Länge Druckstück: 81 mm, Länge Profilstahl: 100 mm, Profilstahltyp: T, Material Druckstücke: Stahl, Materialname Druckstücke: S235, Oberfläche Druckstücke: blank, Breite: 80 mm, max. Höhe: 64 mm, max. Rohraußendurchmesser: 19 mm, min. Höhe: 60 mm, min. Rohraußendurchmesser: 15 mm, Schalldämmeinlage: Gummi TPE, Rohrschellentyp: Maxima PSM, Stärke Material Rohrschelle: 3 mm, zul. Last Fy: 8.5 kN | Festpunkt Typ A Gr. 1, 15 - 19 mm TPE mit Schweißnase, Material: Stahl, Materialname: , Oberfläche: galvanisch verzinkt, VPE: 1, Rabattgruppe: 03-002, Preiseinheit: 1, Anzahl Rohrschellen: 2, Material Träger + Schellen: Stahl, Materialname Träger + Schellen: val.MaterialnameTräger+Schellen.S235, Oberfläche Träger + Schellen: galvanisch verzinkt, Anzahl Druckstücke: 2 St, max. Temperaturbeständigkeit: 100 °C, min. Temperaturbeständigkeit: -35 °C, Aufbaumaß: 47 mm, Breite Material Rohrschelle: 25 mm, Breite Profilstahl: 30 mm, Höhe Profilstahl: 30 mm, Klammergröße: 1a, Länge Druckstück: 81 mm, Länge Profilstahl: 100 mm, Profilstahltyp: T, Material Druckstücke: Stahl, Materialname Druckstücke: S235, Oberfläche Druckstücke: blank, Breite: 80 mm, max. Höhe: 64 mm, max. Rohraußendurchmesser: 19 mm, min. Höhe: 60 mm, min. Rohraußendurchmesser: 15 mm, Schalldämmeinlage: Gummi TPE, Rohrschellentyp: Maxima PSM, Stärke Material Rohrschelle: 3 mm, zul. Last Fy: 8.5 kN, Mengeneinheit: St, Gewicht: 0,9180 kg, Fabrikat: MEFA, EAN: 4250928400062
0020221 | Festpunkt Typ A Gr. 1 | 20 - 25 mm TPE mit Schweißnase | St | MEFA | 0,9430 kg | 4250928400109 | , Material: Stahl, Materialname: , Oberfläche: galvanisch verzinkt, VPE: 1, Rabattgruppe: 03-002, Preiseinheit: 1, Anzahl Rohrschellen: 2, Material Träger + Schellen: Stahl, Materialname Träger + Schellen: val.MaterialnameTräger+Schellen.S235, Oberfläche Träger + Schellen: galvanisch verzinkt, Anzahl Druckstücke: 2 St, max. Temperaturbeständigkeit: 100 °C, min. Temperaturbeständigkeit: -35 °C, Aufbaumaß: 47 mm, Breite Material Rohrschelle: 25 mm, Breite Profilstahl: 30 mm, Höhe Profilstahl: 30 mm, Klammergröße: 1a, Länge Druckstück: 81 mm, Länge Profilstahl: 100 mm, Profilstahltyp: T, Material Druckstücke: Stahl, Materialname Druckstücke: S235, Oberfläche Druckstücke: blank, Breite: 87 mm, max. Höhe: 71 mm, max. Rohraußendurchmesser: 25 mm, min. Höhe: 66 mm, min. Rohraußendurchmesser: 20 mm, Schalldämmeinlage: Gummi TPE, Rohrschellentyp: Maxima PSM, Stärke Material Rohrschelle: 3 mm, zul. Last Fy: 8.5 kN | Festpunkt Typ A Gr. 1, 20 - 25 mm TPE mit Schweißnase, Material: Stahl, Materialname: , Oberfläche: galvanisch verzinkt, VPE: 1, Rabattgruppe: 03-002, Preiseinheit: 1, Anzahl Rohrschellen: 2, Material Träger + Schellen: Stahl, Materialname Träger + Schellen: val.MaterialnameTräger+Schellen.S235, Oberfläche Träger + Schellen: galvanisch verzinkt, Anzahl Druckstücke: 2 St, max. Temperaturbeständigkeit: 100 °C, min. Temperaturbeständigkeit: -35 °C, Aufbaumaß: 47 mm, Breite Material Rohrschelle: 25 mm, Breite Profilstahl: 30 mm, Höhe Profilstahl: 30 mm, Klammergröße: 1a, Länge Druckstück: 81 mm, Länge Profilstahl: 100 mm, Profilstahltyp: T, Material Druckstücke: Stahl, Materialname Druckstücke: S235, Oberfläche Druckstücke: blank, Breite: 87 mm, max. Höhe: 71 mm, max. Rohraußendurchmesser: 25 mm, min. Höhe: 66 mm, min. Rohraußendurchmesser: 20 mm, Schalldämmeinlage: Gummi TPE, Rohrschellentyp: Maxima PSM, Stärke Material Rohrschelle: 3 mm, zul. Last Fy: 8.5 kN, Mengeneinheit: St, Gewicht: 0,9430 kg, Fabrikat: MEFA, EAN: 4250928400109
0020271 | Festpunkt Typ A Gr. 1 | 26 - 30 mm TPE mit Schweißnase | St | MEFA | 0,9730 kg | 4250928400154 | , Material: Stahl, Materialname: , Oberfläche: galvanisch verzinkt, VPE: 1, Rabattgruppe: 03-002, Preiseinheit: 1, Anzahl Rohrschellen: 2, Material Träger + Schellen: Stahl, Materialname Träger + Schellen: val.MaterialnameTräger+Schellen.S235, Oberfläche Träger + Schellen: galvanisch verzinkt, Anzahl Druckstücke: 2 St, max. Temperaturbeständigkeit: 100 °C, min. Temperaturbeständigkeit: -35 °C, Aufbaumaß: 47 mm, Breite Material Rohrschelle: 25 mm, Breite Profilstahl: 30 mm, Höhe Profilstahl: 30 mm, Klammergröße: 1a, Länge Druckstück: 81 mm, Länge Profilstahl: 100 mm, Profilstahltyp: T, Material Druckstücke: Stahl, Materialname Druckstücke: S235, Oberfläche Druckstücke: blank, Breite: 92 mm, max. Höhe: 76 mm, max. Rohraußendurchmesser: 30 mm, min. Höhe: 72 mm, min. Rohraußendurchmesser: 26 mm, Schalldämmeinlage: Gummi TPE, Rohrschellentyp: Maxima PSM, Stärke Material Rohrschelle: 3 mm, zul. Last Fy: 8.5 kN | Festpunkt Typ A Gr. 1, 26 - 30 mm TPE mit Schweißnase, Material: Stahl, Materialname: , Oberfläche: galvanisch verzinkt, VPE: 1, Rabattgruppe: 03-002, Preiseinheit: 1, Anzahl Rohrschellen: 2, Material Träger + Schellen: Stahl, Materialname Träger + Schellen: val.MaterialnameTräger+Schellen.S235, Oberfläche Träger + Schellen: galvanisch verzinkt, Anzahl Druckstücke: 2 St, max. Temperaturbeständigkeit: 100 °C, min. Temperaturbeständigkeit: -35 °C, Aufbaumaß: 47 mm, Breite Material Rohrschelle: 25 mm, Breite Profilstahl: 30 mm, Höhe Profilstahl: 30 mm, Klammergröße: 1a, Länge Druckstück: 81 mm, Länge Profilstahl: 100 mm, Profilstahltyp: T, Material Druckstücke: Stahl, Materialname Druckstücke: S235, Oberfläche Druckstücke: blank, Breite: 92 mm, max. Höhe: 76 mm, max. Rohraußendurchmesser: 30 mm, min. Höhe: 72 mm, min. Rohraußendurchmesser: 26 mm, Schalldämmeinlage: Gummi TPE, Rohrschellentyp: Maxima PSM, Stärke Material Rohrschelle: 3 mm, zul. Last Fy: 8.5 kN, Mengeneinheit: St, Gewicht: 0,9730 kg, Fabrikat: MEFA, EAN: 4250928400154
0020341 | Festpunkt Typ A Gr. 1 | 31 - 36 mm TPE mit Schweißnase | St | MEFA | 0,9970 kg | 4250928400208 | , Material: Stahl, Materialname: , Oberfläche: galvanisch verzinkt, VPE: 1, Rabattgruppe: 03-002, Preiseinheit: 1, Anzahl Rohrschellen: 2, Material Träger + Schellen: Stahl, Materialname Träger + Schellen: val.MaterialnameTräger+Schellen.S235, Oberfläche Träger + Schellen: galvanisch verzinkt, Anzahl Druckstücke: 2 St, max. Temperaturbeständigkeit: 100 °C, min. Temperaturbeständigkeit: -35 °C, Aufbaumaß: 47 mm, Breite Material Rohrschelle: 25 mm, Breite Profilstahl: 30 mm, Höhe Profilstahl: 30 mm, Klammergröße: 1a, Länge Druckstück: 81 mm, Länge Profilstahl: 100 mm, Profilstahltyp: T, Material Druckstücke: Stahl, Materialname Druckstücke: S235, Oberfläche Druckstücke: blank, Breite: 98 mm, max. Höhe: 82 mm, max. Rohraußendurchmesser: 36 mm, min. Höhe: 77 mm, min. Rohraußendurchmesser: 31 mm, Schalldämmeinlage: Gummi TPE, Rohrschellentyp: Maxima PSM, Stärke Material Rohrschelle: 3 mm, zul. Last Fy: 8.5 kN | Festpunkt Typ A Gr. 1, 31 - 36 mm TPE mit Schweißnase, Material: Stahl, Materialname: , Oberfläche: galvanisch verzinkt, VPE: 1, Rabattgruppe: 03-002, Preiseinheit: 1, Anzahl Rohrschellen: 2, Material Träger + Schellen: Stahl, Materialname Träger + Schellen: val.MaterialnameTräger+Schellen.S235, Oberfläche Träger + Schellen: galvanisch verzinkt, Anzahl Druckstücke: 2 St, max. Temperaturbeständigkeit: 100 °C, min. Temperaturbeständigkeit: -35 °C, Aufbaumaß: 47 mm, Breite Material Rohrschelle: 25 mm, Breite Profilstahl: 30 mm, Höhe Profilstahl: 30 mm, Klammergröße: 1a, Länge Druckstück: 81 mm, Länge Profilstahl: 100 mm, Profilstahltyp: T, Material Druckstücke: Stahl, Materialname Druckstücke: S235, Oberfläche Druckstücke: blank, Breite: 98 mm, max. Höhe: 82 mm, max. Rohraußendurchmesser: 36 mm, min. Höhe: 77 mm, min. Rohraußendurchmesser: 31 mm, Schalldämmeinlage: Gummi TPE, Rohrschellentyp: Maxima PSM, Stärke Material Rohrschelle: 3 mm, zul. Last Fy: 8.5 kN, Mengeneinheit: St, Gewicht: 0,9970 kg, Fabrikat: MEFA, EAN: 4250928400208
0020421 | Festpunkt Typ A Gr. 1 | 38 - 45 mm TPE mit Schweißnase | St | MEFA | 1,0310 kg | 4250928400253 | , Material: Stahl, Materialname: , Oberfläche: galvanisch verzinkt, VPE: 1, Rabattgruppe: 03-002, Preiseinheit: 1, Anzahl Rohrschellen: 2, Material Träger + Schellen: Stahl, Materialname Träger + Schellen: val.MaterialnameTräger+Schellen.S235, Oberfläche Träger + Schellen: galvanisch verzinkt, Anzahl Druckstücke: 2 St, max. Temperaturbeständigkeit: 100 °C, min. Temperaturbeständigkeit: -35 °C, Aufbaumaß: 47 mm, Breite Material Rohrschelle: 25 mm, Breite Profilstahl: 30 mm, Höhe Profilstahl: 30 mm, Klammergröße: 1a, Länge Druckstück: 81 mm, Länge Profilstahl: 100 mm, Profilstahltyp: T, Material Druckstücke: Stahl, Materialname Druckstücke: S235, Oberfläche Druckstücke: blank, Breite: 107 mm, max. Höhe: 91 mm, max. Rohraußendurchmesser: 45 mm, min. Höhe: 84 mm, min. Rohraußendurchmesser: 38 mm, Schalldämmeinlage: Gummi TPE, Rohrschellentyp: Maxima PSM, Stärke Material Rohrschelle: 3 mm, zul. Last Fy: 8.5 kN | Festpunkt Typ A Gr. 1, 38 - 45 mm TPE mit Schweißnase, Material: Stahl, Materialname: , Oberfläche: galvanisch verzinkt, VPE: 1, Rabattgruppe: 03-002, Preiseinheit: 1, Anzahl Rohrschellen: 2, Material Träger + Schellen: Stahl, Materialname Träger + Schellen: val.MaterialnameTräger+Schellen.S235, Oberfläche Träger + Schellen: galvanisch verzinkt, Anzahl Druckstücke: 2 St, max. Temperaturbeständigkeit: 100 °C, min. Temperaturbeständigkeit: -35 °C, Aufbaumaß: 47 mm, Breite Material Rohrschelle: 25 mm, Breite Profilstahl: 30 mm, Höhe Profilstahl: 30 mm, Klammergröße: 1a, Länge Druckstück: 81 mm, Länge Profilstahl: 100 mm, Profilstahltyp: T, Material Druckstücke: Stahl, Materialname Druckstücke: S235, Oberfläche Druckstücke: blank, Breite: 107 mm, max. Höhe: 91 mm, max. Rohraußendurchmesser: 45 mm, min. Höhe: 84 mm, min. Rohraußendurchmesser: 38 mm, Schalldämmeinlage: Gummi TPE, Rohrschellentyp: Maxima PSM, Stärke Material Rohrschelle: 3 mm, zul. Last Fy: 8.5 kN, Mengeneinheit: St, Gewicht: 1,0310 kg, Fabrikat: MEFA, EAN: 4250928400253
0020481 | Festpunkt Typ A Gr. 1 | 47 - 51 mm TPE mit Schweißnase | St | MEFA | 1,0750 kg | 4250928400291 | , Material: Stahl, Materialname: , Oberfläche: galvanisch verzinkt, VPE: 1, Rabattgruppe: 03-002, Preiseinheit: 1, Anzahl Rohrschellen: 2, Material Träger + Schellen: Stahl, Materialname Träger + Schellen: val.MaterialnameTräger+Schellen.S235, Oberfläche Träger + Schellen: galvanisch verzinkt, Anzahl Druckstücke: 2 St, max. Temperaturbeständigkeit: 100 °C, min. Temperaturbeständigkeit: -35 °C, Aufbaumaß: 47 mm, Breite Material Rohrschelle: 25 mm, Breite Profilstahl: 30 mm, Höhe Profilstahl: 30 mm, Klammergröße: 1a, Länge Druckstück: 81 mm, Länge Profilstahl: 100 mm, Profilstahltyp: T, Material Druckstücke: Stahl, Materialname Druckstücke: S235, Oberfläche Druckstücke: blank, Breite: 114 mm, max. Höhe: 97 mm, max. Rohraußendurchmesser: 51 mm, min. Höhe: 93 mm, min. Rohraußendurchmesser: 47 mm, Schalldämmeinlage: Gummi TPE, Rohrschellentyp: Maxima PSM, Stärke Material Rohrschelle: 3 mm, zul. Last Fy: 8.5 kN | Festpunkt Typ A Gr. 1, 47 - 51 mm TPE mit Schweißnase, Material: Stahl, Materialname: , Oberfläche: galvanisch verzinkt, VPE: 1, Rabattgruppe: 03-002, Preiseinheit: 1, Anzahl Rohrschellen: 2, Material Träger + Schellen: Stahl, Materialname Träger + Schellen: val.MaterialnameTräger+Schellen.S235, Oberfläche Träger + Schellen: galvanisch verzinkt, Anzahl Druckstücke: 2 St, max. Temperaturbeständigkeit: 100 °C, min. Temperaturbeständigkeit: -35 °C, Aufbaumaß: 47 mm, Breite Material Rohrschelle: 25 mm, Breite Profilstahl: 30 mm, Höhe Profilstahl: 30 mm, Klammergröße: 1a, Länge Druckstück: 81 mm, Länge Profilstahl: 100 mm, Profilstahltyp: T, Material Druckstücke: Stahl, Materialname Druckstücke: S235, Oberfläche Druckstücke: blank, Breite: 114 mm, max. Höhe: 97 mm, max. Rohraußendurchmesser: 51 mm, min. Höhe: 93 mm, min. Rohraußendurchmesser: 47 mm, Schalldämmeinlage: Gummi TPE, Rohrschellentyp: Maxima PSM, Stärke Material Rohrschelle: 3 mm, zul. Last Fy: 8.5 kN, Mengeneinheit: St, Gewicht: 1,0750 kg, Fabrikat: MEFA, EAN: 4250928400291
0020571 | Festpunkt Typ A Gr. 1 | 53 - 57 mm TPE mit Schweißnase | St | MEFA | 1,1050 kg | 4250928400345 | , Material: Stahl, Materialname: , Oberfläche: galvanisch verzinkt, VPE: 1, Rabattgruppe: 03-002, Preiseinheit: 1, Anzahl Rohrschellen: 2, Material Träger + Schellen: Stahl, Materialname Träger + Schellen: val.MaterialnameTräger+Schellen.S235, Oberfläche Träger + Schellen: galvanisch verzinkt, Anzahl Druckstücke: 2 St, max. Temperaturbeständigkeit: 100 °C, min. Temperaturbeständigkeit: -35 °C, Aufbaumaß: 47 mm, Breite Material Rohrschelle: 25 mm, Breite Profilstahl: 30 mm, Höhe Profilstahl: 30 mm, Klammergröße: 1a, Länge Druckstück: 81 mm, Länge Profilstahl: 100 mm, Profilstahltyp: T, Material Druckstücke: Stahl, Materialname Druckstücke: S235, Oberfläche Druckstücke: blank, Breite: 120 mm, max. Höhe: 103 mm, max. Rohraußendurchmesser: 57 mm, min. Höhe: 99 mm, min. Rohraußendurchmesser: 53 mm, Schalldämmeinlage: Gummi TPE, Rohrschellentyp: Maxima PSM, Stärke Material Rohrschelle: 3 mm, zul. Last Fy: 8.5 kN | Festpunkt Typ A Gr. 1, 53 - 57 mm TPE mit Schweißnase, Material: Stahl, Materialname: , Oberfläche: galvanisch verzinkt, VPE: 1, Rabattgruppe: 03-002, Preiseinheit: 1, Anzahl Rohrschellen: 2, Material Träger + Schellen: Stahl, Materialname Träger + Schellen: val.MaterialnameTräger+Schellen.S235, Oberfläche Träger + Schellen: galvanisch verzinkt, Anzahl Druckstücke: 2 St, max. Temperaturbeständigkeit: 100 °C, min. Temperaturbeständigkeit: -35 °C, Aufbaumaß: 47 mm, Breite Material Rohrschelle: 25 mm, Breite Profilstahl: 30 mm, Höhe Profilstahl: 30 mm, Klammergröße: 1a, Länge Druckstück: 81 mm, Länge Profilstahl: 100 mm, Profilstahltyp: T, Material Druckstücke: Stahl, Materialname Druckstücke: S235, Oberfläche Druckstücke: blank, Breite: 120 mm, max. Höhe: 103 mm, max. Rohraußendurchmesser: 57 mm, min. Höhe: 99 mm, min. Rohraußendurchmesser: 53 mm, Schalldämmeinlage: Gummi TPE, Rohrschellentyp: Maxima PSM, Stärke Material Rohrschelle: 3 mm, zul. Last Fy: 8.5 kN, Mengeneinheit: St, Gewicht: 1,1050 kg, Fabrikat: MEFA, EAN: 4250928400345
9999370 | Festpunkt Typ A Gr. 1 V4A | 20 - 25 mm TPE mit Schweißnase | St | MEFA | 1,0630 kg | 4250928447210 | , Material: , Materialname: V4A, Oberfläche: , VPE: 1, Rabattgruppe: 13-994, Preiseinheit: 1, Anzahl Rohrschellen: 2, Material Träger + Schellen: Stahl, Materialname Träger + Schellen: val.MaterialnameTräger+Schellen.S235, Oberfläche Träger + Schellen: galvanisch verzinkt, Anzahl Druckstücke: 2 St, Baustoffklasse: B2, max. Temperaturbeständigkeit: 100 °C, min. Temperaturbeständigkeit: -35 °C, Aufbaumaß: 43 mm, Breite Material Rohrschelle: 25 mm, Breite Profilstahl: 30 mm, Höhe Profilstahl: 30 mm, Klammergröße: 1a, Länge Druckstück: 81 mm, Länge Profilstahl: 100 mm, Profilstahltyp: T, Material Druckstücke: Edelstahl, Breite: 87 mm, max. Höhe: 71 mm, max. Rohraußendurchmesser: 25 mm, min. Höhe: 66 mm, min. Rohraußendurchmesser: 20 mm, Schalldämmeinlage: Gummi TPE, Rohrschellentyp: Maxima PSM, Stärke Material Rohrschelle: 3 mm, Materialname Druckstücke: V4A, zul. Last Fy: 8.5 kN | Festpunkt Typ A Gr. 1 V4A, 20 - 25 mm TPE mit Schweißnase, Material: , Materialname: V4A, Oberfläche: , VPE: 1, Rabattgruppe: 13-994, Preiseinheit: 1, Anzahl Rohrschellen: 2, Material Träger + Schellen: Stahl, Materialname Träger + Schellen: val.MaterialnameTräger+Schellen.S235, Oberfläche Träger + Schellen: galvanisch verzinkt, Anzahl Druckstücke: 2 St, Baustoffklasse: B2, max. Temperaturbeständigkeit: 100 °C, min. Temperaturbeständigkeit: -35 °C, Aufbaumaß: 43 mm, Breite Material Rohrschelle: 25 mm, Breite Profilstahl: 30 mm, Höhe Profilstahl: 30 mm, Klammergröße: 1a, Länge Druckstück: 81 mm, Länge Profilstahl: 100 mm, Profilstahltyp: T, Material Druckstücke: Edelstahl, Breite: 87 mm, max. Höhe: 71 mm, max. Rohraußendurchmesser: 25 mm, min. Höhe: 66 mm, min. Rohraußendurchmesser: 20 mm, Schalldämmeinlage: Gummi TPE, Rohrschellentyp: Maxima PSM, Stärke Material Rohrschelle: 3 mm, Materialname Druckstücke: V4A, zul. Last Fy: 8.5 kN, Mengeneinheit: St, Gewicht: 1,0630 kg, Fabrikat: MEFA, EAN: 4250928447210
9999371 | Festpunkt Typ A Gr. 1 V4A | 26 - 30 mm TPE mit Schweißnase | St | MEFA | 1,0930 kg | 4250928447227 | , Material: , Materialname: V4A, Oberfläche: , VPE: 1, Rabattgruppe: 13-994, Preiseinheit: 1, Anzahl Rohrschellen: 2, Material Träger + Schellen: Stahl, Materialname Träger + Schellen: val.MaterialnameTräger+Schellen.S235, Oberfläche Träger + Schellen: galvanisch verzinkt, Anzahl Druckstücke: 2 St, Baustoffklasse: B2, max. Temperaturbeständigkeit: 100 °C, min. Temperaturbeständigkeit: -35 °C, Aufbaumaß: 43 mm, Breite Material Rohrschelle: 25 mm, Breite Profilstahl: 30 mm, Höhe Profilstahl: 30 mm, Klammergröße: 1a, Länge Druckstück: 81 mm, Länge Profilstahl: 100 mm, Profilstahltyp: T, Material Druckstücke: Edelstahl, Breite: 92 mm, max. Höhe: 76 mm, max. Rohraußendurchmesser: 30 mm, min. Höhe: 72 mm, min. Rohraußendurchmesser: 26 mm, Schalldämmeinlage: Gummi TPE, Rohrschellentyp: Maxima PSM, Stärke Material Rohrschelle: 3 mm, Materialname Druckstücke: V4A, zul. Last Fy: 8.5 kN | Festpunkt Typ A Gr. 1 V4A, 26 - 30 mm TPE mit Schweißnase, Material: , Materialname: V4A, Oberfläche: , VPE: 1, Rabattgruppe: 13-994, Preiseinheit: 1, Anzahl Rohrschellen: 2, Material Träger + Schellen: Stahl, Materialname Träger + Schellen: val.MaterialnameTräger+Schellen.S235, Oberfläche Träger + Schellen: galvanisch verzinkt, Anzahl Druckstücke: 2 St, Baustoffklasse: B2, max. Temperaturbeständigkeit: 100 °C, min. Temperaturbeständigkeit: -35 °C, Aufbaumaß: 43 mm, Breite Material Rohrschelle: 25 mm, Breite Profilstahl: 30 mm, Höhe Profilstahl: 30 mm, Klammergröße: 1a, Länge Druckstück: 81 mm, Länge Profilstahl: 100 mm, Profilstahltyp: T, Material Druckstücke: Edelstahl, Breite: 92 mm, max. Höhe: 76 mm, max. Rohraußendurchmesser: 30 mm, min. Höhe: 72 mm, min. Rohraußendurchmesser: 26 mm, Schalldämmeinlage: Gummi TPE, Rohrschellentyp: Maxima PSM, Stärke Material Rohrschelle: 3 mm, Materialname Druckstücke: V4A, zul. Last Fy: 8.5 kN, Mengeneinheit: St, Gewicht: 1,0930 kg, Fabrikat: MEFA, EAN: 4250928447227
9999372 | Festpunkt Typ A Gr. 1 V4A | 31 - 36 mm TPE mit Schweißnase | St | MEFA | 1,1170 kg | 4250928447234 | , Material: , Materialname: V4A, Oberfläche: , VPE: 1, Rabattgruppe: 13-994, Preiseinheit: 1, Anzahl Rohrschellen: 2, Material Träger + Schellen: Stahl, Materialname Träger + Schellen: val.MaterialnameTräger+Schellen.S235, Oberfläche Träger + Schellen: galvanisch verzinkt, Anzahl Druckstücke: 2 St, Baustoffklasse: B2, max. Temperaturbeständigkeit: 100 °C, min. Temperaturbeständigkeit: -35 °C, Aufbaumaß: 43 mm, Breite Material Rohrschelle: 25 mm, Breite Profilstahl: 30 mm, Höhe Profilstahl: 30 mm, Klammergröße: 1a, Länge Druckstück: 81 mm, Länge Profilstahl: 100 mm, Profilstahltyp: T, Material Druckstücke: Edelstahl, Breite: 98 mm, max. Höhe: 82 mm, max. Rohraußendurchmesser: 36 mm, min. Höhe: 77 mm, min. Rohraußendurchmesser: 31 mm, Schalldämmeinlage: Gummi TPE, Rohrschellentyp: Maxima PSM, Stärke Material Rohrschelle: 3 mm, Materialname Druckstücke: V4A, zul. Last Fy: 8.5 kN | Festpunkt Typ A Gr. 1 V4A, 31 - 36 mm TPE mit Schweißnase, Material: , Materialname: V4A, Oberfläche: , VPE: 1, Rabattgruppe: 13-994, Preiseinheit: 1, Anzahl Rohrschellen: 2, Material Träger + Schellen: Stahl, Materialname Träger + Schellen: val.MaterialnameTräger+Schellen.S235, Oberfläche Träger + Schellen: galvanisch verzinkt, Anzahl Druckstücke: 2 St, Baustoffklasse: B2, max. Temperaturbeständigkeit: 100 °C, min. Temperaturbeständigkeit: -35 °C, Aufbaumaß: 43 mm, Breite Material Rohrschelle: 25 mm, Breite Profilstahl: 30 mm, Höhe Profilstahl: 30 mm, Klammergröße: 1a, Länge Druckstück: 81 mm, Länge Profilstahl: 100 mm, Profilstahltyp: T, Material Druckstücke: Edelstahl, Breite: 98 mm, max. Höhe: 82 mm, max. Rohraußendurchmesser: 36 mm, min. Höhe: 77 mm, min. Rohraußendurchmesser: 31 mm, Schalldämmeinlage: Gummi TPE, Rohrschellentyp: Maxima PSM, Stärke Material Rohrschelle: 3 mm, Materialname Druckstücke: V4A, zul. Last Fy: 8.5 kN, Mengeneinheit: St, Gewicht: 1,1170 kg, Fabrikat: MEFA, EAN: 4250928447234
9999373 | Festpunkt Typ A Gr. 1 V4A | 38 - 45 mm TPE mit Schweißnase | St | MEFA | 1,1510 kg | 4250928447241 | , Material: , Materialname: V4A, Oberfläche: , VPE: 1, Rabattgruppe: 13-994, Preiseinheit: 1, Anzahl Rohrschellen: 2, Material Träger + Schellen: Stahl, Materialname Träger + Schellen: val.MaterialnameTräger+Schellen.S235, Oberfläche Träger + Schellen: galvanisch verzinkt, Anzahl Druckstücke: 2 St, Baustoffklasse: B2, max. Temperaturbeständigkeit: 100 °C, min. Temperaturbeständigkeit: -35 °C, Aufbaumaß: 43 mm, Breite Material Rohrschelle: 25 mm, Breite Profilstahl: 30 mm, Höhe Profilstahl: 30 mm, Klammergröße: 1a, Länge Druckstück: 81 mm, Länge Profilstahl: 100 mm, Profilstahltyp: T, Material Druckstücke: Edelstahl, Breite: 107 mm, max. Höhe: 91 mm, max. Rohraußendurchmesser: 45 mm, min. Höhe: 84 mm, min. Rohraußendurchmesser: 38 mm, Schalldämmeinlage: Gummi TPE, Rohrschellentyp: Maxima PSM, Stärke Material Rohrschelle: 3 mm, Materialname Druckstücke: V4A, zul. Last Fy: 8.5 kN | Festpunkt Typ A Gr. 1 V4A, 38 - 45 mm TPE mit Schweißnase, Material: , Materialname: V4A, Oberfläche: , VPE: 1, Rabattgruppe: 13-994, Preiseinheit: 1, Anzahl Rohrschellen: 2, Material Träger + Schellen: Stahl, Materialname Träger + Schellen: val.MaterialnameTräger+Schellen.S235, Oberfläche Träger + Schellen: galvanisch verzinkt, Anzahl Druckstücke: 2 St, Baustoffklasse: B2, max. Temperaturbeständigkeit: 100 °C, min. Temperaturbeständigkeit: -35 °C, Aufbaumaß: 43 mm, Breite Material Rohrschelle: 25 mm, Breite Profilstahl: 30 mm, Höhe Profilstahl: 30 mm, Klammergröße: 1a, Länge Druckstück: 81 mm, Länge Profilstahl: 100 mm, Profilstahltyp: T, Material Druckstücke: Edelstahl, Breite: 107 mm, max. Höhe: 91 mm, max. Rohraußendurchmesser: 45 mm, min. Höhe: 84 mm, min. Rohraußendurchmesser: 38 mm, Schalldämmeinlage: Gummi TPE, Rohrschellentyp: Maxima PSM, Stärke Material Rohrschelle: 3 mm, Materialname Druckstücke: V4A, zul. Last Fy: 8.5 kN, Mengeneinheit: St, Gewicht: 1,1510 kg, Fabrikat: MEFA, EAN: 4250928447241
9999374 | Festpunkt Typ A Gr. 1 V4A | 47 - 51 mm TPE mit Schweißnase | St | MEFA | 1,1950 kg | 4250928447258 | , Material: , Materialname: V4A, Oberfläche: , VPE: 1, Rabattgruppe: 13-994, Preiseinheit: 1, Anzahl Rohrschellen: 2, Material Träger + Schellen: Stahl, Materialname Träger + Schellen: val.MaterialnameTräger+Schellen.S235, Oberfläche Träger + Schellen: galvanisch verzinkt, Anzahl Druckstücke: 2 St, Baustoffklasse: B2, max. Temperaturbeständigkeit: 100 °C, min. Temperaturbeständigkeit: -35 °C, Aufbaumaß: 43 mm, Breite Material Rohrschelle: 25 mm, Breite Profilstahl: 30 mm, Höhe Profilstahl: 30 mm, Klammergröße: 1a, Länge Druckstück: 81 mm, Länge Profilstahl: 100 mm, Profilstahltyp: T, Material Druckstücke: Edelstahl, Breite: 114 mm, max. Höhe: 97 mm, max. Rohraußendurchmesser: 51 mm, min. Höhe: 93 mm, min. Rohraußendurchmesser: 47 mm, Schalldämmeinlage: Gummi TPE, Rohrschellentyp: Maxima PSM, Stärke Material Rohrschelle: 3 mm, Materialname Druckstücke: V4A, zul. Last Fy: 8.5 kN | Festpunkt Typ A Gr. 1 V4A, 47 - 51 mm TPE mit Schweißnase, Material: , Materialname: V4A, Oberfläche: , VPE: 1, Rabattgruppe: 13-994, Preiseinheit: 1, Anzahl Rohrschellen: 2, Material Träger + Schellen: Stahl, Materialname Träger + Schellen: val.MaterialnameTräger+Schellen.S235, Oberfläche Träger + Schellen: galvanisch verzinkt, Anzahl Druckstücke: 2 St, Baustoffklasse: B2, max. Temperaturbeständigkeit: 100 °C, min. Temperaturbeständigkeit: -35 °C, Aufbaumaß: 43 mm, Breite Material Rohrschelle: 25 mm, Breite Profilstahl: 30 mm, Höhe Profilstahl: 30 mm, Klammergröße: 1a, Länge Druckstück: 81 mm, Länge Profilstahl: 100 mm, Profilstahltyp: T, Material Druckstücke: Edelstahl, Breite: 114 mm, max. Höhe: 97 mm, max. Rohraußendurchmesser: 51 mm, min. Höhe: 93 mm, min. Rohraußendurchmesser: 47 mm, Schalldämmeinlage: Gummi TPE, Rohrschellentyp: Maxima PSM, Stärke Material Rohrschelle: 3 mm, Materialname Druckstücke: V4A, zul. Last Fy: 8.5 kN, Mengeneinheit: St, Gewicht: 1,1950 kg, Fabrikat: MEFA, EAN: 4250928447258
9999375 | Festpunkt Typ A Gr. 1 V4A | 53 - 57 mm TPE mit Schweißnase | St | MEFA | 1,2250 kg | 4250928447265 | , Material: , Materialname: V4A, Oberfläche: , VPE: 1, Rabattgruppe: 13-994, Preiseinheit: 1, Anzahl Rohrschellen: 2, Material Träger + Schellen: Stahl, Materialname Träger + Schellen: val.MaterialnameTräger+Schellen.S235, Oberfläche Träger + Schellen: galvanisch verzinkt, Anzahl Druckstücke: 2 St, Baustoffklasse: B2, max. Temperaturbeständigkeit: 100 °C, min. Temperaturbeständigkeit: -35 °C, Aufbaumaß: 43 mm, Breite Material Rohrschelle: 25 mm, Breite Profilstahl: 30 mm, Höhe Profilstahl: 30 mm, Klammergröße: 1a, Länge Druckstück: 81 mm, Länge Profilstahl: 100 mm, Profilstahltyp: T, Material Druckstücke: Edelstahl, Breite: 120 mm, max. Höhe: 103 mm, max. Rohraußendurchmesser: 57 mm, min. Höhe: 99 mm, min. Rohraußendurchmesser: 53 mm, Schalldämmeinlage: Gummi TPE, Rohrschellentyp: Maxima PSM, Stärke Material Rohrschelle: 3 mm, Materialname Druckstücke: V4A, zul. Last Fy: 8.5 kN | Festpunkt Typ A Gr. 1 V4A, 53 - 57 mm TPE mit Schweißnase, Material: , Materialname: V4A, Oberfläche: , VPE: 1, Rabattgruppe: 13-994, Preiseinheit: 1, Anzahl Rohrschellen: 2, Material Träger + Schellen: Stahl, Materialname Träger + Schellen: val.MaterialnameTräger+Schellen.S235, Oberfläche Träger + Schellen: galvanisch verzinkt, Anzahl Druckstücke: 2 St, Baustoffklasse: B2, max. Temperaturbeständigkeit: 100 °C, min. Temperaturbeständigkeit: -35 °C, Aufbaumaß: 43 mm, Breite Material Rohrschelle: 25 mm, Breite Profilstahl: 30 mm, Höhe Profilstahl: 30 mm, Klammergröße: 1a, Länge Druckstück: 81 mm, Länge Profilstahl: 100 mm, Profilstahltyp: T, Material Druckstücke: Edelstahl, Breite: 120 mm, max. Höhe: 103 mm, max. Rohraußendurchmesser: 57 mm, min. Höhe: 99 mm, min. Rohraußendurchmesser: 53 mm, Schalldämmeinlage: Gummi TPE, Rohrschellentyp: Maxima PSM, Stärke Material Rohrschelle: 3 mm, Materialname Druckstücke: V4A, zul. Last Fy: 8.5 kN, Mengeneinheit: St, Gewicht: 1,2250 kg, Fabrikat: MEFA, EAN: 4250928447265
9999530 | Festpunkt Typ A Gr. 1 V2A | 20 - 25 mm TPE mit Schweißnase | St | MEFA | 1,0630 kg | 4250928447531 | , Material: , Materialname: V2A, Oberfläche: , VPE: 1, Rabattgruppe: 13-993, Preiseinheit: 1, Anzahl Rohrschellen: 2, Material Träger + Schellen: Stahl, Materialname Träger + Schellen: val.MaterialnameTräger+Schellen.S235, Oberfläche Träger + Schellen: galvanisch verzinkt, Anzahl Druckstücke: 2 St, Baustoffklasse: B2, max. Temperaturbeständigkeit: 100 °C, min. Temperaturbeständigkeit: -35 °C, Aufbaumaß: 43 mm, Breite Material Rohrschelle: 25 mm, Breite Profilstahl: 30 mm, Höhe Profilstahl: 30 mm, Klammergröße: 1a, Länge Druckstück: 81 mm, Länge Profilstahl: 100 mm, Profilstahltyp: T, Material Druckstücke: Edelstahl, Breite: 87 mm, max. Höhe: 71 mm, max. Rohraußendurchmesser: 25 mm, min. Höhe: 66 mm, min. Rohraußendurchmesser: 20 mm, Schalldämmeinlage: Gummi TPE, Rohrschellentyp: Maxima PSM, Stärke Material Rohrschelle: 3 mm, Materialname Druckstücke: V2A, zul. Last Fy: 8.5 kN | Festpunkt Typ A Gr. 1 V2A, 20 - 25 mm TPE mit Schweißnase, Material: , Materialname: V2A, Oberfläche: , VPE: 1, Rabattgruppe: 13-993, Preiseinheit: 1, Anzahl Rohrschellen: 2, Material Träger + Schellen: Stahl, Materialname Träger + Schellen: val.MaterialnameTräger+Schellen.S235, Oberfläche Träger + Schellen: galvanisch verzinkt, Anzahl Druckstücke: 2 St, Baustoffklasse: B2, max. Temperaturbeständigkeit: 100 °C, min. Temperaturbeständigkeit: -35 °C, Aufbaumaß: 43 mm, Breite Material Rohrschelle: 25 mm, Breite Profilstahl: 30 mm, Höhe Profilstahl: 30 mm, Klammergröße: 1a, Länge Druckstück: 81 mm, Länge Profilstahl: 100 mm, Profilstahltyp: T, Material Druckstücke: Edelstahl, Breite: 87 mm, max. Höhe: 71 mm, max. Rohraußendurchmesser: 25 mm, min. Höhe: 66 mm, min. Rohraußendurchmesser: 20 mm, Schalldämmeinlage: Gummi TPE, Rohrschellentyp: Maxima PSM, Stärke Material Rohrschelle: 3 mm, Materialname Druckstücke: V2A, zul. Last Fy: 8.5 kN, Mengeneinheit: St, Gewicht: 1,0630 kg, Fabrikat: MEFA, EAN: 4250928447531
9999350 | Festpunkt Typ A Gr. 1 V2A | 26 - 30 mm TPE mit Schweißnase | St | MEFA | 1,0930 kg | 4250928447012 | , Material: , Materialname: V2A, Oberfläche: , VPE: 1, Rabattgruppe: 13-993, Preiseinheit: 1, Anzahl Rohrschellen: 2, Material Träger + Schellen: Stahl, Materialname Träger + Schellen: val.MaterialnameTräger+Schellen.S235, Oberfläche Träger + Schellen: galvanisch verzinkt, Anzahl Druckstücke: 2 St, Baustoffklasse: B2, max. Temperaturbeständigkeit: 100 °C, min. Temperaturbeständigkeit: -35 °C, Aufbaumaß: 43 mm, Breite Material Rohrschelle: 25 mm, Breite Profilstahl: 30 mm, Höhe Profilstahl: 30 mm, Klammergröße: 1a, Länge Druckstück: 81 mm, Länge Profilstahl: 100 mm, Profilstahltyp: T, Material Druckstücke: Edelstahl, Breite: 92 mm, max. Höhe: 76 mm, max. Rohraußendurchmesser: 30 mm, min. Höhe: 72 mm, min. Rohraußendurchmesser: 26 mm, Schalldämmeinlage: Gummi TPE, Rohrschellentyp: Maxima PSM, Stärke Material Rohrschelle: 3 mm, Materialname Druckstücke: V2A, zul. Last Fy: 8.5 kN | Festpunkt Typ A Gr. 1 V2A, 26 - 30 mm TPE mit Schweißnase, Material: , Materialname: V2A, Oberfläche: , VPE: 1, Rabattgruppe: 13-993, Preiseinheit: 1, Anzahl Rohrschellen: 2, Material Träger + Schellen: Stahl, Materialname Träger + Schellen: val.MaterialnameTräger+Schellen.S235, Oberfläche Träger + Schellen: galvanisch verzinkt, Anzahl Druckstücke: 2 St, Baustoffklasse: B2, max. Temperaturbeständigkeit: 100 °C, min. Temperaturbeständigkeit: -35 °C, Aufbaumaß: 43 mm, Breite Material Rohrschelle: 25 mm, Breite Profilstahl: 30 mm, Höhe Profilstahl: 30 mm, Klammergröße: 1a, Länge Druckstück: 81 mm, Länge Profilstahl: 100 mm, Profilstahltyp: T, Material Druckstücke: Edelstahl, Breite: 92 mm, max. Höhe: 76 mm, max. Rohraußendurchmesser: 30 mm, min. Höhe: 72 mm, min. Rohraußendurchmesser: 26 mm, Schalldämmeinlage: Gummi TPE, Rohrschellentyp: Maxima PSM, Stärke Material Rohrschelle: 3 mm, Materialname Druckstücke: V2A, zul. Last Fy: 8.5 kN, Mengeneinheit: St, Gewicht: 1,0930 kg, Fabrikat: MEFA, EAN: 4250928447012
9999351 | Festpunkt Typ A Gr. 1 V2A | 31 - 36 mm TPE mit Schweißnase | St | MEFA | 1,1170 kg | 4250928447029 | , Material: , Materialname: V2A, Oberfläche: , VPE: 1, Rabattgruppe: 13-993, Preiseinheit: 1, Anzahl Rohrschellen: 2, Material Träger + Schellen: Stahl, Materialname Träger + Schellen: val.MaterialnameTräger+Schellen.S235, Oberfläche Träger + Schellen: galvanisch verzinkt, Anzahl Druckstücke: 2 St, Baustoffklasse: B2, max. Temperaturbeständigkeit: 100 °C, min. Temperaturbeständigkeit: -35 °C, Aufbaumaß: 43 mm, Breite Material Rohrschelle: 25 mm, Breite Profilstahl: 30 mm, Höhe Profilstahl: 30 mm, Klammergröße: 1a, Länge Druckstück: 81 mm, Länge Profilstahl: 100 mm, Profilstahltyp: T, Material Druckstücke: Edelstahl, Breite: 98 mm, max. Höhe: 82 mm, max. Rohraußendurchmesser: 36 mm, min. Höhe: 77 mm, min. Rohraußendurchmesser: 31 mm, Schalldämmeinlage: Gummi TPE, Rohrschellentyp: Maxima PSM, Stärke Material Rohrschelle: 3 mm, Materialname Druckstücke: V2A, zul. Last Fy: 8.5 kN | Festpunkt Typ A Gr. 1 V2A, 31 - 36 mm TPE mit Schweißnase, Material: , Materialname: V2A, Oberfläche: , VPE: 1, Rabattgruppe: 13-993, Preiseinheit: 1, Anzahl Rohrschellen: 2, Material Träger + Schellen: Stahl, Materialname Träger + Schellen: val.MaterialnameTräger+Schellen.S235, Oberfläche Träger + Schellen: galvanisch verzinkt, Anzahl Druckstücke: 2 St, Baustoffklasse: B2, max. Temperaturbeständigkeit: 100 °C, min. Temperaturbeständigkeit: -35 °C, Aufbaumaß: 43 mm, Breite Material Rohrschelle: 25 mm, Breite Profilstahl: 30 mm, Höhe Profilstahl: 30 mm, Klammergröße: 1a, Länge Druckstück: 81 mm, Länge Profilstahl: 100 mm, Profilstahltyp: T, Material Druckstücke: Edelstahl, Breite: 98 mm, max. Höhe: 82 mm, max. Rohraußendurchmesser: 36 mm, min. Höhe: 77 mm, min. Rohraußendurchmesser: 31 mm, Schalldämmeinlage: Gummi TPE, Rohrschellentyp: Maxima PSM, Stärke Material Rohrschelle: 3 mm, Materialname Druckstücke: V2A, zul. Last Fy: 8.5 kN, Mengeneinheit: St, Gewicht: 1,1170 kg, Fabrikat: MEFA, EAN: 4250928447029
9999352 | Festpunkt Typ A Gr. 1 V2A | 38 - 45 mm TPE mit Schweißnase | St | MEFA | 1,1510 kg | 4250928447036 | , Material: , Materialname: V2A, Oberfläche: , VPE: 1, Rabattgruppe: 13-993, Preiseinheit: 1, Anzahl Rohrschellen: 2, Material Träger + Schellen: Stahl, Materialname Träger + Schellen: val.MaterialnameTräger+Schellen.S235, Oberfläche Träger + Schellen: galvanisch verzinkt, Anzahl Druckstücke: 2 St, Baustoffklasse: B2, max. Temperaturbeständigkeit: 100 °C, min. Temperaturbeständigkeit: -35 °C, Aufbaumaß: 43 mm, Breite Material Rohrschelle: 25 mm, Breite Profilstahl: 30 mm, Höhe Profilstahl: 30 mm, Klammergröße: 1a, Länge Druckstück: 81 mm, Länge Profilstahl: 100 mm, Profilstahltyp: T, Material Druckstücke: Edelstahl, Breite: 107 mm, max. Höhe: 91 mm, max. Rohraußendurchmesser: 45 mm, min. Höhe: 84 mm, min. Rohraußendurchmesser: 38 mm, Schalldämmeinlage: Gummi TPE, Rohrschellentyp: Maxima PSM, Stärke Material Rohrschelle: 3 mm, Materialname Druckstücke: V2A, zul. Last Fy: 8.5 kN | Festpunkt Typ A Gr. 1 V2A, 38 - 45 mm TPE mit Schweißnase, Material: , Materialname: V2A, Oberfläche: , VPE: 1, Rabattgruppe: 13-993, Preiseinheit: 1, Anzahl Rohrschellen: 2, Material Träger + Schellen: Stahl, Materialname Träger + Schellen: val.MaterialnameTräger+Schellen.S235, Oberfläche Träger + Schellen: galvanisch verzinkt, Anzahl Druckstücke: 2 St, Baustoffklasse: B2, max. Temperaturbeständigkeit: 100 °C, min. Temperaturbeständigkeit: -35 °C, Aufbaumaß: 43 mm, Breite Material Rohrschelle: 25 mm, Breite Profilstahl: 30 mm, Höhe Profilstahl: 30 mm, Klammergröße: 1a, Länge Druckstück: 81 mm, Länge Profilstahl: 100 mm, Profilstahltyp: T, Material Druckstücke: Edelstahl, Breite: 107 mm, max. Höhe: 91 mm, max. Rohraußendurchmesser: 45 mm, min. Höhe: 84 mm, min. Rohraußendurchmesser: 38 mm, Schalldämmeinlage: Gummi TPE, Rohrschellentyp: Maxima PSM, Stärke Material Rohrschelle: 3 mm, Materialname Druckstücke: V2A, zul. Last Fy: 8.5 kN, Mengeneinheit: St, Gewicht: 1,1510 kg, Fabrikat: MEFA, EAN: 4250928447036
9999353 | Festpunkt Typ A Gr. 1 V2A | 47 - 51 mm TPE mit Schweißnase | St | MEFA | 1,1950 kg | 4250928447043 | , Material: , Materialname: V2A, Oberfläche: , VPE: 1, Rabattgruppe: 13-993, Preiseinheit: 1, Anzahl Rohrschellen: 2, Material Träger + Schellen: Stahl, Materialname Träger + Schellen: val.MaterialnameTräger+Schellen.S235, Oberfläche Träger + Schellen: galvanisch verzinkt, Anzahl Druckstücke: 2 St, Baustoffklasse: B2, max. Temperaturbeständigkeit: 100 °C, min. Temperaturbeständigkeit: -35 °C, Aufbaumaß: 43 mm, Breite Material Rohrschelle: 25 mm, Breite Profilstahl: 30 mm, Höhe Profilstahl: 30 mm, Klammergröße: 1a, Länge Druckstück: 81 mm, Länge Profilstahl: 100 mm, Profilstahltyp: T, Material Druckstücke: Edelstahl, Breite: 114 mm, max. Höhe: 97 mm, max. Rohraußendurchmesser: 51 mm, min. Höhe: 93 mm, min. Rohraußendurchmesser: 47 mm, Schalldämmeinlage: Gummi TPE, Rohrschellentyp: Maxima PSM, Stärke Material Rohrschelle: 3 mm, Materialname Druckstücke: V2A, zul. Last Fy: 8.5 kN | Festpunkt Typ A Gr. 1 V2A, 47 - 51 mm TPE mit Schweißnase, Material: , Materialname: V2A, Oberfläche: , VPE: 1, Rabattgruppe: 13-993, Preiseinheit: 1, Anzahl Rohrschellen: 2, Material Träger + Schellen: Stahl, Materialname Träger + Schellen: val.MaterialnameTräger+Schellen.S235, Oberfläche Träger + Schellen: galvanisch verzinkt, Anzahl Druckstücke: 2 St, Baustoffklasse: B2, max. Temperaturbeständigkeit: 100 °C, min. Temperaturbeständigkeit: -35 °C, Aufbaumaß: 43 mm, Breite Material Rohrschelle: 25 mm, Breite Profilstahl: 30 mm, Höhe Profilstahl: 30 mm, Klammergröße: 1a, Länge Druckstück: 81 mm, Länge Profilstahl: 100 mm, Profilstahltyp: T, Material Druckstücke: Edelstahl, Breite: 114 mm, max. Höhe: 97 mm, max. Rohraußendurchmesser: 51 mm, min. Höhe: 93 mm, min. Rohraußendurchmesser: 47 mm, Schalldämmeinlage: Gummi TPE, Rohrschellentyp: Maxima PSM, Stärke Material Rohrschelle: 3 mm, Materialname Druckstücke: V2A, zul. Last Fy: 8.5 kN, Mengeneinheit: St, Gewicht: 1,1950 kg, Fabrikat: MEFA, EAN: 4250928447043
9999354 | Festpunkt Typ A Gr. 1 V2A | 53 - 57 mm TPE mit Schweißnase | St | MEFA | 1,2250 kg | 4250928447050 | , Material: , Materialname: V2A, Oberfläche: , VPE: 1, Rabattgruppe: 13-993, Preiseinheit: 1, Anzahl Rohrschellen: 2, Material Träger + Schellen: Stahl, Materialname Träger + Schellen: val.MaterialnameTräger+Schellen.S235, Oberfläche Träger + Schellen: galvanisch verzinkt, Anzahl Druckstücke: 2 St, Baustoffklasse: B2, max. Temperaturbeständigkeit: 100 °C, min. Temperaturbeständigkeit: -35 °C, Aufbaumaß: 43 mm, Breite Material Rohrschelle: 25 mm, Breite Profilstahl: 30 mm, Höhe Profilstahl: 30 mm, Klammergröße: 1a, Länge Druckstück: 81 mm, Länge Profilstahl: 100 mm, Profilstahltyp: T, Material Druckstücke: Edelstahl, Breite: 120 mm, max. Höhe: 103 mm, max. Rohraußendurchmesser: 57 mm, min. Höhe: 99 mm, min. Rohraußendurchmesser: 53 mm, Schalldämmeinlage: Gummi TPE, Rohrschellentyp: Maxima PSM, Stärke Material Rohrschelle: 3 mm, Materialname Druckstücke: V2A, zul. Last Fy: 8.5 kN | Festpunkt Typ A Gr. 1 V2A, 53 - 57 mm TPE mit Schweißnase, Material: , Materialname: V2A, Oberfläche: , VPE: 1, Rabattgruppe: 13-993, Preiseinheit: 1, Anzahl Rohrschellen: 2, Material Träger + Schellen: Stahl, Materialname Träger + Schellen: val.MaterialnameTräger+Schellen.S235, Oberfläche Träger + Schellen: galvanisch verzinkt, Anzahl Druckstücke: 2 St, Baustoffklasse: B2, max. Temperaturbeständigkeit: 100 °C, min. Temperaturbeständigkeit: -35 °C, Aufbaumaß: 43 mm, Breite Material Rohrschelle: 25 mm, Breite Profilstahl: 30 mm, Höhe Profilstahl: 30 mm, Klammergröße: 1a, Länge Druckstück: 81 mm, Länge Profilstahl: 100 mm, Profilstahltyp: T, Material Druckstücke: Edelstahl, Breite: 120 mm, max. Höhe: 103 mm, max. Rohraußendurchmesser: 57 mm, min. Höhe: 99 mm, min. Rohraußendurchmesser: 53 mm, Schalldämmeinlage: Gummi TPE, Rohrschellentyp: Maxima PSM, Stärke Material Rohrschelle: 3 mm, Materialname Druckstücke: V2A, zul. Last Fy: 8.5 kN, Mengeneinheit: St, Gewicht: 1,2250 kg, Fabrikat: MEFA, EAN: 4250928447050
0020601 | Festpunkt Typ A Gr. 2 | 60,3 mm TPE mit Schweißnase | St | MEFA | 4,5080 kg | 4250928400376 | , Material: Stahl, Materialname: , Oberfläche: galvanisch verzinkt, VPE: 1, Rabattgruppe: 03-002, Preiseinheit: 1, Anzahl Rohrschellen: 2, Material Träger + Schellen: Stahl, Materialname Träger + Schellen: val.MaterialnameTräger+Schellen.S235, Oberfläche Träger + Schellen: galvanisch verzinkt, Anzahl Druckstücke: 2 St, max. Temperaturbeständigkeit: 100 °C, min. Temperaturbeständigkeit: -35 °C, Aufbaumaß: 69 mm, Breite Material Rohrschelle: 50 mm, Klammergröße: 2, Länge Druckstück: 116 mm, Länge Profilstahl: 200 mm, Profilstahltyp: U, Material Druckstücke: Stahl, Materialname Druckstücke: S235, Oberfläche Druckstücke: blank, Breite: 148 mm, Höhe: 112.5 mm, Schalldämmeinlage: Gummi TPE, Rohraußendurchmesser: 60,3 mm, Breite Profilstahl: 65 mm, Höhe Profilstahl: 42 mm, Rohrschellentyp: Titan HD, Stärke Material Rohrschelle: 5 mm, zul. Last Fy: 20 kN | Festpunkt Typ A Gr. 2, 60,3 mm TPE mit Schweißnase, Material: Stahl, Materialname: , Oberfläche: galvanisch verzinkt, VPE: 1, Rabattgruppe: 03-002, Preiseinheit: 1, Anzahl Rohrschellen: 2, Material Träger + Schellen: Stahl, Materialname Träger + Schellen: val.MaterialnameTräger+Schellen.S235, Oberfläche Träger + Schellen: galvanisch verzinkt, Anzahl Druckstücke: 2 St, max. Temperaturbeständigkeit: 100 °C, min. Temperaturbeständigkeit: -35 °C, Aufbaumaß: 69 mm, Breite Material Rohrschelle: 50 mm, Klammergröße: 2, Länge Druckstück: 116 mm, Länge Profilstahl: 200 mm, Profilstahltyp: U, Material Druckstücke: Stahl, Materialname Druckstücke: S235, Oberfläche Druckstücke: blank, Breite: 148 mm, Höhe: 112.5 mm, Schalldämmeinlage: Gummi TPE, Rohraußendurchmesser: 60,3 mm, Breite Profilstahl: 65 mm, Höhe Profilstahl: 42 mm, Rohrschellentyp: Titan HD, Stärke Material Rohrschelle: 5 mm, zul. Last Fy: 20 kN, Mengeneinheit: St, Gewicht: 4,5080 kg, Fabrikat: MEFA, EAN: 4250928400376
0020761 | Festpunkt Typ A Gr. 2 | 76,1 mm TPE mit Schweißnase | St | MEFA | 4,7480 kg | 4250928400499 | , Material: Stahl, Materialname: , Oberfläche: galvanisch verzinkt, VPE: 1, Rabattgruppe: 03-002, Preiseinheit: 1, Anzahl Rohrschellen: 2, Material Träger + Schellen: Stahl, Materialname Träger + Schellen: val.MaterialnameTräger+Schellen.S235, Oberfläche Träger + Schellen: galvanisch verzinkt, Anzahl Druckstücke: 2 St, max. Temperaturbeständigkeit: 100 °C, min. Temperaturbeständigkeit: -35 °C, Aufbaumaß: 69 mm, Breite Material Rohrschelle: 50 mm, Klammergröße: 2, Länge Druckstück: 116 mm, Länge Profilstahl: 200 mm, Profilstahltyp: U, Material Druckstücke: Stahl, Materialname Druckstücke: S235, Oberfläche Druckstücke: blank, Breite: 166 mm, Höhe: 131.0 mm, Schalldämmeinlage: Gummi TPE, Rohraußendurchmesser: 76,1 mm, Breite Profilstahl: 65 mm, Höhe Profilstahl: 42 mm, Rohrschellentyp: Titan HD, Stärke Material Rohrschelle: 5 mm, zul. Last Fy: 20 kN | Festpunkt Typ A Gr. 2, 76,1 mm TPE mit Schweißnase, Material: Stahl, Materialname: , Oberfläche: galvanisch verzinkt, VPE: 1, Rabattgruppe: 03-002, Preiseinheit: 1, Anzahl Rohrschellen: 2, Material Träger + Schellen: Stahl, Materialname Träger + Schellen: val.MaterialnameTräger+Schellen.S235, Oberfläche Träger + Schellen: galvanisch verzinkt, Anzahl Druckstücke: 2 St, max. Temperaturbeständigkeit: 100 °C, min. Temperaturbeständigkeit: -35 °C, Aufbaumaß: 69 mm, Breite Material Rohrschelle: 50 mm, Klammergröße: 2, Länge Druckstück: 116 mm, Länge Profilstahl: 200 mm, Profilstahltyp: U, Material Druckstücke: Stahl, Materialname Druckstücke: S235, Oberfläche Druckstücke: blank, Breite: 166 mm, Höhe: 131.0 mm, Schalldämmeinlage: Gummi TPE, Rohraußendurchmesser: 76,1 mm, Breite Profilstahl: 65 mm, Höhe Profilstahl: 42 mm, Rohrschellentyp: Titan HD, Stärke Material Rohrschelle: 5 mm, zul. Last Fy: 20 kN, Mengeneinheit: St, Gewicht: 4,7480 kg, Fabrikat: MEFA, EAN: 4250928400499
0020891 | Festpunkt Typ A Gr. 2 | 88,9 mm TPE mit Schweißnase | St | MEFA | 4,9420 kg | 4250928400536 | , Material: Stahl, Materialname: , Oberfläche: galvanisch verzinkt, VPE: 1, Rabattgruppe: 03-002, Preiseinheit: 1, Anzahl Rohrschellen: 2, Material Träger + Schellen: Stahl, Materialname Träger + Schellen: val.MaterialnameTräger+Schellen.S235, Oberfläche Träger + Schellen: galvanisch verzinkt, Anzahl Druckstücke: 2 St, max. Temperaturbeständigkeit: 100 °C, min. Temperaturbeständigkeit: -35 °C, Aufbaumaß: 69 mm, Breite Material Rohrschelle: 50 mm, Klammergröße: 2, Länge Druckstück: 116 mm, Länge Profilstahl: 200 mm, Profilstahltyp: U, Material Druckstücke: Stahl, Materialname Druckstücke: S235, Oberfläche Druckstücke: blank, Breite: 179 mm, Höhe: 146 mm, Schalldämmeinlage: Gummi TPE, Rohraußendurchmesser: 88,9 mm, Breite Profilstahl: 65 mm, Höhe Profilstahl: 42 mm, Rohrschellentyp: Titan HD, Stärke Material Rohrschelle: 5 mm, zul. Last Fy: 20 kN | Festpunkt Typ A Gr. 2, 88,9 mm TPE mit Schweißnase, Material: Stahl, Materialname: , Oberfläche: galvanisch verzinkt, VPE: 1, Rabattgruppe: 03-002, Preiseinheit: 1, Anzahl Rohrschellen: 2, Material Träger + Schellen: Stahl, Materialname Träger + Schellen: val.MaterialnameTräger+Schellen.S235, Oberfläche Träger + Schellen: galvanisch verzinkt, Anzahl Druckstücke: 2 St, max. Temperaturbeständigkeit: 100 °C, min. Temperaturbeständigkeit: -35 °C, Aufbaumaß: 69 mm, Breite Material Rohrschelle: 50 mm, Klammergröße: 2, Länge Druckstück: 116 mm, Länge Profilstahl: 200 mm, Profilstahltyp: U, Material Druckstücke: Stahl, Materialname Druckstücke: S235, Oberfläche Druckstücke: blank, Breite: 179 mm, Höhe: 146 mm, Schalldämmeinlage: Gummi TPE, Rohraußendurchmesser: 88,9 mm, Breite Profilstahl: 65 mm, Höhe Profilstahl: 42 mm, Rohrschellentyp: Titan HD, Stärke Material Rohrschelle: 5 mm, zul. Last Fy: 20 kN, Mengeneinheit: St, Gewicht: 4,9420 kg, Fabrikat: MEFA, EAN: 4250928400536
0021081 | Festpunkt Typ A Gr. 2 | 108 mm TPE mit Schweißnase | St | MEFA | 5,2280 kg | 4250928400574 | , Material: Stahl, Materialname: , Oberfläche: galvanisch verzinkt, VPE: 1, Rabattgruppe: 03-002, Preiseinheit: 1, Anzahl Rohrschellen: 2, Material Träger + Schellen: Stahl, Materialname Träger + Schellen: val.MaterialnameTräger+Schellen.S235, Oberfläche Träger + Schellen: galvanisch verzinkt, Anzahl Druckstücke: 2 St, max. Temperaturbeständigkeit: 100 °C, min. Temperaturbeständigkeit: -35 °C, Aufbaumaß: 69 mm, Breite Material Rohrschelle: 50 mm, Klammergröße: 2, Länge Druckstück: 116 mm, Länge Profilstahl: 200 mm, Profilstahltyp: U, Material Druckstücke: Stahl, Materialname Druckstücke: S235, Oberfläche Druckstücke: blank, Breite: 199 mm, Höhe: 165 mm, Schalldämmeinlage: Gummi TPE, Rohraußendurchmesser: 108 mm, Breite Profilstahl: 65 mm, Höhe Profilstahl: 42 mm, Rohrschellentyp: Titan HD, Stärke Material Rohrschelle: 5 mm, zul. Last Fy: 20 kN | Festpunkt Typ A Gr. 2, 108 mm TPE mit Schweißnase, Material: Stahl, Materialname: , Oberfläche: galvanisch verzinkt, VPE: 1, Rabattgruppe: 03-002, Preiseinheit: 1, Anzahl Rohrschellen: 2, Material Träger + Schellen: Stahl, Materialname Träger + Schellen: val.MaterialnameTräger+Schellen.S235, Oberfläche Träger + Schellen: galvanisch verzinkt, Anzahl Druckstücke: 2 St, max. Temperaturbeständigkeit: 100 °C, min. Temperaturbeständigkeit: -35 °C, Aufbaumaß: 69 mm, Breite Material Rohrschelle: 50 mm, Klammergröße: 2, Länge Druckstück: 116 mm, Länge Profilstahl: 200 mm, Profilstahltyp: U, Material Druckstücke: Stahl, Materialname Druckstücke: S235, Oberfläche Druckstücke: blank, Breite: 199 mm, Höhe: 165 mm, Schalldämmeinlage: Gummi TPE, Rohraußendurchmesser: 108 mm, Breite Profilstahl: 65 mm, Höhe Profilstahl: 42 mm, Rohrschellentyp: Titan HD, Stärke Material Rohrschelle: 5 mm, zul. Last Fy: 20 kN, Mengeneinheit: St, Gewicht: 5,2280 kg, Fabrikat: MEFA, EAN: 4250928400574
0021141 | Festpunkt Typ A Gr. 2 | 114,3 mm TPE mit Schweißnase | St | MEFA | 5,3190 kg | 4250928400635 | , Material: Stahl, Materialname: , Oberfläche: galvanisch verzinkt, VPE: 1, Rabattgruppe: 03-002, Preiseinheit: 1, Anzahl Rohrschellen: 2, Material Träger + Schellen: Stahl, Materialname Träger + Schellen: val.MaterialnameTräger+Schellen.S235, Oberfläche Träger + Schellen: galvanisch verzinkt, Anzahl Druckstücke: 2 St, max. Temperaturbeständigkeit: 100 °C, min. Temperaturbeständigkeit: -35 °C, Aufbaumaß: 69 mm, Breite Material Rohrschelle: 50 mm, Klammergröße: 2, Länge Druckstück: 116 mm, Länge Profilstahl: 200 mm, Profilstahltyp: U, Material Druckstücke: Stahl, Materialname Druckstücke: S235, Oberfläche Druckstücke: blank, Breite: 205 mm, Höhe: 171.5 mm, Schalldämmeinlage: Gummi TPE, Rohraußendurchmesser: 114.3 mm, Breite Profilstahl: 65 mm, Höhe Profilstahl: 42 mm, Rohrschellentyp: Titan HD, Stärke Material Rohrschelle: 5 mm, zul. Last Fy: 20 kN | Festpunkt Typ A Gr. 2, 114,3 mm TPE mit Schweißnase, Material: Stahl, Materialname: , Oberfläche: galvanisch verzinkt, VPE: 1, Rabattgruppe: 03-002, Preiseinheit: 1, Anzahl Rohrschellen: 2, Material Träger + Schellen: Stahl, Materialname Träger + Schellen: val.MaterialnameTräger+Schellen.S235, Oberfläche Träger + Schellen: galvanisch verzinkt, Anzahl Druckstücke: 2 St, max. Temperaturbeständigkeit: 100 °C, min. Temperaturbeständigkeit: -35 °C, Aufbaumaß: 69 mm, Breite Material Rohrschelle: 50 mm, Klammergröße: 2, Länge Druckstück: 116 mm, Länge Profilstahl: 200 mm, Profilstahltyp: U, Material Druckstücke: Stahl, Materialname Druckstücke: S235, Oberfläche Druckstücke: blank, Breite: 205 mm, Höhe: 171.5 mm, Schalldämmeinlage: Gummi TPE, Rohraußendurchmesser: 114.3 mm, Breite Profilstahl: 65 mm, Höhe Profilstahl: 42 mm, Rohrschellentyp: Titan HD, Stärke Material Rohrschelle: 5 mm, zul. Last Fy: 20 kN, Mengeneinheit: St, Gewicht: 5,3190 kg, Fabrikat: MEFA, EAN: 4250928400635
0021331 | Festpunkt Typ A Gr. 2 | 133 mm TPE mit Schweißnase | St | MEFA | 5,9720 kg | 4250928400697 | , Material: Stahl, Materialname: , Oberfläche: galvanisch verzinkt, VPE: 1, Rabattgruppe: 03-002, Preiseinheit: 1, Anzahl Rohrschellen: 2, Material Träger + Schellen: Stahl, Materialname Träger + Schellen: val.MaterialnameTräger+Schellen.S235, Oberfläche Träger + Schellen: galvanisch verzinkt, Anzahl Druckstücke: 2 St, max. Temperaturbeständigkeit: 100 °C, min. Temperaturbeständigkeit: -35 °C, Aufbaumaß: 69 mm, Breite Material Rohrschelle: 50 mm, Klammergröße: 2, Länge Druckstück: 116 mm, Länge Profilstahl: 200 mm, Profilstahltyp: U, Material Druckstücke: Stahl, Materialname Druckstücke: S235, Oberfläche Druckstücke: blank, Breite: 224 mm, Höhe: 191 mm, Schalldämmeinlage: Gummi TPE, Rohraußendurchmesser: 133 mm, Breite Profilstahl: 80 mm, Höhe Profilstahl: 45 mm, Rohrschellentyp: Titan HD, Stärke Material Rohrschelle: 5 mm, zul. Last Fy: 20 kN | Festpunkt Typ A Gr. 2, 133 mm TPE mit Schweißnase, Material: Stahl, Materialname: , Oberfläche: galvanisch verzinkt, VPE: 1, Rabattgruppe: 03-002, Preiseinheit: 1, Anzahl Rohrschellen: 2, Material Träger + Schellen: Stahl, Materialname Träger + Schellen: val.MaterialnameTräger+Schellen.S235, Oberfläche Träger + Schellen: galvanisch verzinkt, Anzahl Druckstücke: 2 St, max. Temperaturbeständigkeit: 100 °C, min. Temperaturbeständigkeit: -35 °C, Aufbaumaß: 69 mm, Breite Material Rohrschelle: 50 mm, Klammergröße: 2, Länge Druckstück: 116 mm, Länge Profilstahl: 200 mm, Profilstahltyp: U, Material Druckstücke: Stahl, Materialname Druckstücke: S235, Oberfläche Druckstücke: blank, Breite: 224 mm, Höhe: 191 mm, Schalldämmeinlage: Gummi TPE, Rohraußendurchmesser: 133 mm, Breite Profilstahl: 80 mm, Höhe Profilstahl: 45 mm, Rohrschellentyp: Titan HD, Stärke Material Rohrschelle: 5 mm, zul. Last Fy: 20 kN, Mengeneinheit: St, Gewicht: 5,9720 kg, Fabrikat: MEFA, EAN: 4250928400697
0021401 | Festpunkt Typ A Gr. 2 | 139,7 mm TPE mit Schweißnase | St | MEFA | 6,0780 kg | 4250928400758 | , Material: Stahl, Materialname: , Oberfläche: galvanisch verzinkt, VPE: 1, Rabattgruppe: 03-002, Preiseinheit: 1, Anzahl Rohrschellen: 2, Material Träger + Schellen: Stahl, Materialname Träger + Schellen: val.MaterialnameTräger+Schellen.S235, Oberfläche Träger + Schellen: galvanisch verzinkt, Anzahl Druckstücke: 2 St, max. Temperaturbeständigkeit: 100 °C, min. Temperaturbeständigkeit: -35 °C, Aufbaumaß: 69 mm, Breite Material Rohrschelle: 50 mm, Klammergröße: 2, Länge Druckstück: 116 mm, Länge Profilstahl: 200 mm, Profilstahltyp: U, Material Druckstücke: Stahl, Materialname Druckstücke: S235, Oberfläche Druckstücke: blank, Breite: 231 mm, Höhe: 198.5 mm, Schalldämmeinlage: Gummi TPE, Rohraußendurchmesser: 139,7 mm, Breite Profilstahl: 80 mm, Höhe Profilstahl: 45 mm, Rohrschellentyp: Titan HD, Stärke Material Rohrschelle: 5 mm, zul. Last Fy: 20 kN | Festpunkt Typ A Gr. 2, 139,7 mm TPE mit Schweißnase, Material: Stahl, Materialname: , Oberfläche: galvanisch verzinkt, VPE: 1, Rabattgruppe: 03-002, Preiseinheit: 1, Anzahl Rohrschellen: 2, Material Träger + Schellen: Stahl, Materialname Träger + Schellen: val.MaterialnameTräger+Schellen.S235, Oberfläche Träger + Schellen: galvanisch verzinkt, Anzahl Druckstücke: 2 St, max. Temperaturbeständigkeit: 100 °C, min. Temperaturbeständigkeit: -35 °C, Aufbaumaß: 69 mm, Breite Material Rohrschelle: 50 mm, Klammergröße: 2, Länge Druckstück: 116 mm, Länge Profilstahl: 200 mm, Profilstahltyp: U, Material Druckstücke: Stahl, Materialname Druckstücke: S235, Oberfläche Druckstücke: blank, Breite: 231 mm, Höhe: 198.5 mm, Schalldämmeinlage: Gummi TPE, Rohraußendurchmesser: 139,7 mm, Breite Profilstahl: 80 mm, Höhe Profilstahl: 45 mm, Rohrschellentyp: Titan HD, Stärke Material Rohrschelle: 5 mm, zul. Last Fy: 20 kN, Mengeneinheit: St, Gewicht: 6,0780 kg, Fabrikat: MEFA, EAN: 4250928400758
0021591 | Festpunkt Typ A Gr. 2 | 159 mm TPE mit Schweißnase | St | MEFA | 6,3620 kg | 4250928400796 | , Material: Stahl, Materialname: , Oberfläche: galvanisch verzinkt, VPE: 1, Rabattgruppe: 03-002, Preiseinheit: 1, Anzahl Rohrschellen: 2, Material Träger + Schellen: Stahl, Materialname Träger + Schellen: val.MaterialnameTräger+Schellen.S235, Oberfläche Träger + Schellen: galvanisch verzinkt, Anzahl Druckstücke: 2 St, max. Temperaturbeständigkeit: 100 °C, min. Temperaturbeständigkeit: -35 °C, Aufbaumaß: 69 mm, Breite Material Rohrschelle: 50 mm, Klammergröße: 2, Länge Druckstück: 116 mm, Länge Profilstahl: 200 mm, Profilstahltyp: U, Material Druckstücke: Stahl, Materialname Druckstücke: S235, Oberfläche Druckstücke: blank, Breite: 251 mm, Höhe: 218 mm, Schalldämmeinlage: Gummi TPE, Rohraußendurchmesser: 159.0 mm, Breite Profilstahl: 80 mm, Höhe Profilstahl: 45 mm, Rohrschellentyp: Titan HD, Stärke Material Rohrschelle: 5 mm, zul. Last Fy: 20 kN | Festpunkt Typ A Gr. 2, 159 mm TPE mit Schweißnase, Material: Stahl, Materialname: , Oberfläche: galvanisch verzinkt, VPE: 1, Rabattgruppe: 03-002, Preiseinheit: 1, Anzahl Rohrschellen: 2, Material Träger + Schellen: Stahl, Materialname Träger + Schellen: val.MaterialnameTräger+Schellen.S235, Oberfläche Träger + Schellen: galvanisch verzinkt, Anzahl Druckstücke: 2 St, max. Temperaturbeständigkeit: 100 °C, min. Temperaturbeständigkeit: -35 °C, Aufbaumaß: 69 mm, Breite Material Rohrschelle: 50 mm, Klammergröße: 2, Länge Druckstück: 116 mm, Länge Profilstahl: 200 mm, Profilstahltyp: U, Material Druckstücke: Stahl, Materialname Druckstücke: S235, Oberfläche Druckstücke: blank, Breite: 251 mm, Höhe: 218 mm, Schalldämmeinlage: Gummi TPE, Rohraußendurchmesser: 159.0 mm, Breite Profilstahl: 80 mm, Höhe Profilstahl: 45 mm, Rohrschellentyp: Titan HD, Stärke Material Rohrschelle: 5 mm, zul. Last Fy: 20 kN, Mengeneinheit: St, Gewicht: 6,3620 kg, Fabrikat: MEFA, EAN: 4250928400796
9999376 | Festpunkt Typ A Gr. 2 V4A | 60,3 mm TPE mit Schweißnase | St | MEFA | 4,7460 kg | 4250928447272 | , Material: , Materialname: V4A, Oberfläche: , VPE: 1, Rabattgruppe: 13-994, Preiseinheit: 1, Anzahl Rohrschellen: 2, Material Träger + Schellen: Stahl, Materialname Träger + Schellen: val.MaterialnameTräger+Schellen.S235, Oberfläche Träger + Schellen: galvanisch verzinkt, Anzahl Druckstücke: 2 St, Baustoffklasse: B2, max. Temperaturbeständigkeit: 100 °C, min. Temperaturbeständigkeit: -35 °C, Breite Material Rohrschelle: 50 mm, Klammergröße: 2, Länge Druckstück: 115 mm, Länge Profilstahl: 200 mm, Profilstahltyp: U, Material Druckstücke: Edelstahl, Breite: 148 mm, Höhe: 112.5 mm, Schalldämmeinlage: Gummi TPE, Rohraußendurchmesser: 60,3 mm, Aufbaumaß: 43 mm, Breite Profilstahl: 65 mm, Höhe Profilstahl: 42 mm, Rohrschellentyp: Titan HD, Stärke Material Rohrschelle: 5 mm, Materialname Druckstücke: V4A, zul. Last Fy: 20 kN | Festpunkt Typ A Gr. 2 V4A, 60,3 mm TPE mit Schweißnase, Material: , Materialname: V4A, Oberfläche: , VPE: 1, Rabattgruppe: 13-994, Preiseinheit: 1, Anzahl Rohrschellen: 2, Material Träger + Schellen: Stahl, Materialname Träger + Schellen: val.MaterialnameTräger+Schellen.S235, Oberfläche Träger + Schellen: galvanisch verzinkt, Anzahl Druckstücke: 2 St, Baustoffklasse: B2, max. Temperaturbeständigkeit: 100 °C, min. Temperaturbeständigkeit: -35 °C, Breite Material Rohrschelle: 50 mm, Klammergröße: 2, Länge Druckstück: 115 mm, Länge Profilstahl: 200 mm, Profilstahltyp: U, Material Druckstücke: Edelstahl, Breite: 148 mm, Höhe: 112.5 mm, Schalldämmeinlage: Gummi TPE, Rohraußendurchmesser: 60,3 mm, Aufbaumaß: 43 mm, Breite Profilstahl: 65 mm, Höhe Profilstahl: 42 mm, Rohrschellentyp: Titan HD, Stärke Material Rohrschelle: 5 mm, Materialname Druckstücke: V4A, zul. Last Fy: 20 kN, Mengeneinheit: St, Gewicht: 4,7460 kg, Fabrikat: MEFA, EAN: 4250928447272
9999377 | Festpunkt Typ A Gr. 2 V4A | 76,1 mm TPE mit Schweißnase | St | MEFA | 4,9860 kg | 4250928447289 | , Material: , Materialname: V4A, Oberfläche: , VPE: 1, Rabattgruppe: 13-994, Preiseinheit: 1, Anzahl Rohrschellen: 2, Material Träger + Schellen: Stahl, Materialname Träger + Schellen: val.MaterialnameTräger+Schellen.S235, Oberfläche Träger + Schellen: galvanisch verzinkt, Anzahl Druckstücke: 2 St, Baustoffklasse: B2, max. Temperaturbeständigkeit: 100 °C, min. Temperaturbeständigkeit: -35 °C, Breite Material Rohrschelle: 50 mm, Klammergröße: 2, Länge Druckstück: 115 mm, Länge Profilstahl: 200 mm, Profilstahltyp: U, Material Druckstücke: Edelstahl, Breite: 166 mm, Höhe: 131.5 mm, Schalldämmeinlage: Gummi TPE, Rohraußendurchmesser: 76,1 mm, Aufbaumaß: 63 mm, Breite Profilstahl: 65 mm, Höhe Profilstahl: 42 mm, Rohrschellentyp: Titan HD, Stärke Material Rohrschelle: 5 mm, Materialname Druckstücke: V4A, zul. Last Fy: 20 kN | Festpunkt Typ A Gr. 2 V4A, 76,1 mm TPE mit Schweißnase, Material: , Materialname: V4A, Oberfläche: , VPE: 1, Rabattgruppe: 13-994, Preiseinheit: 1, Anzahl Rohrschellen: 2, Material Träger + Schellen: Stahl, Materialname Träger + Schellen: val.MaterialnameTräger+Schellen.S235, Oberfläche Träger + Schellen: galvanisch verzinkt, Anzahl Druckstücke: 2 St, Baustoffklasse: B2, max. Temperaturbeständigkeit: 100 °C, min. Temperaturbeständigkeit: -35 °C, Breite Material Rohrschelle: 50 mm, Klammergröße: 2, Länge Druckstück: 115 mm, Länge Profilstahl: 200 mm, Profilstahltyp: U, Material Druckstücke: Edelstahl, Breite: 166 mm, Höhe: 131.5 mm, Schalldämmeinlage: Gummi TPE, Rohraußendurchmesser: 76,1 mm, Aufbaumaß: 63 mm, Breite Profilstahl: 65 mm, Höhe Profilstahl: 42 mm, Rohrschellentyp: Titan HD, Stärke Material Rohrschelle: 5 mm, Materialname Druckstücke: V4A, zul. Last Fy: 20 kN, Mengeneinheit: St, Gewicht: 4,9860 kg, Fabrikat: MEFA, EAN: 4250928447289
9999378 | Festpunkt Typ A Gr. 2 V4A | 88,9 mm TPE mit Schweißnase | St | MEFA | 5,1960 kg | 4250928447296 | , Material: , Materialname: V4A, Oberfläche: , VPE: 1, Rabattgruppe: 13-994, Preiseinheit: 1, Anzahl Rohrschellen: 2, Material Träger + Schellen: Stahl, Materialname Träger + Schellen: val.MaterialnameTräger+Schellen.S235, Oberfläche Träger + Schellen: galvanisch verzinkt, Anzahl Druckstücke: 2 St, Baustoffklasse: B2, max. Temperaturbeständigkeit: 100 °C, min. Temperaturbeständigkeit: -35 °C, Breite Material Rohrschelle: 50 mm, Klammergröße: 2, Länge Druckstück: 115 mm, Länge Profilstahl: 200 mm, Profilstahltyp: U, Material Druckstücke: Edelstahl, Breite: 179 mm, Höhe: 146 mm, Schalldämmeinlage: Gummi TPE, Rohraußendurchmesser: 88,9 mm, Aufbaumaß: 63 mm, Breite Profilstahl: 65 mm, Höhe Profilstahl: 42 mm, Rohrschellentyp: Titan HD, Stärke Material Rohrschelle: 5 mm, Materialname Druckstücke: V4A, zul. Last Fy: 20 kN | Festpunkt Typ A Gr. 2 V4A, 88,9 mm TPE mit Schweißnase, Material: , Materialname: V4A, Oberfläche: , VPE: 1, Rabattgruppe: 13-994, Preiseinheit: 1, Anzahl Rohrschellen: 2, Material Träger + Schellen: Stahl, Materialname Träger + Schellen: val.MaterialnameTräger+Schellen.S235, Oberfläche Träger + Schellen: galvanisch verzinkt, Anzahl Druckstücke: 2 St, Baustoffklasse: B2, max. Temperaturbeständigkeit: 100 °C, min. Temperaturbeständigkeit: -35 °C, Breite Material Rohrschelle: 50 mm, Klammergröße: 2, Länge Druckstück: 115 mm, Länge Profilstahl: 200 mm, Profilstahltyp: U, Material Druckstücke: Edelstahl, Breite: 179 mm, Höhe: 146 mm, Schalldämmeinlage: Gummi TPE, Rohraußendurchmesser: 88,9 mm, Aufbaumaß: 63 mm, Breite Profilstahl: 65 mm, Höhe Profilstahl: 42 mm, Rohrschellentyp: Titan HD, Stärke Material Rohrschelle: 5 mm, Materialname Druckstücke: V4A, zul. Last Fy: 20 kN, Mengeneinheit: St, Gewicht: 5,1960 kg, Fabrikat: MEFA, EAN: 4250928447296
9999379 | Festpunkt Typ A Gr. 2 V4A | 108 mm TPE mit Schweißnase | St | MEFA | 5,4660 kg | 4250928447302 | , Material: , Materialname: V4A, Oberfläche: , VPE: 1, Rabattgruppe: 13-994, Preiseinheit: 1, Anzahl Rohrschellen: 2, Material Träger + Schellen: Stahl, Materialname Träger + Schellen: val.MaterialnameTräger+Schellen.S235, Oberfläche Träger + Schellen: galvanisch verzinkt, Anzahl Druckstücke: 2 St, Baustoffklasse: B2, max. Temperaturbeständigkeit: 100 °C, min. Temperaturbeständigkeit: -35 °C, Breite Material Rohrschelle: 50 mm, Klammergröße: 2, Länge Druckstück: 115 mm, Länge Profilstahl: 200 mm, Profilstahltyp: U, Material Druckstücke: Edelstahl, Breite: 198 mm, Höhe: 165 mm, Schalldämmeinlage: Gummi TPE, Rohraußendurchmesser: 108 mm, Aufbaumaß: 63 mm, Breite Profilstahl: 65 mm, Höhe Profilstahl: 42 mm, Rohrschellentyp: Titan HD, Stärke Material Rohrschelle: 5 mm, Materialname Druckstücke: V4A, zul. Last Fy: 20 kN | Festpunkt Typ A Gr. 2 V4A, 108 mm TPE mit Schweißnase, Material: , Materialname: V4A, Oberfläche: , VPE: 1, Rabattgruppe: 13-994, Preiseinheit: 1, Anzahl Rohrschellen: 2, Material Träger + Schellen: Stahl, Materialname Träger + Schellen: val.MaterialnameTräger+Schellen.S235, Oberfläche Träger + Schellen: galvanisch verzinkt, Anzahl Druckstücke: 2 St, Baustoffklasse: B2, max. Temperaturbeständigkeit: 100 °C, min. Temperaturbeständigkeit: -35 °C, Breite Material Rohrschelle: 50 mm, Klammergröße: 2, Länge Druckstück: 115 mm, Länge Profilstahl: 200 mm, Profilstahltyp: U, Material Druckstücke: Edelstahl, Breite: 198 mm, Höhe: 165 mm, Schalldämmeinlage: Gummi TPE, Rohraußendurchmesser: 108 mm, Aufbaumaß: 63 mm, Breite Profilstahl: 65 mm, Höhe Profilstahl: 42 mm, Rohrschellentyp: Titan HD, Stärke Material Rohrschelle: 5 mm, Materialname Druckstücke: V4A, zul. Last Fy: 20 kN, Mengeneinheit: St, Gewicht: 5,4660 kg, Fabrikat: MEFA, EAN: 4250928447302
9999380 | Festpunkt Typ A Gr. 2 V4A | 114,3 mm TPE mit Schweißnase | St | MEFA | 5,5560 kg | 4250928447319 | , Material: , Materialname: V4A, Oberfläche: , VPE: 1, Rabattgruppe: 13-994, Preiseinheit: 1, Anzahl Rohrschellen: 2, Material Träger + Schellen: Stahl, Materialname Träger + Schellen: val.MaterialnameTräger+Schellen.S235, Oberfläche Träger + Schellen: galvanisch verzinkt, Anzahl Druckstücke: 2 St, Baustoffklasse: B2, max. Temperaturbeständigkeit: 100 °C, min. Temperaturbeständigkeit: -35 °C, Breite Material Rohrschelle: 50 mm, Klammergröße: 2, Länge Druckstück: 115 mm, Länge Profilstahl: 200 mm, Profilstahltyp: U, Material Druckstücke: Edelstahl, Breite: 204 mm, Höhe: 171.5 mm, Schalldämmeinlage: Gummi TPE, Rohraußendurchmesser: 114.3 mm, Aufbaumaß: 63 mm, Breite Profilstahl: 65 mm, Höhe Profilstahl: 42 mm, Rohrschellentyp: Titan HD, Stärke Material Rohrschelle: 5 mm, Materialname Druckstücke: V4A, zul. Last Fy: 20 kN | Festpunkt Typ A Gr. 2 V4A, 114,3 mm TPE mit Schweißnase, Material: , Materialname: V4A, Oberfläche: , VPE: 1, Rabattgruppe: 13-994, Preiseinheit: 1, Anzahl Rohrschellen: 2, Material Träger + Schellen: Stahl, Materialname Träger + Schellen: val.MaterialnameTräger+Schellen.S235, Oberfläche Träger + Schellen: galvanisch verzinkt, Anzahl Druckstücke: 2 St, Baustoffklasse: B2, max. Temperaturbeständigkeit: 100 °C, min. Temperaturbeständigkeit: -35 °C, Breite Material Rohrschelle: 50 mm, Klammergröße: 2, Länge Druckstück: 115 mm, Länge Profilstahl: 200 mm, Profilstahltyp: U, Material Druckstücke: Edelstahl, Breite: 204 mm, Höhe: 171.5 mm, Schalldämmeinlage: Gummi TPE, Rohraußendurchmesser: 114.3 mm, Aufbaumaß: 63 mm, Breite Profilstahl: 65 mm, Höhe Profilstahl: 42 mm, Rohrschellentyp: Titan HD, Stärke Material Rohrschelle: 5 mm, Materialname Druckstücke: V4A, zul. Last Fy: 20 kN, Mengeneinheit: St, Gewicht: 5,5560 kg, Fabrikat: MEFA, EAN: 4250928447319
9999381 | Festpunkt Typ A Gr. 2 V4A | 133 mm TPE mit Schweißnase | St | MEFA | 6,2100 kg | 4250928447326 | , Material: , Materialname: V4A, Oberfläche: , VPE: 1, Rabattgruppe: 13-994, Preiseinheit: 1, Anzahl Rohrschellen: 2, Material Träger + Schellen: Stahl, Materialname Träger + Schellen: val.MaterialnameTräger+Schellen.S235, Oberfläche Träger + Schellen: galvanisch verzinkt, Anzahl Druckstücke: 2 St, Baustoffklasse: B2, max. Temperaturbeständigkeit: 100 °C, min. Temperaturbeständigkeit: -35 °C, Breite Material Rohrschelle: 50 mm, Klammergröße: 2, Länge Druckstück: 115 mm, Länge Profilstahl: 200 mm, Profilstahltyp: U, Material Druckstücke: Edelstahl, Breite: 223 mm, Höhe: 191 mm, Schalldämmeinlage: Gummi TPE, Rohraußendurchmesser: 133 mm, Aufbaumaß: 63 mm, Breite Profilstahl: 80 mm, Höhe Profilstahl: 45 mm, Rohrschellentyp: Titan HD, Stärke Material Rohrschelle: 5 mm, Materialname Druckstücke: V4A, zul. Last Fy: 20 kN | Festpunkt Typ A Gr. 2 V4A, 133 mm TPE mit Schweißnase, Material: , Materialname: V4A, Oberfläche: , VPE: 1, Rabattgruppe: 13-994, Preiseinheit: 1, Anzahl Rohrschellen: 2, Material Träger + Schellen: Stahl, Materialname Träger + Schellen: val.MaterialnameTräger+Schellen.S235, Oberfläche Träger + Schellen: galvanisch verzinkt, Anzahl Druckstücke: 2 St, Baustoffklasse: B2, max. Temperaturbeständigkeit: 100 °C, min. Temperaturbeständigkeit: -35 °C, Breite Material Rohrschelle: 50 mm, Klammergröße: 2, Länge Druckstück: 115 mm, Länge Profilstahl: 200 mm, Profilstahltyp: U, Material Druckstücke: Edelstahl, Breite: 223 mm, Höhe: 191 mm, Schalldämmeinlage: Gummi TPE, Rohraußendurchmesser: 133 mm, Aufbaumaß: 63 mm, Breite Profilstahl: 80 mm, Höhe Profilstahl: 45 mm, Rohrschellentyp: Titan HD, Stärke Material Rohrschelle: 5 mm, Materialname Druckstücke: V4A, zul. Last Fy: 20 kN, Mengeneinheit: St, Gewicht: 6,2100 kg, Fabrikat: MEFA, EAN: 4250928447326
9999382 | Festpunkt Typ A Gr. 2 V4A | 139,7 mm TPE mit Schweißnase | St | MEFA | 6,3160 kg | 4250928447333 | , Material: , Materialname: V4A, Oberfläche: , VPE: 1, Rabattgruppe: 13-994, Preiseinheit: 1, Anzahl Rohrschellen: 2, Material Träger + Schellen: Stahl, Materialname Träger + Schellen: val.MaterialnameTräger+Schellen.S235, Oberfläche Träger + Schellen: galvanisch verzinkt, Anzahl Druckstücke: 2 St, Baustoffklasse: B2, max. Temperaturbeständigkeit: 100 °C, min. Temperaturbeständigkeit: -35 °C, Breite Material Rohrschelle: 50 mm, Klammergröße: 2, Länge Druckstück: 115 mm, Länge Profilstahl: 200 mm, Profilstahltyp: U, Material Druckstücke: Edelstahl, Breite: 230 mm, Höhe: 198.5 mm, Schalldämmeinlage: Gummi TPE, Rohraußendurchmesser: 139,7 mm, Aufbaumaß: 63 mm, Breite Profilstahl: 80 mm, Höhe Profilstahl: 45 mm, Rohrschellentyp: Titan HD, Stärke Material Rohrschelle: 5 mm, Materialname Druckstücke: V4A, zul. Last Fy: 20 kN | Festpunkt Typ A Gr. 2 V4A, 139,7 mm TPE mit Schweißnase, Material: , Materialname: V4A, Oberfläche: , VPE: 1, Rabattgruppe: 13-994, Preiseinheit: 1, Anzahl Rohrschellen: 2, Material Träger + Schellen: Stahl, Materialname Träger + Schellen: val.MaterialnameTräger+Schellen.S235, Oberfläche Träger + Schellen: galvanisch verzinkt, Anzahl Druckstücke: 2 St, Baustoffklasse: B2, max. Temperaturbeständigkeit: 100 °C, min. Temperaturbeständigkeit: -35 °C, Breite Material Rohrschelle: 50 mm, Klammergröße: 2, Länge Druckstück: 115 mm, Länge Profilstahl: 200 mm, Profilstahltyp: U, Material Druckstücke: Edelstahl, Breite: 230 mm, Höhe: 198.5 mm, Schalldämmeinlage: Gummi TPE, Rohraußendurchmesser: 139,7 mm, Aufbaumaß: 63 mm, Breite Profilstahl: 80 mm, Höhe Profilstahl: 45 mm, Rohrschellentyp: Titan HD, Stärke Material Rohrschelle: 5 mm, Materialname Druckstücke: V4A, zul. Last Fy: 20 kN, Mengeneinheit: St, Gewicht: 6,3160 kg, Fabrikat: MEFA, EAN: 4250928447333
9999383 | Festpunkt Typ A Gr. 2 V4A | 159 mm TPE mit Schweißnase | St | MEFA | 6,6000 kg | 4250928447340 | , Material: , Materialname: V4A, Oberfläche: , VPE: 1, Rabattgruppe: 13-994, Preiseinheit: 1, Anzahl Rohrschellen: 2, Material Träger + Schellen: Stahl, Materialname Träger + Schellen: val.MaterialnameTräger+Schellen.S235, Oberfläche Träger + Schellen: galvanisch verzinkt, Anzahl Druckstücke: 2 St, Baustoffklasse: B2, max. Temperaturbeständigkeit: 100 °C, min. Temperaturbeständigkeit: -35 °C, Breite Material Rohrschelle: 50 mm, Klammergröße: 2, Länge Druckstück: 115 mm, Länge Profilstahl: 200 mm, Profilstahltyp: U, Material Druckstücke: Edelstahl, Breite: 250 mm, Höhe: 218 mm, Schalldämmeinlage: Gummi TPE, Rohraußendurchmesser: 159 mm, Aufbaumaß: 63 mm, Breite Profilstahl: 80 mm, Höhe Profilstahl: 45 mm, Rohrschellentyp: Titan HD, Stärke Material Rohrschelle: 5 mm, Materialname Druckstücke: V4A, zul. Last Fy: 20 kN | Festpunkt Typ A Gr. 2 V4A, 159 mm TPE mit Schweißnase, Material: , Materialname: V4A, Oberfläche: , VPE: 1, Rabattgruppe: 13-994, Preiseinheit: 1, Anzahl Rohrschellen: 2, Material Träger + Schellen: Stahl, Materialname Träger + Schellen: val.MaterialnameTräger+Schellen.S235, Oberfläche Träger + Schellen: galvanisch verzinkt, Anzahl Druckstücke: 2 St, Baustoffklasse: B2, max. Temperaturbeständigkeit: 100 °C, min. Temperaturbeständigkeit: -35 °C, Breite Material Rohrschelle: 50 mm, Klammergröße: 2, Länge Druckstück: 115 mm, Länge Profilstahl: 200 mm, Profilstahltyp: U, Material Druckstücke: Edelstahl, Breite: 250 mm, Höhe: 218 mm, Schalldämmeinlage: Gummi TPE, Rohraußendurchmesser: 159 mm, Aufbaumaß: 63 mm, Breite Profilstahl: 80 mm, Höhe Profilstahl: 45 mm, Rohrschellentyp: Titan HD, Stärke Material Rohrschelle: 5 mm, Materialname Druckstücke: V4A, zul. Last Fy: 20 kN, Mengeneinheit: St, Gewicht: 6,6000 kg, Fabrikat: MEFA, EAN: 4250928447340
9999419 | Festpunkt Typ A Gr. 2 V2A | 60,3 mm TPE mit Schweißnase | St | MEFA | 4,7460 kg | 4250928447494 | , Material: , Materialname: V2A, Oberfläche: , VPE: 1, Rabattgruppe: 13-993, Preiseinheit: 1, Anzahl Rohrschellen: 2, Material Träger + Schellen: Stahl, Materialname Träger + Schellen: val.MaterialnameTräger+Schellen.S235, Oberfläche Träger + Schellen: galvanisch verzinkt, Anzahl Druckstücke: 2 St, Baustoffklasse: B2, max. Temperaturbeständigkeit: 100 °C, min. Temperaturbeständigkeit: -35 °C, Breite Material Rohrschelle: 50 mm, Klammergröße: 2, Länge Druckstück: 115 mm, Länge Profilstahl: 200 mm, Profilstahltyp: U, Material Druckstücke: Edelstahl, Breite: 148 mm, Höhe: 112.5 mm, Schalldämmeinlage: Gummi TPE, Rohraußendurchmesser: 60,3 mm, Aufbaumaß: 43 mm, Breite Profilstahl: 65 mm, Höhe Profilstahl: 42 mm, Rohrschellentyp: Titan HD, Stärke Material Rohrschelle: 5 mm, Materialname Druckstücke: V2A, zul. Last Fy: 20 kN | Festpunkt Typ A Gr. 2 V2A, 60,3 mm TPE mit Schweißnase, Material: , Materialname: V2A, Oberfläche: , VPE: 1, Rabattgruppe: 13-993, Preiseinheit: 1, Anzahl Rohrschellen: 2, Material Träger + Schellen: Stahl, Materialname Träger + Schellen: val.MaterialnameTräger+Schellen.S235, Oberfläche Träger + Schellen: galvanisch verzinkt, Anzahl Druckstücke: 2 St, Baustoffklasse: B2, max. Temperaturbeständigkeit: 100 °C, min. Temperaturbeständigkeit: -35 °C, Breite Material Rohrschelle: 50 mm, Klammergröße: 2, Länge Druckstück: 115 mm, Länge Profilstahl: 200 mm, Profilstahltyp: U, Material Druckstücke: Edelstahl, Breite: 148 mm, Höhe: 112.5 mm, Schalldämmeinlage: Gummi TPE, Rohraußendurchmesser: 60,3 mm, Aufbaumaß: 43 mm, Breite Profilstahl: 65 mm, Höhe Profilstahl: 42 mm, Rohrschellentyp: Titan HD, Stärke Material Rohrschelle: 5 mm, Materialname Druckstücke: V2A, zul. Last Fy: 20 kN, Mengeneinheit: St, Gewicht: 4,7460 kg, Fabrikat: MEFA, EAN: 4250928447494
9999355 | Festpunkt Typ A Gr. 2 V2A | 76,1 mm TPE mit Schweißnase | St | MEFA | 4,9860 kg | 4250928447067 | , Material: , Materialname: V2A, Oberfläche: , VPE: 1, Rabattgruppe: 13-993, Preiseinheit: 1, Anzahl Rohrschellen: 2, Material Träger + Schellen: Stahl, Materialname Träger + Schellen: val.MaterialnameTräger+Schellen.S235, Oberfläche Träger + Schellen: galvanisch verzinkt, Anzahl Druckstücke: 2 St, Baustoffklasse: B2, max. Temperaturbeständigkeit: 100 °C, min. Temperaturbeständigkeit: -35 °C, Breite Material Rohrschelle: 50 mm, Klammergröße: 2, Länge Druckstück: 115 mm, Länge Profilstahl: 200 mm, Profilstahltyp: U, Material Druckstücke: Edelstahl, Breite: 166 mm, Höhe: 131.5 mm, Schalldämmeinlage: Gummi TPE, Rohraußendurchmesser: 76,1 mm, Aufbaumaß: 63 mm, Breite Profilstahl: 65 mm, Höhe Profilstahl: 42 mm, Rohrschellentyp: Titan HD, Stärke Material Rohrschelle: 5 mm, Materialname Druckstücke: V2A, zul. Last Fy: 20 kN | Festpunkt Typ A Gr. 2 V2A, 76,1 mm TPE mit Schweißnase, Material: , Materialname: V2A, Oberfläche: , VPE: 1, Rabattgruppe: 13-993, Preiseinheit: 1, Anzahl Rohrschellen: 2, Material Träger + Schellen: Stahl, Materialname Träger + Schellen: val.MaterialnameTräger+Schellen.S235, Oberfläche Träger + Schellen: galvanisch verzinkt, Anzahl Druckstücke: 2 St, Baustoffklasse: B2, max. Temperaturbeständigkeit: 100 °C, min. Temperaturbeständigkeit: -35 °C, Breite Material Rohrschelle: 50 mm, Klammergröße: 2, Länge Druckstück: 115 mm, Länge Profilstahl: 200 mm, Profilstahltyp: U, Material Druckstücke: Edelstahl, Breite: 166 mm, Höhe: 131.5 mm, Schalldämmeinlage: Gummi TPE, Rohraußendurchmesser: 76,1 mm, Aufbaumaß: 63 mm, Breite Profilstahl: 65 mm, Höhe Profilstahl: 42 mm, Rohrschellentyp: Titan HD, Stärke Material Rohrschelle: 5 mm, Materialname Druckstücke: V2A, zul. Last Fy: 20 kN, Mengeneinheit: St, Gewicht: 4,9860 kg, Fabrikat: MEFA, EAN: 4250928447067
9999356 | Festpunkt Typ A Gr. 2 V2A | 88,9 mm TPE mit Schweißnase | St | MEFA | 5,1960 kg | 4250928447074 | , Material: , Materialname: V2A, Oberfläche: , VPE: 1, Rabattgruppe: 13-993, Preiseinheit: 1, Anzahl Rohrschellen: 2, Material Träger + Schellen: Stahl, Materialname Träger + Schellen: val.MaterialnameTräger+Schellen.S235, Oberfläche Träger + Schellen: galvanisch verzinkt, Anzahl Druckstücke: 2 St, Baustoffklasse: B2, max. Temperaturbeständigkeit: 100 °C, min. Temperaturbeständigkeit: -35 °C, Breite Material Rohrschelle: 50 mm, Klammergröße: 2, Länge Druckstück: 115 mm, Länge Profilstahl: 200 mm, Profilstahltyp: U, Material Druckstücke: Edelstahl, Breite: 179 mm, Höhe: 146 mm, Schalldämmeinlage: Gummi TPE, Rohraußendurchmesser: 88,9 mm, Aufbaumaß: 63 mm, Breite Profilstahl: 65 mm, Höhe Profilstahl: 42 mm, Rohrschellentyp: Titan HD, Stärke Material Rohrschelle: 5 mm, Materialname Druckstücke: V2A, zul. Last Fy: 20 kN | Festpunkt Typ A Gr. 2 V2A, 88,9 mm TPE mit Schweißnase, Material: , Materialname: V2A, Oberfläche: , VPE: 1, Rabattgruppe: 13-993, Preiseinheit: 1, Anzahl Rohrschellen: 2, Material Träger + Schellen: Stahl, Materialname Träger + Schellen: val.MaterialnameTräger+Schellen.S235, Oberfläche Träger + Schellen: galvanisch verzinkt, Anzahl Druckstücke: 2 St, Baustoffklasse: B2, max. Temperaturbeständigkeit: 100 °C, min. Temperaturbeständigkeit: -35 °C, Breite Material Rohrschelle: 50 mm, Klammergröße: 2, Länge Druckstück: 115 mm, Länge Profilstahl: 200 mm, Profilstahltyp: U, Material Druckstücke: Edelstahl, Breite: 179 mm, Höhe: 146 mm, Schalldämmeinlage: Gummi TPE, Rohraußendurchmesser: 88,9 mm, Aufbaumaß: 63 mm, Breite Profilstahl: 65 mm, Höhe Profilstahl: 42 mm, Rohrschellentyp: Titan HD, Stärke Material Rohrschelle: 5 mm, Materialname Druckstücke: V2A, zul. Last Fy: 20 kN, Mengeneinheit: St, Gewicht: 5,1960 kg, Fabrikat: MEFA, EAN: 4250928447074
9999357 | Festpunkt Typ A Gr. 2 V2A | 108 mm TPE mit Schweißnase | St | MEFA | 5,4660 kg | 4250928447081 | , Material: , Materialname: V2A, Oberfläche: , VPE: 1, Rabattgruppe: 13-993, Preiseinheit: 1, Anzahl Rohrschellen: 2, Material Träger + Schellen: Stahl, Materialname Träger + Schellen: val.MaterialnameTräger+Schellen.S235, Oberfläche Träger + Schellen: galvanisch verzinkt, Anzahl Druckstücke: 2 St, Baustoffklasse: B2, max. Temperaturbeständigkeit: 100 °C, min. Temperaturbeständigkeit: -35 °C, Breite Material Rohrschelle: 50 mm, Klammergröße: 2, Länge Druckstück: 115 mm, Länge Profilstahl: 200 mm, Profilstahltyp: U, Material Druckstücke: Edelstahl, Breite: 198 mm, Höhe: 165 mm, Schalldämmeinlage: Gummi TPE, Rohraußendurchmesser: 108 mm, Aufbaumaß: 63 mm, Breite Profilstahl: 65 mm, Höhe Profilstahl: 42 mm, Rohrschellentyp: Titan HD, Stärke Material Rohrschelle: 5 mm, Materialname Druckstücke: V2A, zul. Last Fy: 20 kN | Festpunkt Typ A Gr. 2 V2A, 108 mm TPE mit Schweißnase, Material: , Materialname: V2A, Oberfläche: , VPE: 1, Rabattgruppe: 13-993, Preiseinheit: 1, Anzahl Rohrschellen: 2, Material Träger + Schellen: Stahl, Materialname Träger + Schellen: val.MaterialnameTräger+Schellen.S235, Oberfläche Träger + Schellen: galvanisch verzinkt, Anzahl Druckstücke: 2 St, Baustoffklasse: B2, max. Temperaturbeständigkeit: 100 °C, min. Temperaturbeständigkeit: -35 °C, Breite Material Rohrschelle: 50 mm, Klammergröße: 2, Länge Druckstück: 115 mm, Länge Profilstahl: 200 mm, Profilstahltyp: U, Material Druckstücke: Edelstahl, Breite: 198 mm, Höhe: 165 mm, Schalldämmeinlage: Gummi TPE, Rohraußendurchmesser: 108 mm, Aufbaumaß: 63 mm, Breite Profilstahl: 65 mm, Höhe Profilstahl: 42 mm, Rohrschellentyp: Titan HD, Stärke Material Rohrschelle: 5 mm, Materialname Druckstücke: V2A, zul. Last Fy: 20 kN, Mengeneinheit: St, Gewicht: 5,4660 kg, Fabrikat: MEFA, EAN: 4250928447081
9999358 | Festpunkt Typ A Gr. 2 V2A | 114,3 mm TPE mit Schweißnase | St | MEFA | 5,5560 kg | 4250928447098 | , Material: , Materialname: V2A, Oberfläche: , VPE: 1, Rabattgruppe: 13-993, Preiseinheit: 1, Anzahl Rohrschellen: 2, Material Träger + Schellen: Stahl, Materialname Träger + Schellen: val.MaterialnameTräger+Schellen.S235, Oberfläche Träger + Schellen: galvanisch verzinkt, Anzahl Druckstücke: 2 St, Baustoffklasse: B2, max. Temperaturbeständigkeit: 100 °C, min. Temperaturbeständigkeit: -35 °C, Breite Material Rohrschelle: 50 mm, Klammergröße: 2, Länge Druckstück: 115 mm, Länge Profilstahl: 200 mm, Profilstahltyp: U, Material Druckstücke: Edelstahl, Breite: 204 mm, Höhe: 171.5 mm, Schalldämmeinlage: Gummi TPE, Rohraußendurchmesser: 114.3 mm, Aufbaumaß: 63 mm, Breite Profilstahl: 65 mm, Höhe Profilstahl: 42 mm, Rohrschellentyp: Titan HD, Stärke Material Rohrschelle: 5 mm, Materialname Druckstücke: V2A, zul. Last Fy: 20 kN | Festpunkt Typ A Gr. 2 V2A, 114,3 mm TPE mit Schweißnase, Material: , Materialname: V2A, Oberfläche: , VPE: 1, Rabattgruppe: 13-993, Preiseinheit: 1, Anzahl Rohrschellen: 2, Material Träger + Schellen: Stahl, Materialname Träger + Schellen: val.MaterialnameTräger+Schellen.S235, Oberfläche Träger + Schellen: galvanisch verzinkt, Anzahl Druckstücke: 2 St, Baustoffklasse: B2, max. Temperaturbeständigkeit: 100 °C, min. Temperaturbeständigkeit: -35 °C, Breite Material Rohrschelle: 50 mm, Klammergröße: 2, Länge Druckstück: 115 mm, Länge Profilstahl: 200 mm, Profilstahltyp: U, Material Druckstücke: Edelstahl, Breite: 204 mm, Höhe: 171.5 mm, Schalldämmeinlage: Gummi TPE, Rohraußendurchmesser: 114.3 mm, Aufbaumaß: 63 mm, Breite Profilstahl: 65 mm, Höhe Profilstahl: 42 mm, Rohrschellentyp: Titan HD, Stärke Material Rohrschelle: 5 mm, Materialname Druckstücke: V2A, zul. Last Fy: 20 kN, Mengeneinheit: St, Gewicht: 5,5560 kg, Fabrikat: MEFA, EAN: 4250928447098
9999359 | Festpunkt Typ A Gr. 2 V2A | 133 mm TPE mit Schweißnase | St | MEFA | 6,2100 kg | 4250928447104 | , Material: , Materialname: V2A, Oberfläche: , VPE: 1, Rabattgruppe: 13-993, Preiseinheit: 1, Anzahl Rohrschellen: 2, Material Träger + Schellen: Stahl, Materialname Träger + Schellen: val.MaterialnameTräger+Schellen.S235, Oberfläche Träger + Schellen: galvanisch verzinkt, Anzahl Druckstücke: 2 St, Baustoffklasse: B2, max. Temperaturbeständigkeit: 100 °C, min. Temperaturbeständigkeit: -35 °C, Breite Material Rohrschelle: 50 mm, Klammergröße: 2, Länge Druckstück: 115 mm, Länge Profilstahl: 200 mm, Profilstahltyp: U, Material Druckstücke: Edelstahl, Breite: 223 mm, Höhe: 191 mm, Schalldämmeinlage: Gummi TPE, Rohraußendurchmesser: 133 mm, Aufbaumaß: 63 mm, Breite Profilstahl: 80 mm, Höhe Profilstahl: 45 mm, Rohrschellentyp: Titan HD, Stärke Material Rohrschelle: 5 mm, Materialname Druckstücke: V2A, zul. Last Fy: 20 kN | Festpunkt Typ A Gr. 2 V2A, 133 mm TPE mit Schweißnase, Material: , Materialname: V2A, Oberfläche: , VPE: 1, Rabattgruppe: 13-993, Preiseinheit: 1, Anzahl Rohrschellen: 2, Material Träger + Schellen: Stahl, Materialname Träger + Schellen: val.MaterialnameTräger+Schellen.S235, Oberfläche Träger + Schellen: galvanisch verzinkt, Anzahl Druckstücke: 2 St, Baustoffklasse: B2, max. Temperaturbeständigkeit: 100 °C, min. Temperaturbeständigkeit: -35 °C, Breite Material Rohrschelle: 50 mm, Klammergröße: 2, Länge Druckstück: 115 mm, Länge Profilstahl: 200 mm, Profilstahltyp: U, Material Druckstücke: Edelstahl, Breite: 223 mm, Höhe: 191 mm, Schalldämmeinlage: Gummi TPE, Rohraußendurchmesser: 133 mm, Aufbaumaß: 63 mm, Breite Profilstahl: 80 mm, Höhe Profilstahl: 45 mm, Rohrschellentyp: Titan HD, Stärke Material Rohrschelle: 5 mm, Materialname Druckstücke: V2A, zul. Last Fy: 20 kN, Mengeneinheit: St, Gewicht: 6,2100 kg, Fabrikat: MEFA, EAN: 4250928447104
9999429 | Festpunkt Typ A Gr. 2 V2A | 139,7 mm TPE mit Schweißnase | St | MEFA | 6,3160 kg | 4250928447500 | , Material: , Materialname: V2A, Oberfläche: , VPE: 1, Rabattgruppe: 13-993, Preiseinheit: 1, Anzahl Rohrschellen: 2, Material Träger + Schellen: Stahl, Materialname Träger + Schellen: val.MaterialnameTräger+Schellen.S235, Oberfläche Träger + Schellen: galvanisch verzinkt, Anzahl Druckstücke: 2 St, Baustoffklasse: B2, max. Temperaturbeständigkeit: 100 °C, min. Temperaturbeständigkeit: -35 °C, Breite Material Rohrschelle: 50 mm, Klammergröße: 2, Länge Druckstück: 115 mm, Länge Profilstahl: 200 mm, Profilstahltyp: U, Material Druckstücke: Edelstahl, Breite: 230 mm, Höhe: 198.5 mm, Schalldämmeinlage: Gummi TPE, Rohraußendurchmesser: 139,7 mm, Aufbaumaß: 63 mm, Breite Profilstahl: 80 mm, Höhe Profilstahl: 45 mm, Rohrschellentyp: Titan HD, Stärke Material Rohrschelle: 5 mm, Materialname Druckstücke: V2A, zul. Last Fy: 20 kN | Festpunkt Typ A Gr. 2 V2A, 139,7 mm TPE mit Schweißnase, Material: , Materialname: V2A, Oberfläche: , VPE: 1, Rabattgruppe: 13-993, Preiseinheit: 1, Anzahl Rohrschellen: 2, Material Träger + Schellen: Stahl, Materialname Träger + Schellen: val.MaterialnameTräger+Schellen.S235, Oberfläche Träger + Schellen: galvanisch verzinkt, Anzahl Druckstücke: 2 St, Baustoffklasse: B2, max. Temperaturbeständigkeit: 100 °C, min. Temperaturbeständigkeit: -35 °C, Breite Material Rohrschelle: 50 mm, Klammergröße: 2, Länge Druckstück: 115 mm, Länge Profilstahl: 200 mm, Profilstahltyp: U, Material Druckstücke: Edelstahl, Breite: 230 mm, Höhe: 198.5 mm, Schalldämmeinlage: Gummi TPE, Rohraußendurchmesser: 139,7 mm, Aufbaumaß: 63 mm, Breite Profilstahl: 80 mm, Höhe Profilstahl: 45 mm, Rohrschellentyp: Titan HD, Stärke Material Rohrschelle: 5 mm, Materialname Druckstücke: V2A, zul. Last Fy: 20 kN, Mengeneinheit: St, Gewicht: 6,3160 kg, Fabrikat: MEFA, EAN: 4250928447500
9999360 | Festpunkt Typ A Gr. 2 V2A | 159 mm TPE mit Schweißnase | St | MEFA | 6,6000 kg | 4250928447111 | , Material: , Materialname: V2A, Oberfläche: , VPE: 1, Rabattgruppe: 13-993, Preiseinheit: 1, Anzahl Rohrschellen: 2, Material Träger + Schellen: Stahl, Materialname Träger + Schellen: val.MaterialnameTräger+Schellen.S235, Oberfläche Träger + Schellen: galvanisch verzinkt, Anzahl Druckstücke: 2 St, Baustoffklasse: B2, max. Temperaturbeständigkeit: 100 °C, min. Temperaturbeständigkeit: -35 °C, Breite Material Rohrschelle: 50 mm, Klammergröße: 2, Länge Druckstück: 115 mm, Länge Profilstahl: 200 mm, Profilstahltyp: U, Material Druckstücke: Edelstahl, Breite: 250 mm, Höhe: 218 mm, Schalldämmeinlage: Gummi TPE, Rohraußendurchmesser: 159 mm, Aufbaumaß: 63 mm, Breite Profilstahl: 80 mm, Höhe Profilstahl: 45 mm, Rohrschellentyp: Titan HD, Stärke Material Rohrschelle: 5 mm, Materialname Druckstücke: V2A, zul. Last Fy: 20 kN | Festpunkt Typ A Gr. 2 V2A, 159 mm TPE mit Schweißnase, Material: , Materialname: V2A, Oberfläche: , VPE: 1, Rabattgruppe: 13-993, Preiseinheit: 1, Anzahl Rohrschellen: 2, Material Träger + Schellen: Stahl, Materialname Träger + Schellen: val.MaterialnameTräger+Schellen.S235, Oberfläche Träger + Schellen: galvanisch verzinkt, Anzahl Druckstücke: 2 St, Baustoffklasse: B2, max. Temperaturbeständigkeit: 100 °C, min. Temperaturbeständigkeit: -35 °C, Breite Material Rohrschelle: 50 mm, Klammergröße: 2, Länge Druckstück: 115 mm, Länge Profilstahl: 200 mm, Profilstahltyp: U, Material Druckstücke: Edelstahl, Breite: 250 mm, Höhe: 218 mm, Schalldämmeinlage: Gummi TPE, Rohraußendurchmesser: 159 mm, Aufbaumaß: 63 mm, Breite Profilstahl: 80 mm, Höhe Profilstahl: 45 mm, Rohrschellentyp: Titan HD, Stärke Material Rohrschelle: 5 mm, Materialname Druckstücke: V2A, zul. Last Fy: 20 kN, Mengeneinheit: St, Gewicht: 6,6000 kg, Fabrikat: MEFA, EAN: 4250928447111
0030171 | Festpunkt Typ A Gr. 1 | 15 - 19 mm Sil. mit Schweißnase | St | MEFA | 0,9180 kg | 4250928400895 | , Material: Stahl, Materialname: , Oberfläche: galvanisch verzinkt, VPE: 1, Rabattgruppe: 03-003, Preiseinheit: 1, Anzahl Rohrschellen: 2, Material Träger + Schellen: Stahl, Materialname Träger + Schellen: val.MaterialnameTräger+Schellen.S235, Oberfläche Träger + Schellen: galvanisch verzinkt, Anzahl Druckstücke: 2 St, max. Temperaturbeständigkeit: 250 °C, min. Temperaturbeständigkeit: -50 °C, Aufbaumaß: 47 mm, Breite Material Rohrschelle: 25 mm, Breite Profilstahl: 30 mm, Höhe Profilstahl: 30 mm, Klammergröße: 1a, Länge Druckstück: 81 mm, Länge Profilstahl: 100 mm, Profilstahltyp: T, Material Druckstücke: Stahl, Materialname Druckstücke: S235, Oberfläche Druckstücke: blank, Breite: 80 mm, max. Höhe: 64 mm, max. Rohraußendurchmesser: 19 mm, min. Höhe: 60 mm, min. Rohraußendurchmesser: 15 mm, Schalldämmeinlage: Silikon, Rohrschellentyp: Maxima PSM, Stärke Material Rohrschelle: 3 mm, zul. Last Fy: 8.5 kN | Festpunkt Typ A Gr. 1, 15 - 19 mm Sil. mit Schweißnase, Material: Stahl, Materialname: , Oberfläche: galvanisch verzinkt, VPE: 1, Rabattgruppe: 03-003, Preiseinheit: 1, Anzahl Rohrschellen: 2, Material Träger + Schellen: Stahl, Materialname Träger + Schellen: val.MaterialnameTräger+Schellen.S235, Oberfläche Träger + Schellen: galvanisch verzinkt, Anzahl Druckstücke: 2 St, max. Temperaturbeständigkeit: 250 °C, min. Temperaturbeständigkeit: -50 °C, Aufbaumaß: 47 mm, Breite Material Rohrschelle: 25 mm, Breite Profilstahl: 30 mm, Höhe Profilstahl: 30 mm, Klammergröße: 1a, Länge Druckstück: 81 mm, Länge Profilstahl: 100 mm, Profilstahltyp: T, Material Druckstücke: Stahl, Materialname Druckstücke: S235, Oberfläche Druckstücke: blank, Breite: 80 mm, max. Höhe: 64 mm, max. Rohraußendurchmesser: 19 mm, min. Höhe: 60 mm, min. Rohraußendurchmesser: 15 mm, Schalldämmeinlage: Silikon, Rohrschellentyp: Maxima PSM, Stärke Material Rohrschelle: 3 mm, zul. Last Fy: 8.5 kN, Mengeneinheit: St, Gewicht: 0,9180 kg, Fabrikat: MEFA, EAN: 4250928400895
0030221 | Festpunkt Typ A Gr. 1 | 20 - 25 mm Sil. mit Schweißnase | St | MEFA | 0,9430 kg | 4250928400901 | , Material: Stahl, Materialname: , Oberfläche: galvanisch verzinkt, VPE: 1, Rabattgruppe: 03-003, Preiseinheit: 1, Anzahl Rohrschellen: 2, Material Träger + Schellen: Stahl, Materialname Träger + Schellen: val.MaterialnameTräger+Schellen.S235, Oberfläche Träger + Schellen: galvanisch verzinkt, Anzahl Druckstücke: 2 St, max. Temperaturbeständigkeit: 250 °C, min. Temperaturbeständigkeit: -50 °C, Aufbaumaß: 47 mm, Breite Material Rohrschelle: 25 mm, Breite Profilstahl: 30 mm, Höhe Profilstahl: 30 mm, Klammergröße: 1a, Länge Druckstück: 81 mm, Länge Profilstahl: 100 mm, Profilstahltyp: T, Material Druckstücke: Stahl, Materialname Druckstücke: S235, Oberfläche Druckstücke: blank, Breite: 87 mm, max. Höhe: 71 mm, max. Rohraußendurchmesser: 25 mm, min. Höhe: 66 mm, min. Rohraußendurchmesser: 20 mm, Schalldämmeinlage: Silikon, Rohrschellentyp: Maxima PSM, Stärke Material Rohrschelle: 3 mm, zul. Last Fy: 8.5 kN | Festpunkt Typ A Gr. 1, 20 - 25 mm Sil. mit Schweißnase, Material: Stahl, Materialname: , Oberfläche: galvanisch verzinkt, VPE: 1, Rabattgruppe: 03-003, Preiseinheit: 1, Anzahl Rohrschellen: 2, Material Träger + Schellen: Stahl, Materialname Träger + Schellen: val.MaterialnameTräger+Schellen.S235, Oberfläche Träger + Schellen: galvanisch verzinkt, Anzahl Druckstücke: 2 St, max. Temperaturbeständigkeit: 250 °C, min. Temperaturbeständigkeit: -50 °C, Aufbaumaß: 47 mm, Breite Material Rohrschelle: 25 mm, Breite Profilstahl: 30 mm, Höhe Profilstahl: 30 mm, Klammergröße: 1a, Länge Druckstück: 81 mm, Länge Profilstahl: 100 mm, Profilstahltyp: T, Material Druckstücke: Stahl, Materialname Druckstücke: S235, Oberfläche Druckstücke: blank, Breite: 87 mm, max. Höhe: 71 mm, max. Rohraußendurchmesser: 25 mm, min. Höhe: 66 mm, min. Rohraußendurchmesser: 20 mm, Schalldämmeinlage: Silikon, Rohrschellentyp: Maxima PSM, Stärke Material Rohrschelle: 3 mm, zul. Last Fy: 8.5 kN, Mengeneinheit: St, Gewicht: 0,9430 kg, Fabrikat: MEFA, EAN: 4250928400901
0030271 | Festpunkt Typ A Gr. 1 | 26 - 30 mm Sil. mit Schweißnase | St | MEFA | 0,9730 kg | 4250928400925 | , Material: Stahl, Materialname: , Oberfläche: galvanisch verzinkt, VPE: 1, Rabattgruppe: 03-003, Preiseinheit: 1, Anzahl Rohrschellen: 2, Material Träger + Schellen: Stahl, Materialname Träger + Schellen: val.MaterialnameTräger+Schellen.S235, Oberfläche Träger + Schellen: galvanisch verzinkt, Anzahl Druckstücke: 2 St, max. Temperaturbeständigkeit: 250 °C, min. Temperaturbeständigkeit: -50 °C, Aufbaumaß: 47 mm, Breite Material Rohrschelle: 25 mm, Breite Profilstahl: 30 mm, Höhe Profilstahl: 30 mm, Klammergröße: 1a, Länge Druckstück: 81 mm, Länge Profilstahl: 100 mm, Profilstahltyp: T, Material Druckstücke: Stahl, Materialname Druckstücke: S235, Oberfläche Druckstücke: blank, Breite: 92 mm, max. Höhe: 76 mm, max. Rohraußendurchmesser: 30 mm, min. Höhe: 72 mm, min. Rohraußendurchmesser: 26 mm, Schalldämmeinlage: Silikon, Rohrschellentyp: Maxima PSM, Stärke Material Rohrschelle: 3 mm, zul. Last Fy: 8.5 kN | Festpunkt Typ A Gr. 1, 26 - 30 mm Sil. mit Schweißnase, Material: Stahl, Materialname: , Oberfläche: galvanisch verzinkt, VPE: 1, Rabattgruppe: 03-003, Preiseinheit: 1, Anzahl Rohrschellen: 2, Material Träger + Schellen: Stahl, Materialname Träger + Schellen: val.MaterialnameTräger+Schellen.S235, Oberfläche Träger + Schellen: galvanisch verzinkt, Anzahl Druckstücke: 2 St, max. Temperaturbeständigkeit: 250 °C, min. Temperaturbeständigkeit: -50 °C, Aufbaumaß: 47 mm, Breite Material Rohrschelle: 25 mm, Breite Profilstahl: 30 mm, Höhe Profilstahl: 30 mm, Klammergröße: 1a, Länge Druckstück: 81 mm, Länge Profilstahl: 100 mm, Profilstahltyp: T, Material Druckstücke: Stahl, Materialname Druckstücke: S235, Oberfläche Druckstücke: blank, Breite: 92 mm, max. Höhe: 76 mm, max. Rohraußendurchmesser: 30 mm, min. Höhe: 72 mm, min. Rohraußendurchmesser: 26 mm, Schalldämmeinlage: Silikon, Rohrschellentyp: Maxima PSM, Stärke Material Rohrschelle: 3 mm, zul. Last Fy: 8.5 kN, Mengeneinheit: St, Gewicht: 0,9730 kg, Fabrikat: MEFA, EAN: 4250928400925
0030341 | Festpunkt Typ A Gr. 1 | 31 - 36 mm Sil. mit Schweißnase | St | MEFA | 0,9970 kg | 4250928400949 | , Material: Stahl, Materialname: , Oberfläche: galvanisch verzinkt, VPE: 1, Rabattgruppe: 03-003, Preiseinheit: 1, Anzahl Rohrschellen: 2, Material Träger + Schellen: Stahl, Materialname Träger + Schellen: val.MaterialnameTräger+Schellen.S235, Oberfläche Träger + Schellen: galvanisch verzinkt, Anzahl Druckstücke: 2 St, max. Temperaturbeständigkeit: 250 °C, min. Temperaturbeständigkeit: -50 °C, Aufbaumaß: 47 mm, Breite Material Rohrschelle: 25 mm, Breite Profilstahl: 30 mm, Höhe Profilstahl: 30 mm, Klammergröße: 1a, Länge Druckstück: 81 mm, Länge Profilstahl: 100 mm, Profilstahltyp: T, Material Druckstücke: Stahl, Materialname Druckstücke: S235, Oberfläche Druckstücke: blank, Breite: 98 mm, max. Höhe: 82 mm, max. Rohraußendurchmesser: 36 mm, min. Höhe: 77 mm, min. Rohraußendurchmesser: 31 mm, Schalldämmeinlage: Silikon, Rohrschellentyp: Maxima PSM, Stärke Material Rohrschelle: 3 mm, zul. Last Fy: 8.5 kN | Festpunkt Typ A Gr. 1, 31 - 36 mm Sil. mit Schweißnase, Material: Stahl, Materialname: , Oberfläche: galvanisch verzinkt, VPE: 1, Rabattgruppe: 03-003, Preiseinheit: 1, Anzahl Rohrschellen: 2, Material Träger + Schellen: Stahl, Materialname Träger + Schellen: val.MaterialnameTräger+Schellen.S235, Oberfläche Träger + Schellen: galvanisch verzinkt, Anzahl Druckstücke: 2 St, max. Temperaturbeständigkeit: 250 °C, min. Temperaturbeständigkeit: -50 °C, Aufbaumaß: 47 mm, Breite Material Rohrschelle: 25 mm, Breite Profilstahl: 30 mm, Höhe Profilstahl: 30 mm, Klammergröße: 1a, Länge Druckstück: 81 mm, Länge Profilstahl: 100 mm, Profilstahltyp: T, Material Druckstücke: Stahl, Materialname Druckstücke: S235, Oberfläche Druckstücke: blank, Breite: 98 mm, max. Höhe: 82 mm, max. Rohraußendurchmesser: 36 mm, min. Höhe: 77 mm, min. Rohraußendurchmesser: 31 mm, Schalldämmeinlage: Silikon, Rohrschellentyp: Maxima PSM, Stärke Material Rohrschelle: 3 mm, zul. Last Fy: 8.5 kN, Mengeneinheit: St, Gewicht: 0,9970 kg, Fabrikat: MEFA, EAN: 4250928400949
0030421 | Festpunkt Typ A Gr. 1 | 38 - 45 mm Sil. mit Schweißnase | St | MEFA | 1,0310 kg | 4250928400963 | , Material: Stahl, Materialname: , Oberfläche: galvanisch verzinkt, VPE: 1, Rabattgruppe: 03-003, Preiseinheit: 1, Anzahl Rohrschellen: 2, Material Träger + Schellen: Stahl, Materialname Träger + Schellen: val.MaterialnameTräger+Schellen.S235, Oberfläche Träger + Schellen: galvanisch verzinkt, Anzahl Druckstücke: 2 St, max. Temperaturbeständigkeit: 250 °C, min. Temperaturbeständigkeit: -50 °C, Aufbaumaß: 47 mm, Breite Material Rohrschelle: 25 mm, Breite Profilstahl: 30 mm, Höhe Profilstahl: 30 mm, Klammergröße: 1a, Länge Druckstück: 81 mm, Länge Profilstahl: 100 mm, Profilstahltyp: T, Material Druckstücke: Stahl, Materialname Druckstücke: S235, Oberfläche Druckstücke: blank, Breite: 107 mm, max. Höhe: 91 mm, max. Rohraußendurchmesser: 45 mm, min. Höhe: 84 mm, min. Rohraußendurchmesser: 38 mm, Schalldämmeinlage: Silikon, Rohrschellentyp: Maxima PSM, Stärke Material Rohrschelle: 3 mm, zul. Last Fy: 8.5 kN | Festpunkt Typ A Gr. 1, 38 - 45 mm Sil. mit Schweißnase, Material: Stahl, Materialname: , Oberfläche: galvanisch verzinkt, VPE: 1, Rabattgruppe: 03-003, Preiseinheit: 1, Anzahl Rohrschellen: 2, Material Träger + Schellen: Stahl, Materialname Träger + Schellen: val.MaterialnameTräger+Schellen.S235, Oberfläche Träger + Schellen: galvanisch verzinkt, Anzahl Druckstücke: 2 St, max. Temperaturbeständigkeit: 250 °C, min. Temperaturbeständigkeit: -50 °C, Aufbaumaß: 47 mm, Breite Material Rohrschelle: 25 mm, Breite Profilstahl: 30 mm, Höhe Profilstahl: 30 mm, Klammergröße: 1a, Länge Druckstück: 81 mm, Länge Profilstahl: 100 mm, Profilstahltyp: T, Material Druckstücke: Stahl, Materialname Druckstücke: S235, Oberfläche Druckstücke: blank, Breite: 107 mm, max. Höhe: 91 mm, max. Rohraußendurchmesser: 45 mm, min. Höhe: 84 mm, min. Rohraußendurchmesser: 38 mm, Schalldämmeinlage: Silikon, Rohrschellentyp: Maxima PSM, Stärke Material Rohrschelle: 3 mm, zul. Last Fy: 8.5 kN, Mengeneinheit: St, Gewicht: 1,0310 kg, Fabrikat: MEFA, EAN: 4250928400963
0030481 | Festpunkt Typ A Gr. 1 | 47 - 51 mm Sil. mit Schweißnase | St | MEFA | 1,0750 kg | 4250928400987 | , Material: Stahl, Materialname: , Oberfläche: galvanisch verzinkt, VPE: 1, Rabattgruppe: 03-003, Preiseinheit: 1, Anzahl Rohrschellen: 2, Material Träger + Schellen: Stahl, Materialname Träger + Schellen: val.MaterialnameTräger+Schellen.S235, Oberfläche Träger + Schellen: galvanisch verzinkt, Anzahl Druckstücke: 2 St, max. Temperaturbeständigkeit: 250 °C, min. Temperaturbeständigkeit: -50 °C, Aufbaumaß: 47 mm, Breite Material Rohrschelle: 25 mm, Breite Profilstahl: 30 mm, Höhe Profilstahl: 30 mm, Klammergröße: 1a, Länge Druckstück: 81 mm, Länge Profilstahl: 100 mm, Profilstahltyp: T, Material Druckstücke: Stahl, Materialname Druckstücke: S235, Oberfläche Druckstücke: blank, Breite: 114 mm, max. Höhe: 97 mm, max. Rohraußendurchmesser: 51 mm, min. Höhe: 93 mm, min. Rohraußendurchmesser: 47 mm, Schalldämmeinlage: Silikon, Rohrschellentyp: Maxima PSM, Stärke Material Rohrschelle: 3 mm, zul. Last Fy: 8.5 kN | Festpunkt Typ A Gr. 1, 47 - 51 mm Sil. mit Schweißnase, Material: Stahl, Materialname: , Oberfläche: galvanisch verzinkt, VPE: 1, Rabattgruppe: 03-003, Preiseinheit: 1, Anzahl Rohrschellen: 2, Material Träger + Schellen: Stahl, Materialname Träger + Schellen: val.MaterialnameTräger+Schellen.S235, Oberfläche Träger + Schellen: galvanisch verzinkt, Anzahl Druckstücke: 2 St, max. Temperaturbeständigkeit: 250 °C, min. Temperaturbeständigkeit: -50 °C, Aufbaumaß: 47 mm, Breite Material Rohrschelle: 25 mm, Breite Profilstahl: 30 mm, Höhe Profilstahl: 30 mm, Klammergröße: 1a, Länge Druckstück: 81 mm, Länge Profilstahl: 100 mm, Profilstahltyp: T, Material Druckstücke: Stahl, Materialname Druckstücke: S235, Oberfläche Druckstücke: blank, Breite: 114 mm, max. Höhe: 97 mm, max. Rohraußendurchmesser: 51 mm, min. Höhe: 93 mm, min. Rohraußendurchmesser: 47 mm, Schalldämmeinlage: Silikon, Rohrschellentyp: Maxima PSM, Stärke Material Rohrschelle: 3 mm, zul. Last Fy: 8.5 kN, Mengeneinheit: St, Gewicht: 1,0750 kg, Fabrikat: MEFA, EAN: 4250928400987
0030571 | Festpunkt Typ A Gr. 1 | 53 - 57 mm Sil. mit Schweißnase | St | MEFA | 1,1050 kg | 4250928401007 | , Material: Stahl, Materialname: , Oberfläche: galvanisch verzinkt, VPE: 1, Rabattgruppe: 03-003, Preiseinheit: 1, Anzahl Rohrschellen: 2, Material Träger + Schellen: Stahl, Materialname Träger + Schellen: val.MaterialnameTräger+Schellen.S235, Oberfläche Träger + Schellen: galvanisch verzinkt, Anzahl Druckstücke: 2 St, max. Temperaturbeständigkeit: 250 °C, min. Temperaturbeständigkeit: -50 °C, Aufbaumaß: 47 mm, Breite Material Rohrschelle: 25 mm, Breite Profilstahl: 30 mm, Höhe Profilstahl: 30 mm, Klammergröße: 1a, Länge Druckstück: 81 mm, Länge Profilstahl: 100 mm, Profilstahltyp: T, Material Druckstücke: Stahl, Materialname Druckstücke: S235, Oberfläche Druckstücke: blank, Breite: 120 mm, max. Höhe: 103 mm, max. Rohraußendurchmesser: 57 mm, min. Höhe: 99 mm, min. Rohraußendurchmesser: 53 mm, Schalldämmeinlage: Silikon, Rohrschellentyp: Maxima PSM, Stärke Material Rohrschelle: 3 mm, zul. Last Fy: 8.5 kN | Festpunkt Typ A Gr. 1, 53 - 57 mm Sil. mit Schweißnase, Material: Stahl, Materialname: , Oberfläche: galvanisch verzinkt, VPE: 1, Rabattgruppe: 03-003, Preiseinheit: 1, Anzahl Rohrschellen: 2, Material Träger + Schellen: Stahl, Materialname Träger + Schellen: val.MaterialnameTräger+Schellen.S235, Oberfläche Träger + Schellen: galvanisch verzinkt, Anzahl Druckstücke: 2 St, max. Temperaturbeständigkeit: 250 °C, min. Temperaturbeständigkeit: -50 °C, Aufbaumaß: 47 mm, Breite Material Rohrschelle: 25 mm, Breite Profilstahl: 30 mm, Höhe Profilstahl: 30 mm, Klammergröße: 1a, Länge Druckstück: 81 mm, Länge Profilstahl: 100 mm, Profilstahltyp: T, Material Druckstücke: Stahl, Materialname Druckstücke: S235, Oberfläche Druckstücke: blank, Breite: 120 mm, max. Höhe: 103 mm, max. Rohraußendurchmesser: 57 mm, min. Höhe: 99 mm, min. Rohraußendurchmesser: 53 mm, Schalldämmeinlage: Silikon, Rohrschellentyp: Maxima PSM, Stärke Material Rohrschelle: 3 mm, zul. Last Fy: 8.5 kN, Mengeneinheit: St, Gewicht: 1,1050 kg, Fabrikat: MEFA, EAN: 4250928401007
9999384 | Festpunkt Typ A Gr. 1 V4A | 20 - 25 mm Sil. mit Schweißnase | St | MEFA | 1,0630 kg | 4250928447357 | , Material: , Materialname: V4A, Oberfläche: , VPE: 1, Rabattgruppe: 13-994, Preiseinheit: 1, Anzahl Rohrschellen: 2, Material Träger + Schellen: Stahl, Materialname Träger + Schellen: val.MaterialnameTräger+Schellen.S235, Oberfläche Träger + Schellen: galvanisch verzinkt, Anzahl Druckstücke: 2 St, Baustoffklasse: B2, max. Temperaturbeständigkeit: 250 °C, min. Temperaturbeständigkeit: -50 °C, Aufbaumaß: 43 mm, Breite Material Rohrschelle: 25 mm, Breite Profilstahl: 30 mm, Höhe Profilstahl: 30 mm, Klammergröße: 1a, Länge Druckstück: 81 mm, Länge Profilstahl: 100 mm, Profilstahltyp: T, Material Druckstücke: Edelstahl, Breite: 87 mm, max. Höhe: 71 mm, max. Rohraußendurchmesser: 25 mm, min. Höhe: 66 mm, min. Rohraußendurchmesser: 20 mm, Schalldämmeinlage: Silikon, Rohrschellentyp: Maxima PSM, Stärke Material Rohrschelle: 3 mm, Materialname Druckstücke: V4A, zul. Last Fy: 8.5 kN | Festpunkt Typ A Gr. 1 V4A, 20 - 25 mm Sil. mit Schweißnase, Material: , Materialname: V4A, Oberfläche: , VPE: 1, Rabattgruppe: 13-994, Preiseinheit: 1, Anzahl Rohrschellen: 2, Material Träger + Schellen: Stahl, Materialname Träger + Schellen: val.MaterialnameTräger+Schellen.S235, Oberfläche Träger + Schellen: galvanisch verzinkt, Anzahl Druckstücke: 2 St, Baustoffklasse: B2, max. Temperaturbeständigkeit: 250 °C, min. Temperaturbeständigkeit: -50 °C, Aufbaumaß: 43 mm, Breite Material Rohrschelle: 25 mm, Breite Profilstahl: 30 mm, Höhe Profilstahl: 30 mm, Klammergröße: 1a, Länge Druckstück: 81 mm, Länge Profilstahl: 100 mm, Profilstahltyp: T, Material Druckstücke: Edelstahl, Breite: 87 mm, max. Höhe: 71 mm, max. Rohraußendurchmesser: 25 mm, min. Höhe: 66 mm, min. Rohraußendurchmesser: 20 mm, Schalldämmeinlage: Silikon, Rohrschellentyp: Maxima PSM, Stärke Material Rohrschelle: 3 mm, Materialname Druckstücke: V4A, zul. Last Fy: 8.5 kN, Mengeneinheit: St, Gewicht: 1,0630 kg, Fabrikat: MEFA, EAN: 4250928447357
9999385 | Festpunkt Typ A Gr. 1 V4A | 26 - 30 mm Sil. mit Schweißnase | St | MEFA | 1,0930 kg | 4250928447364 | , Material: , Materialname: V4A, Oberfläche: , VPE: 1, Rabattgruppe: 13-994, Preiseinheit: 1, Anzahl Rohrschellen: 2, Material Träger + Schellen: Stahl, Materialname Träger + Schellen: val.MaterialnameTräger+Schellen.S235, Oberfläche Träger + Schellen: galvanisch verzinkt, Anzahl Druckstücke: 2 St, Baustoffklasse: B2, max. Temperaturbeständigkeit: 250 °C, min. Temperaturbeständigkeit: -50 °C, Aufbaumaß: 43 mm, Breite Material Rohrschelle: 25 mm, Breite Profilstahl: 30 mm, Höhe Profilstahl: 30 mm, Klammergröße: 1a, Länge Druckstück: 81 mm, Länge Profilstahl: 100 mm, Profilstahltyp: T, Material Druckstücke: Edelstahl, Breite: 92 mm, max. Höhe: 76 mm, max. Rohraußendurchmesser: 30 mm, min. Höhe: 72 mm, min. Rohraußendurchmesser: 26 mm, Schalldämmeinlage: Silikon, Rohrschellentyp: Maxima PSM, Stärke Material Rohrschelle: 3 mm, Materialname Druckstücke: V4A, zul. Last Fy: 8.5 kN | Festpunkt Typ A Gr. 1 V4A, 26 - 30 mm Sil. mit Schweißnase, Material: , Materialname: V4A, Oberfläche: , VPE: 1, Rabattgruppe: 13-994, Preiseinheit: 1, Anzahl Rohrschellen: 2, Material Träger + Schellen: Stahl, Materialname Träger + Schellen: val.MaterialnameTräger+Schellen.S235, Oberfläche Träger + Schellen: galvanisch verzinkt, Anzahl Druckstücke: 2 St, Baustoffklasse: B2, max. Temperaturbeständigkeit: 250 °C, min. Temperaturbeständigkeit: -50 °C, Aufbaumaß: 43 mm, Breite Material Rohrschelle: 25 mm, Breite Profilstahl: 30 mm, Höhe Profilstahl: 30 mm, Klammergröße: 1a, Länge Druckstück: 81 mm, Länge Profilstahl: 100 mm, Profilstahltyp: T, Material Druckstücke: Edelstahl, Breite: 92 mm, max. Höhe: 76 mm, max. Rohraußendurchmesser: 30 mm, min. Höhe: 72 mm, min. Rohraußendurchmesser: 26 mm, Schalldämmeinlage: Silikon, Rohrschellentyp: Maxima PSM, Stärke Material Rohrschelle: 3 mm, Materialname Druckstücke: V4A, zul. Last Fy: 8.5 kN, Mengeneinheit: St, Gewicht: 1,0930 kg, Fabrikat: MEFA, EAN: 4250928447364
9999386 | Festpunkt Typ A Gr. 1 V4A | 31 - 36 mm Sil. mit Schweißnase | St | MEFA | 1,1170 kg | 4250928447371 | , Material: , Materialname: V4A, Oberfläche: , VPE: 1, Rabattgruppe: 13-994, Preiseinheit: 1, Anzahl Rohrschellen: 2, Material Träger + Schellen: Stahl, Materialname Träger + Schellen: val.MaterialnameTräger+Schellen.S235, Oberfläche Träger + Schellen: galvanisch verzinkt, Anzahl Druckstücke: 2 St, Baustoffklasse: B2, max. Temperaturbeständigkeit: 250 °C, min. Temperaturbeständigkeit: -50 °C, Aufbaumaß: 43 mm, Breite Material Rohrschelle: 25 mm, Breite Profilstahl: 30 mm, Höhe Profilstahl: 30 mm, Klammergröße: 1a, Länge Druckstück: 81 mm, Länge Profilstahl: 100 mm, Profilstahltyp: T, Material Druckstücke: Edelstahl, Breite: 98 mm, max. Höhe: 82 mm, max. Rohraußendurchmesser: 36 mm, min. Höhe: 77 mm, min. Rohraußendurchmesser: 31 mm, Schalldämmeinlage: Silikon, Rohrschellentyp: Maxima PSM, Stärke Material Rohrschelle: 3 mm, Materialname Druckstücke: V4A, zul. Last Fy: 8.5 kN | Festpunkt Typ A Gr. 1 V4A, 31 - 36 mm Sil. mit Schweißnase, Material: , Materialname: V4A, Oberfläche: , VPE: 1, Rabattgruppe: 13-994, Preiseinheit: 1, Anzahl Rohrschellen: 2, Material Träger + Schellen: Stahl, Materialname Träger + Schellen: val.MaterialnameTräger+Schellen.S235, Oberfläche Träger + Schellen: galvanisch verzinkt, Anzahl Druckstücke: 2 St, Baustoffklasse: B2, max. Temperaturbeständigkeit: 250 °C, min. Temperaturbeständigkeit: -50 °C, Aufbaumaß: 43 mm, Breite Material Rohrschelle: 25 mm, Breite Profilstahl: 30 mm, Höhe Profilstahl: 30 mm, Klammergröße: 1a, Länge Druckstück: 81 mm, Länge Profilstahl: 100 mm, Profilstahltyp: T, Material Druckstücke: Edelstahl, Breite: 98 mm, max. Höhe: 82 mm, max. Rohraußendurchmesser: 36 mm, min. Höhe: 77 mm, min. Rohraußendurchmesser: 31 mm, Schalldämmeinlage: Silikon, Rohrschellentyp: Maxima PSM, Stärke Material Rohrschelle: 3 mm, Materialname Druckstücke: V4A, zul. Last Fy: 8.5 kN, Mengeneinheit: St, Gewicht: 1,1170 kg, Fabrikat: MEFA, EAN: 4250928447371
9999387 | Festpunkt Typ A Gr. 1 V4A | 38 - 45 mm Sil. mit Schweißnase | St | MEFA | 1,1510 kg | 4250928447388 | , Material: , Materialname: V4A, Oberfläche: , VPE: 1, Rabattgruppe: 13-994, Preiseinheit: 1, Anzahl Rohrschellen: 2, Material Träger + Schellen: Stahl, Materialname Träger + Schellen: val.MaterialnameTräger+Schellen.S235, Oberfläche Träger + Schellen: galvanisch verzinkt, Anzahl Druckstücke: 2 St, Baustoffklasse: B2, max. Temperaturbeständigkeit: 250 °C, min. Temperaturbeständigkeit: -50 °C, Aufbaumaß: 43 mm, Breite Material Rohrschelle: 25 mm, Breite Profilstahl: 30 mm, Höhe Profilstahl: 30 mm, Klammergröße: 1a, Länge Druckstück: 81 mm, Länge Profilstahl: 100 mm, Profilstahltyp: T, Material Druckstücke: Edelstahl, Breite: 107 mm, max. Höhe: 91 mm, max. Rohraußendurchmesser: 45 mm, min. Höhe: 84 mm, min. Rohraußendurchmesser: 38 mm, Schalldämmeinlage: Silikon, Rohrschellentyp: Maxima PSM, Stärke Material Rohrschelle: 3 mm, Materialname Druckstücke: V4A, zul. Last Fy: 8.5 kN | Festpunkt Typ A Gr. 1 V4A, 38 - 45 mm Sil. mit Schweißnase, Material: , Materialname: V4A, Oberfläche: , VPE: 1, Rabattgruppe: 13-994, Preiseinheit: 1, Anzahl Rohrschellen: 2, Material Träger + Schellen: Stahl, Materialname Träger + Schellen: val.MaterialnameTräger+Schellen.S235, Oberfläche Träger + Schellen: galvanisch verzinkt, Anzahl Druckstücke: 2 St, Baustoffklasse: B2, max. Temperaturbeständigkeit: 250 °C, min. Temperaturbeständigkeit: -50 °C, Aufbaumaß: 43 mm, Breite Material Rohrschelle: 25 mm, Breite Profilstahl: 30 mm, Höhe Profilstahl: 30 mm, Klammergröße: 1a, Länge Druckstück: 81 mm, Länge Profilstahl: 100 mm, Profilstahltyp: T, Material Druckstücke: Edelstahl, Breite: 107 mm, max. Höhe: 91 mm, max. Rohraußendurchmesser: 45 mm, min. Höhe: 84 mm, min. Rohraußendurchmesser: 38 mm, Schalldämmeinlage: Silikon, Rohrschellentyp: Maxima PSM, Stärke Material Rohrschelle: 3 mm, Materialname Druckstücke: V4A, zul. Last Fy: 8.5 kN, Mengeneinheit: St, Gewicht: 1,1510 kg, Fabrikat: MEFA, EAN: 4250928447388
9999388 | Festpunkt Typ A Gr. 1 V4A | 47 - 51 mm Sil. mit Schweißnase | St | MEFA | 1,1950 kg | 4250928447395 | , Material: , Materialname: V4A, Oberfläche: , VPE: 1, Rabattgruppe: 13-994, Preiseinheit: 1, Anzahl Rohrschellen: 2, Material Träger + Schellen: Stahl, Materialname Träger + Schellen: val.MaterialnameTräger+Schellen.S235, Oberfläche Träger + Schellen: galvanisch verzinkt, Anzahl Druckstücke: 2 St, Baustoffklasse: B2, max. Temperaturbeständigkeit: 250 °C, min. Temperaturbeständigkeit: -50 °C, Aufbaumaß: 43 mm, Breite Material Rohrschelle: 25 mm, Breite Profilstahl: 30 mm, Höhe Profilstahl: 30 mm, Klammergröße: 1a, Länge Druckstück: 81 mm, Länge Profilstahl: 100 mm, Profilstahltyp: T, Material Druckstücke: Edelstahl, Breite: 114 mm, max. Höhe: 97 mm, max. Rohraußendurchmesser: 51 mm, min. Höhe: 93 mm, min. Rohraußendurchmesser: 47 mm, Schalldämmeinlage: Silikon, Rohrschellentyp: Maxima PSM, Stärke Material Rohrschelle: 3 mm, Materialname Druckstücke: V4A, zul. Last Fy: 8.5 kN | Festpunkt Typ A Gr. 1 V4A, 47 - 51 mm Sil. mit Schweißnase, Material: , Materialname: V4A, Oberfläche: , VPE: 1, Rabattgruppe: 13-994, Preiseinheit: 1, Anzahl Rohrschellen: 2, Material Träger + Schellen: Stahl, Materialname Träger + Schellen: val.MaterialnameTräger+Schellen.S235, Oberfläche Träger + Schellen: galvanisch verzinkt, Anzahl Druckstücke: 2 St, Baustoffklasse: B2, max. Temperaturbeständigkeit: 250 °C, min. Temperaturbeständigkeit: -50 °C, Aufbaumaß: 43 mm, Breite Material Rohrschelle: 25 mm, Breite Profilstahl: 30 mm, Höhe Profilstahl: 30 mm, Klammergröße: 1a, Länge Druckstück: 81 mm, Länge Profilstahl: 100 mm, Profilstahltyp: T, Material Druckstücke: Edelstahl, Breite: 114 mm, max. Höhe: 97 mm, max. Rohraußendurchmesser: 51 mm, min. Höhe: 93 mm, min. Rohraußendurchmesser: 47 mm, Schalldämmeinlage: Silikon, Rohrschellentyp: Maxima PSM, Stärke Material Rohrschelle: 3 mm, Materialname Druckstücke: V4A, zul. Last Fy: 8.5 kN, Mengeneinheit: St, Gewicht: 1,1950 kg, Fabrikat: MEFA, EAN: 4250928447395
9999389 | Festpunkt Typ A Gr. 1 V4A | 53 - 57 mm Sil. mit Schweißnase | St | MEFA | 1,2250 kg | 4250928447401 | , Material: , Materialname: V4A, Oberfläche: , VPE: 1, Rabattgruppe: 13-994, Preiseinheit: 1, Anzahl Rohrschellen: 2, Material Träger + Schellen: Stahl, Materialname Träger + Schellen: val.MaterialnameTräger+Schellen.S235, Oberfläche Träger + Schellen: galvanisch verzinkt, Anzahl Druckstücke: 2 St, Baustoffklasse: B2, max. Temperaturbeständigkeit: 250 °C, min. Temperaturbeständigkeit: -50 °C, Aufbaumaß: 43 mm, Breite Material Rohrschelle: 25 mm, Breite Profilstahl: 30 mm, Höhe Profilstahl: 30 mm, Klammergröße: 1a, Länge Druckstück: 81 mm, Länge Profilstahl: 100 mm, Profilstahltyp: T, Material Druckstücke: Edelstahl, Breite: 120 mm, max. Höhe: 103 mm, max. Rohraußendurchmesser: 57 mm, min. Höhe: 99 mm, min. Rohraußendurchmesser: 53 mm, Schalldämmeinlage: Silikon, Rohrschellentyp: Maxima PSM, Stärke Material Rohrschelle: 3 mm, Materialname Druckstücke: V4A, zul. Last Fy: 8.5 kN | Festpunkt Typ A Gr. 1 V4A, 53 - 57 mm Sil. mit Schweißnase, Material: , Materialname: V4A, Oberfläche: , VPE: 1, Rabattgruppe: 13-994, Preiseinheit: 1, Anzahl Rohrschellen: 2, Material Träger + Schellen: Stahl, Materialname Träger + Schellen: val.MaterialnameTräger+Schellen.S235, Oberfläche Träger + Schellen: galvanisch verzinkt, Anzahl Druckstücke: 2 St, Baustoffklasse: B2, max. Temperaturbeständigkeit: 250 °C, min. Temperaturbeständigkeit: -50 °C, Aufbaumaß: 43 mm, Breite Material Rohrschelle: 25 mm, Breite Profilstahl: 30 mm, Höhe Profilstahl: 30 mm, Klammergröße: 1a, Länge Druckstück: 81 mm, Länge Profilstahl: 100 mm, Profilstahltyp: T, Material Druckstücke: Edelstahl, Breite: 120 mm, max. Höhe: 103 mm, max. Rohraußendurchmesser: 57 mm, min. Höhe: 99 mm, min. Rohraußendurchmesser: 53 mm, Schalldämmeinlage: Silikon, Rohrschellentyp: Maxima PSM, Stärke Material Rohrschelle: 3 mm, Materialname Druckstücke: V4A, zul. Last Fy: 8.5 kN, Mengeneinheit: St, Gewicht: 1,2250 kg, Fabrikat: MEFA, EAN: 4250928447401
9999746 | Festpunkt Typ A Gr. 1 V2A | 20 - 25 mm Sil. mit Schweißnase | St | MEFA | 1,0630 kg | 4250928447616 | , Material: , Materialname: V2A, Oberfläche: , VPE: 1, Rabattgruppe: 13-993, Preiseinheit: 1, Anzahl Rohrschellen: 2, Material Träger + Schellen: Stahl, Materialname Träger + Schellen: val.MaterialnameTräger+Schellen.S235, Oberfläche Träger + Schellen: galvanisch verzinkt, Anzahl Druckstücke: 2 St, Baustoffklasse: B2, max. Temperaturbeständigkeit: 250 °C, min. Temperaturbeständigkeit: -50 °C, Aufbaumaß: 43 mm, Breite Material Rohrschelle: 25 mm, Breite Profilstahl: 30 mm, Höhe Profilstahl: 30 mm, Klammergröße: 1a, Länge Druckstück: 81 mm, Länge Profilstahl: 100 mm, Profilstahltyp: T, Material Druckstücke: Edelstahl, Breite: 87 mm, max. Höhe: 71 mm, max. Rohraußendurchmesser: 25 mm, min. Höhe: 66 mm, min. Rohraußendurchmesser: 20 mm, Schalldämmeinlage: Silikon, Rohrschellentyp: Maxima PSM, Stärke Material Rohrschelle: 3 mm, Materialname Druckstücke: V2A, zul. Last Fy: 8.5 kN | Festpunkt Typ A Gr. 1 V2A, 20 - 25 mm Sil. mit Schweißnase, Material: , Materialname: V2A, Oberfläche: , VPE: 1, Rabattgruppe: 13-993, Preiseinheit: 1, Anzahl Rohrschellen: 2, Material Träger + Schellen: Stahl, Materialname Träger + Schellen: val.MaterialnameTräger+Schellen.S235, Oberfläche Träger + Schellen: galvanisch verzinkt, Anzahl Druckstücke: 2 St, Baustoffklasse: B2, max. Temperaturbeständigkeit: 250 °C, min. Temperaturbeständigkeit: -50 °C, Aufbaumaß: 43 mm, Breite Material Rohrschelle: 25 mm, Breite Profilstahl: 30 mm, Höhe Profilstahl: 30 mm, Klammergröße: 1a, Länge Druckstück: 81 mm, Länge Profilstahl: 100 mm, Profilstahltyp: T, Material Druckstücke: Edelstahl, Breite: 87 mm, max. Höhe: 71 mm, max. Rohraußendurchmesser: 25 mm, min. Höhe: 66 mm, min. Rohraußendurchmesser: 20 mm, Schalldämmeinlage: Silikon, Rohrschellentyp: Maxima PSM, Stärke Material Rohrschelle: 3 mm, Materialname Druckstücke: V2A, zul. Last Fy: 8.5 kN, Mengeneinheit: St, Gewicht: 1,0630 kg, Fabrikat: MEFA, EAN: 4250928447616
9999745 | Festpunkt Typ A Gr. 1 V2A | 26 - 30 mm Sil. mit Schweißnase | St | MEFA | 1,0930 kg | 4250928447609 | , Material: , Materialname: V2A, Oberfläche: , VPE: 1, Rabattgruppe: 13-993, Preiseinheit: 1, Anzahl Rohrschellen: 2, Material Träger + Schellen: Stahl, Materialname Träger + Schellen: val.MaterialnameTräger+Schellen.S235, Oberfläche Träger + Schellen: galvanisch verzinkt, Anzahl Druckstücke: 2 St, Baustoffklasse: B2, max. Temperaturbeständigkeit: 250 °C, min. Temperaturbeständigkeit: -50 °C, Aufbaumaß: 43 mm, Breite Material Rohrschelle: 25 mm, Breite Profilstahl: 30 mm, Höhe Profilstahl: 30 mm, Klammergröße: 1a, Länge Druckstück: 81 mm, Länge Profilstahl: 100 mm, Profilstahltyp: T, Material Druckstücke: Edelstahl, Breite: 92 mm, max. Höhe: 76 mm, max. Rohraußendurchmesser: 30 mm, min. Höhe: 72 mm, min. Rohraußendurchmesser: 26 mm, Schalldämmeinlage: Silikon, Rohrschellentyp: Maxima PSM, Stärke Material Rohrschelle: 3 mm, Materialname Druckstücke: V2A, zul. Last Fy: 8.5 kN | Festpunkt Typ A Gr. 1 V2A, 26 - 30 mm Sil. mit Schweißnase, Material: , Materialname: V2A, Oberfläche: , VPE: 1, Rabattgruppe: 13-993, Preiseinheit: 1, Anzahl Rohrschellen: 2, Material Träger + Schellen: Stahl, Materialname Träger + Schellen: val.MaterialnameTräger+Schellen.S235, Oberfläche Träger + Schellen: galvanisch verzinkt, Anzahl Druckstücke: 2 St, Baustoffklasse: B2, max. Temperaturbeständigkeit: 250 °C, min. Temperaturbeständigkeit: -50 °C, Aufbaumaß: 43 mm, Breite Material Rohrschelle: 25 mm, Breite Profilstahl: 30 mm, Höhe Profilstahl: 30 mm, Klammergröße: 1a, Länge Druckstück: 81 mm, Länge Profilstahl: 100 mm, Profilstahltyp: T, Material Druckstücke: Edelstahl, Breite: 92 mm, max. Höhe: 76 mm, max. Rohraußendurchmesser: 30 mm, min. Höhe: 72 mm, min. Rohraußendurchmesser: 26 mm, Schalldämmeinlage: Silikon, Rohrschellentyp: Maxima PSM, Stärke Material Rohrschelle: 3 mm, Materialname Druckstücke: V2A, zul. Last Fy: 8.5 kN, Mengeneinheit: St, Gewicht: 1,0930 kg, Fabrikat: MEFA, EAN: 4250928447609
9999524 | Festpunkt Typ A Gr. 1 V2A | 31 - 36 mm Sil. mit Schweißnase | St | MEFA | 1,1170 kg | 4250928447517 | , Material: , Materialname: V2A, Oberfläche: , VPE: 1, Rabattgruppe: 13-993, Preiseinheit: 1, Anzahl Rohrschellen: 2, Material Träger + Schellen: Stahl, Materialname Träger + Schellen: val.MaterialnameTräger+Schellen.S235, Oberfläche Träger + Schellen: galvanisch verzinkt, Anzahl Druckstücke: 2 St, Baustoffklasse: B2, max. Temperaturbeständigkeit: 250 °C, min. Temperaturbeständigkeit: -50 °C, Aufbaumaß: 43 mm, Breite Material Rohrschelle: 25 mm, Breite Profilstahl: 30 mm, Höhe Profilstahl: 30 mm, Klammergröße: 1a, Länge Druckstück: 81 mm, Länge Profilstahl: 100 mm, Profilstahltyp: T, Material Druckstücke: Edelstahl, Breite: 98 mm, max. Höhe: 82 mm, max. Rohraußendurchmesser: 36 mm, min. Höhe: 77 mm, min. Rohraußendurchmesser: 31 mm, Schalldämmeinlage: Silikon, Rohrschellentyp: Maxima PSM, Stärke Material Rohrschelle: 3 mm, Materialname Druckstücke: V2A, zul. Last Fy: 8.5 kN | Festpunkt Typ A Gr. 1 V2A, 31 - 36 mm Sil. mit Schweißnase, Material: , Materialname: V2A, Oberfläche: , VPE: 1, Rabattgruppe: 13-993, Preiseinheit: 1, Anzahl Rohrschellen: 2, Material Träger + Schellen: Stahl, Materialname Träger + Schellen: val.MaterialnameTräger+Schellen.S235, Oberfläche Träger + Schellen: galvanisch verzinkt, Anzahl Druckstücke: 2 St, Baustoffklasse: B2, max. Temperaturbeständigkeit: 250 °C, min. Temperaturbeständigkeit: -50 °C, Aufbaumaß: 43 mm, Breite Material Rohrschelle: 25 mm, Breite Profilstahl: 30 mm, Höhe Profilstahl: 30 mm, Klammergröße: 1a, Länge Druckstück: 81 mm, Länge Profilstahl: 100 mm, Profilstahltyp: T, Material Druckstücke: Edelstahl, Breite: 98 mm, max. Höhe: 82 mm, max. Rohraußendurchmesser: 36 mm, min. Höhe: 77 mm, min. Rohraußendurchmesser: 31 mm, Schalldämmeinlage: Silikon, Rohrschellentyp: Maxima PSM, Stärke Material Rohrschelle: 3 mm, Materialname Druckstücke: V2A, zul. Last Fy: 8.5 kN, Mengeneinheit: St, Gewicht: 1,1170 kg, Fabrikat: MEFA, EAN: 4250928447517
9999361 | Festpunkt Typ A Gr. 1 V2A | 38 - 45 mm Sil. mit Schweißnase | St | MEFA | 1,1510 kg | 4250928447128 | , Material: , Materialname: V2A, Oberfläche: , VPE: 1, Rabattgruppe: 13-993, Preiseinheit: 1, Anzahl Rohrschellen: 2, Material Träger + Schellen: Stahl, Materialname Träger + Schellen: val.MaterialnameTräger+Schellen.S235, Oberfläche Träger + Schellen: galvanisch verzinkt, Anzahl Druckstücke: 2 St, Baustoffklasse: B2, max. Temperaturbeständigkeit: 250 °C, min. Temperaturbeständigkeit: -50 °C, Aufbaumaß: 43 mm, Breite Material Rohrschelle: 25 mm, Breite Profilstahl: 30 mm, Höhe Profilstahl: 30 mm, Klammergröße: 1a, Länge Druckstück: 81 mm, Länge Profilstahl: 100 mm, Profilstahltyp: T, Material Druckstücke: Edelstahl, Breite: 107 mm, max. Höhe: 91 mm, max. Rohraußendurchmesser: 45 mm, min. Höhe: 84 mm, min. Rohraußendurchmesser: 38 mm, Schalldämmeinlage: Silikon, Rohrschellentyp: Maxima PSM, Stärke Material Rohrschelle: 3 mm, Materialname Druckstücke: V2A, zul. Last Fy: 8.5 kN | Festpunkt Typ A Gr. 1 V2A, 38 - 45 mm Sil. mit Schweißnase, Material: , Materialname: V2A, Oberfläche: , VPE: 1, Rabattgruppe: 13-993, Preiseinheit: 1, Anzahl Rohrschellen: 2, Material Träger + Schellen: Stahl, Materialname Träger + Schellen: val.MaterialnameTräger+Schellen.S235, Oberfläche Träger + Schellen: galvanisch verzinkt, Anzahl Druckstücke: 2 St, Baustoffklasse: B2, max. Temperaturbeständigkeit: 250 °C, min. Temperaturbeständigkeit: -50 °C, Aufbaumaß: 43 mm, Breite Material Rohrschelle: 25 mm, Breite Profilstahl: 30 mm, Höhe Profilstahl: 30 mm, Klammergröße: 1a, Länge Druckstück: 81 mm, Länge Profilstahl: 100 mm, Profilstahltyp: T, Material Druckstücke: Edelstahl, Breite: 107 mm, max. Höhe: 91 mm, max. Rohraußendurchmesser: 45 mm, min. Höhe: 84 mm, min. Rohraußendurchmesser: 38 mm, Schalldämmeinlage: Silikon, Rohrschellentyp: Maxima PSM, Stärke Material Rohrschelle: 3 mm, Materialname Druckstücke: V2A, zul. Last Fy: 8.5 kN, Mengeneinheit: St, Gewicht: 1,1510 kg, Fabrikat: MEFA, EAN: 4250928447128
9999744 | Festpunkt Typ A Gr. 1 V2A | 47 - 51 mm Sil. mit Schweißnase | St | MEFA | 1,1950 kg | 4250928447593 | , Material: , Materialname: V2A, Oberfläche: , VPE: 1, Rabattgruppe: 13-993, Preiseinheit: 1, Anzahl Rohrschellen: 2, Material Träger + Schellen: Stahl, Materialname Träger + Schellen: val.MaterialnameTräger+Schellen.S235, Oberfläche Träger + Schellen: galvanisch verzinkt, Anzahl Druckstücke: 2 St, Baustoffklasse: B2, max. Temperaturbeständigkeit: 250 °C, min. Temperaturbeständigkeit: -50 °C, Aufbaumaß: 43 mm, Breite Material Rohrschelle: 25 mm, Breite Profilstahl: 30 mm, Höhe Profilstahl: 30 mm, Klammergröße: 1a, Länge Druckstück: 81 mm, Länge Profilstahl: 100 mm, Profilstahltyp: T, Material Druckstücke: Edelstahl, Breite: 114 mm, max. Höhe: 97 mm, max. Rohraußendurchmesser: 51 mm, min. Höhe: 93 mm, min. Rohraußendurchmesser: 47 mm, Schalldämmeinlage: Silikon, Rohrschellentyp: Maxima PSM, Stärke Material Rohrschelle: 3 mm, Materialname Druckstücke: V2A, zul. Last Fy: 8.5 kN | Festpunkt Typ A Gr. 1 V2A, 47 - 51 mm Sil. mit Schweißnase, Material: , Materialname: V2A, Oberfläche: , VPE: 1, Rabattgruppe: 13-993, Preiseinheit: 1, Anzahl Rohrschellen: 2, Material Träger + Schellen: Stahl, Materialname Träger + Schellen: val.MaterialnameTräger+Schellen.S235, Oberfläche Träger + Schellen: galvanisch verzinkt, Anzahl Druckstücke: 2 St, Baustoffklasse: B2, max. Temperaturbeständigkeit: 250 °C, min. Temperaturbeständigkeit: -50 °C, Aufbaumaß: 43 mm, Breite Material Rohrschelle: 25 mm, Breite Profilstahl: 30 mm, Höhe Profilstahl: 30 mm, Klammergröße: 1a, Länge Druckstück: 81 mm, Länge Profilstahl: 100 mm, Profilstahltyp: T, Material Druckstücke: Edelstahl, Breite: 114 mm, max. Höhe: 97 mm, max. Rohraußendurchmesser: 51 mm, min. Höhe: 93 mm, min. Rohraußendurchmesser: 47 mm, Schalldämmeinlage: Silikon, Rohrschellentyp: Maxima PSM, Stärke Material Rohrschelle: 3 mm, Materialname Druckstücke: V2A, zul. Last Fy: 8.5 kN, Mengeneinheit: St, Gewicht: 1,1950 kg, Fabrikat: MEFA, EAN: 4250928447593
9999362 | Festpunkt Typ A Gr. 1 V2A | 53 - 57 mm Sil. mit Schweißnase | St | MEFA | 1,2250 kg | 4250928447135 | , Material: , Materialname: V2A, Oberfläche: , VPE: 1, Rabattgruppe: 13-993, Preiseinheit: 1, Anzahl Rohrschellen: 2, Material Träger + Schellen: Stahl, Materialname Träger + Schellen: val.MaterialnameTräger+Schellen.S235, Oberfläche Träger + Schellen: galvanisch verzinkt, Anzahl Druckstücke: 2 St, Baustoffklasse: B2, max. Temperaturbeständigkeit: 250 °C, min. Temperaturbeständigkeit: -50 °C, Aufbaumaß: 43 mm, Breite Material Rohrschelle: 25 mm, Breite Profilstahl: 30 mm, Höhe Profilstahl: 30 mm, Klammergröße: 1a, Länge Druckstück: 81 mm, Länge Profilstahl: 100 mm, Profilstahltyp: T, Material Druckstücke: Edelstahl, Breite: 120 mm, max. Höhe: 103 mm, max. Rohraußendurchmesser: 57 mm, min. Höhe: 99 mm, min. Rohraußendurchmesser: 53 mm, Schalldämmeinlage: Silikon, Rohrschellentyp: Maxima PSM, Stärke Material Rohrschelle: 3 mm, Materialname Druckstücke: V2A, zul. Last Fy: 8.5 kN | Festpunkt Typ A Gr. 1 V2A, 53 - 57 mm Sil. mit Schweißnase, Material: , Materialname: V2A, Oberfläche: , VPE: 1, Rabattgruppe: 13-993, Preiseinheit: 1, Anzahl Rohrschellen: 2, Material Träger + Schellen: Stahl, Materialname Träger + Schellen: val.MaterialnameTräger+Schellen.S235, Oberfläche Träger + Schellen: galvanisch verzinkt, Anzahl Druckstücke: 2 St, Baustoffklasse: B2, max. Temperaturbeständigkeit: 250 °C, min. Temperaturbeständigkeit: -50 °C, Aufbaumaß: 43 mm, Breite Material Rohrschelle: 25 mm, Breite Profilstahl: 30 mm, Höhe Profilstahl: 30 mm, Klammergröße: 1a, Länge Druckstück: 81 mm, Länge Profilstahl: 100 mm, Profilstahltyp: T, Material Druckstücke: Edelstahl, Breite: 120 mm, max. Höhe: 103 mm, max. Rohraußendurchmesser: 57 mm, min. Höhe: 99 mm, min. Rohraußendurchmesser: 53 mm, Schalldämmeinlage: Silikon, Rohrschellentyp: Maxima PSM, Stärke Material Rohrschelle: 3 mm, Materialname Druckstücke: V2A, zul. Last Fy: 8.5 kN, Mengeneinheit: St, Gewicht: 1,2250 kg, Fabrikat: MEFA, EAN: 4250928447135
0030601 | Festpunkt Typ A Gr. 2 | 60,3 mm Sil. mit Schweißnase | St | MEFA | 4,5080 kg | 4250928401021 | , Material: Stahl, Materialname: , Oberfläche: galvanisch verzinkt, VPE: 1, Rabattgruppe: 03-003, Preiseinheit: 1, Anzahl Rohrschellen: 2, Material Träger + Schellen: Stahl, Materialname Träger + Schellen: val.MaterialnameTräger+Schellen.S235, Oberfläche Träger + Schellen: galvanisch verzinkt, Anzahl Druckstücke: 2 St, max. Temperaturbeständigkeit: 250 °C, min. Temperaturbeständigkeit: -50 °C, Aufbaumaß: 69 mm, Breite Material Rohrschelle: 50 mm, Klammergröße: 2, Länge Druckstück: 116 mm, Länge Profilstahl: 200 mm, Profilstahltyp: U, Material Druckstücke: Stahl, Materialname Druckstücke: S235, Oberfläche Druckstücke: blank, Breite: 148 mm, Höhe: 112.5 mm, Schalldämmeinlage: Silikon, Rohraußendurchmesser: 60,3 mm, Breite Profilstahl: 65 mm, Höhe Profilstahl: 42 mm, Rohrschellentyp: Titan HD, Stärke Material Rohrschelle: 5 mm, zul. Last Fy: 20 kN | Festpunkt Typ A Gr. 2, 60,3 mm Sil. mit Schweißnase, Material: Stahl, Materialname: , Oberfläche: galvanisch verzinkt, VPE: 1, Rabattgruppe: 03-003, Preiseinheit: 1, Anzahl Rohrschellen: 2, Material Träger + Schellen: Stahl, Materialname Träger + Schellen: val.MaterialnameTräger+Schellen.S235, Oberfläche Träger + Schellen: galvanisch verzinkt, Anzahl Druckstücke: 2 St, max. Temperaturbeständigkeit: 250 °C, min. Temperaturbeständigkeit: -50 °C, Aufbaumaß: 69 mm, Breite Material Rohrschelle: 50 mm, Klammergröße: 2, Länge Druckstück: 116 mm, Länge Profilstahl: 200 mm, Profilstahltyp: U, Material Druckstücke: Stahl, Materialname Druckstücke: S235, Oberfläche Druckstücke: blank, Breite: 148 mm, Höhe: 112.5 mm, Schalldämmeinlage: Silikon, Rohraußendurchmesser: 60,3 mm, Breite Profilstahl: 65 mm, Höhe Profilstahl: 42 mm, Rohrschellentyp: Titan HD, Stärke Material Rohrschelle: 5 mm, zul. Last Fy: 20 kN, Mengeneinheit: St, Gewicht: 4,5080 kg, Fabrikat: MEFA, EAN: 4250928401021
0030761 | Festpunkt Typ A Gr. 2 | 76,1 mm Sil. mit Schweißnase | St | MEFA | 4,7480 kg | 4250928401045 | , Material: Stahl, Materialname: , Oberfläche: galvanisch verzinkt, VPE: 1, Rabattgruppe: 03-003, Preiseinheit: 1, Anzahl Rohrschellen: 2, Material Träger + Schellen: Stahl, Materialname Träger + Schellen: val.MaterialnameTräger+Schellen.S235, Oberfläche Träger + Schellen: galvanisch verzinkt, Anzahl Druckstücke: 2 St, max. Temperaturbeständigkeit: 250 °C, min. Temperaturbeständigkeit: -50 °C, Aufbaumaß: 69 mm, Breite Material Rohrschelle: 50 mm, Klammergröße: 2, Länge Druckstück: 116 mm, Länge Profilstahl: 200 mm, Profilstahltyp: U, Material Druckstücke: Stahl, Materialname Druckstücke: S235, Oberfläche Druckstücke: blank, Breite: 166 mm, Höhe: 131.0 mm, Schalldämmeinlage: Silikon, Rohraußendurchmesser: 76,1 mm, Breite Profilstahl: 65 mm, Höhe Profilstahl: 42 mm, Rohrschellentyp: Titan HD, Stärke Material Rohrschelle: 5 mm, zul. Last Fy: 20 kN | Festpunkt Typ A Gr. 2, 76,1 mm Sil. mit Schweißnase, Material: Stahl, Materialname: , Oberfläche: galvanisch verzinkt, VPE: 1, Rabattgruppe: 03-003, Preiseinheit: 1, Anzahl Rohrschellen: 2, Material Träger + Schellen: Stahl, Materialname Träger + Schellen: val.MaterialnameTräger+Schellen.S235, Oberfläche Träger + Schellen: galvanisch verzinkt, Anzahl Druckstücke: 2 St, max. Temperaturbeständigkeit: 250 °C, min. Temperaturbeständigkeit: -50 °C, Aufbaumaß: 69 mm, Breite Material Rohrschelle: 50 mm, Klammergröße: 2, Länge Druckstück: 116 mm, Länge Profilstahl: 200 mm, Profilstahltyp: U, Material Druckstücke: Stahl, Materialname Druckstücke: S235, Oberfläche Druckstücke: blank, Breite: 166 mm, Höhe: 131.0 mm, Schalldämmeinlage: Silikon, Rohraußendurchmesser: 76,1 mm, Breite Profilstahl: 65 mm, Höhe Profilstahl: 42 mm, Rohrschellentyp: Titan HD, Stärke Material Rohrschelle: 5 mm, zul. Last Fy: 20 kN, Mengeneinheit: St, Gewicht: 4,7480 kg, Fabrikat: MEFA, EAN: 4250928401045
0030891 | Festpunkt Typ A Gr. 2 | 88,9 mm Sil. mit Schweißnase | St | MEFA | 4,9420 kg | 4250928401069 | , Material: Stahl, Materialname: , Oberfläche: galvanisch verzinkt, VPE: 1, Rabattgruppe: 03-003, Preiseinheit: 1, Anzahl Rohrschellen: 2, Material Träger + Schellen: Stahl, Materialname Träger + Schellen: val.MaterialnameTräger+Schellen.S235, Oberfläche Träger + Schellen: galvanisch verzinkt, Anzahl Druckstücke: 2 St, max. Temperaturbeständigkeit: 250 °C, min. Temperaturbeständigkeit: -50 °C, Aufbaumaß: 69 mm, Breite Material Rohrschelle: 50 mm, Klammergröße: 2, Länge Druckstück: 116 mm, Länge Profilstahl: 200 mm, Profilstahltyp: U, Material Druckstücke: Stahl, Materialname Druckstücke: S235, Oberfläche Druckstücke: blank, Breite: 179 mm, Höhe: 146 mm, Schalldämmeinlage: Silikon, Rohraußendurchmesser: 88,9 mm, Breite Profilstahl: 65 mm, Höhe Profilstahl: 42 mm, Rohrschellentyp: Titan HD, Stärke Material Rohrschelle: 5 mm, zul. Last Fy: 20 kN | Festpunkt Typ A Gr. 2, 88,9 mm Sil. mit Schweißnase, Material: Stahl, Materialname: , Oberfläche: galvanisch verzinkt, VPE: 1, Rabattgruppe: 03-003, Preiseinheit: 1, Anzahl Rohrschellen: 2, Material Träger + Schellen: Stahl, Materialname Träger + Schellen: val.MaterialnameTräger+Schellen.S235, Oberfläche Träger + Schellen: galvanisch verzinkt, Anzahl Druckstücke: 2 St, max. Temperaturbeständigkeit: 250 °C, min. Temperaturbeständigkeit: -50 °C, Aufbaumaß: 69 mm, Breite Material Rohrschelle: 50 mm, Klammergröße: 2, Länge Druckstück: 116 mm, Länge Profilstahl: 200 mm, Profilstahltyp: U, Material Druckstücke: Stahl, Materialname Druckstücke: S235, Oberfläche Druckstücke: blank, Breite: 179 mm, Höhe: 146 mm, Schalldämmeinlage: Silikon, Rohraußendurchmesser: 88,9 mm, Breite Profilstahl: 65 mm, Höhe Profilstahl: 42 mm, Rohrschellentyp: Titan HD, Stärke Material Rohrschelle: 5 mm, zul. Last Fy: 20 kN, Mengeneinheit: St, Gewicht: 4,9420 kg, Fabrikat: MEFA, EAN: 4250928401069
0031081 | Festpunkt Typ A Gr. 2 | 108 mm Sil. mit Schweißnase | St | MEFA | 5,2280 kg | 4250928401083 | , Material: Stahl, Materialname: , Oberfläche: galvanisch verzinkt, VPE: 1, Rabattgruppe: 03-003, Preiseinheit: 1, Anzahl Rohrschellen: 2, Material Träger + Schellen: Stahl, Materialname Träger + Schellen: val.MaterialnameTräger+Schellen.S235, Oberfläche Träger + Schellen: galvanisch verzinkt, Anzahl Druckstücke: 2 St, max. Temperaturbeständigkeit: 250 °C, min. Temperaturbeständigkeit: -50 °C, Aufbaumaß: 69 mm, Breite Material Rohrschelle: 50 mm, Klammergröße: 2, Länge Druckstück: 116 mm, Länge Profilstahl: 200 mm, Profilstahltyp: U, Material Druckstücke: Stahl, Materialname Druckstücke: S235, Oberfläche Druckstücke: blank, Breite: 199 mm, Höhe: 165 mm, Schalldämmeinlage: Silikon, Rohraußendurchmesser: 108 mm, Breite Profilstahl: 65 mm, Höhe Profilstahl: 42 mm, Rohrschellentyp: Titan HD, Stärke Material Rohrschelle: 5 mm, zul. Last Fy: 20 kN | Festpunkt Typ A Gr. 2, 108 mm Sil. mit Schweißnase, Material: Stahl, Materialname: , Oberfläche: galvanisch verzinkt, VPE: 1, Rabattgruppe: 03-003, Preiseinheit: 1, Anzahl Rohrschellen: 2, Material Träger + Schellen: Stahl, Materialname Träger + Schellen: val.MaterialnameTräger+Schellen.S235, Oberfläche Träger + Schellen: galvanisch verzinkt, Anzahl Druckstücke: 2 St, max. Temperaturbeständigkeit: 250 °C, min. Temperaturbeständigkeit: -50 °C, Aufbaumaß: 69 mm, Breite Material Rohrschelle: 50 mm, Klammergröße: 2, Länge Druckstück: 116 mm, Länge Profilstahl: 200 mm, Profilstahltyp: U, Material Druckstücke: Stahl, Materialname Druckstücke: S235, Oberfläche Druckstücke: blank, Breite: 199 mm, Höhe: 165 mm, Schalldämmeinlage: Silikon, Rohraußendurchmesser: 108 mm, Breite Profilstahl: 65 mm, Höhe Profilstahl: 42 mm, Rohrschellentyp: Titan HD, Stärke Material Rohrschelle: 5 mm, zul. Last Fy: 20 kN, Mengeneinheit: St, Gewicht: 5,2280 kg, Fabrikat: MEFA, EAN: 4250928401083
0031141 | Festpunkt Typ A Gr. 2 | 114,3 mm Sil. mit Schweißnase | St | MEFA | 5,3180 kg | 4250928401106 | , Material: Stahl, Materialname: , Oberfläche: galvanisch verzinkt, VPE: 1, Rabattgruppe: 03-003, Preiseinheit: 1, Anzahl Rohrschellen: 2, Material Träger + Schellen: Stahl, Materialname Träger + Schellen: val.MaterialnameTräger+Schellen.S235, Oberfläche Träger + Schellen: galvanisch verzinkt, Anzahl Druckstücke: 2 St, max. Temperaturbeständigkeit: 250 °C, min. Temperaturbeständigkeit: -50 °C, Aufbaumaß: 69 mm, Breite Material Rohrschelle: 50 mm, Klammergröße: 2, Länge Druckstück: 116 mm, Länge Profilstahl: 200 mm, Profilstahltyp: U, Material Druckstücke: Stahl, Materialname Druckstücke: S235, Oberfläche Druckstücke: blank, Breite: 205 mm, Höhe: 171.5 mm, Schalldämmeinlage: Silikon, Rohraußendurchmesser: 114.3 mm, Breite Profilstahl: 65 mm, Höhe Profilstahl: 42 mm, Rohrschellentyp: Titan HD, Stärke Material Rohrschelle: 5 mm, zul. Last Fy: 20 kN | Festpunkt Typ A Gr. 2, 114,3 mm Sil. mit Schweißnase, Material: Stahl, Materialname: , Oberfläche: galvanisch verzinkt, VPE: 1, Rabattgruppe: 03-003, Preiseinheit: 1, Anzahl Rohrschellen: 2, Material Träger + Schellen: Stahl, Materialname Träger + Schellen: val.MaterialnameTräger+Schellen.S235, Oberfläche Träger + Schellen: galvanisch verzinkt, Anzahl Druckstücke: 2 St, max. Temperaturbeständigkeit: 250 °C, min. Temperaturbeständigkeit: -50 °C, Aufbaumaß: 69 mm, Breite Material Rohrschelle: 50 mm, Klammergröße: 2, Länge Druckstück: 116 mm, Länge Profilstahl: 200 mm, Profilstahltyp: U, Material Druckstücke: Stahl, Materialname Druckstücke: S235, Oberfläche Druckstücke: blank, Breite: 205 mm, Höhe: 171.5 mm, Schalldämmeinlage: Silikon, Rohraußendurchmesser: 114.3 mm, Breite Profilstahl: 65 mm, Höhe Profilstahl: 42 mm, Rohrschellentyp: Titan HD, Stärke Material Rohrschelle: 5 mm, zul. Last Fy: 20 kN, Mengeneinheit: St, Gewicht: 5,3180 kg, Fabrikat: MEFA, EAN: 4250928401106
0031331 | Festpunkt Typ A Gr. 2 | 133 mm Sil. mit Schweißnase | St | MEFA | 5,9720 kg | 4250928401120 | , Material: Stahl, Materialname: , Oberfläche: galvanisch verzinkt, VPE: 1, Rabattgruppe: 03-003, Preiseinheit: 1, Anzahl Rohrschellen: 2, Material Träger + Schellen: Stahl, Materialname Träger + Schellen: val.MaterialnameTräger+Schellen.S235, Oberfläche Träger + Schellen: galvanisch verzinkt, Anzahl Druckstücke: 2 St, max. Temperaturbeständigkeit: 250 °C, min. Temperaturbeständigkeit: -50 °C, Aufbaumaß: 69 mm, Breite Material Rohrschelle: 50 mm, Klammergröße: 2, Länge Druckstück: 116 mm, Länge Profilstahl: 200 mm, Profilstahltyp: U, Material Druckstücke: Stahl, Materialname Druckstücke: S235, Oberfläche Druckstücke: blank, Breite: 224 mm, Höhe: 191 mm, Schalldämmeinlage: Silikon, Rohraußendurchmesser: 133 mm, Breite Profilstahl: 80 mm, Höhe Profilstahl: 45 mm, Rohrschellentyp: Titan HD, Stärke Material Rohrschelle: 5 mm, zul. Last Fy: 20 kN | Festpunkt Typ A Gr. 2, 133 mm Sil. mit Schweißnase, Material: Stahl, Materialname: , Oberfläche: galvanisch verzinkt, VPE: 1, Rabattgruppe: 03-003, Preiseinheit: 1, Anzahl Rohrschellen: 2, Material Träger + Schellen: Stahl, Materialname Träger + Schellen: val.MaterialnameTräger+Schellen.S235, Oberfläche Träger + Schellen: galvanisch verzinkt, Anzahl Druckstücke: 2 St, max. Temperaturbeständigkeit: 250 °C, min. Temperaturbeständigkeit: -50 °C, Aufbaumaß: 69 mm, Breite Material Rohrschelle: 50 mm, Klammergröße: 2, Länge Druckstück: 116 mm, Länge Profilstahl: 200 mm, Profilstahltyp: U, Material Druckstücke: Stahl, Materialname Druckstücke: S235, Oberfläche Druckstücke: blank, Breite: 224 mm, Höhe: 191 mm, Schalldämmeinlage: Silikon, Rohraußendurchmesser: 133 mm, Breite Profilstahl: 80 mm, Höhe Profilstahl: 45 mm, Rohrschellentyp: Titan HD, Stärke Material Rohrschelle: 5 mm, zul. Last Fy: 20 kN, Mengeneinheit: St, Gewicht: 5,9720 kg, Fabrikat: MEFA, EAN: 4250928401120
0031401 | Festpunkt Typ A Gr. 2 | 139,7 mm Sil. mit Schweißnase | St | MEFA | 6,7800 kg | 4250928401144 | , Material: Stahl, Materialname: , Oberfläche: galvanisch verzinkt, VPE: 1, Rabattgruppe: 03-003, Preiseinheit: 1, Anzahl Rohrschellen: 2, Material Träger + Schellen: Stahl, Materialname Träger + Schellen: val.MaterialnameTräger+Schellen.S235, Oberfläche Träger + Schellen: galvanisch verzinkt, Anzahl Druckstücke: 2 St, max. Temperaturbeständigkeit: 250 °C, min. Temperaturbeständigkeit: -50 °C, Aufbaumaß: 69 mm, Breite Material Rohrschelle: 50 mm, Klammergröße: 2, Länge Druckstück: 116 mm, Länge Profilstahl: 200 mm, Profilstahltyp: U, Material Druckstücke: Stahl, Materialname Druckstücke: S235, Oberfläche Druckstücke: blank, Breite: 231 mm, Höhe: 198.5 mm, Schalldämmeinlage: Silikon, Rohraußendurchmesser: 139,7 mm, Breite Profilstahl: 80 mm, Höhe Profilstahl: 45 mm, Rohrschellentyp: Titan HD, Stärke Material Rohrschelle: 5 mm, zul. Last Fy: 20 kN | Festpunkt Typ A Gr. 2, 139,7 mm Sil. mit Schweißnase, Material: Stahl, Materialname: , Oberfläche: galvanisch verzinkt, VPE: 1, Rabattgruppe: 03-003, Preiseinheit: 1, Anzahl Rohrschellen: 2, Material Träger + Schellen: Stahl, Materialname Träger + Schellen: val.MaterialnameTräger+Schellen.S235, Oberfläche Träger + Schellen: galvanisch verzinkt, Anzahl Druckstücke: 2 St, max. Temperaturbeständigkeit: 250 °C, min. Temperaturbeständigkeit: -50 °C, Aufbaumaß: 69 mm, Breite Material Rohrschelle: 50 mm, Klammergröße: 2, Länge Druckstück: 116 mm, Länge Profilstahl: 200 mm, Profilstahltyp: U, Material Druckstücke: Stahl, Materialname Druckstücke: S235, Oberfläche Druckstücke: blank, Breite: 231 mm, Höhe: 198.5 mm, Schalldämmeinlage: Silikon, Rohraußendurchmesser: 139,7 mm, Breite Profilstahl: 80 mm, Höhe Profilstahl: 45 mm, Rohrschellentyp: Titan HD, Stärke Material Rohrschelle: 5 mm, zul. Last Fy: 20 kN, Mengeneinheit: St, Gewicht: 6,7800 kg, Fabrikat: MEFA, EAN: 4250928401144
0031591 | Festpunkt Typ A Gr. 2 | 159 mm Sil. mit Schweißnase | St | MEFA | 6,3620 kg | 4250928401168 | , Material: Stahl, Materialname: , Oberfläche: galvanisch verzinkt, VPE: 1, Rabattgruppe: 03-003, Preiseinheit: 1, Anzahl Rohrschellen: 2, Material Träger + Schellen: Stahl, Materialname Träger + Schellen: val.MaterialnameTräger+Schellen.S235, Oberfläche Träger + Schellen: galvanisch verzinkt, Anzahl Druckstücke: 2 St, max. Temperaturbeständigkeit: 250 °C, min. Temperaturbeständigkeit: -50 °C, Aufbaumaß: 69 mm, Breite Material Rohrschelle: 50 mm, Klammergröße: 2, Länge Druckstück: 116 mm, Länge Profilstahl: 200 mm, Profilstahltyp: U, Material Druckstücke: Stahl, Materialname Druckstücke: S235, Oberfläche Druckstücke: blank, Breite: 251 mm, Höhe: 218 mm, Schalldämmeinlage: Silikon, Rohraußendurchmesser: 159.0 mm, Breite Profilstahl: 80 mm, Höhe Profilstahl: 45 mm, Rohrschellentyp: Titan HD, Stärke Material Rohrschelle: 5 mm, zul. Last Fy: 20 kN | Festpunkt Typ A Gr. 2, 159 mm Sil. mit Schweißnase, Material: Stahl, Materialname: , Oberfläche: galvanisch verzinkt, VPE: 1, Rabattgruppe: 03-003, Preiseinheit: 1, Anzahl Rohrschellen: 2, Material Träger + Schellen: Stahl, Materialname Träger + Schellen: val.MaterialnameTräger+Schellen.S235, Oberfläche Träger + Schellen: galvanisch verzinkt, Anzahl Druckstücke: 2 St, max. Temperaturbeständigkeit: 250 °C, min. Temperaturbeständigkeit: -50 °C, Aufbaumaß: 69 mm, Breite Material Rohrschelle: 50 mm, Klammergröße: 2, Länge Druckstück: 116 mm, Länge Profilstahl: 200 mm, Profilstahltyp: U, Material Druckstücke: Stahl, Materialname Druckstücke: S235, Oberfläche Druckstücke: blank, Breite: 251 mm, Höhe: 218 mm, Schalldämmeinlage: Silikon, Rohraußendurchmesser: 159.0 mm, Breite Profilstahl: 80 mm, Höhe Profilstahl: 45 mm, Rohrschellentyp: Titan HD, Stärke Material Rohrschelle: 5 mm, zul. Last Fy: 20 kN, Mengeneinheit: St, Gewicht: 6,3620 kg, Fabrikat: MEFA, EAN: 4250928401168
9999390 | Festpunkt Typ A Gr. 2 V4A | 60,3 mm Sil. mit Schweißnase | St | MEFA | 4,7460 kg | 4250928447418 | , Material: , Materialname: V4A, Oberfläche: , VPE: 1, Rabattgruppe: 13-994, Preiseinheit: 1, Anzahl Rohrschellen: 2, Material Träger + Schellen: Stahl, Materialname Träger + Schellen: val.MaterialnameTräger+Schellen.S235, Oberfläche Träger + Schellen: galvanisch verzinkt, Anzahl Druckstücke: 2 St, Baustoffklasse: B2, max. Temperaturbeständigkeit: 250 °C, min. Temperaturbeständigkeit: -50 °C, Breite Material Rohrschelle: 50 mm, Klammergröße: 2, Länge Druckstück: 115 mm, Länge Profilstahl: 200 mm, Profilstahltyp: U, Material Druckstücke: Edelstahl, Breite: 148 mm, Höhe: 112.5 mm, Schalldämmeinlage: Silikon, Rohraußendurchmesser: 60,3 mm, Aufbaumaß: 43 mm, Breite Profilstahl: 65 mm, Höhe Profilstahl: 42 mm, Rohrschellentyp: Titan HD, Stärke Material Rohrschelle: 5 mm, Materialname Druckstücke: V4A, zul. Last Fy: 20 kN | Festpunkt Typ A Gr. 2 V4A, 60,3 mm Sil. mit Schweißnase, Material: , Materialname: V4A, Oberfläche: , VPE: 1, Rabattgruppe: 13-994, Preiseinheit: 1, Anzahl Rohrschellen: 2, Material Träger + Schellen: Stahl, Materialname Träger + Schellen: val.MaterialnameTräger+Schellen.S235, Oberfläche Träger + Schellen: galvanisch verzinkt, Anzahl Druckstücke: 2 St, Baustoffklasse: B2, max. Temperaturbeständigkeit: 250 °C, min. Temperaturbeständigkeit: -50 °C, Breite Material Rohrschelle: 50 mm, Klammergröße: 2, Länge Druckstück: 115 mm, Länge Profilstahl: 200 mm, Profilstahltyp: U, Material Druckstücke: Edelstahl, Breite: 148 mm, Höhe: 112.5 mm, Schalldämmeinlage: Silikon, Rohraußendurchmesser: 60,3 mm, Aufbaumaß: 43 mm, Breite Profilstahl: 65 mm, Höhe Profilstahl: 42 mm, Rohrschellentyp: Titan HD, Stärke Material Rohrschelle: 5 mm, Materialname Druckstücke: V4A, zul. Last Fy: 20 kN, Mengeneinheit: St, Gewicht: 4,7460 kg, Fabrikat: MEFA, EAN: 4250928447418
9999391 | Festpunkt Typ A Gr. 2 V4A | 76,1 mm Sil. mit Schweißnase | St | MEFA | 4,9860 kg | 4250928447425 | , Material: , Materialname: V4A, Oberfläche: , VPE: 1, Rabattgruppe: 13-994, Preiseinheit: 1, Anzahl Rohrschellen: 2, Material Träger + Schellen: Stahl, Materialname Träger + Schellen: val.MaterialnameTräger+Schellen.S235, Oberfläche Träger + Schellen: galvanisch verzinkt, Anzahl Druckstücke: 2 St, Baustoffklasse: B2, max. Temperaturbeständigkeit: 250 °C, min. Temperaturbeständigkeit: -50 °C, Breite Material Rohrschelle: 50 mm, Klammergröße: 2, Länge Druckstück: 115 mm, Länge Profilstahl: 200 mm, Profilstahltyp: U, Material Druckstücke: Edelstahl, Breite: 166 mm, Höhe: 131.5 mm, Schalldämmeinlage: Silikon, Rohraußendurchmesser: 76,1 mm, Aufbaumaß: 63 mm, Breite Profilstahl: 65 mm, Höhe Profilstahl: 42 mm, Rohrschellentyp: Titan HD, Stärke Material Rohrschelle: 5 mm, Materialname Druckstücke: V4A, zul. Last Fy: 20 kN | Festpunkt Typ A Gr. 2 V4A, 76,1 mm Sil. mit Schweißnase, Material: , Materialname: V4A, Oberfläche: , VPE: 1, Rabattgruppe: 13-994, Preiseinheit: 1, Anzahl Rohrschellen: 2, Material Träger + Schellen: Stahl, Materialname Träger + Schellen: val.MaterialnameTräger+Schellen.S235, Oberfläche Träger + Schellen: galvanisch verzinkt, Anzahl Druckstücke: 2 St, Baustoffklasse: B2, max. Temperaturbeständigkeit: 250 °C, min. Temperaturbeständigkeit: -50 °C, Breite Material Rohrschelle: 50 mm, Klammergröße: 2, Länge Druckstück: 115 mm, Länge Profilstahl: 200 mm, Profilstahltyp: U, Material Druckstücke: Edelstahl, Breite: 166 mm, Höhe: 131.5 mm, Schalldämmeinlage: Silikon, Rohraußendurchmesser: 76,1 mm, Aufbaumaß: 63 mm, Breite Profilstahl: 65 mm, Höhe Profilstahl: 42 mm, Rohrschellentyp: Titan HD, Stärke Material Rohrschelle: 5 mm, Materialname Druckstücke: V4A, zul. Last Fy: 20 kN, Mengeneinheit: St, Gewicht: 4,9860 kg, Fabrikat: MEFA, EAN: 4250928447425
9999392 | Festpunkt Typ A Gr. 2 V4A | 88,9 mm Sil. mit Schweißnase | St | MEFA | 5,1960 kg | 4250928447432 | , Material: , Materialname: V4A, Oberfläche: , VPE: 1, Rabattgruppe: 13-994, Preiseinheit: 1, Anzahl Rohrschellen: 2, Material Träger + Schellen: Stahl, Materialname Träger + Schellen: val.MaterialnameTräger+Schellen.S235, Oberfläche Träger + Schellen: galvanisch verzinkt, Anzahl Druckstücke: 2 St, Baustoffklasse: B2, max. Temperaturbeständigkeit: 250 °C, min. Temperaturbeständigkeit: -50 °C, Breite Material Rohrschelle: 50 mm, Klammergröße: 2, Länge Druckstück: 115 mm, Länge Profilstahl: 200 mm, Profilstahltyp: U, Material Druckstücke: Edelstahl, Breite: 179 mm, Höhe: 146 mm, Schalldämmeinlage: Silikon, Rohraußendurchmesser: 88,9 mm, Aufbaumaß: 63 mm, Breite Profilstahl: 65 mm, Höhe Profilstahl: 42 mm, Rohrschellentyp: Titan HD, Stärke Material Rohrschelle: 5 mm, Materialname Druckstücke: V4A, zul. Last Fy: 20 kN | Festpunkt Typ A Gr. 2 V4A, 88,9 mm Sil. mit Schweißnase, Material: , Materialname: V4A, Oberfläche: , VPE: 1, Rabattgruppe: 13-994, Preiseinheit: 1, Anzahl Rohrschellen: 2, Material Träger + Schellen: Stahl, Materialname Träger + Schellen: val.MaterialnameTräger+Schellen.S235, Oberfläche Träger + Schellen: galvanisch verzinkt, Anzahl Druckstücke: 2 St, Baustoffklasse: B2, max. Temperaturbeständigkeit: 250 °C, min. Temperaturbeständigkeit: -50 °C, Breite Material Rohrschelle: 50 mm, Klammergröße: 2, Länge Druckstück: 115 mm, Länge Profilstahl: 200 mm, Profilstahltyp: U, Material Druckstücke: Edelstahl, Breite: 179 mm, Höhe: 146 mm, Schalldämmeinlage: Silikon, Rohraußendurchmesser: 88,9 mm, Aufbaumaß: 63 mm, Breite Profilstahl: 65 mm, Höhe Profilstahl: 42 mm, Rohrschellentyp: Titan HD, Stärke Material Rohrschelle: 5 mm, Materialname Druckstücke: V4A, zul. Last Fy: 20 kN, Mengeneinheit: St, Gewicht: 5,1960 kg, Fabrikat: MEFA, EAN: 4250928447432
9999393 | Festpunkt Typ A Gr. 2 V4A | 108 mm Sil. mit Schweißnase | St | MEFA | 5,4660 kg | 4250928447449 | , Material: , Materialname: V4A, Oberfläche: , VPE: 1, Rabattgruppe: 13-994, Preiseinheit: 1, Anzahl Rohrschellen: 2, Material Träger + Schellen: Stahl, Materialname Träger + Schellen: val.MaterialnameTräger+Schellen.S235, Oberfläche Träger + Schellen: galvanisch verzinkt, Anzahl Druckstücke: 2 St, Baustoffklasse: B2, max. Temperaturbeständigkeit: 250 °C, min. Temperaturbeständigkeit: -50 °C, Breite Material Rohrschelle: 50 mm, Klammergröße: 2, Länge Druckstück: 115 mm, Länge Profilstahl: 200 mm, Profilstahltyp: U, Material Druckstücke: Edelstahl, Breite: 198 mm, Höhe: 165 mm, Schalldämmeinlage: Silikon, Rohraußendurchmesser: 108 mm, Aufbaumaß: 63 mm, Breite Profilstahl: 65 mm, Höhe Profilstahl: 42 mm, Rohrschellentyp: Titan HD, Stärke Material Rohrschelle: 5 mm, Materialname Druckstücke: V4A, zul. Last Fy: 20 kN | Festpunkt Typ A Gr. 2 V4A, 108 mm Sil. mit Schweißnase, Material: , Materialname: V4A, Oberfläche: , VPE: 1, Rabattgruppe: 13-994, Preiseinheit: 1, Anzahl Rohrschellen: 2, Material Träger + Schellen: Stahl, Materialname Träger + Schellen: val.MaterialnameTräger+Schellen.S235, Oberfläche Träger + Schellen: galvanisch verzinkt, Anzahl Druckstücke: 2 St, Baustoffklasse: B2, max. Temperaturbeständigkeit: 250 °C, min. Temperaturbeständigkeit: -50 °C, Breite Material Rohrschelle: 50 mm, Klammergröße: 2, Länge Druckstück: 115 mm, Länge Profilstahl: 200 mm, Profilstahltyp: U, Material Druckstücke: Edelstahl, Breite: 198 mm, Höhe: 165 mm, Schalldämmeinlage: Silikon, Rohraußendurchmesser: 108 mm, Aufbaumaß: 63 mm, Breite Profilstahl: 65 mm, Höhe Profilstahl: 42 mm, Rohrschellentyp: Titan HD, Stärke Material Rohrschelle: 5 mm, Materialname Druckstücke: V4A, zul. Last Fy: 20 kN, Mengeneinheit: St, Gewicht: 5,4660 kg, Fabrikat: MEFA, EAN: 4250928447449
9999394 | Festpunkt Typ A Gr. 2 V4A | 114,3 mm Sil. mit Schweißnase | St | MEFA | 5,5560 kg | 4250928447456 | , Material: , Materialname: V4A, Oberfläche: , VPE: 1, Rabattgruppe: 13-994, Preiseinheit: 1, Anzahl Rohrschellen: 2, Material Träger + Schellen: Stahl, Materialname Träger + Schellen: val.MaterialnameTräger+Schellen.S235, Oberfläche Träger + Schellen: galvanisch verzinkt, Anzahl Druckstücke: 2 St, Baustoffklasse: B2, max. Temperaturbeständigkeit: 250 °C, min. Temperaturbeständigkeit: -50 °C, Breite Material Rohrschelle: 50 mm, Klammergröße: 2, Länge Druckstück: 115 mm, Länge Profilstahl: 200 mm, Profilstahltyp: U, Material Druckstücke: Edelstahl, Breite: 204 mm, Höhe: 171.5 mm, Schalldämmeinlage: Silikon, Rohraußendurchmesser: 114.3 mm, Aufbaumaß: 63 mm, Breite Profilstahl: 65 mm, Höhe Profilstahl: 42 mm, Rohrschellentyp: Titan HD, Stärke Material Rohrschelle: 5 mm, Materialname Druckstücke: V4A, zul. Last Fy: 20 kN | Festpunkt Typ A Gr. 2 V4A, 114,3 mm Sil. mit Schweißnase, Material: , Materialname: V4A, Oberfläche: , VPE: 1, Rabattgruppe: 13-994, Preiseinheit: 1, Anzahl Rohrschellen: 2, Material Träger + Schellen: Stahl, Materialname Träger + Schellen: val.MaterialnameTräger+Schellen.S235, Oberfläche Träger + Schellen: galvanisch verzinkt, Anzahl Druckstücke: 2 St, Baustoffklasse: B2, max. Temperaturbeständigkeit: 250 °C, min. Temperaturbeständigkeit: -50 °C, Breite Material Rohrschelle: 50 mm, Klammergröße: 2, Länge Druckstück: 115 mm, Länge Profilstahl: 200 mm, Profilstahltyp: U, Material Druckstücke: Edelstahl, Breite: 204 mm, Höhe: 171.5 mm, Schalldämmeinlage: Silikon, Rohraußendurchmesser: 114.3 mm, Aufbaumaß: 63 mm, Breite Profilstahl: 65 mm, Höhe Profilstahl: 42 mm, Rohrschellentyp: Titan HD, Stärke Material Rohrschelle: 5 mm, Materialname Druckstücke: V4A, zul. Last Fy: 20 kN, Mengeneinheit: St, Gewicht: 5,5560 kg, Fabrikat: MEFA, EAN: 4250928447456
9999395 | Festpunkt Typ A Gr. 2 V4A | 133 mm Sil. mit Schweißnase | St | MEFA | 6,2100 kg | 4250928447463 | , Material: , Materialname: V4A, Oberfläche: , VPE: 1, Rabattgruppe: 13-994, Preiseinheit: 1, Anzahl Rohrschellen: 2, Material Träger + Schellen: Stahl, Materialname Träger + Schellen: val.MaterialnameTräger+Schellen.S235, Oberfläche Träger + Schellen: galvanisch verzinkt, Anzahl Druckstücke: 2 St, Baustoffklasse: B2, max. Temperaturbeständigkeit: 250 °C, min. Temperaturbeständigkeit: -50 °C, Breite Material Rohrschelle: 50 mm, Klammergröße: 2, Länge Druckstück: 115 mm, Länge Profilstahl: 200 mm, Profilstahltyp: U, Material Druckstücke: Edelstahl, Breite: 223 mm, Höhe: 191 mm, Schalldämmeinlage: Silikon, Rohraußendurchmesser: 133 mm, Aufbaumaß: 63 mm, Breite Profilstahl: 80 mm, Höhe Profilstahl: 45 mm, Rohrschellentyp: Titan HD, Stärke Material Rohrschelle: 5 mm, Materialname Druckstücke: V4A, zul. Last Fy: 20 kN | Festpunkt Typ A Gr. 2 V4A, 133 mm Sil. mit Schweißnase, Material: , Materialname: V4A, Oberfläche: , VPE: 1, Rabattgruppe: 13-994, Preiseinheit: 1, Anzahl Rohrschellen: 2, Material Träger + Schellen: Stahl, Materialname Träger + Schellen: val.MaterialnameTräger+Schellen.S235, Oberfläche Träger + Schellen: galvanisch verzinkt, Anzahl Druckstücke: 2 St, Baustoffklasse: B2, max. Temperaturbeständigkeit: 250 °C, min. Temperaturbeständigkeit: -50 °C, Breite Material Rohrschelle: 50 mm, Klammergröße: 2, Länge Druckstück: 115 mm, Länge Profilstahl: 200 mm, Profilstahltyp: U, Material Druckstücke: Edelstahl, Breite: 223 mm, Höhe: 191 mm, Schalldämmeinlage: Silikon, Rohraußendurchmesser: 133 mm, Aufbaumaß: 63 mm, Breite Profilstahl: 80 mm, Höhe Profilstahl: 45 mm, Rohrschellentyp: Titan HD, Stärke Material Rohrschelle: 5 mm, Materialname Druckstücke: V4A, zul. Last Fy: 20 kN, Mengeneinheit: St, Gewicht: 6,2100 kg, Fabrikat: MEFA, EAN: 4250928447463
9999396 | Festpunkt Typ A Gr. 2 V4A | 139,7 mm Sil. mit Schweißnase | St | MEFA | 6,3160 kg | 4250928447470 | , Material: , Materialname: V4A, Oberfläche: , VPE: 1, Rabattgruppe: 13-994, Preiseinheit: 1, Anzahl Rohrschellen: 2, Material Träger + Schellen: Stahl, Materialname Träger + Schellen: val.MaterialnameTräger+Schellen.S235, Oberfläche Träger + Schellen: galvanisch verzinkt, Anzahl Druckstücke: 2 St, Baustoffklasse: B2, max. Temperaturbeständigkeit: 250 °C, min. Temperaturbeständigkeit: -50 °C, Breite Material Rohrschelle: 50 mm, Klammergröße: 2, Länge Druckstück: 115 mm, Länge Profilstahl: 200 mm, Profilstahltyp: U, Material Druckstücke: Edelstahl, Breite: 230 mm, Höhe: 198.5 mm, Schalldämmeinlage: Silikon, Rohraußendurchmesser: 139,7 mm, Aufbaumaß: 63 mm, Breite Profilstahl: 80 mm, Höhe Profilstahl: 45 mm, Rohrschellentyp: Titan HD, Stärke Material Rohrschelle: 5 mm, Materialname Druckstücke: V4A, zul. Last Fy: 20 kN | Festpunkt Typ A Gr. 2 V4A, 139,7 mm Sil. mit Schweißnase, Material: , Materialname: V4A, Oberfläche: , VPE: 1, Rabattgruppe: 13-994, Preiseinheit: 1, Anzahl Rohrschellen: 2, Material Träger + Schellen: Stahl, Materialname Träger + Schellen: val.MaterialnameTräger+Schellen.S235, Oberfläche Träger + Schellen: galvanisch verzinkt, Anzahl Druckstücke: 2 St, Baustoffklasse: B2, max. Temperaturbeständigkeit: 250 °C, min. Temperaturbeständigkeit: -50 °C, Breite Material Rohrschelle: 50 mm, Klammergröße: 2, Länge Druckstück: 115 mm, Länge Profilstahl: 200 mm, Profilstahltyp: U, Material Druckstücke: Edelstahl, Breite: 230 mm, Höhe: 198.5 mm, Schalldämmeinlage: Silikon, Rohraußendurchmesser: 139,7 mm, Aufbaumaß: 63 mm, Breite Profilstahl: 80 mm, Höhe Profilstahl: 45 mm, Rohrschellentyp: Titan HD, Stärke Material Rohrschelle: 5 mm, Materialname Druckstücke: V4A, zul. Last Fy: 20 kN, Mengeneinheit: St, Gewicht: 6,3160 kg, Fabrikat: MEFA, EAN: 4250928447470
9999397 | Festpunkt Typ A Gr. 2 V4A | 159 mm Sil. mit Schweißnase | St | MEFA | 6,6000 kg | 4250928447487 | , Material: , Materialname: V4A, Oberfläche: , VPE: 1, Rabattgruppe: 13-994, Preiseinheit: 1, Anzahl Rohrschellen: 2, Material Träger + Schellen: Stahl, Materialname Träger + Schellen: val.MaterialnameTräger+Schellen.S235, Oberfläche Träger + Schellen: galvanisch verzinkt, Anzahl Druckstücke: 2 St, Baustoffklasse: B2, max. Temperaturbeständigkeit: 250 °C, min. Temperaturbeständigkeit: -50 °C, Breite Material Rohrschelle: 50 mm, Klammergröße: 2, Länge Druckstück: 115 mm, Länge Profilstahl: 200 mm, Profilstahltyp: U, Material Druckstücke: Edelstahl, Breite: 250 mm, Höhe: 218 mm, Schalldämmeinlage: Silikon, Rohraußendurchmesser: 159 mm, Aufbaumaß: 63 mm, Breite Profilstahl: 80 mm, Höhe Profilstahl: 45 mm, Rohrschellentyp: Titan HD, Stärke Material Rohrschelle: 5 mm, Materialname Druckstücke: V4A, zul. Last Fy: 20 kN | Festpunkt Typ A Gr. 2 V4A, 159 mm Sil. mit Schweißnase, Material: , Materialname: V4A, Oberfläche: , VPE: 1, Rabattgruppe: 13-994, Preiseinheit: 1, Anzahl Rohrschellen: 2, Material Träger + Schellen: Stahl, Materialname Träger + Schellen: val.MaterialnameTräger+Schellen.S235, Oberfläche Träger + Schellen: galvanisch verzinkt, Anzahl Druckstücke: 2 St, Baustoffklasse: B2, max. Temperaturbeständigkeit: 250 °C, min. Temperaturbeständigkeit: -50 °C, Breite Material Rohrschelle: 50 mm, Klammergröße: 2, Länge Druckstück: 115 mm, Länge Profilstahl: 200 mm, Profilstahltyp: U, Material Druckstücke: Edelstahl, Breite: 250 mm, Höhe: 218 mm, Schalldämmeinlage: Silikon, Rohraußendurchmesser: 159 mm, Aufbaumaß: 63 mm, Breite Profilstahl: 80 mm, Höhe Profilstahl: 45 mm, Rohrschellentyp: Titan HD, Stärke Material Rohrschelle: 5 mm, Materialname Druckstücke: V4A, zul. Last Fy: 20 kN, Mengeneinheit: St, Gewicht: 6,6000 kg, Fabrikat: MEFA, EAN: 4250928447487
9999525 | Festpunkt Typ A Gr. 2 V2A | 60,3 mm Sil. mit Schweißnase | St | MEFA | 4,7460 kg | 4250928447524 | , Material: , Materialname: V2A, Oberfläche: , VPE: 1, Rabattgruppe: 13-993, Preiseinheit: 1, Anzahl Rohrschellen: 2, Material Träger + Schellen: Stahl, Materialname Träger + Schellen: val.MaterialnameTräger+Schellen.S235, Oberfläche Träger + Schellen: galvanisch verzinkt, Anzahl Druckstücke: 2 St, Baustoffklasse: B2, max. Temperaturbeständigkeit: 250 °C, min. Temperaturbeständigkeit: -50 °C, Breite Material Rohrschelle: 50 mm, Klammergröße: 2, Länge Druckstück: 115 mm, Länge Profilstahl: 200 mm, Profilstahltyp: U, Material Druckstücke: Edelstahl, Breite: 148 mm, Höhe: 112.5 mm, Schalldämmeinlage: Silikon, Rohraußendurchmesser: 60,3 mm, Aufbaumaß: 43 mm, Breite Profilstahl: 65 mm, Höhe Profilstahl: 42 mm, Rohrschellentyp: Titan HD, Stärke Material Rohrschelle: 5 mm, Materialname Druckstücke: V2A, zul. Last Fy: 20 kN | Festpunkt Typ A Gr. 2 V2A, 60,3 mm Sil. mit Schweißnase, Material: , Materialname: V2A, Oberfläche: , VPE: 1, Rabattgruppe: 13-993, Preiseinheit: 1, Anzahl Rohrschellen: 2, Material Träger + Schellen: Stahl, Materialname Träger + Schellen: val.MaterialnameTräger+Schellen.S235, Oberfläche Träger + Schellen: galvanisch verzinkt, Anzahl Druckstücke: 2 St, Baustoffklasse: B2, max. Temperaturbeständigkeit: 250 °C, min. Temperaturbeständigkeit: -50 °C, Breite Material Rohrschelle: 50 mm, Klammergröße: 2, Länge Druckstück: 115 mm, Länge Profilstahl: 200 mm, Profilstahltyp: U, Material Druckstücke: Edelstahl, Breite: 148 mm, Höhe: 112.5 mm, Schalldämmeinlage: Silikon, Rohraußendurchmesser: 60,3 mm, Aufbaumaß: 43 mm, Breite Profilstahl: 65 mm, Höhe Profilstahl: 42 mm, Rohrschellentyp: Titan HD, Stärke Material Rohrschelle: 5 mm, Materialname Druckstücke: V2A, zul. Last Fy: 20 kN, Mengeneinheit: St, Gewicht: 4,7460 kg, Fabrikat: MEFA, EAN: 4250928447524
9999363 | Festpunkt Typ A Gr. 2 V2A | 76,1 mm Sil. mit Schweißnase | St | MEFA | 4,9860 kg | 4250928447142 | , Material: , Materialname: V2A, Oberfläche: , VPE: 1, Rabattgruppe: 13-993, Preiseinheit: 1, Anzahl Rohrschellen: 2, Material Träger + Schellen: Stahl, Materialname Träger + Schellen: val.MaterialnameTräger+Schellen.S235, Oberfläche Träger + Schellen: galvanisch verzinkt, Anzahl Druckstücke: 2 St, Baustoffklasse: B2, max. Temperaturbeständigkeit: 250 °C, min. Temperaturbeständigkeit: -50 °C, Breite Material Rohrschelle: 50 mm, Klammergröße: 2, Länge Druckstück: 115 mm, Länge Profilstahl: 200 mm, Profilstahltyp: U, Material Druckstücke: Edelstahl, Breite: 166 mm, Höhe: 131.5 mm, Schalldämmeinlage: Silikon, Rohraußendurchmesser: 76,1 mm, Aufbaumaß: 63 mm, Breite Profilstahl: 65 mm, Höhe Profilstahl: 42 mm, Rohrschellentyp: Titan HD, Stärke Material Rohrschelle: 5 mm, Materialname Druckstücke: V2A, zul. Last Fy: 20 kN | Festpunkt Typ A Gr. 2 V2A, 76,1 mm Sil. mit Schweißnase, Material: , Materialname: V2A, Oberfläche: , VPE: 1, Rabattgruppe: 13-993, Preiseinheit: 1, Anzahl Rohrschellen: 2, Material Träger + Schellen: Stahl, Materialname Träger + Schellen: val.MaterialnameTräger+Schellen.S235, Oberfläche Träger + Schellen: galvanisch verzinkt, Anzahl Druckstücke: 2 St, Baustoffklasse: B2, max. Temperaturbeständigkeit: 250 °C, min. Temperaturbeständigkeit: -50 °C, Breite Material Rohrschelle: 50 mm, Klammergröße: 2, Länge Druckstück: 115 mm, Länge Profilstahl: 200 mm, Profilstahltyp: U, Material Druckstücke: Edelstahl, Breite: 166 mm, Höhe: 131.5 mm, Schalldämmeinlage: Silikon, Rohraußendurchmesser: 76,1 mm, Aufbaumaß: 63 mm, Breite Profilstahl: 65 mm, Höhe Profilstahl: 42 mm, Rohrschellentyp: Titan HD, Stärke Material Rohrschelle: 5 mm, Materialname Druckstücke: V2A, zul. Last Fy: 20 kN, Mengeneinheit: St, Gewicht: 4,9860 kg, Fabrikat: MEFA, EAN: 4250928447142
9999364 | Festpunkt Typ A Gr. 2 V2A | 88,9 mm Sil. mit Schweißnase | St | MEFA | 5,1960 kg | 4250928447159 | , Material: , Materialname: V2A, Oberfläche: , VPE: 1, Rabattgruppe: 13-993, Preiseinheit: 1, Anzahl Rohrschellen: 2, Material Träger + Schellen: Stahl, Materialname Träger + Schellen: val.MaterialnameTräger+Schellen.S235, Oberfläche Träger + Schellen: galvanisch verzinkt, Anzahl Druckstücke: 2 St, Baustoffklasse: B2, max. Temperaturbeständigkeit: 250 °C, min. Temperaturbeständigkeit: -50 °C, Breite Material Rohrschelle: 50 mm, Klammergröße: 2, Länge Druckstück: 115 mm, Länge Profilstahl: 200 mm, Profilstahltyp: U, Material Druckstücke: Edelstahl, Breite: 179 mm, Höhe: 146 mm, Schalldämmeinlage: Silikon, Rohraußendurchmesser: 88,9 mm, Aufbaumaß: 63 mm, Breite Profilstahl: 65 mm, Höhe Profilstahl: 42 mm, Rohrschellentyp: Titan HD, Stärke Material Rohrschelle: 5 mm, Materialname Druckstücke: V2A, zul. Last Fy: 20 kN | Festpunkt Typ A Gr. 2 V2A, 88,9 mm Sil. mit Schweißnase, Material: , Materialname: V2A, Oberfläche: , VPE: 1, Rabattgruppe: 13-993, Preiseinheit: 1, Anzahl Rohrschellen: 2, Material Träger + Schellen: Stahl, Materialname Träger + Schellen: val.MaterialnameTräger+Schellen.S235, Oberfläche Träger + Schellen: galvanisch verzinkt, Anzahl Druckstücke: 2 St, Baustoffklasse: B2, max. Temperaturbeständigkeit: 250 °C, min. Temperaturbeständigkeit: -50 °C, Breite Material Rohrschelle: 50 mm, Klammergröße: 2, Länge Druckstück: 115 mm, Länge Profilstahl: 200 mm, Profilstahltyp: U, Material Druckstücke: Edelstahl, Breite: 179 mm, Höhe: 146 mm, Schalldämmeinlage: Silikon, Rohraußendurchmesser: 88,9 mm, Aufbaumaß: 63 mm, Breite Profilstahl: 65 mm, Höhe Profilstahl: 42 mm, Rohrschellentyp: Titan HD, Stärke Material Rohrschelle: 5 mm, Materialname Druckstücke: V2A, zul. Last Fy: 20 kN, Mengeneinheit: St, Gewicht: 5,1960 kg, Fabrikat: MEFA, EAN: 4250928447159
9999365 | Festpunkt Typ A Gr. 2 V2A | 108 mm Sil. mit Schweißnase | St | MEFA | 5,4660 kg | 4250928447166 | , Material: , Materialname: V2A, Oberfläche: , VPE: 1, Rabattgruppe: 13-993, Preiseinheit: 1, Anzahl Rohrschellen: 2, Material Träger + Schellen: Stahl, Materialname Träger + Schellen: val.MaterialnameTräger+Schellen.S235, Oberfläche Träger + Schellen: galvanisch verzinkt, Anzahl Druckstücke: 2 St, Baustoffklasse: B2, max. Temperaturbeständigkeit: 250 °C, min. Temperaturbeständigkeit: -50 °C, Breite Material Rohrschelle: 50 mm, Klammergröße: 2, Länge Druckstück: 115 mm, Länge Profilstahl: 200 mm, Profilstahltyp: U, Material Druckstücke: Edelstahl, Breite: 198 mm, Höhe: 165 mm, Schalldämmeinlage: Silikon, Rohraußendurchmesser: 108 mm, Aufbaumaß: 63 mm, Breite Profilstahl: 65 mm, Höhe Profilstahl: 42 mm, Rohrschellentyp: Titan HD, Stärke Material Rohrschelle: 5 mm, Materialname Druckstücke: V2A, zul. Last Fy: 20 kN | Festpunkt Typ A Gr. 2 V2A, 108 mm Sil. mit Schweißnase, Material: , Materialname: V2A, Oberfläche: , VPE: 1, Rabattgruppe: 13-993, Preiseinheit: 1, Anzahl Rohrschellen: 2, Material Träger + Schellen: Stahl, Materialname Träger + Schellen: val.MaterialnameTräger+Schellen.S235, Oberfläche Träger + Schellen: galvanisch verzinkt, Anzahl Druckstücke: 2 St, Baustoffklasse: B2, max. Temperaturbeständigkeit: 250 °C, min. Temperaturbeständigkeit: -50 °C, Breite Material Rohrschelle: 50 mm, Klammergröße: 2, Länge Druckstück: 115 mm, Länge Profilstahl: 200 mm, Profilstahltyp: U, Material Druckstücke: Edelstahl, Breite: 198 mm, Höhe: 165 mm, Schalldämmeinlage: Silikon, Rohraußendurchmesser: 108 mm, Aufbaumaß: 63 mm, Breite Profilstahl: 65 mm, Höhe Profilstahl: 42 mm, Rohrschellentyp: Titan HD, Stärke Material Rohrschelle: 5 mm, Materialname Druckstücke: V2A, zul. Last Fy: 20 kN, Mengeneinheit: St, Gewicht: 5,4660 kg, Fabrikat: MEFA, EAN: 4250928447166
9999366 | Festpunkt Typ A Gr. 2 V2A | 114,3 mm Sil. mit Schweißnase | St | MEFA | 5,5560 kg | 4250928447173 | , Material: , Materialname: V2A, Oberfläche: , VPE: 1, Rabattgruppe: 13-993, Preiseinheit: 1, Anzahl Rohrschellen: 2, Material Träger + Schellen: Stahl, Materialname Träger + Schellen: val.MaterialnameTräger+Schellen.S235, Oberfläche Träger + Schellen: galvanisch verzinkt, Anzahl Druckstücke: 2 St, Baustoffklasse: B2, max. Temperaturbeständigkeit: 250 °C, min. Temperaturbeständigkeit: -50 °C, Breite Material Rohrschelle: 50 mm, Klammergröße: 2, Länge Druckstück: 115 mm, Länge Profilstahl: 200 mm, Profilstahltyp: U, Material Druckstücke: Edelstahl, Breite: 204 mm, Höhe: 171.5 mm, Schalldämmeinlage: Silikon, Rohraußendurchmesser: 114.3 mm, Aufbaumaß: 63 mm, Breite Profilstahl: 65 mm, Höhe Profilstahl: 42 mm, Rohrschellentyp: Titan HD, Stärke Material Rohrschelle: 5 mm, Materialname Druckstücke: V2A, zul. Last Fy: 20 kN | Festpunkt Typ A Gr. 2 V2A, 114,3 mm Sil. mit Schweißnase, Material: , Materialname: V2A, Oberfläche: , VPE: 1, Rabattgruppe: 13-993, Preiseinheit: 1, Anzahl Rohrschellen: 2, Material Träger + Schellen: Stahl, Materialname Träger + Schellen: val.MaterialnameTräger+Schellen.S235, Oberfläche Träger + Schellen: galvanisch verzinkt, Anzahl Druckstücke: 2 St, Baustoffklasse: B2, max. Temperaturbeständigkeit: 250 °C, min. Temperaturbeständigkeit: -50 °C, Breite Material Rohrschelle: 50 mm, Klammergröße: 2, Länge Druckstück: 115 mm, Länge Profilstahl: 200 mm, Profilstahltyp: U, Material Druckstücke: Edelstahl, Breite: 204 mm, Höhe: 171.5 mm, Schalldämmeinlage: Silikon, Rohraußendurchmesser: 114.3 mm, Aufbaumaß: 63 mm, Breite Profilstahl: 65 mm, Höhe Profilstahl: 42 mm, Rohrschellentyp: Titan HD, Stärke Material Rohrschelle: 5 mm, Materialname Druckstücke: V2A, zul. Last Fy: 20 kN, Mengeneinheit: St, Gewicht: 5,5560 kg, Fabrikat: MEFA, EAN: 4250928447173
9999367 | Festpunkt Typ A Gr. 2 V2A | 133 mm Sil. mit Schweißnase | St | MEFA | 6,2100 kg | 4250928447180 | , Material: , Materialname: V2A, Oberfläche: , VPE: 1, Rabattgruppe: 13-993, Preiseinheit: 1, Anzahl Rohrschellen: 2, Material Träger + Schellen: Stahl, Materialname Träger + Schellen: val.MaterialnameTräger+Schellen.S235, Oberfläche Träger + Schellen: galvanisch verzinkt, Anzahl Druckstücke: 2 St, Baustoffklasse: B2, max. Temperaturbeständigkeit: 250 °C, min. Temperaturbeständigkeit: -50 °C, Breite Material Rohrschelle: 50 mm, Klammergröße: 2, Länge Druckstück: 115 mm, Länge Profilstahl: 200 mm, Profilstahltyp: U, Material Druckstücke: Edelstahl, Breite: 223 mm, Höhe: 191 mm, Schalldämmeinlage: Silikon, Rohraußendurchmesser: 133 mm, Aufbaumaß: 63 mm, Breite Profilstahl: 80 mm, Höhe Profilstahl: 45 mm, Rohrschellentyp: Titan HD, Stärke Material Rohrschelle: 5 mm, Materialname Druckstücke: V2A, zul. Last Fy: 20 kN | Festpunkt Typ A Gr. 2 V2A, 133 mm Sil. mit Schweißnase, Material: , Materialname: V2A, Oberfläche: , VPE: 1, Rabattgruppe: 13-993, Preiseinheit: 1, Anzahl Rohrschellen: 2, Material Träger + Schellen: Stahl, Materialname Träger + Schellen: val.MaterialnameTräger+Schellen.S235, Oberfläche Träger + Schellen: galvanisch verzinkt, Anzahl Druckstücke: 2 St, Baustoffklasse: B2, max. Temperaturbeständigkeit: 250 °C, min. Temperaturbeständigkeit: -50 °C, Breite Material Rohrschelle: 50 mm, Klammergröße: 2, Länge Druckstück: 115 mm, Länge Profilstahl: 200 mm, Profilstahltyp: U, Material Druckstücke: Edelstahl, Breite: 223 mm, Höhe: 191 mm, Schalldämmeinlage: Silikon, Rohraußendurchmesser: 133 mm, Aufbaumaß: 63 mm, Breite Profilstahl: 80 mm, Höhe Profilstahl: 45 mm, Rohrschellentyp: Titan HD, Stärke Material Rohrschelle: 5 mm, Materialname Druckstücke: V2A, zul. Last Fy: 20 kN, Mengeneinheit: St, Gewicht: 6,2100 kg, Fabrikat: MEFA, EAN: 4250928447180
9999368 | Festpunkt Typ A Gr. 2 V2A | 139,7 mm Sil. mit Schweißnase | St | MEFA | 6,3160 kg | 4250928447197 | , Material: , Materialname: V2A, Oberfläche: , VPE: 1, Rabattgruppe: 13-993, Preiseinheit: 1, Anzahl Rohrschellen: 2, Material Träger + Schellen: Stahl, Materialname Träger + Schellen: val.MaterialnameTräger+Schellen.S235, Oberfläche Träger + Schellen: galvanisch verzinkt, Anzahl Druckstücke: 2 St, Baustoffklasse: B2, max. Temperaturbeständigkeit: 250 °C, min. Temperaturbeständigkeit: -50 °C, Breite Material Rohrschelle: 50 mm, Klammergröße: 2, Länge Druckstück: 115 mm, Länge Profilstahl: 200 mm, Profilstahltyp: U, Material Druckstücke: Edelstahl, Breite: 230 mm, Höhe: 198.5 mm, Schalldämmeinlage: Silikon, Rohraußendurchmesser: 139,7 mm, Aufbaumaß: 63 mm, Breite Profilstahl: 80 mm, Höhe Profilstahl: 45 mm, Rohrschellentyp: Titan HD, Stärke Material Rohrschelle: 5 mm, Materialname Druckstücke: V2A, zul. Last Fy: 20 kN | Festpunkt Typ A Gr. 2 V2A, 139,7 mm Sil. mit Schweißnase, Material: , Materialname: V2A, Oberfläche: , VPE: 1, Rabattgruppe: 13-993, Preiseinheit: 1, Anzahl Rohrschellen: 2, Material Träger + Schellen: Stahl, Materialname Träger + Schellen: val.MaterialnameTräger+Schellen.S235, Oberfläche Träger + Schellen: galvanisch verzinkt, Anzahl Druckstücke: 2 St, Baustoffklasse: B2, max. Temperaturbeständigkeit: 250 °C, min. Temperaturbeständigkeit: -50 °C, Breite Material Rohrschelle: 50 mm, Klammergröße: 2, Länge Druckstück: 115 mm, Länge Profilstahl: 200 mm, Profilstahltyp: U, Material Druckstücke: Edelstahl, Breite: 230 mm, Höhe: 198.5 mm, Schalldämmeinlage: Silikon, Rohraußendurchmesser: 139,7 mm, Aufbaumaß: 63 mm, Breite Profilstahl: 80 mm, Höhe Profilstahl: 45 mm, Rohrschellentyp: Titan HD, Stärke Material Rohrschelle: 5 mm, Materialname Druckstücke: V2A, zul. Last Fy: 20 kN, Mengeneinheit: St, Gewicht: 6,3160 kg, Fabrikat: MEFA, EAN: 4250928447197
9999369 | Festpunkt Typ A Gr. 2 V2A | 159 mm Sil. mit Schweißnase | St | MEFA | 6,6000 kg | 4250928447203 | , Material: , Materialname: V2A, Oberfläche: , VPE: 1, Rabattgruppe: 13-993, Preiseinheit: 1, Anzahl Rohrschellen: 2, Material Träger + Schellen: Stahl, Materialname Träger + Schellen: val.MaterialnameTräger+Schellen.S235, Oberfläche Träger + Schellen: galvanisch verzinkt, Anzahl Druckstücke: 2 St, Baustoffklasse: B2, max. Temperaturbeständigkeit: 250 °C, min. Temperaturbeständigkeit: -50 °C, Breite Material Rohrschelle: 50 mm, Klammergröße: 2, Länge Druckstück: 115 mm, Länge Profilstahl: 200 mm, Profilstahltyp: U, Material Druckstücke: Edelstahl, Breite: 250 mm, Höhe: 218 mm, Schalldämmeinlage: Silikon, Rohraußendurchmesser: 159 mm, Aufbaumaß: 63 mm, Breite Profilstahl: 80 mm, Höhe Profilstahl: 45 mm, Rohrschellentyp: Titan HD, Stärke Material Rohrschelle: 5 mm, Materialname Druckstücke: V2A, zul. Last Fy: 20 kN | Festpunkt Typ A Gr. 2 V2A, 159 mm Sil. mit Schweißnase, Material: , Materialname: V2A, Oberfläche: , VPE: 1, Rabattgruppe: 13-993, Preiseinheit: 1, Anzahl Rohrschellen: 2, Material Träger + Schellen: Stahl, Materialname Träger + Schellen: val.MaterialnameTräger+Schellen.S235, Oberfläche Träger + Schellen: galvanisch verzinkt, Anzahl Druckstücke: 2 St, Baustoffklasse: B2, max. Temperaturbeständigkeit: 250 °C, min. Temperaturbeständigkeit: -50 °C, Breite Material Rohrschelle: 50 mm, Klammergröße: 2, Länge Druckstück: 115 mm, Länge Profilstahl: 200 mm, Profilstahltyp: U, Material Druckstücke: Edelstahl, Breite: 250 mm, Höhe: 218 mm, Schalldämmeinlage: Silikon, Rohraußendurchmesser: 159 mm, Aufbaumaß: 63 mm, Breite Profilstahl: 80 mm, Höhe Profilstahl: 45 mm, Rohrschellentyp: Titan HD, Stärke Material Rohrschelle: 5 mm, Materialname Druckstücke: V2A, zul. Last Fy: 20 kN, Mengeneinheit: St, Gewicht: 6,6000 kg, Fabrikat: MEFA, EAN: 4250928447203
9999671 | Festpunkt Typ A Gr. 1 mit Gelenkhalter | 20 - 25 mm TPE mit Schweißnase | St | MEFA | 2,6530 kg | 4250928447548 | , Material: Stahl, Materialname: , Oberfläche: galvanisch verzinkt, VPE: 1, Rabattgruppe: 03-002, Preiseinheit: 1, Baustoffklasse: B2, max. Temperaturbeständigkeit: 100 °C, min. Temperaturbeständigkeit: -35 °C, Anzahl Rohrschellen: 2, Material Träger + Schellen: Stahl, Materialname Träger + Schellen: val.MaterialnameTräger+Schellen.S235, Material Druckstücke: Stahl, Materialname Druckstücke: S235, Oberfläche Träger + Schellen: galvanisch verzinkt, Oberfläche Druckstücke: roh, Anzahl Druckstücke: 2 St, Breite Material Rohrschelle: 25 mm, Breite Profilstahl: 30 mm, Höhe Profilstahl: 30 mm, Klammergröße: 1b, Länge Druckstück: 81 mm, Länge Profilstahl: 100 mm, Profilstahltyp: T, Breite: 87 mm, max. Höhe: 521 mm, max. Rohraußendurchmesser: 25 mm, min. Höhe: 186 mm, min. Rohraußendurchmesser: 20 mm, Schalldämmeinlage: Gummi TPE, Rohrschellentyp: Maxima PSM, Stärke Material Rohrschelle: 3 mm, zul. Last Fy: 8.5 kN | Festpunkt Typ A Gr. 1 mit Gelenkhalter, 20 - 25 mm TPE mit Schweißnase, Material: Stahl, Materialname: , Oberfläche: galvanisch verzinkt, VPE: 1, Rabattgruppe: 03-002, Preiseinheit: 1, Baustoffklasse: B2, max. Temperaturbeständigkeit: 100 °C, min. Temperaturbeständigkeit: -35 °C, Anzahl Rohrschellen: 2, Material Träger + Schellen: Stahl, Materialname Träger + Schellen: val.MaterialnameTräger+Schellen.S235, Material Druckstücke: Stahl, Materialname Druckstücke: S235, Oberfläche Träger + Schellen: galvanisch verzinkt, Oberfläche Druckstücke: roh, Anzahl Druckstücke: 2 St, Breite Material Rohrschelle: 25 mm, Breite Profilstahl: 30 mm, Höhe Profilstahl: 30 mm, Klammergröße: 1b, Länge Druckstück: 81 mm, Länge Profilstahl: 100 mm, Profilstahltyp: T, Breite: 87 mm, max. Höhe: 521 mm, max. Rohraußendurchmesser: 25 mm, min. Höhe: 186 mm, min. Rohraußendurchmesser: 20 mm, Schalldämmeinlage: Gummi TPE, Rohrschellentyp: Maxima PSM, Stärke Material Rohrschelle: 3 mm, zul. Last Fy: 8.5 kN, Mengeneinheit: St, Gewicht: 2,6530 kg, Fabrikat: MEFA, EAN: 4250928447548
9999932 | Festpunkt Typ A Gr. 1 mit Gelenkhalter | 26 - 30 mm TPE mit Schweißnase | St | MEFA | 2,6830 kg | 4250928447708 | , Material: Stahl, Materialname: , Oberfläche: galvanisch verzinkt, VPE: 1, Rabattgruppe: 03-002, Preiseinheit: 1, Baustoffklasse: B2, max. Temperaturbeständigkeit: 100 °C, min. Temperaturbeständigkeit: -35 °C, Anzahl Rohrschellen: 2, Material Träger + Schellen: Stahl, Materialname Träger + Schellen: val.MaterialnameTräger+Schellen.S235, Material Druckstücke: Stahl, Materialname Druckstücke: S235, Oberfläche Träger + Schellen: galvanisch verzinkt, Oberfläche Druckstücke: roh, Anzahl Druckstücke: 2 St, Breite Material Rohrschelle: 25 mm, Breite Profilstahl: 30 mm, Höhe Profilstahl: 30 mm, Klammergröße: 1b, Länge Druckstück: 81 mm, Länge Profilstahl: 100 mm, Profilstahltyp: T, Breite: 92 mm, max. Höhe: 523 mm, max. Rohraußendurchmesser: 30 mm, min. Höhe: 192 mm, min. Rohraußendurchmesser: 26 mm, Schalldämmeinlage: Gummi TPE, Rohrschellentyp: Maxima PSM, Stärke Material Rohrschelle: 3 mm, zul. Last Fy: 8.5 kN | Festpunkt Typ A Gr. 1 mit Gelenkhalter, 26 - 30 mm TPE mit Schweißnase, Material: Stahl, Materialname: , Oberfläche: galvanisch verzinkt, VPE: 1, Rabattgruppe: 03-002, Preiseinheit: 1, Baustoffklasse: B2, max. Temperaturbeständigkeit: 100 °C, min. Temperaturbeständigkeit: -35 °C, Anzahl Rohrschellen: 2, Material Träger + Schellen: Stahl, Materialname Träger + Schellen: val.MaterialnameTräger+Schellen.S235, Material Druckstücke: Stahl, Materialname Druckstücke: S235, Oberfläche Träger + Schellen: galvanisch verzinkt, Oberfläche Druckstücke: roh, Anzahl Druckstücke: 2 St, Breite Material Rohrschelle: 25 mm, Breite Profilstahl: 30 mm, Höhe Profilstahl: 30 mm, Klammergröße: 1b, Länge Druckstück: 81 mm, Länge Profilstahl: 100 mm, Profilstahltyp: T, Breite: 92 mm, max. Höhe: 523 mm, max. Rohraußendurchmesser: 30 mm, min. Höhe: 192 mm, min. Rohraußendurchmesser: 26 mm, Schalldämmeinlage: Gummi TPE, Rohrschellentyp: Maxima PSM, Stärke Material Rohrschelle: 3 mm, zul. Last Fy: 8.5 kN, Mengeneinheit: St, Gewicht: 2,6830 kg, Fabrikat: MEFA, EAN: 4250928447708
9999835 | Festpunkt Typ A Gr. 1 mit Gelenkhalter | 31 - 36 mm TPE mit Schweißnase | St | MEFA | 2,7070 kg | 4250928447647 | , Material: Stahl, Materialname: , Oberfläche: galvanisch verzinkt, VPE: 1, Rabattgruppe: 03-002, Preiseinheit: 1, Baustoffklasse: B2, max. Temperaturbeständigkeit: 100 °C, min. Temperaturbeständigkeit: -35 °C, Anzahl Rohrschellen: 2, Material Träger + Schellen: Stahl, Materialname Träger + Schellen: val.MaterialnameTräger+Schellen.S235, Material Druckstücke: Stahl, Materialname Druckstücke: S235, Oberfläche Träger + Schellen: galvanisch verzinkt, Oberfläche Druckstücke: roh, Anzahl Druckstücke: 2 St, Breite Material Rohrschelle: 25 mm, Breite Profilstahl: 30 mm, Höhe Profilstahl: 30 mm, Klammergröße: 1b, Länge Druckstück: 81 mm, Länge Profilstahl: 100 mm, Profilstahltyp: T, Breite: 98 mm, max. Höhe: 526 mm, max. Rohraußendurchmesser: 36 mm, min. Höhe: 197 mm, min. Rohraußendurchmesser: 31 mm, Schalldämmeinlage: Gummi TPE, Rohrschellentyp: Maxima PSM, Stärke Material Rohrschelle: 3 mm, zul. Last Fy: 8.5 kN | Festpunkt Typ A Gr. 1 mit Gelenkhalter, 31 - 36 mm TPE mit Schweißnase, Material: Stahl, Materialname: , Oberfläche: galvanisch verzinkt, VPE: 1, Rabattgruppe: 03-002, Preiseinheit: 1, Baustoffklasse: B2, max. Temperaturbeständigkeit: 100 °C, min. Temperaturbeständigkeit: -35 °C, Anzahl Rohrschellen: 2, Material Träger + Schellen: Stahl, Materialname Träger + Schellen: val.MaterialnameTräger+Schellen.S235, Material Druckstücke: Stahl, Materialname Druckstücke: S235, Oberfläche Träger + Schellen: galvanisch verzinkt, Oberfläche Druckstücke: roh, Anzahl Druckstücke: 2 St, Breite Material Rohrschelle: 25 mm, Breite Profilstahl: 30 mm, Höhe Profilstahl: 30 mm, Klammergröße: 1b, Länge Druckstück: 81 mm, Länge Profilstahl: 100 mm, Profilstahltyp: T, Breite: 98 mm, max. Höhe: 526 mm, max. Rohraußendurchmesser: 36 mm, min. Höhe: 197 mm, min. Rohraußendurchmesser: 31 mm, Schalldämmeinlage: Gummi TPE, Rohrschellentyp: Maxima PSM, Stärke Material Rohrschelle: 3 mm, zul. Last Fy: 8.5 kN, Mengeneinheit: St, Gewicht: 2,7070 kg, Fabrikat: MEFA, EAN: 4250928447647
9999868 | Festpunkt Typ A Gr. 1 mit Gelenkhalter | 38 - 45 mm TPE mit Schweißnase | St | MEFA | 2,7410 kg | 4250928447685 | , Material: Stahl, Materialname: , Oberfläche: galvanisch verzinkt, VPE: 1, Rabattgruppe: 03-002, Preiseinheit: 1, Baustoffklasse: B2, max. Temperaturbeständigkeit: 100 °C, min. Temperaturbeständigkeit: -35 °C, Anzahl Rohrschellen: 2, Material Träger + Schellen: Stahl, Materialname Träger + Schellen: val.MaterialnameTräger+Schellen.S235, Material Druckstücke: Stahl, Materialname Druckstücke: S235, Oberfläche Träger + Schellen: galvanisch verzinkt, Oberfläche Druckstücke: roh, Anzahl Druckstücke: 2 St, Breite Material Rohrschelle: 25 mm, Breite Profilstahl: 30 mm, Höhe Profilstahl: 30 mm, Klammergröße: 1b, Länge Druckstück: 81 mm, Länge Profilstahl: 100 mm, Profilstahltyp: T, Breite: 107 mm, max. Höhe: 531 mm, max. Rohraußendurchmesser: 45 mm, min. Höhe: 204 mm, min. Rohraußendurchmesser: 38 mm, Schalldämmeinlage: Gummi TPE, Rohrschellentyp: Maxima PSM, Stärke Material Rohrschelle: 3 mm, zul. Last Fy: 8.5 kN | Festpunkt Typ A Gr. 1 mit Gelenkhalter, 38 - 45 mm TPE mit Schweißnase, Material: Stahl, Materialname: , Oberfläche: galvanisch verzinkt, VPE: 1, Rabattgruppe: 03-002, Preiseinheit: 1, Baustoffklasse: B2, max. Temperaturbeständigkeit: 100 °C, min. Temperaturbeständigkeit: -35 °C, Anzahl Rohrschellen: 2, Material Träger + Schellen: Stahl, Materialname Träger + Schellen: val.MaterialnameTräger+Schellen.S235, Material Druckstücke: Stahl, Materialname Druckstücke: S235, Oberfläche Träger + Schellen: galvanisch verzinkt, Oberfläche Druckstücke: roh, Anzahl Druckstücke: 2 St, Breite Material Rohrschelle: 25 mm, Breite Profilstahl: 30 mm, Höhe Profilstahl: 30 mm, Klammergröße: 1b, Länge Druckstück: 81 mm, Länge Profilstahl: 100 mm, Profilstahltyp: T, Breite: 107 mm, max. Höhe: 531 mm, max. Rohraußendurchmesser: 45 mm, min. Höhe: 204 mm, min. Rohraußendurchmesser: 38 mm, Schalldämmeinlage: Gummi TPE, Rohrschellentyp: Maxima PSM, Stärke Material Rohrschelle: 3 mm, zul. Last Fy: 8.5 kN, Mengeneinheit: St, Gewicht: 2,7410 kg, Fabrikat: MEFA, EAN: 4250928447685
9999869 | Festpunkt Typ A Gr. 1 mit Gelenkhalter | 47 - 51 mm TPE mit Schweißnase | St | MEFA | 2,7850 kg | 4250928447692 | , Material: Stahl, Materialname: , Oberfläche: galvanisch verzinkt, VPE: 1, Rabattgruppe: 03-002, Preiseinheit: 1, Baustoffklasse: B2, max. Temperaturbeständigkeit: 100 °C, min. Temperaturbeständigkeit: -35 °C, Anzahl Rohrschellen: 2, Material Träger + Schellen: Stahl, Materialname Träger + Schellen: val.MaterialnameTräger+Schellen.S235, Material Druckstücke: Stahl, Materialname Druckstücke: S235, Oberfläche Träger + Schellen: galvanisch verzinkt, Oberfläche Druckstücke: roh, Anzahl Druckstücke: 2 St, Breite Material Rohrschelle: 25 mm, Breite Profilstahl: 30 mm, Höhe Profilstahl: 30 mm, Klammergröße: 1b, Länge Druckstück: 81 mm, Länge Profilstahl: 100 mm, Profilstahltyp: T, Breite: 114 mm, max. Höhe: 534 mm, max. Rohraußendurchmesser: 51 mm, min. Höhe: 213 mm, min. Rohraußendurchmesser: 47 mm, Schalldämmeinlage: Gummi TPE, Rohrschellentyp: Maxima PSM, Stärke Material Rohrschelle: 3 mm, zul. Last Fy: 8.5 kN | Festpunkt Typ A Gr. 1 mit Gelenkhalter, 47 - 51 mm TPE mit Schweißnase, Material: Stahl, Materialname: , Oberfläche: galvanisch verzinkt, VPE: 1, Rabattgruppe: 03-002, Preiseinheit: 1, Baustoffklasse: B2, max. Temperaturbeständigkeit: 100 °C, min. Temperaturbeständigkeit: -35 °C, Anzahl Rohrschellen: 2, Material Träger + Schellen: Stahl, Materialname Träger + Schellen: val.MaterialnameTräger+Schellen.S235, Material Druckstücke: Stahl, Materialname Druckstücke: S235, Oberfläche Träger + Schellen: galvanisch verzinkt, Oberfläche Druckstücke: roh, Anzahl Druckstücke: 2 St, Breite Material Rohrschelle: 25 mm, Breite Profilstahl: 30 mm, Höhe Profilstahl: 30 mm, Klammergröße: 1b, Länge Druckstück: 81 mm, Länge Profilstahl: 100 mm, Profilstahltyp: T, Breite: 114 mm, max. Höhe: 534 mm, max. Rohraußendurchmesser: 51 mm, min. Höhe: 213 mm, min. Rohraußendurchmesser: 47 mm, Schalldämmeinlage: Gummi TPE, Rohrschellentyp: Maxima PSM, Stärke Material Rohrschelle: 3 mm, zul. Last Fy: 8.5 kN, Mengeneinheit: St, Gewicht: 2,7850 kg, Fabrikat: MEFA, EAN: 4250928447692
9999864 | Festpunkt Typ A Gr. 1 mit Gelenkhalter | 53 - 57 mm TPE mit Schweißnase | St | MEFA | 2,8150 kg | 4250928447654 | , Material: Stahl, Materialname: , Oberfläche: galvanisch verzinkt, VPE: 1, Rabattgruppe: 03-002, Preiseinheit: 1, Baustoffklasse: B2, max. Temperaturbeständigkeit: 100 °C, min. Temperaturbeständigkeit: -35 °C, Anzahl Rohrschellen: 2, Material Träger + Schellen: Stahl, Materialname Träger + Schellen: val.MaterialnameTräger+Schellen.S235, Material Druckstücke: Stahl, Materialname Druckstücke: S235, Oberfläche Träger + Schellen: galvanisch verzinkt, Oberfläche Druckstücke: roh, Anzahl Druckstücke: 2 St, Breite Material Rohrschelle: 25 mm, Breite Profilstahl: 30 mm, Höhe Profilstahl: 30 mm, Klammergröße: 1b, Länge Druckstück: 81 mm, Länge Profilstahl: 100 mm, Profilstahltyp: T, Breite: 120 mm, max. Höhe: 537 mm, max. Rohraußendurchmesser: 57 mm, min. Höhe: 219 mm, min. Rohraußendurchmesser: 53 mm, Schalldämmeinlage: Gummi TPE, Rohrschellentyp: Maxima PSM, Stärke Material Rohrschelle: 3 mm, zul. Last Fy: 8.5 kN | Festpunkt Typ A Gr. 1 mit Gelenkhalter, 53 - 57 mm TPE mit Schweißnase, Material: Stahl, Materialname: , Oberfläche: galvanisch verzinkt, VPE: 1, Rabattgruppe: 03-002, Preiseinheit: 1, Baustoffklasse: B2, max. Temperaturbeständigkeit: 100 °C, min. Temperaturbeständigkeit: -35 °C, Anzahl Rohrschellen: 2, Material Träger + Schellen: Stahl, Materialname Träger + Schellen: val.MaterialnameTräger+Schellen.S235, Material Druckstücke: Stahl, Materialname Druckstücke: S235, Oberfläche Träger + Schellen: galvanisch verzinkt, Oberfläche Druckstücke: roh, Anzahl Druckstücke: 2 St, Breite Material Rohrschelle: 25 mm, Breite Profilstahl: 30 mm, Höhe Profilstahl: 30 mm, Klammergröße: 1b, Länge Druckstück: 81 mm, Länge Profilstahl: 100 mm, Profilstahltyp: T, Breite: 120 mm, max. Höhe: 537 mm, max. Rohraußendurchmesser: 57 mm, min. Höhe: 219 mm, min. Rohraußendurchmesser: 53 mm, Schalldämmeinlage: Gummi TPE, Rohrschellentyp: Maxima PSM, Stärke Material Rohrschelle: 3 mm, zul. Last Fy: 8.5 kN, Mengeneinheit: St, Gewicht: 2,8150 kg, Fabrikat: MEFA, EAN: 4250928447654
9999672 | Festpunkt Typ A Gr. 2 mit Gelenkhalter | 60,3 mm TPE mit Schweißnase | St | MEFA | 6,1460 kg | 4250928447555 | , Material: Stahl, Materialname: , Oberfläche: galvanisch verzinkt, VPE: 1, Rabattgruppe: 03-002, Preiseinheit: 1, Baustoffklasse: B2, max. Temperaturbeständigkeit: 100 °C, min. Temperaturbeständigkeit: -35 °C, Anzahl Rohrschellen: 2, Material Träger + Schellen: Stahl, Materialname Träger + Schellen: val.MaterialnameTräger+Schellen.S235, Material Druckstücke: Stahl, Materialname Druckstücke: S235, Oberfläche Träger + Schellen: galvanisch verzinkt, Oberfläche Druckstücke: roh, Anzahl Druckstücke: 2 St, Breite Material Rohrschelle: 50 mm, Klammergröße: 2, Länge Druckstück: 116 mm, Länge Profilstahl: 200 mm, Profilstahltyp: U, Breite: 149 mm, max. Höhe: 541 mm, min. Höhe: 232.5 mm, Schalldämmeinlage: Gummi TPE, Rohraußendurchmesser: 60,3 mm, Breite Profilstahl: 65 mm, Höhe Profilstahl: 42 mm, Rohrschellentyp: Titan HD, Stärke Material Rohrschelle: 5 mm, zul. Last Fy: 15 kN | Festpunkt Typ A Gr. 2 mit Gelenkhalter, 60,3 mm TPE mit Schweißnase, Material: Stahl, Materialname: , Oberfläche: galvanisch verzinkt, VPE: 1, Rabattgruppe: 03-002, Preiseinheit: 1, Baustoffklasse: B2, max. Temperaturbeständigkeit: 100 °C, min. Temperaturbeständigkeit: -35 °C, Anzahl Rohrschellen: 2, Material Träger + Schellen: Stahl, Materialname Träger + Schellen: val.MaterialnameTräger+Schellen.S235, Material Druckstücke: Stahl, Materialname Druckstücke: S235, Oberfläche Träger + Schellen: galvanisch verzinkt, Oberfläche Druckstücke: roh, Anzahl Druckstücke: 2 St, Breite Material Rohrschelle: 50 mm, Klammergröße: 2, Länge Druckstück: 116 mm, Länge Profilstahl: 200 mm, Profilstahltyp: U, Breite: 149 mm, max. Höhe: 541 mm, min. Höhe: 232.5 mm, Schalldämmeinlage: Gummi TPE, Rohraußendurchmesser: 60,3 mm, Breite Profilstahl: 65 mm, Höhe Profilstahl: 42 mm, Rohrschellentyp: Titan HD, Stärke Material Rohrschelle: 5 mm, zul. Last Fy: 15 kN, Mengeneinheit: St, Gewicht: 6,1460 kg, Fabrikat: MEFA, EAN: 4250928447555
9999933 | Festpunkt Typ A Gr. 2 mit Gelenkhalter | 76,1 mm TPE mit Schweißnase | St | MEFA | 6,3860 kg | 4250928447715 | , Material: Stahl, Materialname: , Oberfläche: galvanisch verzinkt, VPE: 1, Rabattgruppe: 03-002, Preiseinheit: 1, Baustoffklasse: B2, max. Temperaturbeständigkeit: 100 °C, min. Temperaturbeständigkeit: -35 °C, Anzahl Rohrschellen: 2, Material Träger + Schellen: Stahl, Materialname Träger + Schellen: val.MaterialnameTräger+Schellen.S235, Material Druckstücke: Stahl, Materialname Druckstücke: S235, Oberfläche Träger + Schellen: galvanisch verzinkt, Oberfläche Druckstücke: roh, Anzahl Druckstücke: 2 St, Breite Material Rohrschelle: 50 mm, Klammergröße: 2, Länge Druckstück: 116 mm, Länge Profilstahl: 200 mm, Profilstahltyp: U, Breite: 166 mm, max. Höhe: 549 mm, min. Höhe: 251.5 mm, Schalldämmeinlage: Gummi TPE, Rohraußendurchmesser: 76,1 mm, Breite Profilstahl: 65 mm, Höhe Profilstahl: 42 mm, Rohrschellentyp: Titan HD, Stärke Material Rohrschelle: 5 mm, zul. Last Fy: 15 kN | Festpunkt Typ A Gr. 2 mit Gelenkhalter, 76,1 mm TPE mit Schweißnase, Material: Stahl, Materialname: , Oberfläche: galvanisch verzinkt, VPE: 1, Rabattgruppe: 03-002, Preiseinheit: 1, Baustoffklasse: B2, max. Temperaturbeständigkeit: 100 °C, min. Temperaturbeständigkeit: -35 °C, Anzahl Rohrschellen: 2, Material Träger + Schellen: Stahl, Materialname Träger + Schellen: val.MaterialnameTräger+Schellen.S235, Material Druckstücke: Stahl, Materialname Druckstücke: S235, Oberfläche Träger + Schellen: galvanisch verzinkt, Oberfläche Druckstücke: roh, Anzahl Druckstücke: 2 St, Breite Material Rohrschelle: 50 mm, Klammergröße: 2, Länge Druckstück: 116 mm, Länge Profilstahl: 200 mm, Profilstahltyp: U, Breite: 166 mm, max. Höhe: 549 mm, min. Höhe: 251.5 mm, Schalldämmeinlage: Gummi TPE, Rohraußendurchmesser: 76,1 mm, Breite Profilstahl: 65 mm, Höhe Profilstahl: 42 mm, Rohrschellentyp: Titan HD, Stärke Material Rohrschelle: 5 mm, zul. Last Fy: 15 kN, Mengeneinheit: St, Gewicht: 6,3860 kg, Fabrikat: MEFA, EAN: 4250928447715
9999865 | Festpunkt Typ A Gr. 2 mit Gelenkhalter | 88,9 mm TPE mit Schweißnase | St | MEFA | 6,5800 kg | 4250928447661 | , Material: Stahl, Materialname: , Oberfläche: galvanisch verzinkt, VPE: 1, Rabattgruppe: 03-002, Preiseinheit: 1, Baustoffklasse: B2, max. Temperaturbeständigkeit: 100 °C, min. Temperaturbeständigkeit: -35 °C, Anzahl Rohrschellen: 2, Material Träger + Schellen: Stahl, Materialname Träger + Schellen: val.MaterialnameTräger+Schellen.S235, Material Druckstücke: Stahl, Materialname Druckstücke: S235, Oberfläche Träger + Schellen: galvanisch verzinkt, Oberfläche Druckstücke: roh, Anzahl Druckstücke: 2 St, Breite Material Rohrschelle: 50 mm, Klammergröße: 2, Länge Druckstück: 116 mm, Länge Profilstahl: 200 mm, Profilstahltyp: U, Breite: 179 mm, max. Höhe: 556 mm, min. Höhe: 266 mm, Schalldämmeinlage: Gummi TPE, Rohraußendurchmesser: 88,9 mm, Breite Profilstahl: 65 mm, Höhe Profilstahl: 42 mm, Rohrschellentyp: Titan HD, Stärke Material Rohrschelle: 5 mm, zul. Last Fy: 15 kN | Festpunkt Typ A Gr. 2 mit Gelenkhalter, 88,9 mm TPE mit Schweißnase, Material: Stahl, Materialname: , Oberfläche: galvanisch verzinkt, VPE: 1, Rabattgruppe: 03-002, Preiseinheit: 1, Baustoffklasse: B2, max. Temperaturbeständigkeit: 100 °C, min. Temperaturbeständigkeit: -35 °C, Anzahl Rohrschellen: 2, Material Träger + Schellen: Stahl, Materialname Träger + Schellen: val.MaterialnameTräger+Schellen.S235, Material Druckstücke: Stahl, Materialname Druckstücke: S235, Oberfläche Träger + Schellen: galvanisch verzinkt, Oberfläche Druckstücke: roh, Anzahl Druckstücke: 2 St, Breite Material Rohrschelle: 50 mm, Klammergröße: 2, Länge Druckstück: 116 mm, Länge Profilstahl: 200 mm, Profilstahltyp: U, Breite: 179 mm, max. Höhe: 556 mm, min. Höhe: 266 mm, Schalldämmeinlage: Gummi TPE, Rohraußendurchmesser: 88,9 mm, Breite Profilstahl: 65 mm, Höhe Profilstahl: 42 mm, Rohrschellentyp: Titan HD, Stärke Material Rohrschelle: 5 mm, zul. Last Fy: 15 kN, Mengeneinheit: St, Gewicht: 6,5800 kg, Fabrikat: MEFA, EAN: 4250928447661
9999866 | Festpunkt Typ A Gr. 2 mit Gelenkhalter | 108 mm TPE mit Schweißnase | St | MEFA | 6,8660 kg | 4250928447678 | , Material: Stahl, Materialname: , Oberfläche: galvanisch verzinkt, VPE: 1, Rabattgruppe: 03-002, Preiseinheit: 1, Baustoffklasse: B2, max. Temperaturbeständigkeit: 100 °C, min. Temperaturbeständigkeit: -35 °C, Anzahl Rohrschellen: 2, Material Träger + Schellen: Stahl, Materialname Träger + Schellen: val.MaterialnameTräger+Schellen.S235, Material Druckstücke: Stahl, Materialname Druckstücke: S235, Oberfläche Träger + Schellen: galvanisch verzinkt, Oberfläche Druckstücke: roh, Anzahl Druckstücke: 2 St, Breite Material Rohrschelle: 50 mm, Klammergröße: 2, Länge Druckstück: 116 mm, Länge Profilstahl: 200 mm, Profilstahltyp: U, Breite: 199 mm, max. Höhe: 565 mm, min. Höhe: 285 mm, Schalldämmeinlage: Gummi TPE, Rohraußendurchmesser: 108 mm, Breite Profilstahl: 65 mm, Höhe Profilstahl: 42 mm, Rohrschellentyp: Titan HD, Stärke Material Rohrschelle: 5 mm, zul. Last Fy: 15 kN | Festpunkt Typ A Gr. 2 mit Gelenkhalter, 108 mm TPE mit Schweißnase, Material: Stahl, Materialname: , Oberfläche: galvanisch verzinkt, VPE: 1, Rabattgruppe: 03-002, Preiseinheit: 1, Baustoffklasse: B2, max. Temperaturbeständigkeit: 100 °C, min. Temperaturbeständigkeit: -35 °C, Anzahl Rohrschellen: 2, Material Träger + Schellen: Stahl, Materialname Träger + Schellen: val.MaterialnameTräger+Schellen.S235, Material Druckstücke: Stahl, Materialname Druckstücke: S235, Oberfläche Träger + Schellen: galvanisch verzinkt, Oberfläche Druckstücke: roh, Anzahl Druckstücke: 2 St, Breite Material Rohrschelle: 50 mm, Klammergröße: 2, Länge Druckstück: 116 mm, Länge Profilstahl: 200 mm, Profilstahltyp: U, Breite: 199 mm, max. Höhe: 565 mm, min. Höhe: 285 mm, Schalldämmeinlage: Gummi TPE, Rohraußendurchmesser: 108 mm, Breite Profilstahl: 65 mm, Höhe Profilstahl: 42 mm, Rohrschellentyp: Titan HD, Stärke Material Rohrschelle: 5 mm, zul. Last Fy: 15 kN, Mengeneinheit: St, Gewicht: 6,8660 kg, Fabrikat: MEFA, EAN: 4250928447678
9999773 | Festpunkt Typ A Gr. 2 mit Gelenkhalter | 114,3 mm TPE mit Schweißnase | St | MEFA | 6,9560 kg | 4250928447630 | , Material: Stahl, Materialname: , Oberfläche: galvanisch verzinkt, VPE: 1, Rabattgruppe: 03-002, Preiseinheit: 1, Baustoffklasse: B2, max. Temperaturbeständigkeit: 100 °C, min. Temperaturbeständigkeit: -35 °C, Anzahl Rohrschellen: 2, Material Träger + Schellen: Stahl, Materialname Träger + Schellen: val.MaterialnameTräger+Schellen.S235, Material Druckstücke: Stahl, Materialname Druckstücke: S235, Oberfläche Träger + Schellen: galvanisch verzinkt, Oberfläche Druckstücke: roh, Anzahl Druckstücke: 2 St, Breite Material Rohrschelle: 50 mm, Klammergröße: 2, Länge Druckstück: 116 mm, Länge Profilstahl: 200 mm, Profilstahltyp: U, Breite: 205 mm, max. Höhe: 568 mm, min. Höhe: 291.5 mm, Schalldämmeinlage: Gummi TPE, Rohraußendurchmesser: 114.3 mm, Breite Profilstahl: 65 mm, Höhe Profilstahl: 42 mm, Rohrschellentyp: Titan HD, Stärke Material Rohrschelle: 5 mm, zul. Last Fy: 15 kN | Festpunkt Typ A Gr. 2 mit Gelenkhalter, 114,3 mm TPE mit Schweißnase, Material: Stahl, Materialname: , Oberfläche: galvanisch verzinkt, VPE: 1, Rabattgruppe: 03-002, Preiseinheit: 1, Baustoffklasse: B2, max. Temperaturbeständigkeit: 100 °C, min. Temperaturbeständigkeit: -35 °C, Anzahl Rohrschellen: 2, Material Träger + Schellen: Stahl, Materialname Träger + Schellen: val.MaterialnameTräger+Schellen.S235, Material Druckstücke: Stahl, Materialname Druckstücke: S235, Oberfläche Träger + Schellen: galvanisch verzinkt, Oberfläche Druckstücke: roh, Anzahl Druckstücke: 2 St, Breite Material Rohrschelle: 50 mm, Klammergröße: 2, Länge Druckstück: 116 mm, Länge Profilstahl: 200 mm, Profilstahltyp: U, Breite: 205 mm, max. Höhe: 568 mm, min. Höhe: 291.5 mm, Schalldämmeinlage: Gummi TPE, Rohraußendurchmesser: 114.3 mm, Breite Profilstahl: 65 mm, Höhe Profilstahl: 42 mm, Rohrschellentyp: Titan HD, Stärke Material Rohrschelle: 5 mm, zul. Last Fy: 15 kN, Mengeneinheit: St, Gewicht: 6,9560 kg, Fabrikat: MEFA, EAN: 4250928447630
9999772 | Festpunkt Typ A Gr. 2 mit Gelenkhalter | 133 mm TPE mit Schweißnase | St | MEFA | 7,6100 kg | 4250928447623 | , Material: Stahl, Materialname: , Oberfläche: galvanisch verzinkt, VPE: 1, Rabattgruppe: 03-002, Preiseinheit: 1, Baustoffklasse: B2, max. Temperaturbeständigkeit: 100 °C, min. Temperaturbeständigkeit: -35 °C, Anzahl Rohrschellen: 2, Material Träger + Schellen: Stahl, Materialname Träger + Schellen: val.MaterialnameTräger+Schellen.S235, Material Druckstücke: Stahl, Materialname Druckstücke: S235, Oberfläche Träger + Schellen: galvanisch verzinkt, Oberfläche Druckstücke: roh, Anzahl Druckstücke: 2 St, Breite Material Rohrschelle: 50 mm, Klammergröße: 2, Länge Druckstück: 116 mm, Länge Profilstahl: 200 mm, Profilstahltyp: U, Breite: 224 mm, max. Höhe: 578 mm, min. Höhe: 311 mm, Schalldämmeinlage: Gummi TPE, Rohraußendurchmesser: 133 mm, Breite Profilstahl: 80 mm, Höhe Profilstahl: 45 mm, Rohrschellentyp: Titan HD, Stärke Material Rohrschelle: 5 mm, zul. Last Fy: 15 kN | Festpunkt Typ A Gr. 2 mit Gelenkhalter, 133 mm TPE mit Schweißnase, Material: Stahl, Materialname: , Oberfläche: galvanisch verzinkt, VPE: 1, Rabattgruppe: 03-002, Preiseinheit: 1, Baustoffklasse: B2, max. Temperaturbeständigkeit: 100 °C, min. Temperaturbeständigkeit: -35 °C, Anzahl Rohrschellen: 2, Material Träger + Schellen: Stahl, Materialname Träger + Schellen: val.MaterialnameTräger+Schellen.S235, Material Druckstücke: Stahl, Materialname Druckstücke: S235, Oberfläche Träger + Schellen: galvanisch verzinkt, Oberfläche Druckstücke: roh, Anzahl Druckstücke: 2 St, Breite Material Rohrschelle: 50 mm, Klammergröße: 2, Länge Druckstück: 116 mm, Länge Profilstahl: 200 mm, Profilstahltyp: U, Breite: 224 mm, max. Höhe: 578 mm, min. Höhe: 311 mm, Schalldämmeinlage: Gummi TPE, Rohraußendurchmesser: 133 mm, Breite Profilstahl: 80 mm, Höhe Profilstahl: 45 mm, Rohrschellentyp: Titan HD, Stärke Material Rohrschelle: 5 mm, zul. Last Fy: 15 kN, Mengeneinheit: St, Gewicht: 7,6100 kg, Fabrikat: MEFA, EAN: 4250928447623
9999673 | Festpunkt Typ A Gr. 2 mit Gelenkhalter | 139,7 mm TPE mit Schweißnase | St | MEFA | 7,7160 kg | 4250928447562 | , Material: Stahl, Materialname: , Oberfläche: galvanisch verzinkt, VPE: 1, Rabattgruppe: 03-002, Preiseinheit: 1, Baustoffklasse: B2, max. Temperaturbeständigkeit: 100 °C, min. Temperaturbeständigkeit: -35 °C, Anzahl Rohrschellen: 2, Material Träger + Schellen: Stahl, Materialname Träger + Schellen: val.MaterialnameTräger+Schellen.S235, Material Druckstücke: Stahl, Materialname Druckstücke: S235, Oberfläche Träger + Schellen: galvanisch verzinkt, Oberfläche Druckstücke: roh, Anzahl Druckstücke: 2 St, Breite Material Rohrschelle: 50 mm, Klammergröße: 2, Länge Druckstück: 116 mm, Länge Profilstahl: 200 mm, Profilstahltyp: U, Breite: 231 mm, max. Höhe: 581 mm, min. Höhe: 318.5 mm, Schalldämmeinlage: Gummi TPE, Rohraußendurchmesser: 139,7 mm, Breite Profilstahl: 80 mm, Höhe Profilstahl: 45 mm, Rohrschellentyp: Titan HD, Stärke Material Rohrschelle: 5 mm, zul. Last Fy: 15 kN | Festpunkt Typ A Gr. 2 mit Gelenkhalter, 139,7 mm TPE mit Schweißnase, Material: Stahl, Materialname: , Oberfläche: galvanisch verzinkt, VPE: 1, Rabattgruppe: 03-002, Preiseinheit: 1, Baustoffklasse: B2, max. Temperaturbeständigkeit: 100 °C, min. Temperaturbeständigkeit: -35 °C, Anzahl Rohrschellen: 2, Material Träger + Schellen: Stahl, Materialname Träger + Schellen: val.MaterialnameTräger+Schellen.S235, Material Druckstücke: Stahl, Materialname Druckstücke: S235, Oberfläche Träger + Schellen: galvanisch verzinkt, Oberfläche Druckstücke: roh, Anzahl Druckstücke: 2 St, Breite Material Rohrschelle: 50 mm, Klammergröße: 2, Länge Druckstück: 116 mm, Länge Profilstahl: 200 mm, Profilstahltyp: U, Breite: 231 mm, max. Höhe: 581 mm, min. Höhe: 318.5 mm, Schalldämmeinlage: Gummi TPE, Rohraußendurchmesser: 139,7 mm, Breite Profilstahl: 80 mm, Höhe Profilstahl: 45 mm, Rohrschellentyp: Titan HD, Stärke Material Rohrschelle: 5 mm, zul. Last Fy: 15 kN, Mengeneinheit: St, Gewicht: 7,7160 kg, Fabrikat: MEFA, EAN: 4250928447562
9999674 | Festpunkt Typ A Gr. 2 mit Gelenkhalter | 159 mm TPE mit Schweißnase | St | MEFA | 8,0000 kg | 4250928447579 | , Material: Stahl, Materialname: , Oberfläche: galvanisch verzinkt, VPE: 1, Rabattgruppe: 03-002, Preiseinheit: 1, Baustoffklasse: B2, max. Temperaturbeständigkeit: 100 °C, min. Temperaturbeständigkeit: -35 °C, Anzahl Rohrschellen: 2, Material Träger + Schellen: Stahl, Materialname Träger + Schellen: val.MaterialnameTräger+Schellen.S235, Material Druckstücke: Stahl, Materialname Druckstücke: S235, Oberfläche Träger + Schellen: galvanisch verzinkt, Oberfläche Druckstücke: roh, Anzahl Druckstücke: 2 St, Breite Material Rohrschelle: 50 mm, Klammergröße: 2, Länge Druckstück: 116 mm, Länge Profilstahl: 200 mm, Profilstahltyp: U, Breite: 251 mm, max. Höhe: 591 mm, min. Höhe: 339 mm, Schalldämmeinlage: Gummi TPE, Rohraußendurchmesser: 159.0 mm, Breite Profilstahl: 80 mm, Höhe Profilstahl: 45 mm, Rohrschellentyp: Titan HD, Stärke Material Rohrschelle: 5 mm, zul. Last Fy: 15 kN | Festpunkt Typ A Gr. 2 mit Gelenkhalter, 159 mm TPE mit Schweißnase, Material: Stahl, Materialname: , Oberfläche: galvanisch verzinkt, VPE: 1, Rabattgruppe: 03-002, Preiseinheit: 1, Baustoffklasse: B2, max. Temperaturbeständigkeit: 100 °C, min. Temperaturbeständigkeit: -35 °C, Anzahl Rohrschellen: 2, Material Träger + Schellen: Stahl, Materialname Träger + Schellen: val.MaterialnameTräger+Schellen.S235, Material Druckstücke: Stahl, Materialname Druckstücke: S235, Oberfläche Träger + Schellen: galvanisch verzinkt, Oberfläche Druckstücke: roh, Anzahl Druckstücke: 2 St, Breite Material Rohrschelle: 50 mm, Klammergröße: 2, Länge Druckstück: 116 mm, Länge Profilstahl: 200 mm, Profilstahltyp: U, Breite: 251 mm, max. Höhe: 591 mm, min. Höhe: 339 mm, Schalldämmeinlage: Gummi TPE, Rohraußendurchmesser: 159.0 mm, Breite Profilstahl: 80 mm, Höhe Profilstahl: 45 mm, Rohrschellentyp: Titan HD, Stärke Material Rohrschelle: 5 mm, zul. Last Fy: 15 kN, Mengeneinheit: St, Gewicht: 8,0000 kg, Fabrikat: MEFA, EAN: 4250928447579
9993633 | Festpunkt Typ A | 60,3 mm Gummi CENTUM Massivanschluss | St | MEFA | 6,1200 kg | 4250928454188 | , Material: Stahl, Materialname: S235, Oberfläche: galvanisch verzinkt, VPE: 1, Rabattgruppe: 03-002, Preiseinheit: 1, max. Temperaturbeständigkeit: 100 °C, min. Temperaturbeständigkeit: -35 °C, Schalldämmeinlage: Gummi TPE/EPDM, Breite Material Rohrschelle: 50 mm, Stärke Material Rohrschelle: 5 mm, Material Träger + Schellen: Stahl, Materialname Träger + Schellen: S235JR, Material Druckstücke: Stahl, Materialname Druckstücke: S235JR, Oberfläche Träger + Schellen: galvanisch verzinkt, Oberfläche Druckstücke: blank, zul. Last Fy: 20 kN, Länge Druckstück: 116 mm, Breite: 148 mm, Höhe: 72 mm, Rohraußendurchmesser: 60,3 mm, Anzahl Rohrschellen: 2, Aufbaumaß: 69 mm, Breite Profilstahl: 65 mm, Höhe Profilstahl: 42 mm, Klammergröße: 2, Länge Profilstahl: 200 mm, Profilstahltyp: U65, Rohrschellentyp: Titan HD | Festpunkt Typ A, 60,3 mm Gummi CENTUM Massivanschluss, Material: Stahl, Materialname: S235, Oberfläche: galvanisch verzinkt, VPE: 1, Rabattgruppe: 03-002, Preiseinheit: 1, max. Temperaturbeständigkeit: 100 °C, min. Temperaturbeständigkeit: -35 °C, Schalldämmeinlage: Gummi TPE/EPDM, Breite Material Rohrschelle: 50 mm, Stärke Material Rohrschelle: 5 mm, Material Träger + Schellen: Stahl, Materialname Träger + Schellen: S235JR, Material Druckstücke: Stahl, Materialname Druckstücke: S235JR, Oberfläche Träger + Schellen: galvanisch verzinkt, Oberfläche Druckstücke: blank, zul. Last Fy: 20 kN, Länge Druckstück: 116 mm, Breite: 148 mm, Höhe: 72 mm, Rohraußendurchmesser: 60,3 mm, Anzahl Rohrschellen: 2, Aufbaumaß: 69 mm, Breite Profilstahl: 65 mm, Höhe Profilstahl: 42 mm, Klammergröße: 2, Länge Profilstahl: 200 mm, Profilstahltyp: U65, Rohrschellentyp: Titan HD, Mengeneinheit: St, Gewicht: 6,1200 kg, Fabrikat: MEFA, EAN: 4250928454188
9993732 | Festpunkt Typ A | 76,1 mm Gummi CENTUM Massivanschluss | St | MEFA | 6,3600 kg | 4250928454218 | , Material: Stahl, Materialname: S235, Oberfläche: galvanisch verzinkt, VPE: 1, Rabattgruppe: 03-002, Preiseinheit: 1, max. Temperaturbeständigkeit: 100 °C, min. Temperaturbeständigkeit: -35 °C, Schalldämmeinlage: Gummi TPE/EPDM, Breite Material Rohrschelle: 50 mm, Stärke Material Rohrschelle: 5 mm, Material Träger + Schellen: Stahl, Materialname Träger + Schellen: S235JR, Material Druckstücke: Stahl, Materialname Druckstücke: S235JR, Oberfläche Träger + Schellen: galvanisch verzinkt, Oberfläche Druckstücke: blank, zul. Last Fy: 20 kN, Länge Druckstück: 116 mm, Breite: 166 mm, Höhe: 82 mm, Rohraußendurchmesser: 76,1 mm, Anzahl Rohrschellen: 2, Aufbaumaß: 69 mm, Breite Profilstahl: 65 mm, Höhe Profilstahl: 42 mm, Klammergröße: 2, Länge Profilstahl: 200 mm, Profilstahltyp: U65, Rohrschellentyp: Titan HD | Festpunkt Typ A, 76,1 mm Gummi CENTUM Massivanschluss, Material: Stahl, Materialname: S235, Oberfläche: galvanisch verzinkt, VPE: 1, Rabattgruppe: 03-002, Preiseinheit: 1, max. Temperaturbeständigkeit: 100 °C, min. Temperaturbeständigkeit: -35 °C, Schalldämmeinlage: Gummi TPE/EPDM, Breite Material Rohrschelle: 50 mm, Stärke Material Rohrschelle: 5 mm, Material Träger + Schellen: Stahl, Materialname Träger + Schellen: S235JR, Material Druckstücke: Stahl, Materialname Druckstücke: S235JR, Oberfläche Träger + Schellen: galvanisch verzinkt, Oberfläche Druckstücke: blank, zul. Last Fy: 20 kN, Länge Druckstück: 116 mm, Breite: 166 mm, Höhe: 82 mm, Rohraußendurchmesser: 76,1 mm, Anzahl Rohrschellen: 2, Aufbaumaß: 69 mm, Breite Profilstahl: 65 mm, Höhe Profilstahl: 42 mm, Klammergröße: 2, Länge Profilstahl: 200 mm, Profilstahltyp: U65, Rohrschellentyp: Titan HD, Mengeneinheit: St, Gewicht: 6,3600 kg, Fabrikat: MEFA, EAN: 4250928454218
9994027 | Festpunkt Typ A | 88,9 mm Gummi CENTUM Massivanschluss | St | MEFA | 6,5500 kg | 4250928454232 | , Material: Stahl, Materialname: S235, Oberfläche: galvanisch verzinkt, VPE: 1, Rabattgruppe: 03-002, Preiseinheit: 1, max. Temperaturbeständigkeit: 100 °C, min. Temperaturbeständigkeit: -35 °C, Schalldämmeinlage: Gummi TPE/EPDM, Breite Material Rohrschelle: 50 mm, Stärke Material Rohrschelle: 5 mm, Material Träger + Schellen: Stahl, Materialname Träger + Schellen: S235JR, Material Druckstücke: Stahl, Materialname Druckstücke: S235JR, Oberfläche Träger + Schellen: galvanisch verzinkt, Oberfläche Druckstücke: blank, zul. Last Fy: 20 kN, Länge Druckstück: 116 mm, Breite: 179 mm, Höhe: 90 mm, Rohraußendurchmesser: 88,9 mm, Anzahl Rohrschellen: 2, Aufbaumaß: 69 mm, Breite Profilstahl: 65 mm, Höhe Profilstahl: 42 mm, Klammergröße: 2, Profilstahltyp: U65, Rohrschellentyp: Titan HD | Festpunkt Typ A, 88,9 mm Gummi CENTUM Massivanschluss, Material: Stahl, Materialname: S235, Oberfläche: galvanisch verzinkt, VPE: 1, Rabattgruppe: 03-002, Preiseinheit: 1, max. Temperaturbeständigkeit: 100 °C, min. Temperaturbeständigkeit: -35 °C, Schalldämmeinlage: Gummi TPE/EPDM, Breite Material Rohrschelle: 50 mm, Stärke Material Rohrschelle: 5 mm, Material Träger + Schellen: Stahl, Materialname Träger + Schellen: S235JR, Material Druckstücke: Stahl, Materialname Druckstücke: S235JR, Oberfläche Träger + Schellen: galvanisch verzinkt, Oberfläche Druckstücke: blank, zul. Last Fy: 20 kN, Länge Druckstück: 116 mm, Breite: 179 mm, Höhe: 90 mm, Rohraußendurchmesser: 88,9 mm, Anzahl Rohrschellen: 2, Aufbaumaß: 69 mm, Breite Profilstahl: 65 mm, Höhe Profilstahl: 42 mm, Klammergröße: 2, Profilstahltyp: U65, Rohrschellentyp: Titan HD, Mengeneinheit: St, Gewicht: 6,5500 kg, Fabrikat: MEFA, EAN: 4250928454232
9993256 | Festpunkt Typ A | 114,3 mm Gummi CENTUM Massivanschluss | St | MEFA | 6,9300 kg | 4250928454195 | , Material: Stahl, Materialname: S235, Oberfläche: galvanisch verzinkt, VPE: 1, Rabattgruppe: 03-002, Preiseinheit: 1, max. Temperaturbeständigkeit: 100 °C, min. Temperaturbeständigkeit: -35 °C, Schalldämmeinlage: Gummi TPE/EPDM, Breite Material Rohrschelle: 50 mm, Stärke Material Rohrschelle: 5 mm, Material Träger + Schellen: Stahl, Materialname Träger + Schellen: S235JR, Material Druckstücke: Stahl, Materialname Druckstücke: S235JR, Oberfläche Träger + Schellen: galvanisch verzinkt, Oberfläche Druckstücke: blank, zul. Last Fy: 20 kN, Länge Druckstück: 116 mm, Breite: 205 mm, Höhe: 104 mm, Rohraußendurchmesser: 114.3 mm, Anzahl Rohrschellen: 2, Aufbaumaß: 69 mm, Breite Profilstahl: 65 mm, Höhe Profilstahl: 42 mm, Klammergröße: 2, Länge Profilstahl: 200 mm, Profilstahltyp: U65, Rohrschellentyp: Titan HD | Festpunkt Typ A, 114,3 mm Gummi CENTUM Massivanschluss, Material: Stahl, Materialname: S235, Oberfläche: galvanisch verzinkt, VPE: 1, Rabattgruppe: 03-002, Preiseinheit: 1, max. Temperaturbeständigkeit: 100 °C, min. Temperaturbeständigkeit: -35 °C, Schalldämmeinlage: Gummi TPE/EPDM, Breite Material Rohrschelle: 50 mm, Stärke Material Rohrschelle: 5 mm, Material Träger + Schellen: Stahl, Materialname Träger + Schellen: S235JR, Material Druckstücke: Stahl, Materialname Druckstücke: S235JR, Oberfläche Träger + Schellen: galvanisch verzinkt, Oberfläche Druckstücke: blank, zul. Last Fy: 20 kN, Länge Druckstück: 116 mm, Breite: 205 mm, Höhe: 104 mm, Rohraußendurchmesser: 114.3 mm, Anzahl Rohrschellen: 2, Aufbaumaß: 69 mm, Breite Profilstahl: 65 mm, Höhe Profilstahl: 42 mm, Klammergröße: 2, Länge Profilstahl: 200 mm, Profilstahltyp: U65, Rohrschellentyp: Titan HD, Mengeneinheit: St, Gewicht: 6,9300 kg, Fabrikat: MEFA, EAN: 4250928454195
9993733 | Festpunkt Typ A | 139,7 mm Gummi CENTUM Massivanschluss | St | MEFA | 7,6900 kg | 4250928454201 | , Material: Stahl, Materialname: S235, Oberfläche: galvanisch verzinkt, VPE: 1, Rabattgruppe: 03-002, Preiseinheit: 1, max. Temperaturbeständigkeit: 100 °C, min. Temperaturbeständigkeit: -35 °C, Schalldämmeinlage: Gummi TPE/EPDM, Breite Material Rohrschelle: 50 mm, Stärke Material Rohrschelle: 5 mm, Material Träger + Schellen: Stahl, Materialname Träger + Schellen: S235JR, Material Druckstücke: Stahl, Materialname Druckstücke: S235JR, Oberfläche Träger + Schellen: galvanisch verzinkt, Oberfläche Druckstücke: blank, zul. Last Fy: 20 kN, Länge Druckstück: 116 mm, Breite: 231 mm, Höhe: 118 mm, Rohraußendurchmesser: 139,7 mm, Anzahl Rohrschellen: 2, Aufbaumaß: 69 mm, Breite Profilstahl: 80 mm, Höhe Profilstahl: 45 mm, Klammergröße: 2, Länge Profilstahl: 200 mm, Profilstahltyp: U80, Rohrschellentyp: Titan HD | Festpunkt Typ A, 139,7 mm Gummi CENTUM Massivanschluss, Material: Stahl, Materialname: S235, Oberfläche: galvanisch verzinkt, VPE: 1, Rabattgruppe: 03-002, Preiseinheit: 1, max. Temperaturbeständigkeit: 100 °C, min. Temperaturbeständigkeit: -35 °C, Schalldämmeinlage: Gummi TPE/EPDM, Breite Material Rohrschelle: 50 mm, Stärke Material Rohrschelle: 5 mm, Material Träger + Schellen: Stahl, Materialname Träger + Schellen: S235JR, Material Druckstücke: Stahl, Materialname Druckstücke: S235JR, Oberfläche Träger + Schellen: galvanisch verzinkt, Oberfläche Druckstücke: blank, zul. Last Fy: 20 kN, Länge Druckstück: 116 mm, Breite: 231 mm, Höhe: 118 mm, Rohraußendurchmesser: 139,7 mm, Anzahl Rohrschellen: 2, Aufbaumaß: 69 mm, Breite Profilstahl: 80 mm, Höhe Profilstahl: 45 mm, Klammergröße: 2, Länge Profilstahl: 200 mm, Profilstahltyp: U80, Rohrschellentyp: Titan HD, Mengeneinheit: St, Gewicht: 7,6900 kg, Fabrikat: MEFA, EAN: 4250928454201
9993734 | Festpunkt Typ A | 168,3 mm Gummi CENTUM Massivanschluss | St | MEFA | 11,7500 kg | 4250928454225 | , Material: Stahl, Materialname: S235, Oberfläche: galvanisch verzinkt, VPE: 1, Rabattgruppe: 03-002, Preiseinheit: 1, max. Temperaturbeständigkeit: 100 °C, min. Temperaturbeständigkeit: -35 °C, Schalldämmeinlage: Gummi TPE/EPDM, Breite Material Rohrschelle: 50 mm, Stärke Material Rohrschelle: 5 mm, Material Träger + Schellen: Stahl, Materialname Träger + Schellen: S235JR, Material Druckstücke: Stahl, Materialname Druckstücke: S235JR, Oberfläche Träger + Schellen: galvanisch verzinkt, Oberfläche Druckstücke: blank, zul. Last Fy: 20 kN, Länge Druckstück: 116 mm, Breite: 258 mm, Höhe: 132 mm, Rohraußendurchmesser: 168,3 mm, Anzahl Rohrschellen: 2, Aufbaumaß: 79 mm, Breite Profilstahl: 120 mm, Höhe Profilstahl: 55 mm, Länge Profilstahl: 330 mm, Profilstahltyp: U120, Rohrschellentyp: Titan HD | Festpunkt Typ A, 168,3 mm Gummi CENTUM Massivanschluss, Material: Stahl, Materialname: S235, Oberfläche: galvanisch verzinkt, VPE: 1, Rabattgruppe: 03-002, Preiseinheit: 1, max. Temperaturbeständigkeit: 100 °C, min. Temperaturbeständigkeit: -35 °C, Schalldämmeinlage: Gummi TPE/EPDM, Breite Material Rohrschelle: 50 mm, Stärke Material Rohrschelle: 5 mm, Material Träger + Schellen: Stahl, Materialname Träger + Schellen: S235JR, Material Druckstücke: Stahl, Materialname Druckstücke: S235JR, Oberfläche Träger + Schellen: galvanisch verzinkt, Oberfläche Druckstücke: blank, zul. Last Fy: 20 kN, Länge Druckstück: 116 mm, Breite: 258 mm, Höhe: 132 mm, Rohraußendurchmesser: 168,3 mm, Anzahl Rohrschellen: 2, Aufbaumaß: 79 mm, Breite Profilstahl: 120 mm, Höhe Profilstahl: 55 mm, Länge Profilstahl: 330 mm, Profilstahltyp: U120, Rohrschellentyp: Titan HD, Mengeneinheit: St, Gewicht: 11,7500 kg, Fabrikat: MEFA, EAN: 4250928454225
9992830 | Festpunkt Typ A | 219,1 mm Gummi CENTUM Massivanschluss | St | MEFA | 12,5100 kg | 4250928454171 | , Material: Stahl, Materialname: S235, Oberfläche: galvanisch verzinkt, VPE: 1, Rabattgruppe: 03-002, Preiseinheit: 1, max. Temperaturbeständigkeit: 100 °C, min. Temperaturbeständigkeit: -35 °C, Schalldämmeinlage: Gummi TPE/EPDM, Breite Material Rohrschelle: 50 mm, Stärke Material Rohrschelle: 5 mm, Material Träger + Schellen: Stahl, Materialname Träger + Schellen: S235JR, Material Druckstücke: Stahl, Materialname Druckstücke: S235JR, Oberfläche Träger + Schellen: galvanisch verzinkt, Oberfläche Druckstücke: blank, zul. Last Fy: 20 kN, Länge Druckstück: 116 mm, Breite: 309 mm, Höhe: 161 mm, Rohraußendurchmesser: 219,1 mm, Anzahl Rohrschellen: 2, Aufbaumaß: 79 mm, Breite Profilstahl: 120 mm, Höhe Profilstahl: 55 mm, Länge Profilstahl: 330 mm, Profilstahltyp: U120, Rohrschellentyp: Titan HD | Festpunkt Typ A, 219,1 mm Gummi CENTUM Massivanschluss, Material: Stahl, Materialname: S235, Oberfläche: galvanisch verzinkt, VPE: 1, Rabattgruppe: 03-002, Preiseinheit: 1, max. Temperaturbeständigkeit: 100 °C, min. Temperaturbeständigkeit: -35 °C, Schalldämmeinlage: Gummi TPE/EPDM, Breite Material Rohrschelle: 50 mm, Stärke Material Rohrschelle: 5 mm, Material Träger + Schellen: Stahl, Materialname Träger + Schellen: S235JR, Material Druckstücke: Stahl, Materialname Druckstücke: S235JR, Oberfläche Träger + Schellen: galvanisch verzinkt, Oberfläche Druckstücke: blank, zul. Last Fy: 20 kN, Länge Druckstück: 116 mm, Breite: 309 mm, Höhe: 161 mm, Rohraußendurchmesser: 219,1 mm, Anzahl Rohrschellen: 2, Aufbaumaß: 79 mm, Breite Profilstahl: 120 mm, Höhe Profilstahl: 55 mm, Länge Profilstahl: 330 mm, Profilstahltyp: U120, Rohrschellentyp: Titan HD, Mengeneinheit: St, Gewicht: 12,5100 kg, Fabrikat: MEFA, EAN: 4250928454171
9992178 | Festpunkt Typ A | 273 - 274 mm Gummi CENTUM Massivanschluss | St | MEFA | 13,3200 kg | 4250928454164 | , Material: Stahl, Materialname: S235, Oberfläche: galvanisch verzinkt, VPE: 1, Rabattgruppe: 03-002, Preiseinheit: 1, max. Temperaturbeständigkeit: 100 °C, min. Temperaturbeständigkeit: -35 °C, Schalldämmeinlage: Gummi TPE/EPDM, Breite Material Rohrschelle: 50 mm, Stärke Material Rohrschelle: 5 mm, Material Träger + Schellen: Stahl, Materialname Träger + Schellen: S235JR, Material Druckstücke: Stahl, Materialname Druckstücke: S235JR, Oberfläche Träger + Schellen: galvanisch verzinkt, Oberfläche Druckstücke: blank, zul. Last Fy: 20 kN, Länge Druckstück: 116 mm, Breite: 363 mm, Höhe: 192 mm, max. Rohraußendurchmesser: 274 mm, min. Rohraußendurchmesser: 273 mm, Anzahl Rohrschellen: 2, Aufbaumaß: 79 mm, Breite Profilstahl: 120 mm, Höhe Profilstahl: 55 mm, Länge Profilstahl: 330 mm, Profilstahltyp: U120, Rohrschellentyp: Titan HD | Festpunkt Typ A, 273 - 274 mm Gummi CENTUM Massivanschluss, Material: Stahl, Materialname: S235, Oberfläche: galvanisch verzinkt, VPE: 1, Rabattgruppe: 03-002, Preiseinheit: 1, max. Temperaturbeständigkeit: 100 °C, min. Temperaturbeständigkeit: -35 °C, Schalldämmeinlage: Gummi TPE/EPDM, Breite Material Rohrschelle: 50 mm, Stärke Material Rohrschelle: 5 mm, Material Träger + Schellen: Stahl, Materialname Träger + Schellen: S235JR, Material Druckstücke: Stahl, Materialname Druckstücke: S235JR, Oberfläche Träger + Schellen: galvanisch verzinkt, Oberfläche Druckstücke: blank, zul. Last Fy: 20 kN, Länge Druckstück: 116 mm, Breite: 363 mm, Höhe: 192 mm, max. Rohraußendurchmesser: 274 mm, min. Rohraußendurchmesser: 273 mm, Anzahl Rohrschellen: 2, Aufbaumaß: 79 mm, Breite Profilstahl: 120 mm, Höhe Profilstahl: 55 mm, Länge Profilstahl: 330 mm, Profilstahltyp: U120, Rohrschellentyp: Titan HD, Mengeneinheit: St, Gewicht: 13,3200 kg, Fabrikat: MEFA, EAN: 4250928454164
0020222 | Festpunkt Typ B Gr. 1 | 20 - 25 mm TPE mit Schweißnase | St | MEFA | 1,5310 kg | 4250928400116 | , Material: Stahl, Materialname: , Oberfläche: galvanisch verzinkt, VPE: 1, Rabattgruppe: 03-002, Preiseinheit: 1, Anzahl Rohrschellen: 2, Material Träger + Schellen: Stahl, Materialname Träger + Schellen: val.MaterialnameTräger+Schellen.S235, Material Druckstücke: Stahl, Materialname Druckstücke: S235, Oberfläche Träger + Schellen: galvanisch verzinkt, Oberfläche Druckstücke: roh, Anzahl Druckstücke: 4 St, max. Temperaturbeständigkeit: 100 °C, min. Temperaturbeständigkeit: -35 °C, Aufbaumaß: 47 mm, Breite Material Rohrschelle: 25 mm, Breite Profilstahl: 30 mm, Höhe Profilstahl: 30 mm, Klammergröße: 1a, Länge Druckstück: 81 mm, Länge Profilstahl: 100 mm, Profilstahltyp: T, Breite: 87 mm, max. Höhe: 101 mm, max. Rohraußendurchmesser: 25 mm, min. Höhe: 96 mm, min. Rohraußendurchmesser: 20 mm, Schalldämmeinlage: Gummi TPE, Rohrschellentyp: Maxima PSM, Stärke Material Rohrschelle: 3 mm, zul. Last Fy: 17 kN | Festpunkt Typ B Gr. 1, 20 - 25 mm TPE mit Schweißnase, Material: Stahl, Materialname: , Oberfläche: galvanisch verzinkt, VPE: 1, Rabattgruppe: 03-002, Preiseinheit: 1, Anzahl Rohrschellen: 2, Material Träger + Schellen: Stahl, Materialname Träger + Schellen: val.MaterialnameTräger+Schellen.S235, Material Druckstücke: Stahl, Materialname Druckstücke: S235, Oberfläche Träger + Schellen: galvanisch verzinkt, Oberfläche Druckstücke: roh, Anzahl Druckstücke: 4 St, max. Temperaturbeständigkeit: 100 °C, min. Temperaturbeständigkeit: -35 °C, Aufbaumaß: 47 mm, Breite Material Rohrschelle: 25 mm, Breite Profilstahl: 30 mm, Höhe Profilstahl: 30 mm, Klammergröße: 1a, Länge Druckstück: 81 mm, Länge Profilstahl: 100 mm, Profilstahltyp: T, Breite: 87 mm, max. Höhe: 101 mm, max. Rohraußendurchmesser: 25 mm, min. Höhe: 96 mm, min. Rohraußendurchmesser: 20 mm, Schalldämmeinlage: Gummi TPE, Rohrschellentyp: Maxima PSM, Stärke Material Rohrschelle: 3 mm, zul. Last Fy: 17 kN, Mengeneinheit: St, Gewicht: 1,5310 kg, Fabrikat: MEFA, EAN: 4250928400116
0020272 | Festpunkt Typ B Gr. 1 | 26 - 30 mm TPE mit Schweißnase | St | MEFA | 1,5610 kg | 4250928400161 | , Material: Stahl, Materialname: , Oberfläche: galvanisch verzinkt, VPE: 1, Rabattgruppe: 03-002, Preiseinheit: 1, Anzahl Rohrschellen: 2, Material Träger + Schellen: Stahl, Materialname Träger + Schellen: val.MaterialnameTräger+Schellen.S235, Material Druckstücke: Stahl, Materialname Druckstücke: S235, Oberfläche Träger + Schellen: galvanisch verzinkt, Oberfläche Druckstücke: roh, Anzahl Druckstücke: 4 St, max. Temperaturbeständigkeit: 100 °C, min. Temperaturbeständigkeit: -35 °C, Aufbaumaß: 47 mm, Breite Material Rohrschelle: 25 mm, Breite Profilstahl: 30 mm, Höhe Profilstahl: 30 mm, Klammergröße: 1a, Länge Druckstück: 81 mm, Länge Profilstahl: 100 mm, Profilstahltyp: T, Breite: 92 mm, max. Höhe: 106 mm, max. Rohraußendurchmesser: 30 mm, min. Höhe: 102 mm, min. Rohraußendurchmesser: 26 mm, Schalldämmeinlage: Gummi TPE, Rohrschellentyp: Maxima PSM, Stärke Material Rohrschelle: 3 mm, zul. Last Fy: 17 kN | Festpunkt Typ B Gr. 1, 26 - 30 mm TPE mit Schweißnase, Material: Stahl, Materialname: , Oberfläche: galvanisch verzinkt, VPE: 1, Rabattgruppe: 03-002, Preiseinheit: 1, Anzahl Rohrschellen: 2, Material Träger + Schellen: Stahl, Materialname Träger + Schellen: val.MaterialnameTräger+Schellen.S235, Material Druckstücke: Stahl, Materialname Druckstücke: S235, Oberfläche Träger + Schellen: galvanisch verzinkt, Oberfläche Druckstücke: roh, Anzahl Druckstücke: 4 St, max. Temperaturbeständigkeit: 100 °C, min. Temperaturbeständigkeit: -35 °C, Aufbaumaß: 47 mm, Breite Material Rohrschelle: 25 mm, Breite Profilstahl: 30 mm, Höhe Profilstahl: 30 mm, Klammergröße: 1a, Länge Druckstück: 81 mm, Länge Profilstahl: 100 mm, Profilstahltyp: T, Breite: 92 mm, max. Höhe: 106 mm, max. Rohraußendurchmesser: 30 mm, min. Höhe: 102 mm, min. Rohraußendurchmesser: 26 mm, Schalldämmeinlage: Gummi TPE, Rohrschellentyp: Maxima PSM, Stärke Material Rohrschelle: 3 mm, zul. Last Fy: 17 kN, Mengeneinheit: St, Gewicht: 1,5610 kg, Fabrikat: MEFA, EAN: 4250928400161
0020342 | Festpunkt Typ B Gr. 1 | 31 - 36 mm TPE mit Schweißnase | St | MEFA | 1,5850 kg | 4250928400215 | , Material: Stahl, Materialname: , Oberfläche: galvanisch verzinkt, VPE: 1, Rabattgruppe: 03-002, Preiseinheit: 1, Anzahl Rohrschellen: 2, Material Träger + Schellen: Stahl, Materialname Träger + Schellen: val.MaterialnameTräger+Schellen.S235, Material Druckstücke: Stahl, Materialname Druckstücke: S235, Oberfläche Träger + Schellen: galvanisch verzinkt, Oberfläche Druckstücke: roh, Anzahl Druckstücke: 4 St, max. Temperaturbeständigkeit: 100 °C, min. Temperaturbeständigkeit: -35 °C, Aufbaumaß: 47 mm, Breite Material Rohrschelle: 25 mm, Breite Profilstahl: 30 mm, Höhe Profilstahl: 30 mm, Klammergröße: 1a, Länge Druckstück: 81 mm, Länge Profilstahl: 100 mm, Profilstahltyp: T, Breite: 98 mm, max. Höhe: 112 mm, max. Rohraußendurchmesser: 36 mm, min. Höhe: 107 mm, min. Rohraußendurchmesser: 31 mm, Schalldämmeinlage: Gummi TPE, Rohrschellentyp: Maxima PSM, Stärke Material Rohrschelle: 3 mm, zul. Last Fy: 17 kN | Festpunkt Typ B Gr. 1, 31 - 36 mm TPE mit Schweißnase, Material: Stahl, Materialname: , Oberfläche: galvanisch verzinkt, VPE: 1, Rabattgruppe: 03-002, Preiseinheit: 1, Anzahl Rohrschellen: 2, Material Träger + Schellen: Stahl, Materialname Träger + Schellen: val.MaterialnameTräger+Schellen.S235, Material Druckstücke: Stahl, Materialname Druckstücke: S235, Oberfläche Träger + Schellen: galvanisch verzinkt, Oberfläche Druckstücke: roh, Anzahl Druckstücke: 4 St, max. Temperaturbeständigkeit: 100 °C, min. Temperaturbeständigkeit: -35 °C, Aufbaumaß: 47 mm, Breite Material Rohrschelle: 25 mm, Breite Profilstahl: 30 mm, Höhe Profilstahl: 30 mm, Klammergröße: 1a, Länge Druckstück: 81 mm, Länge Profilstahl: 100 mm, Profilstahltyp: T, Breite: 98 mm, max. Höhe: 112 mm, max. Rohraußendurchmesser: 36 mm, min. Höhe: 107 mm, min. Rohraußendurchmesser: 31 mm, Schalldämmeinlage: Gummi TPE, Rohrschellentyp: Maxima PSM, Stärke Material Rohrschelle: 3 mm, zul. Last Fy: 17 kN, Mengeneinheit: St, Gewicht: 1,5850 kg, Fabrikat: MEFA, EAN: 4250928400215
0020422 | Festpunkt Typ B Gr. 1 | 38 - 45 mm TPE mit Schweißnase | St | MEFA | 1,6190 kg | 4250928400260 | , Material: Stahl, Materialname: , Oberfläche: galvanisch verzinkt, VPE: 1, Rabattgruppe: 03-002, Preiseinheit: 1, Anzahl Rohrschellen: 2, Material Träger + Schellen: Stahl, Materialname Träger + Schellen: val.MaterialnameTräger+Schellen.S235, Material Druckstücke: Stahl, Materialname Druckstücke: S235, Oberfläche Träger + Schellen: galvanisch verzinkt, Oberfläche Druckstücke: roh, Anzahl Druckstücke: 4 St, max. Temperaturbeständigkeit: 100 °C, min. Temperaturbeständigkeit: -35 °C, Aufbaumaß: 47 mm, Breite Material Rohrschelle: 25 mm, Breite Profilstahl: 30 mm, Höhe Profilstahl: 30 mm, Klammergröße: 1a, Länge Druckstück: 81 mm, Länge Profilstahl: 100 mm, Profilstahltyp: T, Breite: 107 mm, max. Höhe: 121 mm, max. Rohraußendurchmesser: 45 mm, min. Höhe: 114 mm, min. Rohraußendurchmesser: 38 mm, Schalldämmeinlage: Gummi TPE, Rohrschellentyp: Maxima PSM, Stärke Material Rohrschelle: 3 mm, zul. Last Fy: 17 kN | Festpunkt Typ B Gr. 1, 38 - 45 mm TPE mit Schweißnase, Material: Stahl, Materialname: , Oberfläche: galvanisch verzinkt, VPE: 1, Rabattgruppe: 03-002, Preiseinheit: 1, Anzahl Rohrschellen: 2, Material Träger + Schellen: Stahl, Materialname Träger + Schellen: val.MaterialnameTräger+Schellen.S235, Material Druckstücke: Stahl, Materialname Druckstücke: S235, Oberfläche Träger + Schellen: galvanisch verzinkt, Oberfläche Druckstücke: roh, Anzahl Druckstücke: 4 St, max. Temperaturbeständigkeit: 100 °C, min. Temperaturbeständigkeit: -35 °C, Aufbaumaß: 47 mm, Breite Material Rohrschelle: 25 mm, Breite Profilstahl: 30 mm, Höhe Profilstahl: 30 mm, Klammergröße: 1a, Länge Druckstück: 81 mm, Länge Profilstahl: 100 mm, Profilstahltyp: T, Breite: 107 mm, max. Höhe: 121 mm, max. Rohraußendurchmesser: 45 mm, min. Höhe: 114 mm, min. Rohraußendurchmesser: 38 mm, Schalldämmeinlage: Gummi TPE, Rohrschellentyp: Maxima PSM, Stärke Material Rohrschelle: 3 mm, zul. Last Fy: 17 kN, Mengeneinheit: St, Gewicht: 1,6190 kg, Fabrikat: MEFA, EAN: 4250928400260
0020482 | Festpunkt Typ B Gr. 1 | 47 - 51 mm TPE mit Schweißnase | St | MEFA | 1,6630 kg | 4250928400307 | , Material: Stahl, Materialname: , Oberfläche: galvanisch verzinkt, VPE: 1, Rabattgruppe: 03-002, Preiseinheit: 1, Anzahl Rohrschellen: 2, Material Träger + Schellen: Stahl, Materialname Träger + Schellen: val.MaterialnameTräger+Schellen.S235, Material Druckstücke: Stahl, Materialname Druckstücke: S235, Oberfläche Träger + Schellen: galvanisch verzinkt, Oberfläche Druckstücke: roh, Anzahl Druckstücke: 4 St, max. Temperaturbeständigkeit: 100 °C, min. Temperaturbeständigkeit: -35 °C, Aufbaumaß: 47 mm, Breite Material Rohrschelle: 25 mm, Breite Profilstahl: 30 mm, Höhe Profilstahl: 30 mm, Klammergröße: 1a, Länge Druckstück: 81 mm, Länge Profilstahl: 100 mm, Profilstahltyp: T, Breite: 114 mm, max. Höhe: 127 mm, max. Rohraußendurchmesser: 51 mm, min. Höhe: 123 mm, min. Rohraußendurchmesser: 47 mm, Schalldämmeinlage: Gummi TPE, Rohrschellentyp: Maxima PSM, Stärke Material Rohrschelle: 3 mm, zul. Last Fy: 17 kN | Festpunkt Typ B Gr. 1, 47 - 51 mm TPE mit Schweißnase, Material: Stahl, Materialname: , Oberfläche: galvanisch verzinkt, VPE: 1, Rabattgruppe: 03-002, Preiseinheit: 1, Anzahl Rohrschellen: 2, Material Träger + Schellen: Stahl, Materialname Träger + Schellen: val.MaterialnameTräger+Schellen.S235, Material Druckstücke: Stahl, Materialname Druckstücke: S235, Oberfläche Träger + Schellen: galvanisch verzinkt, Oberfläche Druckstücke: roh, Anzahl Druckstücke: 4 St, max. Temperaturbeständigkeit: 100 °C, min. Temperaturbeständigkeit: -35 °C, Aufbaumaß: 47 mm, Breite Material Rohrschelle: 25 mm, Breite Profilstahl: 30 mm, Höhe Profilstahl: 30 mm, Klammergröße: 1a, Länge Druckstück: 81 mm, Länge Profilstahl: 100 mm, Profilstahltyp: T, Breite: 114 mm, max. Höhe: 127 mm, max. Rohraußendurchmesser: 51 mm, min. Höhe: 123 mm, min. Rohraußendurchmesser: 47 mm, Schalldämmeinlage: Gummi TPE, Rohrschellentyp: Maxima PSM, Stärke Material Rohrschelle: 3 mm, zul. Last Fy: 17 kN, Mengeneinheit: St, Gewicht: 1,6630 kg, Fabrikat: MEFA, EAN: 4250928400307
0020572 | Festpunkt Typ B Gr. 1 | 53 - 57 mm TPE mit Schweißnase | St | MEFA | 1,6930 kg | 4250928400352 | , Material: Stahl, Materialname: , Oberfläche: galvanisch verzinkt, VPE: 1, Rabattgruppe: 03-002, Preiseinheit: 1, Anzahl Rohrschellen: 2, Material Träger + Schellen: Stahl, Materialname Träger + Schellen: val.MaterialnameTräger+Schellen.S235, Material Druckstücke: Stahl, Materialname Druckstücke: S235, Oberfläche Träger + Schellen: galvanisch verzinkt, Oberfläche Druckstücke: roh, Anzahl Druckstücke: 4 St, max. Temperaturbeständigkeit: 100 °C, min. Temperaturbeständigkeit: -35 °C, Aufbaumaß: 47 mm, Breite Material Rohrschelle: 25 mm, Breite Profilstahl: 30 mm, Höhe Profilstahl: 30 mm, Klammergröße: 1a, Länge Druckstück: 81 mm, Länge Profilstahl: 100 mm, Profilstahltyp: T, Breite: 120 mm, max. Höhe: 163 mm, max. Rohraußendurchmesser: 57 mm, min. Höhe: 159 mm, min. Rohraußendurchmesser: 53 mm, Schalldämmeinlage: Gummi TPE, Rohrschellentyp: Maxima PSM, Stärke Material Rohrschelle: 3 mm, zul. Last Fy: 17 kN | Festpunkt Typ B Gr. 1, 53 - 57 mm TPE mit Schweißnase, Material: Stahl, Materialname: , Oberfläche: galvanisch verzinkt, VPE: 1, Rabattgruppe: 03-002, Preiseinheit: 1, Anzahl Rohrschellen: 2, Material Träger + Schellen: Stahl, Materialname Träger + Schellen: val.MaterialnameTräger+Schellen.S235, Material Druckstücke: Stahl, Materialname Druckstücke: S235, Oberfläche Träger + Schellen: galvanisch verzinkt, Oberfläche Druckstücke: roh, Anzahl Druckstücke: 4 St, max. Temperaturbeständigkeit: 100 °C, min. Temperaturbeständigkeit: -35 °C, Aufbaumaß: 47 mm, Breite Material Rohrschelle: 25 mm, Breite Profilstahl: 30 mm, Höhe Profilstahl: 30 mm, Klammergröße: 1a, Länge Druckstück: 81 mm, Länge Profilstahl: 100 mm, Profilstahltyp: T, Breite: 120 mm, max. Höhe: 163 mm, max. Rohraußendurchmesser: 57 mm, min. Höhe: 159 mm, min. Rohraußendurchmesser: 53 mm, Schalldämmeinlage: Gummi TPE, Rohrschellentyp: Maxima PSM, Stärke Material Rohrschelle: 3 mm, zul. Last Fy: 17 kN, Mengeneinheit: St, Gewicht: 1,6930 kg, Fabrikat: MEFA, EAN: 4250928400352
0020602 | Festpunkt Typ B Gr. 2 | 60,3 mm TPE mit Schweißnase | St | MEFA | 7,2900 kg | 4250928400383 | , Material: Stahl, Materialname: , Oberfläche: galvanisch verzinkt, VPE: 1, Rabattgruppe: 03-002, Preiseinheit: 1, Anzahl Rohrschellen: 2, Material Träger + Schellen: Stahl, Materialname Träger + Schellen: val.MaterialnameTräger+Schellen.S235, Material Druckstücke: Stahl, Materialname Druckstücke: S235, Oberfläche Träger + Schellen: galvanisch verzinkt, Oberfläche Druckstücke: roh, Anzahl Druckstücke: 4 St, max. Temperaturbeständigkeit: 100 °C, min. Temperaturbeständigkeit: -35 °C, Aufbaumaß: 69 mm, Breite Material Rohrschelle: 50 mm, Klammergröße: 2, Länge Druckstück: 116 mm, Länge Profilstahl: 200 mm, Profilstahltyp: U, Breite: 148 mm, Höhe: 143 mm, Schalldämmeinlage: Gummi TPE, Rohraußendurchmesser: 60,3 mm, Breite Profilstahl: 65 mm, Höhe Profilstahl: 42 mm, Rohrschellentyp: Titan HD, Stärke Material Rohrschelle: 5 mm, zul. Last Fy: 40 kN | Festpunkt Typ B Gr. 2, 60,3 mm TPE mit Schweißnase, Material: Stahl, Materialname: , Oberfläche: galvanisch verzinkt, VPE: 1, Rabattgruppe: 03-002, Preiseinheit: 1, Anzahl Rohrschellen: 2, Material Träger + Schellen: Stahl, Materialname Träger + Schellen: val.MaterialnameTräger+Schellen.S235, Material Druckstücke: Stahl, Materialname Druckstücke: S235, Oberfläche Träger + Schellen: galvanisch verzinkt, Oberfläche Druckstücke: roh, Anzahl Druckstücke: 4 St, max. Temperaturbeständigkeit: 100 °C, min. Temperaturbeständigkeit: -35 °C, Aufbaumaß: 69 mm, Breite Material Rohrschelle: 50 mm, Klammergröße: 2, Länge Druckstück: 116 mm, Länge Profilstahl: 200 mm, Profilstahltyp: U, Breite: 148 mm, Höhe: 143 mm, Schalldämmeinlage: Gummi TPE, Rohraußendurchmesser: 60,3 mm, Breite Profilstahl: 65 mm, Höhe Profilstahl: 42 mm, Rohrschellentyp: Titan HD, Stärke Material Rohrschelle: 5 mm, zul. Last Fy: 40 kN, Mengeneinheit: St, Gewicht: 7,2900 kg, Fabrikat: MEFA, EAN: 4250928400383
0020762 | Festpunkt Typ B Gr. 2 | 76,1 mm TPE mit Schweißnase | St | MEFA | 7,5310 kg | 4250928400505 | , Material: Stahl, Materialname: , Oberfläche: galvanisch verzinkt, VPE: 1, Rabattgruppe: 03-002, Preiseinheit: 1, Anzahl Rohrschellen: 2, Material Träger + Schellen: Stahl, Materialname Träger + Schellen: val.MaterialnameTräger+Schellen.S235, Material Druckstücke: Stahl, Materialname Druckstücke: S235, Oberfläche Träger + Schellen: galvanisch verzinkt, Oberfläche Druckstücke: roh, Anzahl Druckstücke: 4 St, max. Temperaturbeständigkeit: 100 °C, min. Temperaturbeständigkeit: -35 °C, Aufbaumaß: 69 mm, Breite Material Rohrschelle: 50 mm, Klammergröße: 2, Länge Druckstück: 116 mm, Länge Profilstahl: 200 mm, Profilstahltyp: U, Breite: 166 mm, Höhe: 164 mm, Schalldämmeinlage: Gummi TPE, Rohraußendurchmesser: 76,1 mm, Breite Profilstahl: 65 mm, Höhe Profilstahl: 42 mm, Rohrschellentyp: Titan HD, Stärke Material Rohrschelle: 5 mm, zul. Last Fy: 40 kN | Festpunkt Typ B Gr. 2, 76,1 mm TPE mit Schweißnase, Material: Stahl, Materialname: , Oberfläche: galvanisch verzinkt, VPE: 1, Rabattgruppe: 03-002, Preiseinheit: 1, Anzahl Rohrschellen: 2, Material Träger + Schellen: Stahl, Materialname Träger + Schellen: val.MaterialnameTräger+Schellen.S235, Material Druckstücke: Stahl, Materialname Druckstücke: S235, Oberfläche Träger + Schellen: galvanisch verzinkt, Oberfläche Druckstücke: roh, Anzahl Druckstücke: 4 St, max. Temperaturbeständigkeit: 100 °C, min. Temperaturbeständigkeit: -35 °C, Aufbaumaß: 69 mm, Breite Material Rohrschelle: 50 mm, Klammergröße: 2, Länge Druckstück: 116 mm, Länge Profilstahl: 200 mm, Profilstahltyp: U, Breite: 166 mm, Höhe: 164 mm, Schalldämmeinlage: Gummi TPE, Rohraußendurchmesser: 76,1 mm, Breite Profilstahl: 65 mm, Höhe Profilstahl: 42 mm, Rohrschellentyp: Titan HD, Stärke Material Rohrschelle: 5 mm, zul. Last Fy: 40 kN, Mengeneinheit: St, Gewicht: 7,5310 kg, Fabrikat: MEFA, EAN: 4250928400505
0020892 | Festpunkt Typ B Gr. 2 | 88,9 mm TPE mit Schweißnase | St | MEFA | 7,7250 kg | 4250928400543 | , Material: Stahl, Materialname: , Oberfläche: galvanisch verzinkt, VPE: 1, Rabattgruppe: 03-002, Preiseinheit: 1, Anzahl Rohrschellen: 2, Material Träger + Schellen: Stahl, Materialname Träger + Schellen: val.MaterialnameTräger+Schellen.S235, Material Druckstücke: Stahl, Materialname Druckstücke: S235, Oberfläche Träger + Schellen: galvanisch verzinkt, Oberfläche Druckstücke: roh, Anzahl Druckstücke: 4 St, max. Temperaturbeständigkeit: 100 °C, min. Temperaturbeständigkeit: -35 °C, Aufbaumaß: 69 mm, Breite Material Rohrschelle: 50 mm, Klammergröße: 2, Länge Druckstück: 116 mm, Länge Profilstahl: 200 mm, Profilstahltyp: U, Breite: 179 mm, Höhe: 180 mm, Schalldämmeinlage: Gummi TPE, Rohraußendurchmesser: 88,9 mm, Breite Profilstahl: 65 mm, Höhe Profilstahl: 42 mm, Rohrschellentyp: Titan HD, Stärke Material Rohrschelle: 5 mm, zul. Last Fy: 40 kN | Festpunkt Typ B Gr. 2, 88,9 mm TPE mit Schweißnase, Material: Stahl, Materialname: , Oberfläche: galvanisch verzinkt, VPE: 1, Rabattgruppe: 03-002, Preiseinheit: 1, Anzahl Rohrschellen: 2, Material Träger + Schellen: Stahl, Materialname Träger + Schellen: val.MaterialnameTräger+Schellen.S235, Material Druckstücke: Stahl, Materialname Druckstücke: S235, Oberfläche Träger + Schellen: galvanisch verzinkt, Oberfläche Druckstücke: roh, Anzahl Druckstücke: 4 St, max. Temperaturbeständigkeit: 100 °C, min. Temperaturbeständigkeit: -35 °C, Aufbaumaß: 69 mm, Breite Material Rohrschelle: 50 mm, Klammergröße: 2, Länge Druckstück: 116 mm, Länge Profilstahl: 200 mm, Profilstahltyp: U, Breite: 179 mm, Höhe: 180 mm, Schalldämmeinlage: Gummi TPE, Rohraußendurchmesser: 88,9 mm, Breite Profilstahl: 65 mm, Höhe Profilstahl: 42 mm, Rohrschellentyp: Titan HD, Stärke Material Rohrschelle: 5 mm, zul. Last Fy: 40 kN, Mengeneinheit: St, Gewicht: 7,7250 kg, Fabrikat: MEFA, EAN: 4250928400543
0021082 | Festpunkt Typ B Gr. 2 | 108 mm TPE mit Schweißnase | St | MEFA | 8,9110 kg | 4250928400581 | , Material: Stahl, Materialname: , Oberfläche: galvanisch verzinkt, VPE: 1, Rabattgruppe: 03-002, Preiseinheit: 1, Anzahl Rohrschellen: 2, Material Träger + Schellen: Stahl, Materialname Träger + Schellen: val.MaterialnameTräger+Schellen.S235, Material Druckstücke: Stahl, Materialname Druckstücke: S235, Oberfläche Träger + Schellen: galvanisch verzinkt, Oberfläche Druckstücke: roh, Anzahl Druckstücke: 4 St, max. Temperaturbeständigkeit: 100 °C, min. Temperaturbeständigkeit: -35 °C, Aufbaumaß: 69 mm, Breite Material Rohrschelle: 50 mm, Klammergröße: 2, Länge Druckstück: 116 mm, Länge Profilstahl: 200 mm, Profilstahltyp: U, Breite: 199 mm, Höhe: 200 mm, Schalldämmeinlage: Gummi TPE, Rohraußendurchmesser: 108 mm, Breite Profilstahl: 65 mm, Höhe Profilstahl: 42 mm, Rohrschellentyp: Titan HD, Stärke Material Rohrschelle: 5 mm, zul. Last Fy: 40 kN | Festpunkt Typ B Gr. 2, 108 mm TPE mit Schweißnase, Material: Stahl, Materialname: , Oberfläche: galvanisch verzinkt, VPE: 1, Rabattgruppe: 03-002, Preiseinheit: 1, Anzahl Rohrschellen: 2, Material Träger + Schellen: Stahl, Materialname Träger + Schellen: val.MaterialnameTräger+Schellen.S235, Material Druckstücke: Stahl, Materialname Druckstücke: S235, Oberfläche Träger + Schellen: galvanisch verzinkt, Oberfläche Druckstücke: roh, Anzahl Druckstücke: 4 St, max. Temperaturbeständigkeit: 100 °C, min. Temperaturbeständigkeit: -35 °C, Aufbaumaß: 69 mm, Breite Material Rohrschelle: 50 mm, Klammergröße: 2, Länge Druckstück: 116 mm, Länge Profilstahl: 200 mm, Profilstahltyp: U, Breite: 199 mm, Höhe: 200 mm, Schalldämmeinlage: Gummi TPE, Rohraußendurchmesser: 108 mm, Breite Profilstahl: 65 mm, Höhe Profilstahl: 42 mm, Rohrschellentyp: Titan HD, Stärke Material Rohrschelle: 5 mm, zul. Last Fy: 40 kN, Mengeneinheit: St, Gewicht: 8,9110 kg, Fabrikat: MEFA, EAN: 4250928400581
0021142 | Festpunkt Typ B Gr. 2 | 114,3 mm TPE mit Schweißnase | St | MEFA | 8,1010 kg | 4250928400642 | , Material: Stahl, Materialname: , Oberfläche: galvanisch verzinkt, VPE: 1, Rabattgruppe: 03-002, Preiseinheit: 1, Anzahl Rohrschellen: 2, Material Träger + Schellen: Stahl, Materialname Träger + Schellen: val.MaterialnameTräger+Schellen.S235, Material Druckstücke: Stahl, Materialname Druckstücke: S235, Oberfläche Träger + Schellen: galvanisch verzinkt, Oberfläche Druckstücke: roh, Anzahl Druckstücke: 4 St, max. Temperaturbeständigkeit: 100 °C, min. Temperaturbeständigkeit: -35 °C, Aufbaumaß: 69 mm, Breite Material Rohrschelle: 50 mm, Klammergröße: 2, Länge Druckstück: 116 mm, Länge Profilstahl: 200 mm, Profilstahltyp: U, Breite: 205 mm, Höhe: 207 mm, Schalldämmeinlage: Gummi TPE, Rohraußendurchmesser: 114.3 mm, Breite Profilstahl: 65 mm, Höhe Profilstahl: 42 mm, Rohrschellentyp: Titan HD, Stärke Material Rohrschelle: 5 mm, zul. Last Fy: 40 kN | Festpunkt Typ B Gr. 2, 114,3 mm TPE mit Schweißnase, Material: Stahl, Materialname: , Oberfläche: galvanisch verzinkt, VPE: 1, Rabattgruppe: 03-002, Preiseinheit: 1, Anzahl Rohrschellen: 2, Material Träger + Schellen: Stahl, Materialname Träger + Schellen: val.MaterialnameTräger+Schellen.S235, Material Druckstücke: Stahl, Materialname Druckstücke: S235, Oberfläche Träger + Schellen: galvanisch verzinkt, Oberfläche Druckstücke: roh, Anzahl Druckstücke: 4 St, max. Temperaturbeständigkeit: 100 °C, min. Temperaturbeständigkeit: -35 °C, Aufbaumaß: 69 mm, Breite Material Rohrschelle: 50 mm, Klammergröße: 2, Länge Druckstück: 116 mm, Länge Profilstahl: 200 mm, Profilstahltyp: U, Breite: 205 mm, Höhe: 207 mm, Schalldämmeinlage: Gummi TPE, Rohraußendurchmesser: 114.3 mm, Breite Profilstahl: 65 mm, Höhe Profilstahl: 42 mm, Rohrschellentyp: Titan HD, Stärke Material Rohrschelle: 5 mm, zul. Last Fy: 40 kN, Mengeneinheit: St, Gewicht: 8,1010 kg, Fabrikat: MEFA, EAN: 4250928400642
0021332 | Festpunkt Typ B Gr. 2 | 133 mm TPE mit Schweißnase | St | MEFA | 9,1230 kg | 4250928400703 | , Material: Stahl, Materialname: , Oberfläche: galvanisch verzinkt, VPE: 1, Rabattgruppe: 03-002, Preiseinheit: 1, Anzahl Rohrschellen: 2, Material Träger + Schellen: Stahl, Materialname Träger + Schellen: val.MaterialnameTräger+Schellen.S235, Material Druckstücke: Stahl, Materialname Druckstücke: S235, Oberfläche Träger + Schellen: galvanisch verzinkt, Oberfläche Druckstücke: roh, Anzahl Druckstücke: 4 St, max. Temperaturbeständigkeit: 100 °C, min. Temperaturbeständigkeit: -35 °C, Aufbaumaß: 69 mm, Breite Material Rohrschelle: 50 mm, Klammergröße: 2, Länge Druckstück: 116 mm, Länge Profilstahl: 200 mm, Profilstahltyp: U, Breite: 224 mm, Höhe: 227 mm, Schalldämmeinlage: Gummi TPE, Rohraußendurchmesser: 133 mm, Breite Profilstahl: 80 mm, Höhe Profilstahl: 45 mm, Rohrschellentyp: Titan HD, Stärke Material Rohrschelle: 5 mm, zul. Last Fy: 40 kN | Festpunkt Typ B Gr. 2, 133 mm TPE mit Schweißnase, Material: Stahl, Materialname: , Oberfläche: galvanisch verzinkt, VPE: 1, Rabattgruppe: 03-002, Preiseinheit: 1, Anzahl Rohrschellen: 2, Material Träger + Schellen: Stahl, Materialname Träger + Schellen: val.MaterialnameTräger+Schellen.S235, Material Druckstücke: Stahl, Materialname Druckstücke: S235, Oberfläche Träger + Schellen: galvanisch verzinkt, Oberfläche Druckstücke: roh, Anzahl Druckstücke: 4 St, max. Temperaturbeständigkeit: 100 °C, min. Temperaturbeständigkeit: -35 °C, Aufbaumaß: 69 mm, Breite Material Rohrschelle: 50 mm, Klammergröße: 2, Länge Druckstück: 116 mm, Länge Profilstahl: 200 mm, Profilstahltyp: U, Breite: 224 mm, Höhe: 227 mm, Schalldämmeinlage: Gummi TPE, Rohraußendurchmesser: 133 mm, Breite Profilstahl: 80 mm, Höhe Profilstahl: 45 mm, Rohrschellentyp: Titan HD, Stärke Material Rohrschelle: 5 mm, zul. Last Fy: 40 kN, Mengeneinheit: St, Gewicht: 9,1230 kg, Fabrikat: MEFA, EAN: 4250928400703
0021402 | Festpunkt Typ B Gr. 2 | 139,7 mm TPE mit Schweißnase | St | MEFA | 9,2290 kg | 4250928400765 | , Material: Stahl, Materialname: , Oberfläche: galvanisch verzinkt, VPE: 1, Rabattgruppe: 03-002, Preiseinheit: 1, Anzahl Rohrschellen: 2, Material Träger + Schellen: Stahl, Materialname Träger + Schellen: val.MaterialnameTräger+Schellen.S235, Material Druckstücke: Stahl, Materialname Druckstücke: S235, Oberfläche Träger + Schellen: galvanisch verzinkt, Oberfläche Druckstücke: roh, Anzahl Druckstücke: 4 St, max. Temperaturbeständigkeit: 100 °C, min. Temperaturbeständigkeit: -35 °C, Aufbaumaß: 69 mm, Breite Material Rohrschelle: 50 mm, Klammergröße: 2, Länge Druckstück: 116 mm, Länge Profilstahl: 200 mm, Profilstahltyp: U, Breite: 231 mm, Höhe: 235 mm, Schalldämmeinlage: Gummi TPE, Rohraußendurchmesser: 139,7 mm, Breite Profilstahl: 80 mm, Höhe Profilstahl: 45 mm, Rohrschellentyp: Titan HD, Stärke Material Rohrschelle: 5 mm, zul. Last Fy: 40 kN | Festpunkt Typ B Gr. 2, 139,7 mm TPE mit Schweißnase, Material: Stahl, Materialname: , Oberfläche: galvanisch verzinkt, VPE: 1, Rabattgruppe: 03-002, Preiseinheit: 1, Anzahl Rohrschellen: 2, Material Träger + Schellen: Stahl, Materialname Träger + Schellen: val.MaterialnameTräger+Schellen.S235, Material Druckstücke: Stahl, Materialname Druckstücke: S235, Oberfläche Träger + Schellen: galvanisch verzinkt, Oberfläche Druckstücke: roh, Anzahl Druckstücke: 4 St, max. Temperaturbeständigkeit: 100 °C, min. Temperaturbeständigkeit: -35 °C, Aufbaumaß: 69 mm, Breite Material Rohrschelle: 50 mm, Klammergröße: 2, Länge Druckstück: 116 mm, Länge Profilstahl: 200 mm, Profilstahltyp: U, Breite: 231 mm, Höhe: 235 mm, Schalldämmeinlage: Gummi TPE, Rohraußendurchmesser: 139,7 mm, Breite Profilstahl: 80 mm, Höhe Profilstahl: 45 mm, Rohrschellentyp: Titan HD, Stärke Material Rohrschelle: 5 mm, zul. Last Fy: 40 kN, Mengeneinheit: St, Gewicht: 9,2290 kg, Fabrikat: MEFA, EAN: 4250928400765
0021592 | Festpunkt Typ B Gr. 2 | 159 mm TPE mit Schweißnase | St | MEFA | 9,5130 kg | 4250928400802 | , Material: Stahl, Materialname: , Oberfläche: galvanisch verzinkt, VPE: 1, Rabattgruppe: 03-002, Preiseinheit: 1, Anzahl Rohrschellen: 2, Material Träger + Schellen: Stahl, Materialname Träger + Schellen: val.MaterialnameTräger+Schellen.S235, Material Druckstücke: Stahl, Materialname Druckstücke: S235, Oberfläche Träger + Schellen: galvanisch verzinkt, Oberfläche Druckstücke: roh, Anzahl Druckstücke: 4 St, max. Temperaturbeständigkeit: 100 °C, min. Temperaturbeständigkeit: -35 °C, Aufbaumaß: 69 mm, Breite Material Rohrschelle: 50 mm, Klammergröße: 2, Länge Druckstück: 116 mm, Länge Profilstahl: 200 mm, Profilstahltyp: U, Breite: 251 mm, Höhe: 256 mm, Schalldämmeinlage: Gummi TPE, Rohraußendurchmesser: 159.0 mm, Breite Profilstahl: 80 mm, Höhe Profilstahl: 45 mm, Rohrschellentyp: Titan HD, Stärke Material Rohrschelle: 5 mm, zul. Last Fy: 40 kN | Festpunkt Typ B Gr. 2, 159 mm TPE mit Schweißnase, Material: Stahl, Materialname: , Oberfläche: galvanisch verzinkt, VPE: 1, Rabattgruppe: 03-002, Preiseinheit: 1, Anzahl Rohrschellen: 2, Material Träger + Schellen: Stahl, Materialname Träger + Schellen: val.MaterialnameTräger+Schellen.S235, Material Druckstücke: Stahl, Materialname Druckstücke: S235, Oberfläche Träger + Schellen: galvanisch verzinkt, Oberfläche Druckstücke: roh, Anzahl Druckstücke: 4 St, max. Temperaturbeständigkeit: 100 °C, min. Temperaturbeständigkeit: -35 °C, Aufbaumaß: 69 mm, Breite Material Rohrschelle: 50 mm, Klammergröße: 2, Länge Druckstück: 116 mm, Länge Profilstahl: 200 mm, Profilstahltyp: U, Breite: 251 mm, Höhe: 256 mm, Schalldämmeinlage: Gummi TPE, Rohraußendurchmesser: 159.0 mm, Breite Profilstahl: 80 mm, Höhe Profilstahl: 45 mm, Rohrschellentyp: Titan HD, Stärke Material Rohrschelle: 5 mm, zul. Last Fy: 40 kN, Mengeneinheit: St, Gewicht: 9,5130 kg, Fabrikat: MEFA, EAN: 4250928400802
0021682 | Festpunkt Typ B Gr. 3 | 168,3 mm TPE mit Schweißnase | St | MEFA | 16,9400 kg | 4250928400833 | , Material: Stahl, Materialname: , Oberfläche: galvanisch verzinkt, VPE: 1, Rabattgruppe: 03-002, Preiseinheit: 1, Anzahl Rohrschellen: 2, Material Träger + Schellen: Stahl, Materialname Träger + Schellen: val.MaterialnameTräger+Schellen.S235, Material Druckstücke: Stahl, Materialname Druckstücke: S235, Oberfläche Träger + Schellen: galvanisch verzinkt, Oberfläche Druckstücke: roh, Anzahl Druckstücke: 4 St, max. Temperaturbeständigkeit: 100 °C, min. Temperaturbeständigkeit: -35 °C, Aufbaumaß: 79 mm, Breite Material Rohrschelle: 50 mm, Breite Profilstahl: 120 mm, Höhe Profilstahl: 55 mm, Klammergröße: 3, Länge Druckstück: 116 mm, Länge Profilstahl: 330 mm, Profilstahltyp: U, Breite: 258 mm, Höhe: 263 mm, Schalldämmeinlage: Gummi TPE, Rohraußendurchmesser: 168,3 mm, Rohrschellentyp: Titan HD, Stärke Material Rohrschelle: 5 mm, zul. Last Fy: 60 kN | Festpunkt Typ B Gr. 3, 168,3 mm TPE mit Schweißnase, Material: Stahl, Materialname: , Oberfläche: galvanisch verzinkt, VPE: 1, Rabattgruppe: 03-002, Preiseinheit: 1, Anzahl Rohrschellen: 2, Material Träger + Schellen: Stahl, Materialname Träger + Schellen: val.MaterialnameTräger+Schellen.S235, Material Druckstücke: Stahl, Materialname Druckstücke: S235, Oberfläche Träger + Schellen: galvanisch verzinkt, Oberfläche Druckstücke: roh, Anzahl Druckstücke: 4 St, max. Temperaturbeständigkeit: 100 °C, min. Temperaturbeständigkeit: -35 °C, Aufbaumaß: 79 mm, Breite Material Rohrschelle: 50 mm, Breite Profilstahl: 120 mm, Höhe Profilstahl: 55 mm, Klammergröße: 3, Länge Druckstück: 116 mm, Länge Profilstahl: 330 mm, Profilstahltyp: U, Breite: 258 mm, Höhe: 263 mm, Schalldämmeinlage: Gummi TPE, Rohraußendurchmesser: 168,3 mm, Rohrschellentyp: Titan HD, Stärke Material Rohrschelle: 5 mm, zul. Last Fy: 60 kN, Mengeneinheit: St, Gewicht: 16,9400 kg, Fabrikat: MEFA, EAN: 4250928400833
0021942 | Festpunkt Typ B Gr. 3 | 193,7 mm TPE mit Schweißnase | St | MEFA | 17,3300 kg | 4250928400840 | , Material: Stahl, Materialname: , Oberfläche: galvanisch verzinkt, VPE: 1, Rabattgruppe: 03-002, Preiseinheit: 1, Anzahl Rohrschellen: 2, Material Träger + Schellen: Stahl, Materialname Träger + Schellen: val.MaterialnameTräger+Schellen.S235, Material Druckstücke: Stahl, Materialname Druckstücke: S235, Oberfläche Träger + Schellen: galvanisch verzinkt, Oberfläche Druckstücke: roh, Anzahl Druckstücke: 4 St, max. Temperaturbeständigkeit: 100 °C, min. Temperaturbeständigkeit: -35 °C, Aufbaumaß: 79 mm, Breite Material Rohrschelle: 50 mm, Breite Profilstahl: 120 mm, Höhe Profilstahl: 55 mm, Klammergröße: 3, Länge Druckstück: 116 mm, Länge Profilstahl: 330 mm, Profilstahltyp: U, Breite: 284 mm, Höhe: 294 mm, Schalldämmeinlage: Gummi TPE, Rohraußendurchmesser: 193.7 mm, Rohrschellentyp: Titan HD, Stärke Material Rohrschelle: 5 mm, zul. Last Fy: 60 kN | Festpunkt Typ B Gr. 3, 193,7 mm TPE mit Schweißnase, Material: Stahl, Materialname: , Oberfläche: galvanisch verzinkt, VPE: 1, Rabattgruppe: 03-002, Preiseinheit: 1, Anzahl Rohrschellen: 2, Material Träger + Schellen: Stahl, Materialname Träger + Schellen: val.MaterialnameTräger+Schellen.S235, Material Druckstücke: Stahl, Materialname Druckstücke: S235, Oberfläche Träger + Schellen: galvanisch verzinkt, Oberfläche Druckstücke: roh, Anzahl Druckstücke: 4 St, max. Temperaturbeständigkeit: 100 °C, min. Temperaturbeständigkeit: -35 °C, Aufbaumaß: 79 mm, Breite Material Rohrschelle: 50 mm, Breite Profilstahl: 120 mm, Höhe Profilstahl: 55 mm, Klammergröße: 3, Länge Druckstück: 116 mm, Länge Profilstahl: 330 mm, Profilstahltyp: U, Breite: 284 mm, Höhe: 294 mm, Schalldämmeinlage: Gummi TPE, Rohraußendurchmesser: 193.7 mm, Rohrschellentyp: Titan HD, Stärke Material Rohrschelle: 5 mm, zul. Last Fy: 60 kN, Mengeneinheit: St, Gewicht: 17,3300 kg, Fabrikat: MEFA, EAN: 4250928400840
0022192 | Festpunkt Typ B Gr. 3 | 219,1 mm TPE mit Schweißnase | St | MEFA | 17,7000 kg | 4250928400857 | , Material: Stahl, Materialname: , Oberfläche: galvanisch verzinkt, VPE: 1, Rabattgruppe: 03-002, Preiseinheit: 1, Anzahl Rohrschellen: 2, Material Träger + Schellen: Stahl, Materialname Träger + Schellen: val.MaterialnameTräger+Schellen.S235, Material Druckstücke: Stahl, Materialname Druckstücke: S235, Oberfläche Träger + Schellen: galvanisch verzinkt, Oberfläche Druckstücke: roh, Anzahl Druckstücke: 4 St, max. Temperaturbeständigkeit: 100 °C, min. Temperaturbeständigkeit: -35 °C, Aufbaumaß: 79 mm, Breite Material Rohrschelle: 50 mm, Breite Profilstahl: 120 mm, Höhe Profilstahl: 55 mm, Klammergröße: 3, Länge Druckstück: 116 mm, Länge Profilstahl: 330 mm, Profilstahltyp: U, Breite: 309 mm, Höhe: 322 mm, Schalldämmeinlage: Gummi TPE, Rohraußendurchmesser: 219,1 mm, Rohrschellentyp: Titan HD, Stärke Material Rohrschelle: 5 mm, zul. Last Fy: 60 kN | Festpunkt Typ B Gr. 3, 219,1 mm TPE mit Schweißnase, Material: Stahl, Materialname: , Oberfläche: galvanisch verzinkt, VPE: 1, Rabattgruppe: 03-002, Preiseinheit: 1, Anzahl Rohrschellen: 2, Material Träger + Schellen: Stahl, Materialname Träger + Schellen: val.MaterialnameTräger+Schellen.S235, Material Druckstücke: Stahl, Materialname Druckstücke: S235, Oberfläche Träger + Schellen: galvanisch verzinkt, Oberfläche Druckstücke: roh, Anzahl Druckstücke: 4 St, max. Temperaturbeständigkeit: 100 °C, min. Temperaturbeständigkeit: -35 °C, Aufbaumaß: 79 mm, Breite Material Rohrschelle: 50 mm, Breite Profilstahl: 120 mm, Höhe Profilstahl: 55 mm, Klammergröße: 3, Länge Druckstück: 116 mm, Länge Profilstahl: 330 mm, Profilstahltyp: U, Breite: 309 mm, Höhe: 322 mm, Schalldämmeinlage: Gummi TPE, Rohraußendurchmesser: 219,1 mm, Rohrschellentyp: Titan HD, Stärke Material Rohrschelle: 5 mm, zul. Last Fy: 60 kN, Mengeneinheit: St, Gewicht: 17,7000 kg, Fabrikat: MEFA, EAN: 4250928400857
0022732 | Festpunkt Typ B Gr. 3 | 273 mm TPE mit Schweißnase | St | MEFA | 18,5100 kg | 4250928400864 | , Material: Stahl, Materialname: , Oberfläche: galvanisch verzinkt, VPE: 1, Rabattgruppe: 03-002, Preiseinheit: 1, Anzahl Rohrschellen: 2, Material Träger + Schellen: Stahl, Materialname Träger + Schellen: val.MaterialnameTräger+Schellen.S235, Material Druckstücke: Stahl, Materialname Druckstücke: S235, Oberfläche Träger + Schellen: galvanisch verzinkt, Oberfläche Druckstücke: roh, Anzahl Druckstücke: 4 St, max. Temperaturbeständigkeit: 100 °C, min. Temperaturbeständigkeit: -35 °C, Aufbaumaß: 79 mm, Breite Material Rohrschelle: 50 mm, Breite Profilstahl: 120 mm, Höhe Profilstahl: 55 mm, Klammergröße: 3, Länge Druckstück: 116 mm, Länge Profilstahl: 330 mm, Profilstahltyp: U, Breite: 363 mm, Höhe: 382 mm, Schalldämmeinlage: Gummi TPE, Rohraußendurchmesser: 273.0 mm, Rohrschellentyp: Titan HD, Stärke Material Rohrschelle: 5 mm, zul. Last Fy: 60 kN | Festpunkt Typ B Gr. 3, 273 mm TPE mit Schweißnase, Material: Stahl, Materialname: , Oberfläche: galvanisch verzinkt, VPE: 1, Rabattgruppe: 03-002, Preiseinheit: 1, Anzahl Rohrschellen: 2, Material Träger + Schellen: Stahl, Materialname Träger + Schellen: val.MaterialnameTräger+Schellen.S235, Material Druckstücke: Stahl, Materialname Druckstücke: S235, Oberfläche Träger + Schellen: galvanisch verzinkt, Oberfläche Druckstücke: roh, Anzahl Druckstücke: 4 St, max. Temperaturbeständigkeit: 100 °C, min. Temperaturbeständigkeit: -35 °C, Aufbaumaß: 79 mm, Breite Material Rohrschelle: 50 mm, Breite Profilstahl: 120 mm, Höhe Profilstahl: 55 mm, Klammergröße: 3, Länge Druckstück: 116 mm, Länge Profilstahl: 330 mm, Profilstahltyp: U, Breite: 363 mm, Höhe: 382 mm, Schalldämmeinlage: Gummi TPE, Rohraußendurchmesser: 273.0 mm, Rohrschellentyp: Titan HD, Stärke Material Rohrschelle: 5 mm, zul. Last Fy: 60 kN, Mengeneinheit: St, Gewicht: 18,5100 kg, Fabrikat: MEFA, EAN: 4250928400864
0023242 | Festpunkt Typ B Gr. 3 | 323,9 mm TPE mit Schweißnase | St | MEFA | 19,2800 kg | 4250928400871 | , Material: Stahl, Materialname: , Oberfläche: galvanisch verzinkt, VPE: 1, Rabattgruppe: 03-002, Preiseinheit: 1, Anzahl Rohrschellen: 2, Material Träger + Schellen: Stahl, Materialname Träger + Schellen: val.MaterialnameTräger+Schellen.S235, Material Druckstücke: Stahl, Materialname Druckstücke: S235, Oberfläche Träger + Schellen: galvanisch verzinkt, Oberfläche Druckstücke: roh, Anzahl Druckstücke: 4 St, max. Temperaturbeständigkeit: 100 °C, min. Temperaturbeständigkeit: -35 °C, Aufbaumaß: 79 mm, Breite Material Rohrschelle: 50 mm, Breite Profilstahl: 120 mm, Höhe Profilstahl: 55 mm, Klammergröße: 3, Länge Druckstück: 116 mm, Länge Profilstahl: 330 mm, Profilstahltyp: U, Breite: 414 mm, Höhe: 437 mm, Schalldämmeinlage: Gummi TPE, Rohraußendurchmesser: 323,9 mm, Rohrschellentyp: Titan HD, Stärke Material Rohrschelle: 5 mm, zul. Last Fy: 60 kN | Festpunkt Typ B Gr. 3, 323,9 mm TPE mit Schweißnase, Material: Stahl, Materialname: , Oberfläche: galvanisch verzinkt, VPE: 1, Rabattgruppe: 03-002, Preiseinheit: 1, Anzahl Rohrschellen: 2, Material Träger + Schellen: Stahl, Materialname Träger + Schellen: val.MaterialnameTräger+Schellen.S235, Material Druckstücke: Stahl, Materialname Druckstücke: S235, Oberfläche Träger + Schellen: galvanisch verzinkt, Oberfläche Druckstücke: roh, Anzahl Druckstücke: 4 St, max. Temperaturbeständigkeit: 100 °C, min. Temperaturbeständigkeit: -35 °C, Aufbaumaß: 79 mm, Breite Material Rohrschelle: 50 mm, Breite Profilstahl: 120 mm, Höhe Profilstahl: 55 mm, Klammergröße: 3, Länge Druckstück: 116 mm, Länge Profilstahl: 330 mm, Profilstahltyp: U, Breite: 414 mm, Höhe: 437 mm, Schalldämmeinlage: Gummi TPE, Rohraußendurchmesser: 323,9 mm, Rohrschellentyp: Titan HD, Stärke Material Rohrschelle: 5 mm, zul. Last Fy: 60 kN, Mengeneinheit: St, Gewicht: 19,2800 kg, Fabrikat: MEFA, EAN: 4250928400871
0023562 | Festpunkt Typ B Gr. 3 | 355,6 mm TPE mit Schweißnase | St | MEFA | 19,7600 kg | 4250928400888 | , Material: Stahl, Materialname: , Oberfläche: galvanisch verzinkt, VPE: 1, Rabattgruppe: 03-002, Preiseinheit: 1, Anzahl Rohrschellen: 2, Material Träger + Schellen: Stahl, Materialname Träger + Schellen: val.MaterialnameTräger+Schellen.S235, Material Druckstücke: Stahl, Materialname Druckstücke: S235, Oberfläche Träger + Schellen: galvanisch verzinkt, Oberfläche Druckstücke: roh, Anzahl Druckstücke: 4 St, max. Temperaturbeständigkeit: 100 °C, min. Temperaturbeständigkeit: -35 °C, Aufbaumaß: 79 mm, Breite Material Rohrschelle: 50 mm, Breite Profilstahl: 120 mm, Höhe Profilstahl: 55 mm, Klammergröße: 3, Länge Druckstück: 116 mm, Länge Profilstahl: 330 mm, Profilstahltyp: U, Breite: 446 mm, Höhe: 470 mm, Schalldämmeinlage: Gummi TPE, Rohraußendurchmesser: 355,6 mm, Rohrschellentyp: Titan HD, Stärke Material Rohrschelle: 5 mm, zul. Last Fy: 60 kN | Festpunkt Typ B Gr. 3, 355,6 mm TPE mit Schweißnase, Material: Stahl, Materialname: , Oberfläche: galvanisch verzinkt, VPE: 1, Rabattgruppe: 03-002, Preiseinheit: 1, Anzahl Rohrschellen: 2, Material Träger + Schellen: Stahl, Materialname Träger + Schellen: val.MaterialnameTräger+Schellen.S235, Material Druckstücke: Stahl, Materialname Druckstücke: S235, Oberfläche Träger + Schellen: galvanisch verzinkt, Oberfläche Druckstücke: roh, Anzahl Druckstücke: 4 St, max. Temperaturbeständigkeit: 100 °C, min. Temperaturbeständigkeit: -35 °C, Aufbaumaß: 79 mm, Breite Material Rohrschelle: 50 mm, Breite Profilstahl: 120 mm, Höhe Profilstahl: 55 mm, Klammergröße: 3, Länge Druckstück: 116 mm, Länge Profilstahl: 330 mm, Profilstahltyp: U, Breite: 446 mm, Höhe: 470 mm, Schalldämmeinlage: Gummi TPE, Rohraußendurchmesser: 355,6 mm, Rohrschellentyp: Titan HD, Stärke Material Rohrschelle: 5 mm, zul. Last Fy: 60 kN, Mengeneinheit: St, Gewicht: 19,7600 kg, Fabrikat: MEFA, EAN: 4250928400888
0030222 | Festpunkt Typ B Gr. 1 | 20 - 25 mm Sil. mit Schweißnase | St | MEFA | 1,5310 kg | 4250928400918 | , Material: Stahl, Materialname: , Oberfläche: galvanisch verzinkt, VPE: 1, Rabattgruppe: 03-003, Preiseinheit: 1, Anzahl Rohrschellen: 2, Material Träger + Schellen: Stahl, Materialname Träger + Schellen: val.MaterialnameTräger+Schellen.S235, Material Druckstücke: Stahl, Materialname Druckstücke: S235, Oberfläche Träger + Schellen: galvanisch verzinkt, Oberfläche Druckstücke: roh, Anzahl Druckstücke: 4 St, max. Temperaturbeständigkeit: 250 °C, min. Temperaturbeständigkeit: -50 °C, Aufbaumaß: 47 mm, Breite Material Rohrschelle: 25 mm, Breite Profilstahl: 30 mm, Höhe Profilstahl: 30 mm, Klammergröße: 1a, Länge Druckstück: 81 mm, Länge Profilstahl: 100 mm, Profilstahltyp: T, Breite: 87 mm, max. Höhe: 101 mm, max. Rohraußendurchmesser: 25 mm, min. Höhe: 96 mm, min. Rohraußendurchmesser: 20 mm, Schalldämmeinlage: Silikon, Rohrschellentyp: Maxima PSM, Stärke Material Rohrschelle: 3 mm, zul. Last Fy: 17 kN | Festpunkt Typ B Gr. 1, 20 - 25 mm Sil. mit Schweißnase, Material: Stahl, Materialname: , Oberfläche: galvanisch verzinkt, VPE: 1, Rabattgruppe: 03-003, Preiseinheit: 1, Anzahl Rohrschellen: 2, Material Träger + Schellen: Stahl, Materialname Träger + Schellen: val.MaterialnameTräger+Schellen.S235, Material Druckstücke: Stahl, Materialname Druckstücke: S235, Oberfläche Träger + Schellen: galvanisch verzinkt, Oberfläche Druckstücke: roh, Anzahl Druckstücke: 4 St, max. Temperaturbeständigkeit: 250 °C, min. Temperaturbeständigkeit: -50 °C, Aufbaumaß: 47 mm, Breite Material Rohrschelle: 25 mm, Breite Profilstahl: 30 mm, Höhe Profilstahl: 30 mm, Klammergröße: 1a, Länge Druckstück: 81 mm, Länge Profilstahl: 100 mm, Profilstahltyp: T, Breite: 87 mm, max. Höhe: 101 mm, max. Rohraußendurchmesser: 25 mm, min. Höhe: 96 mm, min. Rohraußendurchmesser: 20 mm, Schalldämmeinlage: Silikon, Rohrschellentyp: Maxima PSM, Stärke Material Rohrschelle: 3 mm, zul. Last Fy: 17 kN, Mengeneinheit: St, Gewicht: 1,5310 kg, Fabrikat: MEFA, EAN: 4250928400918
0030272 | Festpunkt Typ B Gr. 1 | 26 - 30 mm Sil. mit Schweißnase | St | MEFA | 1,5610 kg | 4250928400932 | , Material: Stahl, Materialname: , Oberfläche: galvanisch verzinkt, VPE: 1, Rabattgruppe: 03-003, Preiseinheit: 1, Anzahl Rohrschellen: 2, Material Träger + Schellen: Stahl, Materialname Träger + Schellen: val.MaterialnameTräger+Schellen.S235, Material Druckstücke: Stahl, Materialname Druckstücke: S235, Oberfläche Träger + Schellen: galvanisch verzinkt, Oberfläche Druckstücke: roh, Anzahl Druckstücke: 4 St, max. Temperaturbeständigkeit: 250 °C, min. Temperaturbeständigkeit: -50 °C, Aufbaumaß: 47 mm, Breite Material Rohrschelle: 25 mm, Breite Profilstahl: 30 mm, Höhe Profilstahl: 30 mm, Klammergröße: 1a, Länge Druckstück: 81 mm, Länge Profilstahl: 100 mm, Profilstahltyp: T, Breite: 92 mm, max. Höhe: 106 mm, max. Rohraußendurchmesser: 30 mm, min. Höhe: 102 mm, min. Rohraußendurchmesser: 26 mm, Schalldämmeinlage: Silikon, Rohrschellentyp: Maxima PSM, Stärke Material Rohrschelle: 3 mm, zul. Last Fy: 17 kN | Festpunkt Typ B Gr. 1, 26 - 30 mm Sil. mit Schweißnase, Material: Stahl, Materialname: , Oberfläche: galvanisch verzinkt, VPE: 1, Rabattgruppe: 03-003, Preiseinheit: 1, Anzahl Rohrschellen: 2, Material Träger + Schellen: Stahl, Materialname Träger + Schellen: val.MaterialnameTräger+Schellen.S235, Material Druckstücke: Stahl, Materialname Druckstücke: S235, Oberfläche Träger + Schellen: galvanisch verzinkt, Oberfläche Druckstücke: roh, Anzahl Druckstücke: 4 St, max. Temperaturbeständigkeit: 250 °C, min. Temperaturbeständigkeit: -50 °C, Aufbaumaß: 47 mm, Breite Material Rohrschelle: 25 mm, Breite Profilstahl: 30 mm, Höhe Profilstahl: 30 mm, Klammergröße: 1a, Länge Druckstück: 81 mm, Länge Profilstahl: 100 mm, Profilstahltyp: T, Breite: 92 mm, max. Höhe: 106 mm, max. Rohraußendurchmesser: 30 mm, min. Höhe: 102 mm, min. Rohraußendurchmesser: 26 mm, Schalldämmeinlage: Silikon, Rohrschellentyp: Maxima PSM, Stärke Material Rohrschelle: 3 mm, zul. Last Fy: 17 kN, Mengeneinheit: St, Gewicht: 1,5610 kg, Fabrikat: MEFA, EAN: 4250928400932
0030342 | Festpunkt Typ B Gr. 1 | 31 - 36 mm Sil. mit Schweißnase | St | MEFA | 1,5850 kg | 4250928400956 | , Material: Stahl, Materialname: , Oberfläche: galvanisch verzinkt, VPE: 1, Rabattgruppe: 03-003, Preiseinheit: 1, Anzahl Rohrschellen: 2, Material Träger + Schellen: Stahl, Materialname Träger + Schellen: val.MaterialnameTräger+Schellen.S235, Material Druckstücke: Stahl, Materialname Druckstücke: S235, Oberfläche Träger + Schellen: galvanisch verzinkt, Oberfläche Druckstücke: roh, Anzahl Druckstücke: 4 St, max. Temperaturbeständigkeit: 250 °C, min. Temperaturbeständigkeit: -50 °C, Aufbaumaß: 47 mm, Breite Material Rohrschelle: 25 mm, Breite Profilstahl: 30 mm, Höhe Profilstahl: 30 mm, Klammergröße: 1a, Länge Druckstück: 81 mm, Länge Profilstahl: 100 mm, Profilstahltyp: T, Breite: 98 mm, max. Höhe: 112 mm, max. Rohraußendurchmesser: 36 mm, min. Höhe: 107 mm, min. Rohraußendurchmesser: 31 mm, Schalldämmeinlage: Silikon, Rohrschellentyp: Maxima PSM, Stärke Material Rohrschelle: 3 mm, zul. Last Fy: 17 kN | Festpunkt Typ B Gr. 1, 31 - 36 mm Sil. mit Schweißnase, Material: Stahl, Materialname: , Oberfläche: galvanisch verzinkt, VPE: 1, Rabattgruppe: 03-003, Preiseinheit: 1, Anzahl Rohrschellen: 2, Material Träger + Schellen: Stahl, Materialname Träger + Schellen: val.MaterialnameTräger+Schellen.S235, Material Druckstücke: Stahl, Materialname Druckstücke: S235, Oberfläche Träger + Schellen: galvanisch verzinkt, Oberfläche Druckstücke: roh, Anzahl Druckstücke: 4 St, max. Temperaturbeständigkeit: 250 °C, min. Temperaturbeständigkeit: -50 °C, Aufbaumaß: 47 mm, Breite Material Rohrschelle: 25 mm, Breite Profilstahl: 30 mm, Höhe Profilstahl: 30 mm, Klammergröße: 1a, Länge Druckstück: 81 mm, Länge Profilstahl: 100 mm, Profilstahltyp: T, Breite: 98 mm, max. Höhe: 112 mm, max. Rohraußendurchmesser: 36 mm, min. Höhe: 107 mm, min. Rohraußendurchmesser: 31 mm, Schalldämmeinlage: Silikon, Rohrschellentyp: Maxima PSM, Stärke Material Rohrschelle: 3 mm, zul. Last Fy: 17 kN, Mengeneinheit: St, Gewicht: 1,5850 kg, Fabrikat: MEFA, EAN: 4250928400956
0030422 | Festpunkt Typ B Gr. 1 | 38 - 45 mm Sil. mit Schweißnase | St | MEFA | 1,6190 kg | 4250928400970 | , Material: Stahl, Materialname: , Oberfläche: galvanisch verzinkt, VPE: 1, Rabattgruppe: 03-003, Preiseinheit: 1, Anzahl Rohrschellen: 2, Material Träger + Schellen: Stahl, Materialname Träger + Schellen: val.MaterialnameTräger+Schellen.S235, Material Druckstücke: Stahl, Materialname Druckstücke: S235, Oberfläche Träger + Schellen: galvanisch verzinkt, Oberfläche Druckstücke: roh, Anzahl Druckstücke: 4 St, max. Temperaturbeständigkeit: 250 °C, min. Temperaturbeständigkeit: -50 °C, Aufbaumaß: 47 mm, Breite Material Rohrschelle: 25 mm, Breite Profilstahl: 30 mm, Höhe Profilstahl: 30 mm, Klammergröße: 1a, Länge Druckstück: 81 mm, Länge Profilstahl: 100 mm, Profilstahltyp: T, Breite: 107 mm, max. Höhe: 121 mm, max. Rohraußendurchmesser: 45 mm, min. Höhe: 114 mm, min. Rohraußendurchmesser: 38 mm, Schalldämmeinlage: Silikon, Rohrschellentyp: Maxima PSM, Stärke Material Rohrschelle: 3 mm, zul. Last Fy: 17 kN | Festpunkt Typ B Gr. 1, 38 - 45 mm Sil. mit Schweißnase, Material: Stahl, Materialname: , Oberfläche: galvanisch verzinkt, VPE: 1, Rabattgruppe: 03-003, Preiseinheit: 1, Anzahl Rohrschellen: 2, Material Träger + Schellen: Stahl, Materialname Träger + Schellen: val.MaterialnameTräger+Schellen.S235, Material Druckstücke: Stahl, Materialname Druckstücke: S235, Oberfläche Träger + Schellen: galvanisch verzinkt, Oberfläche Druckstücke: roh, Anzahl Druckstücke: 4 St, max. Temperaturbeständigkeit: 250 °C, min. Temperaturbeständigkeit: -50 °C, Aufbaumaß: 47 mm, Breite Material Rohrschelle: 25 mm, Breite Profilstahl: 30 mm, Höhe Profilstahl: 30 mm, Klammergröße: 1a, Länge Druckstück: 81 mm, Länge Profilstahl: 100 mm, Profilstahltyp: T, Breite: 107 mm, max. Höhe: 121 mm, max. Rohraußendurchmesser: 45 mm, min. Höhe: 114 mm, min. Rohraußendurchmesser: 38 mm, Schalldämmeinlage: Silikon, Rohrschellentyp: Maxima PSM, Stärke Material Rohrschelle: 3 mm, zul. Last Fy: 17 kN, Mengeneinheit: St, Gewicht: 1,6190 kg, Fabrikat: MEFA, EAN: 4250928400970
0030482 | Festpunkt Typ B Gr. 1 | 47 - 51 mm Sil. mit Schweißnase | St | MEFA | 1,6630 kg | 4250928400994 | , Material: Stahl, Materialname: , Oberfläche: galvanisch verzinkt, VPE: 1, Rabattgruppe: 03-003, Preiseinheit: 1, Anzahl Rohrschellen: 2, Material Träger + Schellen: Stahl, Materialname Träger + Schellen: val.MaterialnameTräger+Schellen.S235, Material Druckstücke: Stahl, Materialname Druckstücke: S235, Oberfläche Träger + Schellen: galvanisch verzinkt, Oberfläche Druckstücke: roh, Anzahl Druckstücke: 4 St, max. Temperaturbeständigkeit: 250 °C, min. Temperaturbeständigkeit: -50 °C, Aufbaumaß: 47 mm, Breite Material Rohrschelle: 25 mm, Breite Profilstahl: 30 mm, Höhe Profilstahl: 30 mm, Klammergröße: 1a, Länge Druckstück: 81 mm, Länge Profilstahl: 100 mm, Profilstahltyp: T, Baustoffklasse: B2, Breite: 114 mm, max. Höhe: 127 mm, max. Rohraußendurchmesser: 51 mm, min. Höhe: 123 mm, min. Rohraußendurchmesser: 47 mm, Schalldämmeinlage: Silikon, Rohrschellentyp: Maxima PSM, Stärke Material Rohrschelle: 3 mm, zul. Last Fy: 17 kN | Festpunkt Typ B Gr. 1, 47 - 51 mm Sil. mit Schweißnase, Material: Stahl, Materialname: , Oberfläche: galvanisch verzinkt, VPE: 1, Rabattgruppe: 03-003, Preiseinheit: 1, Anzahl Rohrschellen: 2, Material Träger + Schellen: Stahl, Materialname Träger + Schellen: val.MaterialnameTräger+Schellen.S235, Material Druckstücke: Stahl, Materialname Druckstücke: S235, Oberfläche Träger + Schellen: galvanisch verzinkt, Oberfläche Druckstücke: roh, Anzahl Druckstücke: 4 St, max. Temperaturbeständigkeit: 250 °C, min. Temperaturbeständigkeit: -50 °C, Aufbaumaß: 47 mm, Breite Material Rohrschelle: 25 mm, Breite Profilstahl: 30 mm, Höhe Profilstahl: 30 mm, Klammergröße: 1a, Länge Druckstück: 81 mm, Länge Profilstahl: 100 mm, Profilstahltyp: T, Baustoffklasse: B2, Breite: 114 mm, max. Höhe: 127 mm, max. Rohraußendurchmesser: 51 mm, min. Höhe: 123 mm, min. Rohraußendurchmesser: 47 mm, Schalldämmeinlage: Silikon, Rohrschellentyp: Maxima PSM, Stärke Material Rohrschelle: 3 mm, zul. Last Fy: 17 kN, Mengeneinheit: St, Gewicht: 1,6630 kg, Fabrikat: MEFA, EAN: 4250928400994
0030572 | Festpunkt Typ B Gr. 1 | 53 - 57 mm Sil. mit Schweißnase | St | MEFA | 1,6930 kg | 4250928401014 | , Material: Stahl, Materialname: , Oberfläche: galvanisch verzinkt, VPE: 1, Rabattgruppe: 03-003, Preiseinheit: 1, Anzahl Rohrschellen: 2, Material Träger + Schellen: Stahl, Materialname Träger + Schellen: val.MaterialnameTräger+Schellen.S235, Material Druckstücke: Stahl, Materialname Druckstücke: S235, Oberfläche Träger + Schellen: galvanisch verzinkt, Oberfläche Druckstücke: roh, Anzahl Druckstücke: 4 St, max. Temperaturbeständigkeit: 250 °C, min. Temperaturbeständigkeit: -50 °C, Aufbaumaß: 47 mm, Breite Material Rohrschelle: 25 mm, Breite Profilstahl: 30 mm, Höhe Profilstahl: 30 mm, Klammergröße: 1a, Länge Druckstück: 81 mm, Länge Profilstahl: 100 mm, Profilstahltyp: T, Baustoffklasse: B2, Breite: 120 mm, max. Höhe: 163 mm, max. Rohraußendurchmesser: 57 mm, min. Höhe: 159 mm, min. Rohraußendurchmesser: 53 mm, Schalldämmeinlage: Silikon, Rohrschellentyp: Maxima PSM, Stärke Material Rohrschelle: 3 mm, zul. Last Fy: 17 kN | Festpunkt Typ B Gr. 1, 53 - 57 mm Sil. mit Schweißnase, Material: Stahl, Materialname: , Oberfläche: galvanisch verzinkt, VPE: 1, Rabattgruppe: 03-003, Preiseinheit: 1, Anzahl Rohrschellen: 2, Material Träger + Schellen: Stahl, Materialname Träger + Schellen: val.MaterialnameTräger+Schellen.S235, Material Druckstücke: Stahl, Materialname Druckstücke: S235, Oberfläche Träger + Schellen: galvanisch verzinkt, Oberfläche Druckstücke: roh, Anzahl Druckstücke: 4 St, max. Temperaturbeständigkeit: 250 °C, min. Temperaturbeständigkeit: -50 °C, Aufbaumaß: 47 mm, Breite Material Rohrschelle: 25 mm, Breite Profilstahl: 30 mm, Höhe Profilstahl: 30 mm, Klammergröße: 1a, Länge Druckstück: 81 mm, Länge Profilstahl: 100 mm, Profilstahltyp: T, Baustoffklasse: B2, Breite: 120 mm, max. Höhe: 163 mm, max. Rohraußendurchmesser: 57 mm, min. Höhe: 159 mm, min. Rohraußendurchmesser: 53 mm, Schalldämmeinlage: Silikon, Rohrschellentyp: Maxima PSM, Stärke Material Rohrschelle: 3 mm, zul. Last Fy: 17 kN, Mengeneinheit: St, Gewicht: 1,6930 kg, Fabrikat: MEFA, EAN: 4250928401014
0030602 | Festpunkt Typ B Gr. 2 | 60,3 mm Sil. mit Schweißnase | St | MEFA | 7,2900 kg | 4250928401038 | , Material: Stahl, Materialname: , Oberfläche: galvanisch verzinkt, VPE: 1, Rabattgruppe: 03-003, Preiseinheit: 1, Anzahl Rohrschellen: 2, Material Träger + Schellen: Stahl, Materialname Träger + Schellen: val.MaterialnameTräger+Schellen.S235, Material Druckstücke: Stahl, Materialname Druckstücke: S235, Oberfläche Träger + Schellen: galvanisch verzinkt, Oberfläche Druckstücke: roh, Anzahl Druckstücke: 4 St, Baustoffklasse: B2, max. Temperaturbeständigkeit: 250 °C, min. Temperaturbeständigkeit: -50 °C, Aufbaumaß: 69 mm, Breite Material Rohrschelle: 50 mm, Klammergröße: 2, Länge Druckstück: 116 mm, Länge Profilstahl: 200 mm, Profilstahltyp: U, Breite: 148 mm, Höhe: 143 mm, Schalldämmeinlage: Silikon, Rohraußendurchmesser: 60,3 mm, Breite Profilstahl: 65 mm, Höhe Profilstahl: 42 mm, Rohrschellentyp: Titan HD, Stärke Material Rohrschelle: 5 mm, zul. Last Fy: 40 kN | Festpunkt Typ B Gr. 2, 60,3 mm Sil. mit Schweißnase, Material: Stahl, Materialname: , Oberfläche: galvanisch verzinkt, VPE: 1, Rabattgruppe: 03-003, Preiseinheit: 1, Anzahl Rohrschellen: 2, Material Träger + Schellen: Stahl, Materialname Träger + Schellen: val.MaterialnameTräger+Schellen.S235, Material Druckstücke: Stahl, Materialname Druckstücke: S235, Oberfläche Träger + Schellen: galvanisch verzinkt, Oberfläche Druckstücke: roh, Anzahl Druckstücke: 4 St, Baustoffklasse: B2, max. Temperaturbeständigkeit: 250 °C, min. Temperaturbeständigkeit: -50 °C, Aufbaumaß: 69 mm, Breite Material Rohrschelle: 50 mm, Klammergröße: 2, Länge Druckstück: 116 mm, Länge Profilstahl: 200 mm, Profilstahltyp: U, Breite: 148 mm, Höhe: 143 mm, Schalldämmeinlage: Silikon, Rohraußendurchmesser: 60,3 mm, Breite Profilstahl: 65 mm, Höhe Profilstahl: 42 mm, Rohrschellentyp: Titan HD, Stärke Material Rohrschelle: 5 mm, zul. Last Fy: 40 kN, Mengeneinheit: St, Gewicht: 7,2900 kg, Fabrikat: MEFA, EAN: 4250928401038
0030762 | Festpunkt Typ B Gr. 2 | 76,1 mm Sil. mit Schweißnase | St | MEFA | 7,5310 kg | 4250928401052 | , Material: Stahl, Materialname: , Oberfläche: galvanisch verzinkt, VPE: 1, Rabattgruppe: 03-003, Preiseinheit: 1, Anzahl Rohrschellen: 2, Material Träger + Schellen: Stahl, Materialname Träger + Schellen: val.MaterialnameTräger+Schellen.S235, Material Druckstücke: Stahl, Materialname Druckstücke: S235, Oberfläche Träger + Schellen: galvanisch verzinkt, Oberfläche Druckstücke: roh, Anzahl Druckstücke: 4 St, Baustoffklasse: B2, max. Temperaturbeständigkeit: 250 °C, min. Temperaturbeständigkeit: -50 °C, Aufbaumaß: 69 mm, Breite Material Rohrschelle: 50 mm, Klammergröße: 2, Länge Druckstück: 116 mm, Länge Profilstahl: 200 mm, Profilstahltyp: U, Breite: 166 mm, Höhe: 164 mm, Schalldämmeinlage: Silikon, Rohraußendurchmesser: 76,1 mm, Breite Profilstahl: 65 mm, Höhe Profilstahl: 42 mm, Rohrschellentyp: Titan HD, Stärke Material Rohrschelle: 5 mm, zul. Last Fy: 40 kN | Festpunkt Typ B Gr. 2, 76,1 mm Sil. mit Schweißnase, Material: Stahl, Materialname: , Oberfläche: galvanisch verzinkt, VPE: 1, Rabattgruppe: 03-003, Preiseinheit: 1, Anzahl Rohrschellen: 2, Material Träger + Schellen: Stahl, Materialname Träger + Schellen: val.MaterialnameTräger+Schellen.S235, Material Druckstücke: Stahl, Materialname Druckstücke: S235, Oberfläche Träger + Schellen: galvanisch verzinkt, Oberfläche Druckstücke: roh, Anzahl Druckstücke: 4 St, Baustoffklasse: B2, max. Temperaturbeständigkeit: 250 °C, min. Temperaturbeständigkeit: -50 °C, Aufbaumaß: 69 mm, Breite Material Rohrschelle: 50 mm, Klammergröße: 2, Länge Druckstück: 116 mm, Länge Profilstahl: 200 mm, Profilstahltyp: U, Breite: 166 mm, Höhe: 164 mm, Schalldämmeinlage: Silikon, Rohraußendurchmesser: 76,1 mm, Breite Profilstahl: 65 mm, Höhe Profilstahl: 42 mm, Rohrschellentyp: Titan HD, Stärke Material Rohrschelle: 5 mm, zul. Last Fy: 40 kN, Mengeneinheit: St, Gewicht: 7,5310 kg, Fabrikat: MEFA, EAN: 4250928401052
0030892 | Festpunkt Typ B Gr. 2 | 88,9 mm Sil. mit Schweißnase | St | MEFA | 7,7250 kg | 4250928401076 | , Material: Stahl, Materialname: , Oberfläche: galvanisch verzinkt, VPE: 1, Rabattgruppe: 03-003, Preiseinheit: 1, Anzahl Rohrschellen: 2, Material Träger + Schellen: Stahl, Materialname Träger + Schellen: val.MaterialnameTräger+Schellen.S235, Material Druckstücke: Stahl, Materialname Druckstücke: S235, Oberfläche Träger + Schellen: galvanisch verzinkt, Oberfläche Druckstücke: roh, Anzahl Druckstücke: 4 St, Baustoffklasse: B2, max. Temperaturbeständigkeit: 250 °C, min. Temperaturbeständigkeit: -50 °C, Aufbaumaß: 69 mm, Breite Material Rohrschelle: 50 mm, Klammergröße: 2, Länge Druckstück: 116 mm, Länge Profilstahl: 200 mm, Profilstahltyp: U, Breite: 179 mm, Höhe: 180 mm, Schalldämmeinlage: Silikon, Rohraußendurchmesser: 88,9 mm, Breite Profilstahl: 65 mm, Höhe Profilstahl: 42 mm, Rohrschellentyp: Titan HD, Stärke Material Rohrschelle: 5 mm, zul. Last Fy: 40 kN | Festpunkt Typ B Gr. 2, 88,9 mm Sil. mit Schweißnase, Material: Stahl, Materialname: , Oberfläche: galvanisch verzinkt, VPE: 1, Rabattgruppe: 03-003, Preiseinheit: 1, Anzahl Rohrschellen: 2, Material Träger + Schellen: Stahl, Materialname Träger + Schellen: val.MaterialnameTräger+Schellen.S235, Material Druckstücke: Stahl, Materialname Druckstücke: S235, Oberfläche Träger + Schellen: galvanisch verzinkt, Oberfläche Druckstücke: roh, Anzahl Druckstücke: 4 St, Baustoffklasse: B2, max. Temperaturbeständigkeit: 250 °C, min. Temperaturbeständigkeit: -50 °C, Aufbaumaß: 69 mm, Breite Material Rohrschelle: 50 mm, Klammergröße: 2, Länge Druckstück: 116 mm, Länge Profilstahl: 200 mm, Profilstahltyp: U, Breite: 179 mm, Höhe: 180 mm, Schalldämmeinlage: Silikon, Rohraußendurchmesser: 88,9 mm, Breite Profilstahl: 65 mm, Höhe Profilstahl: 42 mm, Rohrschellentyp: Titan HD, Stärke Material Rohrschelle: 5 mm, zul. Last Fy: 40 kN, Mengeneinheit: St, Gewicht: 7,7250 kg, Fabrikat: MEFA, EAN: 4250928401076
0031082 | Festpunkt Typ B Gr. 2 | 108 mm Sil. mit Schweißnase | St | MEFA | 8,0110 kg | 4250928401090 | , Material: Stahl, Materialname: , Oberfläche: galvanisch verzinkt, VPE: 1, Rabattgruppe: 03-003, Preiseinheit: 1, Anzahl Rohrschellen: 2, Material Träger + Schellen: Stahl, Materialname Träger + Schellen: val.MaterialnameTräger+Schellen.S235, Material Druckstücke: Stahl, Materialname Druckstücke: S235, Oberfläche Träger + Schellen: galvanisch verzinkt, Oberfläche Druckstücke: roh, Anzahl Druckstücke: 4 St, Baustoffklasse: B2, max. Temperaturbeständigkeit: 250 °C, min. Temperaturbeständigkeit: -50 °C, Aufbaumaß: 69 mm, Breite Material Rohrschelle: 50 mm, Klammergröße: 2, Länge Druckstück: 116 mm, Länge Profilstahl: 200 mm, Profilstahltyp: U, Breite: 199 mm, Höhe: 200 mm, Schalldämmeinlage: Silikon, Rohraußendurchmesser: 108 mm, Breite Profilstahl: 65 mm, Höhe Profilstahl: 42 mm, Rohrschellentyp: Titan HD, Stärke Material Rohrschelle: 5 mm, zul. Last Fy: 40 kN | Festpunkt Typ B Gr. 2, 108 mm Sil. mit Schweißnase, Material: Stahl, Materialname: , Oberfläche: galvanisch verzinkt, VPE: 1, Rabattgruppe: 03-003, Preiseinheit: 1, Anzahl Rohrschellen: 2, Material Träger + Schellen: Stahl, Materialname Träger + Schellen: val.MaterialnameTräger+Schellen.S235, Material Druckstücke: Stahl, Materialname Druckstücke: S235, Oberfläche Träger + Schellen: galvanisch verzinkt, Oberfläche Druckstücke: roh, Anzahl Druckstücke: 4 St, Baustoffklasse: B2, max. Temperaturbeständigkeit: 250 °C, min. Temperaturbeständigkeit: -50 °C, Aufbaumaß: 69 mm, Breite Material Rohrschelle: 50 mm, Klammergröße: 2, Länge Druckstück: 116 mm, Länge Profilstahl: 200 mm, Profilstahltyp: U, Breite: 199 mm, Höhe: 200 mm, Schalldämmeinlage: Silikon, Rohraußendurchmesser: 108 mm, Breite Profilstahl: 65 mm, Höhe Profilstahl: 42 mm, Rohrschellentyp: Titan HD, Stärke Material Rohrschelle: 5 mm, zul. Last Fy: 40 kN, Mengeneinheit: St, Gewicht: 8,0110 kg, Fabrikat: MEFA, EAN: 4250928401090
0031142 | Festpunkt Typ B Gr. 2 | 114,3 mm Sil. mit Schweißnase | St | MEFA | 8,1010 kg | 4250928401113 | , Material: Stahl, Materialname: , Oberfläche: galvanisch verzinkt, VPE: 1, Rabattgruppe: 03-003, Preiseinheit: 1, Anzahl Rohrschellen: 2, Material Träger + Schellen: Stahl, Materialname Träger + Schellen: val.MaterialnameTräger+Schellen.S235, Material Druckstücke: Stahl, Materialname Druckstücke: S235, Oberfläche Träger + Schellen: galvanisch verzinkt, Oberfläche Druckstücke: roh, Anzahl Druckstücke: 4 St, Baustoffklasse: B2, max. Temperaturbeständigkeit: 250 °C, min. Temperaturbeständigkeit: -50 °C, Aufbaumaß: 69 mm, Breite Material Rohrschelle: 50 mm, Klammergröße: 2, Länge Druckstück: 116 mm, Länge Profilstahl: 200 mm, Profilstahltyp: U, Breite: 205 mm, Höhe: 207 mm, Schalldämmeinlage: Silikon, Rohraußendurchmesser: 114.3 mm, Breite Profilstahl: 65 mm, Höhe Profilstahl: 42 mm, Rohrschellentyp: Titan HD, Stärke Material Rohrschelle: 5 mm, zul. Last Fy: 40 kN | Festpunkt Typ B Gr. 2, 114,3 mm Sil. mit Schweißnase, Material: Stahl, Materialname: , Oberfläche: galvanisch verzinkt, VPE: 1, Rabattgruppe: 03-003, Preiseinheit: 1, Anzahl Rohrschellen: 2, Material Träger + Schellen: Stahl, Materialname Träger + Schellen: val.MaterialnameTräger+Schellen.S235, Material Druckstücke: Stahl, Materialname Druckstücke: S235, Oberfläche Träger + Schellen: galvanisch verzinkt, Oberfläche Druckstücke: roh, Anzahl Druckstücke: 4 St, Baustoffklasse: B2, max. Temperaturbeständigkeit: 250 °C, min. Temperaturbeständigkeit: -50 °C, Aufbaumaß: 69 mm, Breite Material Rohrschelle: 50 mm, Klammergröße: 2, Länge Druckstück: 116 mm, Länge Profilstahl: 200 mm, Profilstahltyp: U, Breite: 205 mm, Höhe: 207 mm, Schalldämmeinlage: Silikon, Rohraußendurchmesser: 114.3 mm, Breite Profilstahl: 65 mm, Höhe Profilstahl: 42 mm, Rohrschellentyp: Titan HD, Stärke Material Rohrschelle: 5 mm, zul. Last Fy: 40 kN, Mengeneinheit: St, Gewicht: 8,1010 kg, Fabrikat: MEFA, EAN: 4250928401113
0031332 | Festpunkt Typ B Gr. 2 | 133 mm Sil. mit Schweißnase | St | MEFA | 9,1230 kg | 4250928401137 | , Material: Stahl, Materialname: , Oberfläche: galvanisch verzinkt, VPE: 1, Rabattgruppe: 03-003, Preiseinheit: 1, Anzahl Rohrschellen: 2, Material Träger + Schellen: Stahl, Materialname Träger + Schellen: val.MaterialnameTräger+Schellen.S235, Material Druckstücke: Stahl, Materialname Druckstücke: S235, Oberfläche Träger + Schellen: galvanisch verzinkt, Oberfläche Druckstücke: roh, Anzahl Druckstücke: 4 St, Baustoffklasse: B2, max. Temperaturbeständigkeit: 250 °C, min. Temperaturbeständigkeit: -50 °C, Aufbaumaß: 69 mm, Breite Material Rohrschelle: 50 mm, Klammergröße: 2, Länge Druckstück: 116 mm, Länge Profilstahl: 200 mm, Profilstahltyp: U, Breite: 224 mm, Höhe: 227 mm, Schalldämmeinlage: Silikon, Rohraußendurchmesser: 133 mm, Breite Profilstahl: 80 mm, Höhe Profilstahl: 45 mm, Rohrschellentyp: Titan HD, Stärke Material Rohrschelle: 5 mm, zul. Last Fy: 40 kN | Festpunkt Typ B Gr. 2, 133 mm Sil. mit Schweißnase, Material: Stahl, Materialname: , Oberfläche: galvanisch verzinkt, VPE: 1, Rabattgruppe: 03-003, Preiseinheit: 1, Anzahl Rohrschellen: 2, Material Träger + Schellen: Stahl, Materialname Träger + Schellen: val.MaterialnameTräger+Schellen.S235, Material Druckstücke: Stahl, Materialname Druckstücke: S235, Oberfläche Träger + Schellen: galvanisch verzinkt, Oberfläche Druckstücke: roh, Anzahl Druckstücke: 4 St, Baustoffklasse: B2, max. Temperaturbeständigkeit: 250 °C, min. Temperaturbeständigkeit: -50 °C, Aufbaumaß: 69 mm, Breite Material Rohrschelle: 50 mm, Klammergröße: 2, Länge Druckstück: 116 mm, Länge Profilstahl: 200 mm, Profilstahltyp: U, Breite: 224 mm, Höhe: 227 mm, Schalldämmeinlage: Silikon, Rohraußendurchmesser: 133 mm, Breite Profilstahl: 80 mm, Höhe Profilstahl: 45 mm, Rohrschellentyp: Titan HD, Stärke Material Rohrschelle: 5 mm, zul. Last Fy: 40 kN, Mengeneinheit: St, Gewicht: 9,1230 kg, Fabrikat: MEFA, EAN: 4250928401137
0031402 | Festpunkt Typ B Gr. 2 | 139,7 mm Sil. mit Schweißnase | St | MEFA | 9,2290 kg | 4250928401151 | , Material: Stahl, Materialname: , Oberfläche: galvanisch verzinkt, VPE: 1, Rabattgruppe: 03-003, Preiseinheit: 1, Anzahl Rohrschellen: 2, Material Träger + Schellen: Stahl, Materialname Träger + Schellen: val.MaterialnameTräger+Schellen.S235, Material Druckstücke: Stahl, Materialname Druckstücke: S235, Oberfläche Träger + Schellen: galvanisch verzinkt, Oberfläche Druckstücke: roh, Anzahl Druckstücke: 4 St, Baustoffklasse: B2, max. Temperaturbeständigkeit: 250 °C, min. Temperaturbeständigkeit: -50 °C, Aufbaumaß: 69 mm, Breite Material Rohrschelle: 50 mm, Klammergröße: 2, Länge Druckstück: 116 mm, Länge Profilstahl: 200 mm, Profilstahltyp: U, Breite: 231 mm, Höhe: 235 mm, Schalldämmeinlage: Silikon, Rohraußendurchmesser: 139,7 mm, Breite Profilstahl: 80 mm, Höhe Profilstahl: 45 mm, Rohrschellentyp: Titan HD, Stärke Material Rohrschelle: 5 mm, zul. Last Fy: 40 kN | Festpunkt Typ B Gr. 2, 139,7 mm Sil. mit Schweißnase, Material: Stahl, Materialname: , Oberfläche: galvanisch verzinkt, VPE: 1, Rabattgruppe: 03-003, Preiseinheit: 1, Anzahl Rohrschellen: 2, Material Träger + Schellen: Stahl, Materialname Träger + Schellen: val.MaterialnameTräger+Schellen.S235, Material Druckstücke: Stahl, Materialname Druckstücke: S235, Oberfläche Träger + Schellen: galvanisch verzinkt, Oberfläche Druckstücke: roh, Anzahl Druckstücke: 4 St, Baustoffklasse: B2, max. Temperaturbeständigkeit: 250 °C, min. Temperaturbeständigkeit: -50 °C, Aufbaumaß: 69 mm, Breite Material Rohrschelle: 50 mm, Klammergröße: 2, Länge Druckstück: 116 mm, Länge Profilstahl: 200 mm, Profilstahltyp: U, Breite: 231 mm, Höhe: 235 mm, Schalldämmeinlage: Silikon, Rohraußendurchmesser: 139,7 mm, Breite Profilstahl: 80 mm, Höhe Profilstahl: 45 mm, Rohrschellentyp: Titan HD, Stärke Material Rohrschelle: 5 mm, zul. Last Fy: 40 kN, Mengeneinheit: St, Gewicht: 9,2290 kg, Fabrikat: MEFA, EAN: 4250928401151
0031592 | Festpunkt Typ B Gr. 2 | 159 mm Sil. mit Schweißnase | St | MEFA | 9,5130 kg | 4250928401175 | , Material: Stahl, Materialname: , Oberfläche: galvanisch verzinkt, VPE: 1, Rabattgruppe: 03-003, Preiseinheit: 1, Anzahl Rohrschellen: 2, Material Träger + Schellen: Stahl, Materialname Träger + Schellen: val.MaterialnameTräger+Schellen.S235, Material Druckstücke: Stahl, Materialname Druckstücke: S235, Oberfläche Träger + Schellen: galvanisch verzinkt, Oberfläche Druckstücke: roh, Anzahl Druckstücke: 4 St, Baustoffklasse: B2, max. Temperaturbeständigkeit: 250 °C, min. Temperaturbeständigkeit: -50 °C, Aufbaumaß: 69 mm, Breite Material Rohrschelle: 50 mm, Klammergröße: 2, Länge Druckstück: 116 mm, Länge Profilstahl: 200 mm, Profilstahltyp: U, Breite: 251 mm, Höhe: 256 mm, Schalldämmeinlage: Silikon, Rohraußendurchmesser: 159.0 mm, Breite Profilstahl: 80 mm, Höhe Profilstahl: 45 mm, Rohrschellentyp: Titan HD, Stärke Material Rohrschelle: 5 mm, zul. Last Fy: 40 kN | Festpunkt Typ B Gr. 2, 159 mm Sil. mit Schweißnase, Material: Stahl, Materialname: , Oberfläche: galvanisch verzinkt, VPE: 1, Rabattgruppe: 03-003, Preiseinheit: 1, Anzahl Rohrschellen: 2, Material Träger + Schellen: Stahl, Materialname Träger + Schellen: val.MaterialnameTräger+Schellen.S235, Material Druckstücke: Stahl, Materialname Druckstücke: S235, Oberfläche Träger + Schellen: galvanisch verzinkt, Oberfläche Druckstücke: roh, Anzahl Druckstücke: 4 St, Baustoffklasse: B2, max. Temperaturbeständigkeit: 250 °C, min. Temperaturbeständigkeit: -50 °C, Aufbaumaß: 69 mm, Breite Material Rohrschelle: 50 mm, Klammergröße: 2, Länge Druckstück: 116 mm, Länge Profilstahl: 200 mm, Profilstahltyp: U, Breite: 251 mm, Höhe: 256 mm, Schalldämmeinlage: Silikon, Rohraußendurchmesser: 159.0 mm, Breite Profilstahl: 80 mm, Höhe Profilstahl: 45 mm, Rohrschellentyp: Titan HD, Stärke Material Rohrschelle: 5 mm, zul. Last Fy: 40 kN, Mengeneinheit: St, Gewicht: 9,5130 kg, Fabrikat: MEFA, EAN: 4250928401175
0031682 | Festpunkt Typ B Gr. 3 | 168,3 mm Sil. mit Schweißnase | St | MEFA | 16,9400 kg | 4250928401182 | , Material: Stahl, Materialname: , Oberfläche: galvanisch verzinkt, VPE: 1, Rabattgruppe: 03-003, Preiseinheit: 1, Anzahl Rohrschellen: 2, Material Träger + Schellen: Stahl, Materialname Träger + Schellen: val.MaterialnameTräger+Schellen.S235, Material Druckstücke: Stahl, Materialname Druckstücke: S235, Oberfläche Träger + Schellen: galvanisch verzinkt, Oberfläche Druckstücke: roh, Anzahl Druckstücke: 4 St, Baustoffklasse: B2, max. Temperaturbeständigkeit: 250 °C, min. Temperaturbeständigkeit: -50 °C, Aufbaumaß: 79 mm, Breite Material Rohrschelle: 50 mm, Breite Profilstahl: 120 mm, Höhe Profilstahl: 55 mm, Klammergröße: 3, Länge Druckstück: 116 mm, Länge Profilstahl: 330 mm, Profilstahltyp: U, Breite: 258 mm, Höhe: 263 mm, Schalldämmeinlage: Silikon, Rohraußendurchmesser: 168,3 mm, Rohrschellentyp: Titan HD, Stärke Material Rohrschelle: 5 mm, zul. Last Fy: 60 kN | Festpunkt Typ B Gr. 3, 168,3 mm Sil. mit Schweißnase, Material: Stahl, Materialname: , Oberfläche: galvanisch verzinkt, VPE: 1, Rabattgruppe: 03-003, Preiseinheit: 1, Anzahl Rohrschellen: 2, Material Träger + Schellen: Stahl, Materialname Träger + Schellen: val.MaterialnameTräger+Schellen.S235, Material Druckstücke: Stahl, Materialname Druckstücke: S235, Oberfläche Träger + Schellen: galvanisch verzinkt, Oberfläche Druckstücke: roh, Anzahl Druckstücke: 4 St, Baustoffklasse: B2, max. Temperaturbeständigkeit: 250 °C, min. Temperaturbeständigkeit: -50 °C, Aufbaumaß: 79 mm, Breite Material Rohrschelle: 50 mm, Breite Profilstahl: 120 mm, Höhe Profilstahl: 55 mm, Klammergröße: 3, Länge Druckstück: 116 mm, Länge Profilstahl: 330 mm, Profilstahltyp: U, Breite: 258 mm, Höhe: 263 mm, Schalldämmeinlage: Silikon, Rohraußendurchmesser: 168,3 mm, Rohrschellentyp: Titan HD, Stärke Material Rohrschelle: 5 mm, zul. Last Fy: 60 kN, Mengeneinheit: St, Gewicht: 16,9400 kg, Fabrikat: MEFA, EAN: 4250928401182
0031942 | Festpunkt Typ B Gr. 3 | 193,7 mm Sil. mit Schweißnase | St | MEFA | 17,3300 kg | 4250928401199 | , Material: Stahl, Materialname: , Oberfläche: galvanisch verzinkt, VPE: 1, Rabattgruppe: 03-003, Preiseinheit: 1, Anzahl Rohrschellen: 2, Material Träger + Schellen: Stahl, Materialname Träger + Schellen: val.MaterialnameTräger+Schellen.S235, Material Druckstücke: Stahl, Materialname Druckstücke: S235, Oberfläche Träger + Schellen: galvanisch verzinkt, Oberfläche Druckstücke: roh, Anzahl Druckstücke: 4 St, Baustoffklasse: B2, max. Temperaturbeständigkeit: 250 °C, min. Temperaturbeständigkeit: -50 °C, Aufbaumaß: 79 mm, Breite Material Rohrschelle: 50 mm, Breite Profilstahl: 120 mm, Höhe Profilstahl: 55 mm, Klammergröße: 3, Länge Druckstück: 116 mm, Länge Profilstahl: 330 mm, Profilstahltyp: U, Breite: 284 mm, Höhe: 294 mm, Schalldämmeinlage: Silikon, Rohraußendurchmesser: 193.7 mm, Rohrschellentyp: Titan HD, Stärke Material Rohrschelle: 5 mm, zul. Last Fy: 60 kN | Festpunkt Typ B Gr. 3, 193,7 mm Sil. mit Schweißnase, Material: Stahl, Materialname: , Oberfläche: galvanisch verzinkt, VPE: 1, Rabattgruppe: 03-003, Preiseinheit: 1, Anzahl Rohrschellen: 2, Material Träger + Schellen: Stahl, Materialname Träger + Schellen: val.MaterialnameTräger+Schellen.S235, Material Druckstücke: Stahl, Materialname Druckstücke: S235, Oberfläche Träger + Schellen: galvanisch verzinkt, Oberfläche Druckstücke: roh, Anzahl Druckstücke: 4 St, Baustoffklasse: B2, max. Temperaturbeständigkeit: 250 °C, min. Temperaturbeständigkeit: -50 °C, Aufbaumaß: 79 mm, Breite Material Rohrschelle: 50 mm, Breite Profilstahl: 120 mm, Höhe Profilstahl: 55 mm, Klammergröße: 3, Länge Druckstück: 116 mm, Länge Profilstahl: 330 mm, Profilstahltyp: U, Breite: 284 mm, Höhe: 294 mm, Schalldämmeinlage: Silikon, Rohraußendurchmesser: 193.7 mm, Rohrschellentyp: Titan HD, Stärke Material Rohrschelle: 5 mm, zul. Last Fy: 60 kN, Mengeneinheit: St, Gewicht: 17,3300 kg, Fabrikat: MEFA, EAN: 4250928401199
0032192 | Festpunkt Typ B Gr. 3 | 219,1 mm Sil. mit Schweißnase | St | MEFA | 17,7000 kg | 4250928401205 | , Material: Stahl, Materialname: , Oberfläche: galvanisch verzinkt, VPE: 1, Rabattgruppe: 03-003, Preiseinheit: 1, Anzahl Rohrschellen: 2, Material Träger + Schellen: Stahl, Materialname Träger + Schellen: val.MaterialnameTräger+Schellen.S235, Material Druckstücke: Stahl, Materialname Druckstücke: S235, Oberfläche Träger + Schellen: galvanisch verzinkt, Oberfläche Druckstücke: roh, Anzahl Druckstücke: 4 St, Baustoffklasse: B2, max. Temperaturbeständigkeit: 250 °C, min. Temperaturbeständigkeit: -50 °C, Aufbaumaß: 79 mm, Breite Material Rohrschelle: 50 mm, Breite Profilstahl: 120 mm, Höhe Profilstahl: 55 mm, Klammergröße: 3, Länge Druckstück: 116 mm, Länge Profilstahl: 330 mm, Profilstahltyp: U, Breite: 309 mm, Höhe: 322 mm, Schalldämmeinlage: Silikon, Rohraußendurchmesser: 219,1 mm, Rohrschellentyp: Titan HD, Stärke Material Rohrschelle: 5 mm, zul. Last Fy: 60 kN | Festpunkt Typ B Gr. 3, 219,1 mm Sil. mit Schweißnase, Material: Stahl, Materialname: , Oberfläche: galvanisch verzinkt, VPE: 1, Rabattgruppe: 03-003, Preiseinheit: 1, Anzahl Rohrschellen: 2, Material Träger + Schellen: Stahl, Materialname Träger + Schellen: val.MaterialnameTräger+Schellen.S235, Material Druckstücke: Stahl, Materialname Druckstücke: S235, Oberfläche Träger + Schellen: galvanisch verzinkt, Oberfläche Druckstücke: roh, Anzahl Druckstücke: 4 St, Baustoffklasse: B2, max. Temperaturbeständigkeit: 250 °C, min. Temperaturbeständigkeit: -50 °C, Aufbaumaß: 79 mm, Breite Material Rohrschelle: 50 mm, Breite Profilstahl: 120 mm, Höhe Profilstahl: 55 mm, Klammergröße: 3, Länge Druckstück: 116 mm, Länge Profilstahl: 330 mm, Profilstahltyp: U, Breite: 309 mm, Höhe: 322 mm, Schalldämmeinlage: Silikon, Rohraußendurchmesser: 219,1 mm, Rohrschellentyp: Titan HD, Stärke Material Rohrschelle: 5 mm, zul. Last Fy: 60 kN, Mengeneinheit: St, Gewicht: 17,7000 kg, Fabrikat: MEFA, EAN: 4250928401205
0032732 | Festpunkt Typ B Gr. 3 | 273 mm Sil. mit Schweißnase | St | MEFA | 18,5100 kg | 4250928401212 | , Material: Stahl, Materialname: , Oberfläche: galvanisch verzinkt, VPE: 1, Rabattgruppe: 03-003, Preiseinheit: 1, Anzahl Rohrschellen: 2, Material Träger + Schellen: Stahl, Materialname Träger + Schellen: val.MaterialnameTräger+Schellen.S235, Material Druckstücke: Stahl, Materialname Druckstücke: S235, Oberfläche Träger + Schellen: galvanisch verzinkt, Oberfläche Druckstücke: roh, Anzahl Druckstücke: 4 St, Baustoffklasse: B2, max. Temperaturbeständigkeit: 250 °C, min. Temperaturbeständigkeit: -50 °C, Aufbaumaß: 79 mm, Breite Material Rohrschelle: 50 mm, Breite Profilstahl: 120 mm, Höhe Profilstahl: 55 mm, Klammergröße: 3, Länge Druckstück: 116 mm, Länge Profilstahl: 330 mm, Profilstahltyp: U, Breite: 363 mm, Höhe: 382 mm, Schalldämmeinlage: Silikon, Rohraußendurchmesser: 273.0 mm, Rohrschellentyp: Titan HD, Stärke Material Rohrschelle: 5 mm, zul. Last Fy: 60 kN | Festpunkt Typ B Gr. 3, 273 mm Sil. mit Schweißnase, Material: Stahl, Materialname: , Oberfläche: galvanisch verzinkt, VPE: 1, Rabattgruppe: 03-003, Preiseinheit: 1, Anzahl Rohrschellen: 2, Material Träger + Schellen: Stahl, Materialname Träger + Schellen: val.MaterialnameTräger+Schellen.S235, Material Druckstücke: Stahl, Materialname Druckstücke: S235, Oberfläche Träger + Schellen: galvanisch verzinkt, Oberfläche Druckstücke: roh, Anzahl Druckstücke: 4 St, Baustoffklasse: B2, max. Temperaturbeständigkeit: 250 °C, min. Temperaturbeständigkeit: -50 °C, Aufbaumaß: 79 mm, Breite Material Rohrschelle: 50 mm, Breite Profilstahl: 120 mm, Höhe Profilstahl: 55 mm, Klammergröße: 3, Länge Druckstück: 116 mm, Länge Profilstahl: 330 mm, Profilstahltyp: U, Breite: 363 mm, Höhe: 382 mm, Schalldämmeinlage: Silikon, Rohraußendurchmesser: 273.0 mm, Rohrschellentyp: Titan HD, Stärke Material Rohrschelle: 5 mm, zul. Last Fy: 60 kN, Mengeneinheit: St, Gewicht: 18,5100 kg, Fabrikat: MEFA, EAN: 4250928401212
0033242 | Festpunkt Typ B Gr. 3 | 323,9 mm Sil. mit Schweißnase | St | MEFA | 19,2800 kg | 4250928448675 | , Material: Stahl, Materialname: , Oberfläche: galvanisch verzinkt, VPE: 1, Rabattgruppe: 03-003, Preiseinheit: 1, Anzahl Rohrschellen: 2, Material Träger + Schellen: Stahl, Materialname Träger + Schellen: val.MaterialnameTräger+Schellen.S235, Material Druckstücke: Stahl, Materialname Druckstücke: S235, Oberfläche Träger + Schellen: galvanisch verzinkt, Oberfläche Druckstücke: roh, Anzahl Druckstücke: 4 St, Baustoffklasse: B2, max. Temperaturbeständigkeit: 250 °C, min. Temperaturbeständigkeit: -50 °C, Aufbaumaß: 79 mm, Breite Material Rohrschelle: 50 mm, Breite Profilstahl: 120 mm, Höhe Profilstahl: 55 mm, Klammergröße: 3, Länge Druckstück: 116 mm, Länge Profilstahl: 330 mm, Profilstahltyp: U, Breite: 414 mm, Höhe: 437 mm, Schalldämmeinlage: Silikon, Rohraußendurchmesser: 323,9 mm, Rohrschellentyp: Titan HD, Stärke Material Rohrschelle: 5 mm, zul. Last Fy: 60 kN | Festpunkt Typ B Gr. 3, 323,9 mm Sil. mit Schweißnase, Material: Stahl, Materialname: , Oberfläche: galvanisch verzinkt, VPE: 1, Rabattgruppe: 03-003, Preiseinheit: 1, Anzahl Rohrschellen: 2, Material Träger + Schellen: Stahl, Materialname Träger + Schellen: val.MaterialnameTräger+Schellen.S235, Material Druckstücke: Stahl, Materialname Druckstücke: S235, Oberfläche Träger + Schellen: galvanisch verzinkt, Oberfläche Druckstücke: roh, Anzahl Druckstücke: 4 St, Baustoffklasse: B2, max. Temperaturbeständigkeit: 250 °C, min. Temperaturbeständigkeit: -50 °C, Aufbaumaß: 79 mm, Breite Material Rohrschelle: 50 mm, Breite Profilstahl: 120 mm, Höhe Profilstahl: 55 mm, Klammergröße: 3, Länge Druckstück: 116 mm, Länge Profilstahl: 330 mm, Profilstahltyp: U, Breite: 414 mm, Höhe: 437 mm, Schalldämmeinlage: Silikon, Rohraußendurchmesser: 323,9 mm, Rohrschellentyp: Titan HD, Stärke Material Rohrschelle: 5 mm, zul. Last Fy: 60 kN, Mengeneinheit: St, Gewicht: 19,2800 kg, Fabrikat: MEFA, EAN: 4250928448675
0033562 | Festpunkt Typ B Gr. 3 | 355,6 mm Sil. mit Schweißnase | St | MEFA | 19,7600 kg | 4250928448682 | , Material: Stahl, Materialname: , Oberfläche: galvanisch verzinkt, VPE: 1, Rabattgruppe: 03-003, Preiseinheit: 1, Anzahl Rohrschellen: 2, Material Träger + Schellen: Stahl, Materialname Träger + Schellen: val.MaterialnameTräger+Schellen.S235, Material Druckstücke: Stahl, Materialname Druckstücke: S235, Oberfläche Träger + Schellen: galvanisch verzinkt, Oberfläche Druckstücke: roh, Anzahl Druckstücke: 4 St, Baustoffklasse: B2, max. Temperaturbeständigkeit: 250 °C, min. Temperaturbeständigkeit: -50 °C, Aufbaumaß: 79 mm, Breite Material Rohrschelle: 50 mm, Breite Profilstahl: 120 mm, Höhe Profilstahl: 55 mm, Klammergröße: 3, Länge Druckstück: 116 mm, Länge Profilstahl: 330 mm, Profilstahltyp: U, Breite: 446 mm, Höhe: 470 mm, Schalldämmeinlage: Silikon, Rohraußendurchmesser: 355,6 mm, Rohrschellentyp: Titan HD, Stärke Material Rohrschelle: 5 mm, zul. Last Fy: 60 kN | Festpunkt Typ B Gr. 3, 355,6 mm Sil. mit Schweißnase, Material: Stahl, Materialname: , Oberfläche: galvanisch verzinkt, VPE: 1, Rabattgruppe: 03-003, Preiseinheit: 1, Anzahl Rohrschellen: 2, Material Träger + Schellen: Stahl, Materialname Träger + Schellen: val.MaterialnameTräger+Schellen.S235, Material Druckstücke: Stahl, Materialname Druckstücke: S235, Oberfläche Träger + Schellen: galvanisch verzinkt, Oberfläche Druckstücke: roh, Anzahl Druckstücke: 4 St, Baustoffklasse: B2, max. Temperaturbeständigkeit: 250 °C, min. Temperaturbeständigkeit: -50 °C, Aufbaumaß: 79 mm, Breite Material Rohrschelle: 50 mm, Breite Profilstahl: 120 mm, Höhe Profilstahl: 55 mm, Klammergröße: 3, Länge Druckstück: 116 mm, Länge Profilstahl: 330 mm, Profilstahltyp: U, Breite: 446 mm, Höhe: 470 mm, Schalldämmeinlage: Silikon, Rohraußendurchmesser: 355,6 mm, Rohrschellentyp: Titan HD, Stärke Material Rohrschelle: 5 mm, zul. Last Fy: 60 kN, Mengeneinheit: St, Gewicht: 19,7600 kg, Fabrikat: MEFA, EAN: 4250928448682
9991592 | Festpunkt Typ B | 76,1 mm Gummi CENTUM Massivanschluss | St | MEFA | 10,7400 kg | 4250928454256 | , Material: Stahl, Materialname: S235, Oberfläche: galvanisch verzinkt, VPE: 1, Rabattgruppe: 03-002, Preiseinheit: 1, max. Temperaturbeständigkeit: 100 °C, min. Temperaturbeständigkeit: -35 °C, Schalldämmeinlage: Gummi TPE/EPDM, Anzahl Rohrschellen: 2, Breite Material Rohrschelle: 50 mm, Länge Druckstück: 116 mm, Stärke Material Rohrschelle: 5 mm, Material Träger + Schellen: Stahl, Materialname Träger + Schellen: S235JR, Material Druckstücke: Stahl, Materialname Druckstücke: S235JR, Oberfläche Träger + Schellen: galvanisch verzinkt, Oberfläche Druckstücke: blank, zul. Last Fy: 40 kN, Breite: 166 mm, Höhe: 176 mm, Rohraußendurchmesser: 76,1 mm, Aufbaumaß: 69 mm, Breite Profilstahl: 65 mm, Höhe Profilstahl: 42 mm, Klammergröße: 2, Länge Profilstahl: 200 mm, Profilstahltyp: U65, Rohrschellentyp: Titan HD | Festpunkt Typ B, 76,1 mm Gummi CENTUM Massivanschluss, Material: Stahl, Materialname: S235, Oberfläche: galvanisch verzinkt, VPE: 1, Rabattgruppe: 03-002, Preiseinheit: 1, max. Temperaturbeständigkeit: 100 °C, min. Temperaturbeständigkeit: -35 °C, Schalldämmeinlage: Gummi TPE/EPDM, Anzahl Rohrschellen: 2, Breite Material Rohrschelle: 50 mm, Länge Druckstück: 116 mm, Stärke Material Rohrschelle: 5 mm, Material Träger + Schellen: Stahl, Materialname Träger + Schellen: S235JR, Material Druckstücke: Stahl, Materialname Druckstücke: S235JR, Oberfläche Träger + Schellen: galvanisch verzinkt, Oberfläche Druckstücke: blank, zul. Last Fy: 40 kN, Breite: 166 mm, Höhe: 176 mm, Rohraußendurchmesser: 76,1 mm, Aufbaumaß: 69 mm, Breite Profilstahl: 65 mm, Höhe Profilstahl: 42 mm, Klammergröße: 2, Länge Profilstahl: 200 mm, Profilstahltyp: U65, Rohrschellentyp: Titan HD, Mengeneinheit: St, Gewicht: 10,7400 kg, Fabrikat: MEFA, EAN: 4250928454256
9991611 | Festpunkt Typ B | 88,9 mm Gummi CENTUM Massivanschluss | St | MEFA | 10,9400 kg | 4250928454263 | , Material: Stahl, Materialname: S235, Oberfläche: galvanisch verzinkt, VPE: 1, Rabattgruppe: 03-002, Preiseinheit: 1, max. Temperaturbeständigkeit: 100 °C, min. Temperaturbeständigkeit: -35 °C, Schalldämmeinlage: Gummi TPE/EPDM, Anzahl Rohrschellen: 2, Breite Material Rohrschelle: 50 mm, Länge Druckstück: 116 mm, Stärke Material Rohrschelle: 5 mm, Material Träger + Schellen: Stahl, Materialname Träger + Schellen: S235JR, Material Druckstücke: Stahl, Materialname Druckstücke: S235JR, Oberfläche Träger + Schellen: galvanisch verzinkt, Oberfläche Druckstücke: blank, zul. Last Fy: 40 kN, Breite: 179 mm, Höhe: 192 mm, Rohraußendurchmesser: 88,9 mm, Aufbaumaß: 69 mm, Breite Profilstahl: 65 mm, Höhe Profilstahl: 42 mm, Klammergröße: 2, Länge Profilstahl: 200 mm, Profilstahltyp: U65, Rohrschellentyp: Titan HD | Festpunkt Typ B, 88,9 mm Gummi CENTUM Massivanschluss, Material: Stahl, Materialname: S235, Oberfläche: galvanisch verzinkt, VPE: 1, Rabattgruppe: 03-002, Preiseinheit: 1, max. Temperaturbeständigkeit: 100 °C, min. Temperaturbeständigkeit: -35 °C, Schalldämmeinlage: Gummi TPE/EPDM, Anzahl Rohrschellen: 2, Breite Material Rohrschelle: 50 mm, Länge Druckstück: 116 mm, Stärke Material Rohrschelle: 5 mm, Material Träger + Schellen: Stahl, Materialname Träger + Schellen: S235JR, Material Druckstücke: Stahl, Materialname Druckstücke: S235JR, Oberfläche Träger + Schellen: galvanisch verzinkt, Oberfläche Druckstücke: blank, zul. Last Fy: 40 kN, Breite: 179 mm, Höhe: 192 mm, Rohraußendurchmesser: 88,9 mm, Aufbaumaß: 69 mm, Breite Profilstahl: 65 mm, Höhe Profilstahl: 42 mm, Klammergröße: 2, Länge Profilstahl: 200 mm, Profilstahltyp: U65, Rohrschellentyp: Titan HD, Mengeneinheit: St, Gewicht: 10,9400 kg, Fabrikat: MEFA, EAN: 4250928454263
9991612 | Festpunkt Typ B | 139,7 mm Gummi CENTUM Massivanschluss | St | MEFA | 12,4400 kg | 4250928454287 | , Material: Stahl, Materialname: S235, Oberfläche: galvanisch verzinkt, VPE: 1, Rabattgruppe: 03-002, Preiseinheit: 1, max. Temperaturbeständigkeit: 100 °C, min. Temperaturbeständigkeit: -35 °C, Schalldämmeinlage: Gummi TPE/EPDM, Anzahl Rohrschellen: 2, Breite Material Rohrschelle: 50 mm, Länge Druckstück: 116 mm, Stärke Material Rohrschelle: 5 mm, Material Träger + Schellen: Stahl, Materialname Träger + Schellen: S235JR, Material Druckstücke: Stahl, Materialname Druckstücke: S235JR, Oberfläche Träger + Schellen: galvanisch verzinkt, Oberfläche Druckstücke: blank, zul. Last Fy: 40 kN, Breite: 231 mm, Höhe: 235 mm, Rohraußendurchmesser: 139,7 mm, Aufbaumaß: 69 mm, Breite Profilstahl: 80 mm, Höhe Profilstahl: 45 mm, Klammergröße: 2, Länge Profilstahl: 200 mm, Profilstahltyp: U80, Rohrschellentyp: Titan HD | Festpunkt Typ B, 139,7 mm Gummi CENTUM Massivanschluss, Material: Stahl, Materialname: S235, Oberfläche: galvanisch verzinkt, VPE: 1, Rabattgruppe: 03-002, Preiseinheit: 1, max. Temperaturbeständigkeit: 100 °C, min. Temperaturbeständigkeit: -35 °C, Schalldämmeinlage: Gummi TPE/EPDM, Anzahl Rohrschellen: 2, Breite Material Rohrschelle: 50 mm, Länge Druckstück: 116 mm, Stärke Material Rohrschelle: 5 mm, Material Träger + Schellen: Stahl, Materialname Träger + Schellen: S235JR, Material Druckstücke: Stahl, Materialname Druckstücke: S235JR, Oberfläche Träger + Schellen: galvanisch verzinkt, Oberfläche Druckstücke: blank, zul. Last Fy: 40 kN, Breite: 231 mm, Höhe: 235 mm, Rohraußendurchmesser: 139,7 mm, Aufbaumaß: 69 mm, Breite Profilstahl: 80 mm, Höhe Profilstahl: 45 mm, Klammergröße: 2, Länge Profilstahl: 200 mm, Profilstahltyp: U80, Rohrschellentyp: Titan HD, Mengeneinheit: St, Gewicht: 12,4400 kg, Fabrikat: MEFA, EAN: 4250928454287
9992192 | Festpunkt Typ B | 114,3 mm Gummi CENTUM Massivanschluss | St | MEFA | 11,3100 kg | 4250928454270 | , Material: Stahl, Materialname: S235, Oberfläche: galvanisch verzinkt, VPE: 1, Rabattgruppe: 03-003, Preiseinheit: 1, max. Temperaturbeständigkeit: 100 °C, min. Temperaturbeständigkeit: -35 °C, Schalldämmeinlage: Gummi TPE/EPDM, Anzahl Rohrschellen: 2, Breite Material Rohrschelle: 50 mm, Länge Druckstück: 116 mm, Stärke Material Rohrschelle: 5 mm, Material Träger + Schellen: Stahl, Materialname Träger + Schellen: S235JR, Material Druckstücke: Stahl, Materialname Druckstücke: S235JR, Oberfläche Träger + Schellen: galvanisch verzinkt, Oberfläche Druckstücke: blank, zul. Last Fy: 40 kN, Breite: 205 mm, Höhe: 219 mm, Rohraußendurchmesser: 114.3 mm, Aufbaumaß: 69 mm, Breite Profilstahl: 65 mm, Höhe Profilstahl: 42 mm, Klammergröße: 2, Länge Profilstahl: 200 mm, Profilstahltyp: U65, Rohrschellentyp: Titan HD | Festpunkt Typ B, 114,3 mm Gummi CENTUM Massivanschluss, Material: Stahl, Materialname: S235, Oberfläche: galvanisch verzinkt, VPE: 1, Rabattgruppe: 03-003, Preiseinheit: 1, max. Temperaturbeständigkeit: 100 °C, min. Temperaturbeständigkeit: -35 °C, Schalldämmeinlage: Gummi TPE/EPDM, Anzahl Rohrschellen: 2, Breite Material Rohrschelle: 50 mm, Länge Druckstück: 116 mm, Stärke Material Rohrschelle: 5 mm, Material Träger + Schellen: Stahl, Materialname Träger + Schellen: S235JR, Material Druckstücke: Stahl, Materialname Druckstücke: S235JR, Oberfläche Träger + Schellen: galvanisch verzinkt, Oberfläche Druckstücke: blank, zul. Last Fy: 40 kN, Breite: 205 mm, Höhe: 219 mm, Rohraußendurchmesser: 114.3 mm, Aufbaumaß: 69 mm, Breite Profilstahl: 65 mm, Höhe Profilstahl: 42 mm, Klammergröße: 2, Länge Profilstahl: 200 mm, Profilstahltyp: U65, Rohrschellentyp: Titan HD, Mengeneinheit: St, Gewicht: 11,3100 kg, Fabrikat: MEFA, EAN: 4250928454270
9993005 | Festpunkt Typ B | 323,9 mm Gummi CENTUM Massivanschluss | St | MEFA | 22,4900 kg | 4250928454324 | , Material: Stahl, Materialname: S235, Oberfläche: galvanisch verzinkt, VPE: 1, Rabattgruppe: 03-002, Preiseinheit: 1, max. Temperaturbeständigkeit: 100 °C, min. Temperaturbeständigkeit: -35 °C, Schalldämmeinlage: Gummi TPE/EPDM, Anzahl Rohrschellen: 2, Breite Material Rohrschelle: 50 mm, Länge Druckstück: 116 mm, Stärke Material Rohrschelle: 5 mm, Material Träger + Schellen: Stahl, Materialname Träger + Schellen: S235JR, Material Druckstücke: Stahl, Materialname Druckstücke: S235JR, Oberfläche Träger + Schellen: galvanisch verzinkt, Oberfläche Druckstücke: blank, zul. Last Fy: 60 kN, Breite: 414 mm, Höhe: 449 mm, Rohraußendurchmesser: 323,9 mm, Aufbaumaß: 79 mm, Breite Profilstahl: 120 mm, Höhe Profilstahl: 55 mm, Länge Profilstahl: 330 mm, Profilstahltyp: U120, Rohrschellentyp: Titan HD | Festpunkt Typ B, 323,9 mm Gummi CENTUM Massivanschluss, Material: Stahl, Materialname: S235, Oberfläche: galvanisch verzinkt, VPE: 1, Rabattgruppe: 03-002, Preiseinheit: 1, max. Temperaturbeständigkeit: 100 °C, min. Temperaturbeständigkeit: -35 °C, Schalldämmeinlage: Gummi TPE/EPDM, Anzahl Rohrschellen: 2, Breite Material Rohrschelle: 50 mm, Länge Druckstück: 116 mm, Stärke Material Rohrschelle: 5 mm, Material Träger + Schellen: Stahl, Materialname Träger + Schellen: S235JR, Material Druckstücke: Stahl, Materialname Druckstücke: S235JR, Oberfläche Träger + Schellen: galvanisch verzinkt, Oberfläche Druckstücke: blank, zul. Last Fy: 60 kN, Breite: 414 mm, Höhe: 449 mm, Rohraußendurchmesser: 323,9 mm, Aufbaumaß: 79 mm, Breite Profilstahl: 120 mm, Höhe Profilstahl: 55 mm, Länge Profilstahl: 330 mm, Profilstahltyp: U120, Rohrschellentyp: Titan HD, Mengeneinheit: St, Gewicht: 22,4900 kg, Fabrikat: MEFA, EAN: 4250928454324
9993006 | Festpunkt Typ B | 406,4 mm Gummi CENTUM Massivanschluss | St | MEFA | 23,7200 kg | 4250928454348 | , Material: Stahl, Materialname: S235, Oberfläche: galvanisch verzinkt, VPE: 1, Rabattgruppe: 03-002, Preiseinheit: 1, max. Temperaturbeständigkeit: 100 °C, min. Temperaturbeständigkeit: -35 °C, Schalldämmeinlage: Gummi TPE/EPDM, Anzahl Rohrschellen: 2, Breite Material Rohrschelle: 50 mm, Länge Druckstück: 116 mm, Stärke Material Rohrschelle: 5 mm, Material Träger + Schellen: Stahl, Materialname Träger + Schellen: S235JR, Material Druckstücke: Stahl, Materialname Druckstücke: S235JR, Oberfläche Träger + Schellen: galvanisch verzinkt, Oberfläche Druckstücke: blank, zul. Last Fy: 60 kN, Breite: 498 mm, Höhe: 523 mm, Rohraußendurchmesser: 406,4 mm, Aufbaumaß: 79 mm, Breite Profilstahl: 120 mm, Höhe Profilstahl: 55 mm, Länge Profilstahl: 330 mm, Profilstahltyp: U120, Rohrschellentyp: Titan HD | Festpunkt Typ B, 406,4 mm Gummi CENTUM Massivanschluss, Material: Stahl, Materialname: S235, Oberfläche: galvanisch verzinkt, VPE: 1, Rabattgruppe: 03-002, Preiseinheit: 1, max. Temperaturbeständigkeit: 100 °C, min. Temperaturbeständigkeit: -35 °C, Schalldämmeinlage: Gummi TPE/EPDM, Anzahl Rohrschellen: 2, Breite Material Rohrschelle: 50 mm, Länge Druckstück: 116 mm, Stärke Material Rohrschelle: 5 mm, Material Träger + Schellen: Stahl, Materialname Träger + Schellen: S235JR, Material Druckstücke: Stahl, Materialname Druckstücke: S235JR, Oberfläche Träger + Schellen: galvanisch verzinkt, Oberfläche Druckstücke: blank, zul. Last Fy: 60 kN, Breite: 498 mm, Höhe: 523 mm, Rohraußendurchmesser: 406,4 mm, Aufbaumaß: 79 mm, Breite Profilstahl: 120 mm, Höhe Profilstahl: 55 mm, Länge Profilstahl: 330 mm, Profilstahltyp: U120, Rohrschellentyp: Titan HD, Mengeneinheit: St, Gewicht: 23,7200 kg, Fabrikat: MEFA, EAN: 4250928454348
9993145 | Festpunkt Typ B | 457 mm Gummi CENTUM Massivanschluss | St | MEFA | 24,4800 kg | 4250928454355 | , Material: Stahl, Materialname: S235, Oberfläche: galvanisch verzinkt, VPE: 1, Rabattgruppe: 03-002, Preiseinheit: 1, max. Temperaturbeständigkeit: 100 °C, min. Temperaturbeständigkeit: -35 °C, Schalldämmeinlage: Gummi TPE/EPDM, Anzahl Rohrschellen: 2, Breite Material Rohrschelle: 50 mm, Länge Druckstück: 116 mm, Stärke Material Rohrschelle: 5 mm, Material Träger + Schellen: Stahl, Materialname Träger + Schellen: S235JR, Material Druckstücke: Stahl, Materialname Druckstücke: S235JR, Oberfläche Träger + Schellen: galvanisch verzinkt, Oberfläche Druckstücke: blank, zul. Last Fy: 60 kN, Breite: 549 mm, Höhe: 576 mm, Rohraußendurchmesser: 457.0 mm, Aufbaumaß: 79 mm, Breite Profilstahl: 120 mm, Höhe Profilstahl: 55 mm, Länge Profilstahl: 330 mm, Profilstahltyp: U120, Rohrschellentyp: Titan HD | Festpunkt Typ B, 457 mm Gummi CENTUM Massivanschluss, Material: Stahl, Materialname: S235, Oberfläche: galvanisch verzinkt, VPE: 1, Rabattgruppe: 03-002, Preiseinheit: 1, max. Temperaturbeständigkeit: 100 °C, min. Temperaturbeständigkeit: -35 °C, Schalldämmeinlage: Gummi TPE/EPDM, Anzahl Rohrschellen: 2, Breite Material Rohrschelle: 50 mm, Länge Druckstück: 116 mm, Stärke Material Rohrschelle: 5 mm, Material Träger + Schellen: Stahl, Materialname Träger + Schellen: S235JR, Material Druckstücke: Stahl, Materialname Druckstücke: S235JR, Oberfläche Träger + Schellen: galvanisch verzinkt, Oberfläche Druckstücke: blank, zul. Last Fy: 60 kN, Breite: 549 mm, Höhe: 576 mm, Rohraußendurchmesser: 457.0 mm, Aufbaumaß: 79 mm, Breite Profilstahl: 120 mm, Höhe Profilstahl: 55 mm, Länge Profilstahl: 330 mm, Profilstahltyp: U120, Rohrschellentyp: Titan HD, Mengeneinheit: St, Gewicht: 24,4800 kg, Fabrikat: MEFA, EAN: 4250928454355
9993146 | Festpunkt Typ B | 355 - 356 mm Gummi CENTUM Massivanschluss | St | MEFA | 22,9500 kg | 4250928454331 | , Material: Stahl, Materialname: S235, Oberfläche: galvanisch verzinkt, VPE: 1, Rabattgruppe: 03-002, Preiseinheit: 1, max. Temperaturbeständigkeit: 100 °C, min. Temperaturbeständigkeit: -35 °C, Schalldämmeinlage: Gummi TPE/EPDM, Anzahl Rohrschellen: 2, Breite Material Rohrschelle: 50 mm, Länge Druckstück: 116 mm, Stärke Material Rohrschelle: 5 mm, Material Träger + Schellen: Stahl, Materialname Träger + Schellen: S235JR, Material Druckstücke: Stahl, Materialname Druckstücke: S235JR, Oberfläche Träger + Schellen: galvanisch verzinkt, Oberfläche Druckstücke: blank, zul. Last Fy: 60 kN, Breite: 446 mm, Höhe: 483 mm, max. Rohraußendurchmesser: 356 mm, min. Rohraußendurchmesser: 355 mm, Aufbaumaß: 79 mm, Breite Profilstahl: 120 mm, Höhe Profilstahl: 55 mm, Länge Profilstahl: 330 mm, Profilstahltyp: U120, Rohrschellentyp: Titan HD | Festpunkt Typ B, 355 - 356 mm Gummi CENTUM Massivanschluss, Material: Stahl, Materialname: S235, Oberfläche: galvanisch verzinkt, VPE: 1, Rabattgruppe: 03-002, Preiseinheit: 1, max. Temperaturbeständigkeit: 100 °C, min. Temperaturbeständigkeit: -35 °C, Schalldämmeinlage: Gummi TPE/EPDM, Anzahl Rohrschellen: 2, Breite Material Rohrschelle: 50 mm, Länge Druckstück: 116 mm, Stärke Material Rohrschelle: 5 mm, Material Träger + Schellen: Stahl, Materialname Träger + Schellen: S235JR, Material Druckstücke: Stahl, Materialname Druckstücke: S235JR, Oberfläche Träger + Schellen: galvanisch verzinkt, Oberfläche Druckstücke: blank, zul. Last Fy: 60 kN, Breite: 446 mm, Höhe: 483 mm, max. Rohraußendurchmesser: 356 mm, min. Rohraußendurchmesser: 355 mm, Aufbaumaß: 79 mm, Breite Profilstahl: 120 mm, Höhe Profilstahl: 55 mm, Länge Profilstahl: 330 mm, Profilstahltyp: U120, Rohrschellentyp: Titan HD, Mengeneinheit: St, Gewicht: 22,9500 kg, Fabrikat: MEFA, EAN: 4250928454331
9993378 | Festpunkt Typ B | 60,3 mm Gummi CENTUM Massivanschluss | St | MEFA | 10,5000 kg | 4250928454249 | , Material: Stahl, Materialname: S235, Oberfläche: galvanisch verzinkt, VPE: 1, Rabattgruppe: 03-002, Preiseinheit: 1, max. Temperaturbeständigkeit: 100 °C, min. Temperaturbeständigkeit: -35 °C, Schalldämmeinlage: Gummi TPE/EPDM, Anzahl Rohrschellen: 2, Breite Material Rohrschelle: 50 mm, Länge Druckstück: 116 mm, Stärke Material Rohrschelle: 5 mm, Material Träger + Schellen: Stahl, Materialname Träger + Schellen: S235JR, Material Druckstücke: Stahl, Materialname Druckstücke: S235JR, Oberfläche Träger + Schellen: galvanisch verzinkt, Oberfläche Druckstücke: blank, zul. Last Fy: 40 kN, Breite: 148 mm, Höhe: 155 mm, Rohraußendurchmesser: 60,3 mm, Aufbaumaß: 69 mm, Breite Profilstahl: 65 mm, Höhe Profilstahl: 42 mm, Klammergröße: 2, Länge Profilstahl: 200 mm, Profilstahltyp: U65, Rohrschellentyp: Titan HD | Festpunkt Typ B, 60,3 mm Gummi CENTUM Massivanschluss, Material: Stahl, Materialname: S235, Oberfläche: galvanisch verzinkt, VPE: 1, Rabattgruppe: 03-002, Preiseinheit: 1, max. Temperaturbeständigkeit: 100 °C, min. Temperaturbeständigkeit: -35 °C, Schalldämmeinlage: Gummi TPE/EPDM, Anzahl Rohrschellen: 2, Breite Material Rohrschelle: 50 mm, Länge Druckstück: 116 mm, Stärke Material Rohrschelle: 5 mm, Material Träger + Schellen: Stahl, Materialname Träger + Schellen: S235JR, Material Druckstücke: Stahl, Materialname Druckstücke: S235JR, Oberfläche Träger + Schellen: galvanisch verzinkt, Oberfläche Druckstücke: blank, zul. Last Fy: 40 kN, Breite: 148 mm, Höhe: 155 mm, Rohraußendurchmesser: 60,3 mm, Aufbaumaß: 69 mm, Breite Profilstahl: 65 mm, Höhe Profilstahl: 42 mm, Klammergröße: 2, Länge Profilstahl: 200 mm, Profilstahltyp: U65, Rohrschellentyp: Titan HD, Mengeneinheit: St, Gewicht: 10,5000 kg, Fabrikat: MEFA, EAN: 4250928454249
9993874 | Festpunkt Typ B | 168,3 mm Gummi CENTUM Massivanschluss | St | MEFA | 20,1500 kg | 4250928454294 | , Material: Stahl, Materialname: S235, Oberfläche: galvanisch verzinkt, VPE: 1, Rabattgruppe: 03-002, Preiseinheit: 1, max. Temperaturbeständigkeit: 100 °C, min. Temperaturbeständigkeit: -35 °C, Schalldämmeinlage: Gummi TPE/EPDM, Anzahl Rohrschellen: 2, Breite Material Rohrschelle: 50 mm, Länge Druckstück: 116 mm, Stärke Material Rohrschelle: 5 mm, Material Träger + Schellen: Stahl, Materialname Träger + Schellen: S235JR, Material Druckstücke: Stahl, Materialname Druckstücke: S235JR, Oberfläche Träger + Schellen: galvanisch verzinkt, Oberfläche Druckstücke: blank, zul. Last Fy: 60 kN, Breite: 258 mm, Höhe: 276 mm, Rohraußendurchmesser: 168,3 mm, Aufbaumaß: 79 mm, Breite Profilstahl: 120 mm, Höhe Profilstahl: 55 mm, Länge Profilstahl: 330 mm, Profilstahltyp: U120, Rohrschellentyp: Titan HD | Festpunkt Typ B, 168,3 mm Gummi CENTUM Massivanschluss, Material: Stahl, Materialname: S235, Oberfläche: galvanisch verzinkt, VPE: 1, Rabattgruppe: 03-002, Preiseinheit: 1, max. Temperaturbeständigkeit: 100 °C, min. Temperaturbeständigkeit: -35 °C, Schalldämmeinlage: Gummi TPE/EPDM, Anzahl Rohrschellen: 2, Breite Material Rohrschelle: 50 mm, Länge Druckstück: 116 mm, Stärke Material Rohrschelle: 5 mm, Material Träger + Schellen: Stahl, Materialname Träger + Schellen: S235JR, Material Druckstücke: Stahl, Materialname Druckstücke: S235JR, Oberfläche Träger + Schellen: galvanisch verzinkt, Oberfläche Druckstücke: blank, zul. Last Fy: 60 kN, Breite: 258 mm, Höhe: 276 mm, Rohraußendurchmesser: 168,3 mm, Aufbaumaß: 79 mm, Breite Profilstahl: 120 mm, Höhe Profilstahl: 55 mm, Länge Profilstahl: 330 mm, Profilstahltyp: U120, Rohrschellentyp: Titan HD, Mengeneinheit: St, Gewicht: 20,1500 kg, Fabrikat: MEFA, EAN: 4250928454294
9994028 | Festpunkt Typ B | 219,1 mm Gummi CENTUM Massivanschluss | St | MEFA | 20,9100 kg | 4250928454300 | , Material: Stahl, Materialname: S235, Oberfläche: galvanisch verzinkt, VPE: 1, Rabattgruppe: 03-002, Preiseinheit: 1, max. Temperaturbeständigkeit: 100 °C, min. Temperaturbeständigkeit: -35 °C, Schalldämmeinlage: Gummi TPE/EPDM, Anzahl Rohrschellen: 2, Breite Material Rohrschelle: 50 mm, Länge Druckstück: 116 mm, Stärke Material Rohrschelle: 5 mm, Material Träger + Schellen: Stahl, Materialname Träger + Schellen: S235JR, Material Druckstücke: Stahl, Materialname Druckstücke: S235JR, Oberfläche Träger + Schellen: galvanisch verzinkt, Oberfläche Druckstücke: blank, zul. Last Fy: 60 kN, Breite: 309 mm, Höhe: 335 mm, Rohraußendurchmesser: 219,1 mm, Aufbaumaß: 79 mm, Breite Profilstahl: 120 mm, Höhe Profilstahl: 55 mm, Länge Profilstahl: 330 mm, Profilstahltyp: U120, Rohrschellentyp: Titan HD | Festpunkt Typ B, 219,1 mm Gummi CENTUM Massivanschluss, Material: Stahl, Materialname: S235, Oberfläche: galvanisch verzinkt, VPE: 1, Rabattgruppe: 03-002, Preiseinheit: 1, max. Temperaturbeständigkeit: 100 °C, min. Temperaturbeständigkeit: -35 °C, Schalldämmeinlage: Gummi TPE/EPDM, Anzahl Rohrschellen: 2, Breite Material Rohrschelle: 50 mm, Länge Druckstück: 116 mm, Stärke Material Rohrschelle: 5 mm, Material Träger + Schellen: Stahl, Materialname Träger + Schellen: S235JR, Material Druckstücke: Stahl, Materialname Druckstücke: S235JR, Oberfläche Träger + Schellen: galvanisch verzinkt, Oberfläche Druckstücke: blank, zul. Last Fy: 60 kN, Breite: 309 mm, Höhe: 335 mm, Rohraußendurchmesser: 219,1 mm, Aufbaumaß: 79 mm, Breite Profilstahl: 120 mm, Höhe Profilstahl: 55 mm, Länge Profilstahl: 330 mm, Profilstahltyp: U120, Rohrschellentyp: Titan HD, Mengeneinheit: St, Gewicht: 20,9100 kg, Fabrikat: MEFA, EAN: 4250928454300
9994029 | Festpunkt Typ B | 273 - 274 mm Gummi CENTUM Massivanschluss | St | MEFA | 21,7200 kg | 4250928454317 | , Material: Stahl, Materialname: S235, Oberfläche: galvanisch verzinkt, VPE: 1, Rabattgruppe: 03-002, Preiseinheit: 1, max. Temperaturbeständigkeit: 100 °C, min. Temperaturbeständigkeit: -35 °C, Schalldämmeinlage: Gummi TPE/EPDM, Anzahl Rohrschellen: 2, Breite Material Rohrschelle: 50 mm, Länge Druckstück: 116 mm, Stärke Material Rohrschelle: 5 mm, Material Träger + Schellen: Stahl, Materialname Träger + Schellen: S235JR, Material Druckstücke: Stahl, Materialname Druckstücke: S235JR, Oberfläche Träger + Schellen: galvanisch verzinkt, Oberfläche Druckstücke: blank, zul. Last Fy: 60 kN, Breite: 363 mm, Höhe: 396 mm, max. Rohraußendurchmesser: 274 mm, min. Rohraußendurchmesser: 273 mm, Aufbaumaß: 79 mm, Breite Profilstahl: 120 mm, Höhe Profilstahl: 55 mm, Länge Profilstahl: 330 mm, Profilstahltyp: U120, Rohrschellentyp: Titan HD | Festpunkt Typ B, 273 - 274 mm Gummi CENTUM Massivanschluss, Material: Stahl, Materialname: S235, Oberfläche: galvanisch verzinkt, VPE: 1, Rabattgruppe: 03-002, Preiseinheit: 1, max. Temperaturbeständigkeit: 100 °C, min. Temperaturbeständigkeit: -35 °C, Schalldämmeinlage: Gummi TPE/EPDM, Anzahl Rohrschellen: 2, Breite Material Rohrschelle: 50 mm, Länge Druckstück: 116 mm, Stärke Material Rohrschelle: 5 mm, Material Träger + Schellen: Stahl, Materialname Träger + Schellen: S235JR, Material Druckstücke: Stahl, Materialname Druckstücke: S235JR, Oberfläche Träger + Schellen: galvanisch verzinkt, Oberfläche Druckstücke: blank, zul. Last Fy: 60 kN, Breite: 363 mm, Höhe: 396 mm, max. Rohraußendurchmesser: 274 mm, min. Rohraußendurchmesser: 273 mm, Aufbaumaß: 79 mm, Breite Profilstahl: 120 mm, Höhe Profilstahl: 55 mm, Länge Profilstahl: 330 mm, Profilstahltyp: U120, Rohrschellentyp: Titan HD, Mengeneinheit: St, Gewicht: 21,7200 kg, Fabrikat: MEFA, EAN: 4250928454317
05985762 | Seilsystem L-Fix Schloss | für Drahtseildurchmesser 1,5 mm | St | MEFA | 0,0080 kg | 4250928459008 | , Material: Aluminium, Materialname: , Oberfläche: , VPE: 50, Rabattgruppe: 08-983, Preiseinheit: 1, Durchmesser Draht: 1.5 mm, zul. Zuglast: 0.32 kN | Seilsystem L-Fix Schloss, für Drahtseildurchmesser 1,5 mm, Material: Aluminium, Materialname: , Oberfläche: , VPE: 50, Rabattgruppe: 08-983, Preiseinheit: 1, Durchmesser Draht: 1.5 mm, zul. Zuglast: 0.32 kN, Mengeneinheit: St, Gewicht: 0,0080 kg, Fabrikat: MEFA, EAN: 4250928459008
05985763 | Seilsystem L-Fix Schloss | für Drahtseildurchmesser 1,5 - 2,5 mm | St | MEFA | 0,0180 kg | 4250928458995 | , Material: Aluminium, Materialname: , Oberfläche: , VPE: 50, Rabattgruppe: 08-983, Preiseinheit: 1, min. Durchmesser Draht: 1.5 mm, max. Durchmesser Draht: 2.5 mm, zul. Zuglast: 0.82 kN | Seilsystem L-Fix Schloss, für Drahtseildurchmesser 1,5 - 2,5 mm, Material: Aluminium, Materialname: , Oberfläche: , VPE: 50, Rabattgruppe: 08-983, Preiseinheit: 1, min. Durchmesser Draht: 1.5 mm, max. Durchmesser Draht: 2.5 mm, zul. Zuglast: 0.82 kN, Mengeneinheit: St, Gewicht: 0,0180 kg, Fabrikat: MEFA, EAN: 4250928458995
05985767 | Seilsystem L-Fix Schneider | für Drahtseildurchmesser bis 3 mm | St | MEFA | 0,2750 kg | 4250928459015 | , Material: Stahl, Materialname: , Oberfläche: Handgriff gummiert, VPE: 1, Rabattgruppe: 44-538, Preiseinheit: 1, Durchmesser Draht: 3 mm | Seilsystem L-Fix Schneider, für Drahtseildurchmesser bis 3 mm, Material: Stahl, Materialname: , Oberfläche: Handgriff gummiert, VPE: 1, Rabattgruppe: 44-538, Preiseinheit: 1, Durchmesser Draht: 3 mm, Mengeneinheit: St, Gewicht: 0,2750 kg, Fabrikat: MEFA, EAN: 4250928459015
05985782 | Seilsystem L-Fix Gewinde | M8 2,5 mm 3 m | St | MEFA | 0,1210 kg | 4250928458926 | , Material: Stahl, Materialname: , Oberfläche: galvanisch verzinkt, VPE: 10, Rabattgruppe: 08-983, Preiseinheit: 1, Sicherheitsfaktor: 5, Material Schloss: Aluminium, Gewinde: M8, Länge Gewinde: 240 mm, Länge: 3 m, Durchmesser Draht: 2.5 mm, zul. Zuglast: 0.82 kN | Seilsystem L-Fix Gewinde, M8 2,5 mm 3 m, Material: Stahl, Materialname: , Oberfläche: galvanisch verzinkt, VPE: 10, Rabattgruppe: 08-983, Preiseinheit: 1, Sicherheitsfaktor: 5, Material Schloss: Aluminium, Gewinde: M8, Länge Gewinde: 240 mm, Länge: 3 m, Durchmesser Draht: 2.5 mm, zul. Zuglast: 0.82 kN, Mengeneinheit: St, Gewicht: 0,1210 kg, Fabrikat: MEFA, EAN: 4250928458926
05985770 | Seilsystem L-Fix Schlaufe | 1,5 mm 3 m | St | MEFA | 0,0410 kg | 4250928458940 | , Material: Stahl, Materialname: , Oberfläche: galvanisch verzinkt, VPE: 10, Rabattgruppe: 08-983, Preiseinheit: 1, Sicherheitsfaktor: 5, Material Schloss: Aluminium, Länge: 3 m, Durchmesser Draht: 1.5 mm, zul. Zuglast: 0.32 kN | Seilsystem L-Fix Schlaufe, 1,5 mm 3 m, Material: Stahl, Materialname: , Oberfläche: galvanisch verzinkt, VPE: 10, Rabattgruppe: 08-983, Preiseinheit: 1, Sicherheitsfaktor: 5, Material Schloss: Aluminium, Länge: 3 m, Durchmesser Draht: 1.5 mm, zul. Zuglast: 0.32 kN, Mengeneinheit: St, Gewicht: 0,0410 kg, Fabrikat: MEFA, EAN: 4250928458940
05985774 | Seilsystem L-Fix Schlaufe | 2,5 mm 3 m | St | MEFA | 0,0920 kg | 4250928458964 | , Material: Stahl, Materialname: , Oberfläche: galvanisch verzinkt, VPE: 10, Rabattgruppe: 08-983, Preiseinheit: 1, Sicherheitsfaktor: 5, Material Schloss: Aluminium, Länge: 3 m, Durchmesser Draht: 2.5 mm, zul. Zuglast: 0.82 kN | Seilsystem L-Fix Schlaufe, 2,5 mm 3 m, Material: Stahl, Materialname: , Oberfläche: galvanisch verzinkt, VPE: 10, Rabattgruppe: 08-983, Preiseinheit: 1, Sicherheitsfaktor: 5, Material Schloss: Aluminium, Länge: 3 m, Durchmesser Draht: 2.5 mm, zul. Zuglast: 0.82 kN, Mengeneinheit: St, Gewicht: 0,0920 kg, Fabrikat: MEFA, EAN: 4250928458964
05985759 | Seilsystem L-Fix Queranker | 1,5 mm 3 m | St | MEFA | 0,0420 kg | 4250928459596 | , Material: Stahl, Materialname: , Oberfläche: galvanisch verzinkt, VPE: 10, Rabattgruppe: 08-983, Preiseinheit: 1, Sicherheitsfaktor: 5, Material Schloss: Aluminium, Länge: 3 m, Bohrerdurchmesser: 6 mm, Durchmesser Draht: 1.5 mm, zul. Zuglast: 0.32 kN | Seilsystem L-Fix Queranker, 1,5 mm 3 m, Material: Stahl, Materialname: , Oberfläche: galvanisch verzinkt, VPE: 10, Rabattgruppe: 08-983, Preiseinheit: 1, Sicherheitsfaktor: 5, Material Schloss: Aluminium, Länge: 3 m, Bohrerdurchmesser: 6 mm, Durchmesser Draht: 1.5 mm, zul. Zuglast: 0.32 kN, Mengeneinheit: St, Gewicht: 0,0420 kg, Fabrikat: MEFA, EAN: 4250928459596
05985758 | Seilsystem L-Fix Queranker | 1,5 mm 5 m | St | MEFA | 0,0620 kg | 4250928459589 | , Material: Stahl, Materialname: , Oberfläche: galvanisch verzinkt, VPE: 10, Rabattgruppe: 08-983, Preiseinheit: 1, Sicherheitsfaktor: 5, Material Schloss: Aluminium, Länge: 5 m, Bohrerdurchmesser: 6 mm, Durchmesser Draht: 1.5 mm, zul. Zuglast: 0.32 kN | Seilsystem L-Fix Queranker, 1,5 mm 5 m, Material: Stahl, Materialname: , Oberfläche: galvanisch verzinkt, VPE: 10, Rabattgruppe: 08-983, Preiseinheit: 1, Sicherheitsfaktor: 5, Material Schloss: Aluminium, Länge: 5 m, Bohrerdurchmesser: 6 mm, Durchmesser Draht: 1.5 mm, zul. Zuglast: 0.32 kN, Mengeneinheit: St, Gewicht: 0,0620 kg, Fabrikat: MEFA, EAN: 4250928459589
05985784 | Seilsystem L-Fix Trapezblechhaken | 2,5 mm 3 m | St | MEFA | 0,0280 kg | 4250928463326 | , Material: Stahl, Materialname: , Oberfläche: galvanisch verzinkt, VPE: 10, Rabattgruppe: 08-983, Preiseinheit: 1, Sicherheitsfaktor: 5, Material Schloss: Aluminium, Länge: 3 m, Durchmesser Draht: 2.5 mm, Durchmesser Haken: 5 mm, zul. Zuglast: 0.82 kN | Seilsystem L-Fix Trapezblechhaken, 2,5 mm 3 m, Material: Stahl, Materialname: , Oberfläche: galvanisch verzinkt, VPE: 10, Rabattgruppe: 08-983, Preiseinheit: 1, Sicherheitsfaktor: 5, Material Schloss: Aluminium, Länge: 3 m, Durchmesser Draht: 2.5 mm, Durchmesser Haken: 5 mm, zul. Zuglast: 0.82 kN, Mengeneinheit: St, Gewicht: 0,0280 kg, Fabrikat: MEFA, EAN: 4250928463326
05985764 | Seilsystem L-Fix Spule | 1,5 mm 150 m | Rolle | MEFA | 1,5200 kg | 4250928458971 | , Material: Stahl, Materialname: , Oberfläche: galvanisch verzinkt, VPE: 1, Rabattgruppe: 08-983, Preiseinheit: 1, Länge: 150 m, Sicherheitsfaktor: 5, Durchmesser Draht: 1.5 mm, zul. Zuglast: 0.32 kN | Seilsystem L-Fix Spule, 1,5 mm 150 m, Material: Stahl, Materialname: , Oberfläche: galvanisch verzinkt, VPE: 1, Rabattgruppe: 08-983, Preiseinheit: 1, Länge: 150 m, Sicherheitsfaktor: 5, Durchmesser Draht: 1.5 mm, zul. Zuglast: 0.32 kN, Mengeneinheit: Rolle, Gewicht: 1,5200 kg, Fabrikat: MEFA, EAN: 4250928458971
05985765 | Seilsystem L-Fix Spule | 2,5 mm 150 m | Rolle | MEFA | 3,9400 kg | 4250928458988 | , Material: Stahl, Materialname: , Oberfläche: galvanisch verzinkt, VPE: 1, Rabattgruppe: 08-983, Preiseinheit: 1, Länge: 150 m, Sicherheitsfaktor: 5, Durchmesser Draht: 2.5 mm, zul. Zuglast: 0.82 kN | Seilsystem L-Fix Spule, 2,5 mm 150 m, Material: Stahl, Materialname: , Oberfläche: galvanisch verzinkt, VPE: 1, Rabattgruppe: 08-983, Preiseinheit: 1, Länge: 150 m, Sicherheitsfaktor: 5, Durchmesser Draht: 2.5 mm, zul. Zuglast: 0.82 kN, Mengeneinheit: Rolle, Gewicht: 3,9400 kg, Fabrikat: MEFA, EAN: 4250928458988
05985785 | Seilsystem L-Fix Verbinder axial | M8 1,5 - 2,5 mm | St | MEFA | 0,0260 kg | 4250928463333 | , Material: Stahl, Materialname: , Oberfläche: galvanisch verzinkt, VPE: 10, Rabattgruppe: 08-983, Preiseinheit: 1, Gewinde: M8, Länge Gewinde: 20 mm, min. Durchmesser Draht: 1.5 mm, max. Durchmesser Draht: 2.5 mm, zul. Zuglast bei 2,5 mm: 0.82 kN, zul. Zuglast bei 1,5 mm: 0.32 kN | Seilsystem L-Fix Verbinder axial, M8 1,5 - 2,5 mm, Material: Stahl, Materialname: , Oberfläche: galvanisch verzinkt, VPE: 10, Rabattgruppe: 08-983, Preiseinheit: 1, Gewinde: M8, Länge Gewinde: 20 mm, min. Durchmesser Draht: 1.5 mm, max. Durchmesser Draht: 2.5 mm, zul. Zuglast bei 2,5 mm: 0.82 kN, zul. Zuglast bei 1,5 mm: 0.32 kN, Mengeneinheit: St, Gewicht: 0,0260 kg, Fabrikat: MEFA, EAN: 4250928463333
05985786 | Seilsystem L-Fix Verbinder tangential | M8 1,5 - 2,5 mm | St | MEFA | 0,0410 kg | 4250928463340 | , Material: Stahl, Materialname: , Oberfläche: galvanisch verzinkt, VPE: 10, Rabattgruppe: 08-983, Preiseinheit: 1, Gewinde: M8, Länge Gewinde: 20 mm, min. Durchmesser Draht: 1.5 mm, max. Durchmesser Draht: 2.5 mm, zul. Zuglast bei 2,5 mm: 0.82 kN, zul. Zuglast bei 1,5 mm: 0.32 kN | Seilsystem L-Fix Verbinder tangential, M8 1,5 - 2,5 mm, Material: Stahl, Materialname: , Oberfläche: galvanisch verzinkt, VPE: 10, Rabattgruppe: 08-983, Preiseinheit: 1, Gewinde: M8, Länge Gewinde: 20 mm, min. Durchmesser Draht: 1.5 mm, max. Durchmesser Draht: 2.5 mm, zul. Zuglast bei 2,5 mm: 0.82 kN, zul. Zuglast bei 1,5 mm: 0.32 kN, Mengeneinheit: St, Gewicht: 0,0410 kg, Fabrikat: MEFA, EAN: 4250928463340
530044642 | Zykon-Einschlagdorn FZED plus 10 | für Zykon FZEA II M8 | St | Fischer | 0,4742 kg | 4006209446379 | , Material: , Materialname: , Oberfläche: , VPE: 1, Rabattgruppe: 40-530, Preiseinheit: 1, für Dübel: Zykon FZEA II M8, Bohrerdurchmesser: 10 mm, Länge Dübel: 40 mm | Zykon-Einschlagdorn FZED plus 10, für Zykon FZEA II M8, Material: , Materialname: , Oberfläche: , VPE: 1, Rabattgruppe: 40-530, Preiseinheit: 1, für Dübel: Zykon FZEA II M8, Bohrerdurchmesser: 10 mm, Länge Dübel: 40 mm, Mengeneinheit: St, Gewicht: 0,4742 kg, Fabrikat: Fischer, EAN: 4006209446379
530044643 | Zykon-Einschlagdorn FZED plus 12 | für Zykon FZEA II M10 | St | Fischer | 0,4764 kg | 4006209446386 | , Material: , Materialname: , Oberfläche: , VPE: 1, Rabattgruppe: 40-530, Preiseinheit: 1, für Dübel: Zykon FZEA II M10, Bohrerdurchmesser: 12 mm, Länge Dübel: 40 mm | Zykon-Einschlagdorn FZED plus 12, für Zykon FZEA II M10, Material: , Materialname: , Oberfläche: , VPE: 1, Rabattgruppe: 40-530, Preiseinheit: 1, für Dübel: Zykon FZEA II M10, Bohrerdurchmesser: 12 mm, Länge Dübel: 40 mm, Mengeneinheit: St, Gewicht: 0,4764 kg, Fabrikat: Fischer, EAN: 4006209446386
530044644 | Zykon-Einschlagdorn FZED plus 14 | für Zykon FZEA II M12 | St | Fischer | 0,4790 kg | 4006209446393 | , Material: , Materialname: , Oberfläche: , VPE: 1, Rabattgruppe: 40-530, Preiseinheit: 1, für Dübel: Zykon FZEA II M12, Bohrerdurchmesser: 14 mm, Länge Dübel: 40 mm | Zykon-Einschlagdorn FZED plus 14, für Zykon FZEA II M12, Material: , Materialname: , Oberfläche: , VPE: 1, Rabattgruppe: 40-530, Preiseinheit: 1, für Dübel: Zykon FZEA II M12, Bohrerdurchmesser: 14 mm, Länge Dübel: 40 mm, Mengeneinheit: St, Gewicht: 0,4790 kg, Fabrikat: Fischer, EAN: 4006209446393
531809005150 | Markierungs-Spreizwerkzeug E SW | für Einschlaganker E M6x30 | St | MKT | 0,1310 kg | 4043315011886 | , Material: , Materialname: , Oberfläche: , VPE: 1, Rabattgruppe: 37-531, Preiseinheit: 1, für Dübel: Einschlaganker E M6x30 | Markierungs-Spreizwerkzeug E SW, für Einschlaganker E M6x30, Material: , Materialname: , Oberfläche: , VPE: 1, Rabattgruppe: 37-531, Preiseinheit: 1, für Dübel: Einschlaganker E M6x30, Mengeneinheit: St, Gewicht: 0,1310 kg, Fabrikat: MKT, EAN: 4043315011886
531809125801 | Markierungs-Spreizwerkzeug E MSH | für Einschlaganker ES M8x25 | St | MKT | 0,4200 kg | 4250928457615 | , Material: , Materialname: , Oberfläche: , VPE: 1, Rabattgruppe: 37-531, Preiseinheit: 1, für Dübel: Einschlaganker ES M8x25 | Markierungs-Spreizwerkzeug E MSH, für Einschlaganker ES M8x25, Material: , Materialname: , Oberfläche: , VPE: 1, Rabattgruppe: 37-531, Preiseinheit: 1, für Dübel: Einschlaganker ES M8x25, Mengeneinheit: St, Gewicht: 0,4200 kg, Fabrikat: MKT, EAN: 4250928457615
531809100180 | Markierungs-Spreizwerkzeug E MSH | für Einschlaganker ES M8x30 | St | MKT | 0,4320 kg | 4043315085757 | , Material: , Materialname: , Oberfläche: , VPE: 1, Rabattgruppe: 37-531, Preiseinheit: 1, für Dübel: Einschlaganker ES M8x30 | Markierungs-Spreizwerkzeug E MSH, für Einschlaganker ES M8x30, Material: , Materialname: , Oberfläche: , VPE: 1, Rabattgruppe: 37-531, Preiseinheit: 1, für Dübel: Einschlaganker ES M8x30, Mengeneinheit: St, Gewicht: 0,4320 kg, Fabrikat: MKT, EAN: 4043315085757
531809105180 | Markierungs-Spreizwerkzeug E MSH | für Einschlaganker ES M8x40 | St | MKT | 0,4350 kg | 4043315085788 | , Material: , Materialname: , Oberfläche: , VPE: 1, Rabattgruppe: 37-531, Preiseinheit: 1, für Dübel: Einschlaganker ES M8x40 | Markierungs-Spreizwerkzeug E MSH, für Einschlaganker ES M8x40, Material: , Materialname: , Oberfläche: , VPE: 1, Rabattgruppe: 37-531, Preiseinheit: 1, für Dübel: Einschlaganker ES M8x40, Mengeneinheit: St, Gewicht: 0,4350 kg, Fabrikat: MKT, EAN: 4043315085788
531809225180 | Markierungs-Spreizwerkzeug E MSH | für Einschlaganker ES M10x25 | St | MKT | 0,5000 kg | 4250928457622 | , Material: , Materialname: , Oberfläche: , VPE: 1, Rabattgruppe: 37-531, Preiseinheit: 1, für Dübel: Einschlaganker ES M10x25 | Markierungs-Spreizwerkzeug E MSH, für Einschlaganker ES M10x25, Material: , Materialname: , Oberfläche: , VPE: 1, Rabattgruppe: 37-531, Preiseinheit: 1, für Dübel: Einschlaganker ES M10x25, Mengeneinheit: St, Gewicht: 0,5000 kg, Fabrikat: MKT, EAN: 4250928457622
531809200180 | Markierungs-Spreizwerkzeug E MSH | für Einschlaganker ES M10x40 | St | MKT | 0,4450 kg | 4043315085818 | , Material: , Materialname: , Oberfläche: , VPE: 1, Rabattgruppe: 37-531, Preiseinheit: 1, für Dübel: Einschlaganker ES M10x40 | Markierungs-Spreizwerkzeug E MSH, für Einschlaganker ES M10x40, Material: , Materialname: , Oberfläche: , VPE: 1, Rabattgruppe: 37-531, Preiseinheit: 1, für Dübel: Einschlaganker ES M10x40, Mengeneinheit: St, Gewicht: 0,4450 kg, Fabrikat: MKT, EAN: 4043315085818
531809300180 | Markierungs-Spreizwerkzeug E MSH | für Einschlaganker ES M12x50 | St | MKT | 0,4720 kg | 4043315085849 | , Material: , Materialname: , Oberfläche: , VPE: 1, Rabattgruppe: 37-531, Preiseinheit: 1, für Dübel: Einschlaganker ES M12x50 | Markierungs-Spreizwerkzeug E MSH, für Einschlaganker ES M12x50, Material: , Materialname: , Oberfläche: , VPE: 1, Rabattgruppe: 37-531, Preiseinheit: 1, für Dübel: Einschlaganker ES M12x50, Mengeneinheit: St, Gewicht: 0,4720 kg, Fabrikat: MKT, EAN: 4043315085849
531809500180 | Markierungs-Spreizwerkzeug E MSH | für Einschlaganker E M16x65 | St | MKT | 0,5070 kg | 4043315085900 | , Material: , Materialname: , Oberfläche: , VPE: 1, Rabattgruppe: 37-531, Preiseinheit: 1, für Dübel: Einschlaganker E M16x65 | Markierungs-Spreizwerkzeug E MSH, für Einschlaganker E M16x65, Material: , Materialname: , Oberfläche: , VPE: 1, Rabattgruppe: 37-531, Preiseinheit: 1, für Dübel: Einschlaganker E M16x65, Mengeneinheit: St, Gewicht: 0,5070 kg, Fabrikat: MKT, EAN: 4043315085900
531809197101 | Aufsteck-Spreizwerkzeug E ASW 8x25 | für Einschlaganker ES M8x25 | St | MKT | 0,2000 kg | 4250928457639 | , Material: , Materialname: , Oberfläche: , VPE: 1, Rabattgruppe: 37-531, Preiseinheit: 1, Bundbohrertyp: BB 10x25, für Dübel: Einschlaganker ES M8x25 | Aufsteck-Spreizwerkzeug E ASW 8x25, für Einschlaganker ES M8x25, Material: , Materialname: , Oberfläche: , VPE: 1, Rabattgruppe: 37-531, Preiseinheit: 1, Bundbohrertyp: BB 10x25, für Dübel: Einschlaganker ES M8x25, Mengeneinheit: St, Gewicht: 0,2000 kg, Fabrikat: MKT, EAN: 4250928457639
531809198101 | Aufsteck-Spreizwerkzeug E ASW 8x30 | für Einschlaganker ES M8x30 | St | MKT | 0,2000 kg | 4250928457646 | , Material: , Materialname: , Oberfläche: , VPE: 1, Rabattgruppe: 37-531, Preiseinheit: 1, Bundbohrertyp: BB 10x30, für Dübel: Einschlaganker ES M8x30 | Aufsteck-Spreizwerkzeug E ASW 8x30, für Einschlaganker ES M8x30, Material: , Materialname: , Oberfläche: , VPE: 1, Rabattgruppe: 37-531, Preiseinheit: 1, Bundbohrertyp: BB 10x30, für Dübel: Einschlaganker ES M8x30, Mengeneinheit: St, Gewicht: 0,2000 kg, Fabrikat: MKT, EAN: 4250928457646
531809199101 | Aufsteck-Spreizwerkzeug E ASW 8x40 | für Einschlaganker ES M8x40 | St | MKT | 0,2300 kg | 4250928457653 | , Material: , Materialname: , Oberfläche: , VPE: 1, Rabattgruppe: 37-531, Preiseinheit: 1, Bundbohrertyp: BB 10x240, für Dübel: Einschlaganker ES M8x40 | Aufsteck-Spreizwerkzeug E ASW 8x40, für Einschlaganker ES M8x40, Material: , Materialname: , Oberfläche: , VPE: 1, Rabattgruppe: 37-531, Preiseinheit: 1, Bundbohrertyp: BB 10x240, für Dübel: Einschlaganker ES M8x40, Mengeneinheit: St, Gewicht: 0,2300 kg, Fabrikat: MKT, EAN: 4250928457653
531809297101 | Aufsteck-Spreizwerkzeug E ASW 10x25 | für Einschlaganker ES M10x25 | St | MKT | 0,2100 kg | 4250928457660 | , Material: , Materialname: , Oberfläche: , VPE: 1, Rabattgruppe: 37-531, Preiseinheit: 1, Bundbohrertyp: BB 12x25, für Dübel: Einschlaganker ES M10x25 | Aufsteck-Spreizwerkzeug E ASW 10x25, für Einschlaganker ES M10x25, Material: , Materialname: , Oberfläche: , VPE: 1, Rabattgruppe: 37-531, Preiseinheit: 1, Bundbohrertyp: BB 12x25, für Dübel: Einschlaganker ES M10x25, Mengeneinheit: St, Gewicht: 0,2100 kg, Fabrikat: MKT, EAN: 4250928457660
531809299101 | Aufsteck-Spreizwerkzeug E ASW 10x40 | für Einschlaganker ES M10x40 | St | MKT | 0,2400 kg | 4250928457677 | , Material: , Materialname: , Oberfläche: , VPE: 1, Rabattgruppe: 37-531, Preiseinheit: 1, Bundbohrertyp: BB 12x40, für Dübel: Einschlaganker ES M10x40 | Aufsteck-Spreizwerkzeug E ASW 10x40, für Einschlaganker ES M10x40, Material: , Materialname: , Oberfläche: , VPE: 1, Rabattgruppe: 37-531, Preiseinheit: 1, Bundbohrertyp: BB 12x40, für Dübel: Einschlaganker ES M10x40, Mengeneinheit: St, Gewicht: 0,2400 kg, Fabrikat: MKT, EAN: 4250928457677
531850041001 | Bundbohrer E/ES 10x25 | für Aufsteck-Spreizwerkzeug E ASW 8x25 | St | MKT | 0,1100 kg | 4250928458094 | , Material: , Materialname: , Oberfläche: , VPE: 1, Rabattgruppe: 37-531, Preiseinheit: 1, für Aufsteckwerkzeug: Aufsteck-Spreizwerkzeug E ASW 8x25, für Dübel: Einschlaganker ES M8x25 | Bundbohrer E/ES 10x25, für Aufsteck-Spreizwerkzeug E ASW 8x25, Material: , Materialname: , Oberfläche: , VPE: 1, Rabattgruppe: 37-531, Preiseinheit: 1, für Aufsteckwerkzeug: Aufsteck-Spreizwerkzeug E ASW 8x25, für Dübel: Einschlaganker ES M8x25, Mengeneinheit: St, Gewicht: 0,1100 kg, Fabrikat: MKT, EAN: 4250928458094
531850041501 | Bundbohrer E/ES 10x30 | für Aufsteck-Spreizwerkzeug E ASW 8x30 | St | MKT | 0,1100 kg | 4250928458100 | , Material: , Materialname: , Oberfläche: , VPE: 1, Rabattgruppe: 37-531, Preiseinheit: 1, für Aufsteckwerkzeug: Aufsteck-Spreizwerkzeug E ASW 8x30, für Dübel: Einschlaganker ES M8x30 | Bundbohrer E/ES 10x30, für Aufsteck-Spreizwerkzeug E ASW 8x30, Material: , Materialname: , Oberfläche: , VPE: 1, Rabattgruppe: 37-531, Preiseinheit: 1, für Aufsteckwerkzeug: Aufsteck-Spreizwerkzeug E ASW 8x30, für Dübel: Einschlaganker ES M8x30, Mengeneinheit: St, Gewicht: 0,1100 kg, Fabrikat: MKT, EAN: 4250928458100
531850042001 | Bundbohrer E/ES 10x40 | für Aufsteck-Spreizwerkzeug E ASW 8x40 | St | MKT | 0,1200 kg | 4250928458117 | , Material: , Materialname: , Oberfläche: , VPE: 1, Rabattgruppe: 37-531, Preiseinheit: 1, für Aufsteckwerkzeug: Aufsteck-Spreizwerkzeug E ASW 8x40, für Dübel: Einschlaganker ES M8x40 | Bundbohrer E/ES 10x40, für Aufsteck-Spreizwerkzeug E ASW 8x40, Material: , Materialname: , Oberfläche: , VPE: 1, Rabattgruppe: 37-531, Preiseinheit: 1, für Aufsteckwerkzeug: Aufsteck-Spreizwerkzeug E ASW 8x40, für Dübel: Einschlaganker ES M8x40, Mengeneinheit: St, Gewicht: 0,1200 kg, Fabrikat: MKT, EAN: 4250928458117
531850051001 | Bundbohrer E/ES 12x25 | für Aufsteck-Spreizwerkzeug E ASW 10x25 | St | MKT | 0,1200 kg | 4250928458124 | , Material: , Materialname: , Oberfläche: , VPE: 1, Rabattgruppe: 37-531, Preiseinheit: 1, für Aufsteckwerkzeug: Aufsteck-Spreizwerkzeug E ASW 10x25, für Dübel: Einschlaganker ES M10x25 | Bundbohrer E/ES 12x25, für Aufsteck-Spreizwerkzeug E ASW 10x25, Material: , Materialname: , Oberfläche: , VPE: 1, Rabattgruppe: 37-531, Preiseinheit: 1, für Aufsteckwerkzeug: Aufsteck-Spreizwerkzeug E ASW 10x25, für Dübel: Einschlaganker ES M10x25, Mengeneinheit: St, Gewicht: 0,1200 kg, Fabrikat: MKT, EAN: 4250928458124
531850052001 | Bundbohrer E/ES 12x40 | für Aufsteck-Spreizwerkzeug E ASW 10x40 | St | MKT | 0,1200 kg | 4250928458131 | , Material: , Materialname: , Oberfläche: , VPE: 1, Rabattgruppe: 37-531, Preiseinheit: 1, für Aufsteckwerkzeug: Aufsteck-Spreizwerkzeug E ASW 10x40, für Dübel: Einschlaganker ES M10x40 | Bundbohrer E/ES 12x40, für Aufsteck-Spreizwerkzeug E ASW 10x40, Material: , Materialname: , Oberfläche: , VPE: 1, Rabattgruppe: 37-531, Preiseinheit: 1, für Aufsteckwerkzeug: Aufsteck-Spreizwerkzeug E ASW 10x40, für Dübel: Einschlaganker ES M10x40, Mengeneinheit: St, Gewicht: 0,1200 kg, Fabrikat: MKT, EAN: 4250928458131
5308431001 | Setzwerkzeug BZ IGS M 8V | für Bolzenanker BZ-IG M8 | St | MKT | 0,4400 kg | 4043315037404 | , Material: , Materialname: , Oberfläche: , VPE: 1, Rabattgruppe: 40-530, Preiseinheit: 1, für Dübel: Bolzenanker BZ-IG M8 | Setzwerkzeug BZ IGS M 8V, für Bolzenanker BZ-IG M8, Material: , Materialname: , Oberfläche: , VPE: 1, Rabattgruppe: 40-530, Preiseinheit: 1, für Dübel: Bolzenanker BZ-IG M8, Mengeneinheit: St, Gewicht: 0,4400 kg, Fabrikat: MKT, EAN: 4043315037404
5308432001 | Setzwerkzeug BZ IGS M10V | für Bolzenanker BZ-IG M10 | St | MKT | 0,4600 kg | 4043315037411 | , Material: , Materialname: , Oberfläche: , VPE: 1, Rabattgruppe: 40-530, Preiseinheit: 1, für Dübel: Bolzenanker BZ-IG M10 | Setzwerkzeug BZ IGS M10V, für Bolzenanker BZ-IG M10, Material: , Materialname: , Oberfläche: , VPE: 1, Rabattgruppe: 40-530, Preiseinheit: 1, für Dübel: Bolzenanker BZ-IG M10, Mengeneinheit: St, Gewicht: 0,4600 kg, Fabrikat: MKT, EAN: 4043315037411
5308433001 | Setzwerkzeug BZ IGS M12V | für Bolzenanker BZ-IG M12 | St | MKT | 0,5600 kg | 4043315037428 | , Material: , Materialname: , Oberfläche: , VPE: 1, Rabattgruppe: 40-530, Preiseinheit: 1, für Dübel: Bolzenanker BZ-IG M12 | Setzwerkzeug BZ IGS M12V, für Bolzenanker BZ-IG M12, Material: , Materialname: , Oberfläche: , VPE: 1, Rabattgruppe: 40-530, Preiseinheit: 1, für Dübel: Bolzenanker BZ-IG M12, Mengeneinheit: St, Gewicht: 0,5600 kg, Fabrikat: MKT, EAN: 4043315037428
530827105160 | Setzwerkzeug V M 8 | für Ankerstange V-A M8 | St | MKT | 0,0180 kg | 4043315029355 | , Material: , Materialname: , Oberfläche: , VPE: 1, Rabattgruppe: 40-530, Preiseinheit: 1, für Dübel: Ankerstange V-A M8 | Setzwerkzeug V M 8, für Ankerstange V-A M8, Material: , Materialname: , Oberfläche: , VPE: 1, Rabattgruppe: 40-530, Preiseinheit: 1, für Dübel: Ankerstange V-A M8, Mengeneinheit: St, Gewicht: 0,0180 kg, Fabrikat: MKT, EAN: 4043315029355
530827205160 | Setzwerkzeug V M 10 | für Ankerstange V-A M10 | St | MKT | 0,0320 kg | 4043315029379 | , Material: , Materialname: , Oberfläche: , VPE: 1, Rabattgruppe: 40-530, Preiseinheit: 1, für Dübel: Ankerstange V-A M10 | Setzwerkzeug V M 10, für Ankerstange V-A M10, Material: , Materialname: , Oberfläche: , VPE: 1, Rabattgruppe: 40-530, Preiseinheit: 1, für Dübel: Ankerstange V-A M10, Mengeneinheit: St, Gewicht: 0,0320 kg, Fabrikat: MKT, EAN: 4043315029379
530827305160 | Setzwerkzeug V M 12 | für Ankerstange V-A M12 | St | MKT | 0,0490 kg | 4043315029393 | , Material: , Materialname: , Oberfläche: , VPE: 1, Rabattgruppe: 40-530, Preiseinheit: 1, für Dübel: Ankerstange V-A M12 | Setzwerkzeug V M 12, für Ankerstange V-A M12, Material: , Materialname: , Oberfläche: , VPE: 1, Rabattgruppe: 40-530, Preiseinheit: 1, für Dübel: Ankerstange V-A M12, Mengeneinheit: St, Gewicht: 0,0490 kg, Fabrikat: MKT, EAN: 4043315029393
530827505160 | Setzwerkzeug V M 16 | für Ankerstange V-A M16 | St | MKT | 0,1090 kg | 4043315029423 | , Material: , Materialname: , Oberfläche: , VPE: 1, Rabattgruppe: 40-530, Preiseinheit: 1, für Dübel: Ankerstange V-A M16 | Setzwerkzeug V M 16, für Ankerstange V-A M16, Material: , Materialname: , Oberfläche: , VPE: 1, Rabattgruppe: 40-530, Preiseinheit: 1, für Dübel: Ankerstange V-A M16, Mengeneinheit: St, Gewicht: 0,1090 kg, Fabrikat: MKT, EAN: 4043315029423
0579303 | Sicherungslasche S 3 | für Rohr 3 - 4 Zoll | St | MEFA | 0,1770 kg | 4250928414571 | , Material: Stahl, Materialname: S235, Oberfläche: galvanisch verzinkt, VPE: 50, Rabattgruppe: 05-057, Preiseinheit: 1, Länge: 300 mm, Stärke: 3 mm, Breite: 25 mm, Lochdurchmesser: 10.5 mm, für min. Rohrdurchmesser: 3 Zoll, für max. Rohrdurchmesser: 4 Zoll | Sicherungslasche S 3, für Rohr 3 - 4 Zoll, Material: Stahl, Materialname: S235, Oberfläche: galvanisch verzinkt, VPE: 50, Rabattgruppe: 05-057, Preiseinheit: 1, Länge: 300 mm, Stärke: 3 mm, Breite: 25 mm, Lochdurchmesser: 10.5 mm, für min. Rohrdurchmesser: 3 Zoll, für max. Rohrdurchmesser: 4 Zoll, Mengeneinheit: St, Gewicht: 0,1770 kg, Fabrikat: MEFA, EAN: 4250928414571
0579305 | Sicherungslasche S 5 | für Rohr 5 - 6 Zoll | St | MEFA | 0,2130 kg | 4250928414588 | , Material: Stahl, Materialname: S235, Oberfläche: galvanisch verzinkt, VPE: 50, Rabattgruppe: 05-057, Preiseinheit: 1, Länge: 300 mm, Stärke: 3 mm, Breite: 30 mm, Lochdurchmesser: 13.5 mm, für min. Rohrdurchmesser: 5 Zoll, für max. Rohrdurchmesser: 6 Zoll | Sicherungslasche S 5, für Rohr 5 - 6 Zoll, Material: Stahl, Materialname: S235, Oberfläche: galvanisch verzinkt, VPE: 50, Rabattgruppe: 05-057, Preiseinheit: 1, Länge: 300 mm, Stärke: 3 mm, Breite: 30 mm, Lochdurchmesser: 13.5 mm, für min. Rohrdurchmesser: 5 Zoll, für max. Rohrdurchmesser: 6 Zoll, Mengeneinheit: St, Gewicht: 0,2130 kg, Fabrikat: MEFA, EAN: 4250928414588
0579308 | Sicherungslasche S 8 | für Rohr 8 Zoll | St | MEFA | 0,3190 kg | 4250928414595 | , Material: Stahl, Materialname: S235, Oberfläche: galvanisch verzinkt, VPE: 50, Rabattgruppe: 05-057, Preiseinheit: 1, Länge: 300 mm, Stärke: 3 mm, Breite: 45 mm, Lochdurchmesser: 17.0 mm, für Rohrdurchmesser: 8 Zoll | Sicherungslasche S 8, für Rohr 8 Zoll, Material: Stahl, Materialname: S235, Oberfläche: galvanisch verzinkt, VPE: 50, Rabattgruppe: 05-057, Preiseinheit: 1, Länge: 300 mm, Stärke: 3 mm, Breite: 45 mm, Lochdurchmesser: 17.0 mm, für Rohrdurchmesser: 8 Zoll, Mengeneinheit: St, Gewicht: 0,3190 kg, Fabrikat: MEFA, EAN: 4250928414595
221828152001 | Siebhülse VMU plus VM-SH 16 x 85 mm | passend für Ankerstange VMU plus M8-M10 | St | MKT | 0,0030 kg | 4250928455734 | , Material: Polypropylen, Materialname: , Oberfläche: , VPE: 10, Rabattgruppe: 07-221, Preiseinheit: 100, passend für: VMU plus M8-M10, Bohrerdurchmesser: 16 mm, Länge Dübel: 85 mm, Werte im Brandfall vorhanden: nein | Siebhülse VMU plus VM-SH 16 x 85 mm, passend für Ankerstange VMU plus M8-M10, Material: Polypropylen, Materialname: , Oberfläche: , VPE: 10, Rabattgruppe: 07-221, Preiseinheit: 100, passend für: VMU plus M8-M10, Bohrerdurchmesser: 16 mm, Länge Dübel: 85 mm, Werte im Brandfall vorhanden: nein, Mengeneinheit: St, Gewicht: 0,0030 kg, Fabrikat: MKT, EAN: 4250928455734
221828153001 | Siebhülse VMU plus VM-SH 16 x 130 mm | passend für Ankerstange VMU plus M8-M10 | St | MKT | 0,0040 kg | 4250928457752 | , Material: Polypropylen, Materialname: , Oberfläche: , VPE: 10, Rabattgruppe: 07-221, Preiseinheit: 100, Brandschutz: ja, passend für: VMU plus M8-M10, Bohrerdurchmesser: 16 mm, Länge Dübel: 130 mm, Werte im Brandfall vorhanden: ja | Siebhülse VMU plus VM-SH 16 x 130 mm, passend für Ankerstange VMU plus M8-M10, Material: Polypropylen, Materialname: , Oberfläche: , VPE: 10, Rabattgruppe: 07-221, Preiseinheit: 100, Brandschutz: ja, passend für: VMU plus M8-M10, Bohrerdurchmesser: 16 mm, Länge Dübel: 130 mm, Werte im Brandfall vorhanden: ja, Mengeneinheit: St, Gewicht: 0,0040 kg, Fabrikat: MKT, EAN: 4250928457752
221828154001 | Siebhülse VMU plus VM-SH 20 x 85 mm | passend für Ankerstange VMU plus M12-M16 | St | MKT | 0,0040 kg | 4250928457769 | , Material: Polypropylen, Materialname: , Oberfläche: , VPE: 10, Rabattgruppe: 07-221, Preiseinheit: 100, passend für: VMU plus M12-M16, Bohrerdurchmesser: 20 mm, Länge Dübel: 85 mm, Werte im Brandfall vorhanden: nein | Siebhülse VMU plus VM-SH 20 x 85 mm, passend für Ankerstange VMU plus M12-M16, Material: Polypropylen, Materialname: , Oberfläche: , VPE: 10, Rabattgruppe: 07-221, Preiseinheit: 100, passend für: VMU plus M12-M16, Bohrerdurchmesser: 20 mm, Länge Dübel: 85 mm, Werte im Brandfall vorhanden: nein, Mengeneinheit: St, Gewicht: 0,0040 kg, Fabrikat: MKT, EAN: 4250928457769
221828154301 | Siebhülse VMU plus VM-SH 20 x 130 mm | passend für Ankerstange VMU plus M12-M16 | St | MKT | 0,0070 kg | 4250928457776 | , Material: Polypropylen, Materialname: , Oberfläche: , VPE: 10, Rabattgruppe: 07-221, Preiseinheit: 100, Brandschutz: ja, passend für: VMU plus M12-M16, Bohrerdurchmesser: 20 mm, Länge Dübel: 130 mm, Werte im Brandfall vorhanden: ja | Siebhülse VMU plus VM-SH 20 x 130 mm, passend für Ankerstange VMU plus M12-M16, Material: Polypropylen, Materialname: , Oberfläche: , VPE: 10, Rabattgruppe: 07-221, Preiseinheit: 100, Brandschutz: ja, passend für: VMU plus M12-M16, Bohrerdurchmesser: 20 mm, Länge Dübel: 130 mm, Werte im Brandfall vorhanden: ja, Mengeneinheit: St, Gewicht: 0,0070 kg, Fabrikat: MKT, EAN: 4250928457776
5030300 | Spannband für Info-Universalhalter | Stahl gvz 16 x 0,5 x 5000 mm | Rolle | MEFA | 0,2940 kg | 4250928439888 | , Material: Stahl, Materialname: , Oberfläche: galvanisch verzinkt, VPE: 1, Rabattgruppe: 11-503, Preiseinheit: 1, Länge Langloch: 6 mm, Breite Langloch: 3 mm, passend für: für Info-Universalhalter, Breite: 16 mm, Länge: 5000 mm, Stärke: 0.5 mm | Spannband für Info-Universalhalter, Stahl gvz 16 x 0,5 x 5000 mm, Material: Stahl, Materialname: , Oberfläche: galvanisch verzinkt, VPE: 1, Rabattgruppe: 11-503, Preiseinheit: 1, Länge Langloch: 6 mm, Breite Langloch: 3 mm, passend für: für Info-Universalhalter, Breite: 16 mm, Länge: 5000 mm, Stärke: 0.5 mm, Mengeneinheit: Rolle, Gewicht: 0,2940 kg, Fabrikat: MEFA, EAN: 4250928439888
5030305 | Spannband für Info-Universalhalter | Edelstahl 16 x 0,5 x 5000 mm | Rolle | MEFA | 0,3260 kg | 4250928439895 | , Material: Edelstahl, Materialname: V2A, Oberfläche: Edelstahl, VPE: 1, Rabattgruppe: 11-503, Preiseinheit: 1, Länge Langloch: 6 mm, Breite Langloch: 3 mm, passend für: für Info-Universalhalter, Breite: 16 mm, Länge: 5000 mm, Stärke: 0.5 mm | Spannband für Info-Universalhalter, Edelstahl 16 x 0,5 x 5000 mm, Material: Edelstahl, Materialname: V2A, Oberfläche: Edelstahl, VPE: 1, Rabattgruppe: 11-503, Preiseinheit: 1, Länge Langloch: 6 mm, Breite Langloch: 3 mm, passend für: für Info-Universalhalter, Breite: 16 mm, Länge: 5000 mm, Stärke: 0.5 mm, Mengeneinheit: Rolle, Gewicht: 0,3260 kg, Fabrikat: MEFA, EAN: 4250928439895
0816710 | Spannbügel M8 C-Profil 35 | Profilhöhe 20 - 42 Klemmdicke 26 mm | St | MEFA | 0,3070 kg | 4250928420459 | , Material: Stahl, Materialname: ST 36 FK 4.6, Oberfläche: galvanisch verzinkt, VPE: 20, Rabattgruppe: 02-081, Preiseinheit: 1, Profil: C-Profil, min. Randabstand: 70 mm, Gewinde: M8, Profiltyp: 35, Stex 35, Anzugsmoment: 8 Nm, Achsabstand U-Bügel: 48 mm, Breite Spannwinkel: 70 mm, Länge U-Bügel: 100 mm, max. Klemmdicke: 26 mm, min. Höhe Profil: 20 mm, max. Höhe Profil: 42 mm, zul. Last Fz: 3.5 kN | Spannbügel M8 C-Profil 35, Profilhöhe 20 - 42 Klemmdicke 26 mm, Material: Stahl, Materialname: ST 36 FK 4.6, Oberfläche: galvanisch verzinkt, VPE: 20, Rabattgruppe: 02-081, Preiseinheit: 1, Profil: C-Profil, min. Randabstand: 70 mm, Gewinde: M8, Profiltyp: 35, Stex 35, Anzugsmoment: 8 Nm, Achsabstand U-Bügel: 48 mm, Breite Spannwinkel: 70 mm, Länge U-Bügel: 100 mm, max. Klemmdicke: 26 mm, min. Höhe Profil: 20 mm, max. Höhe Profil: 42 mm, zul. Last Fz: 3.5 kN, Mengeneinheit: St, Gewicht: 0,3070 kg, Fabrikat: MEFA, EAN: 4250928420459
0816720 | Spannbügel M10 C-Profil 45 | Profilhöhe 26 - 60 Klemmdicke 26 mm | St | MEFA | 0,4010 kg | 4250928420466 | , Material: Stahl, Materialname: ST 36 FK 4.6, Oberfläche: galvanisch verzinkt, VPE: 20, Rabattgruppe: 02-081, Preiseinheit: 1, Profil: C-Profil, min. Randabstand: 70 mm, Gewinde: M10, Profiltyp: 45, Anzugsmoment: 15 Nm, Achsabstand U-Bügel: 56 mm, Breite Spannwinkel: 80 mm, Länge U-Bügel: 100 mm, max. Klemmdicke: 26 mm, min. Höhe Profil: 26 mm, max. Höhe Profil: 60 mm, zul. Last Fz: 4 kN | Spannbügel M10 C-Profil 45, Profilhöhe 26 - 60 Klemmdicke 26 mm, Material: Stahl, Materialname: ST 36 FK 4.6, Oberfläche: galvanisch verzinkt, VPE: 20, Rabattgruppe: 02-081, Preiseinheit: 1, Profil: C-Profil, min. Randabstand: 70 mm, Gewinde: M10, Profiltyp: 45, Anzugsmoment: 15 Nm, Achsabstand U-Bügel: 56 mm, Breite Spannwinkel: 80 mm, Länge U-Bügel: 100 mm, max. Klemmdicke: 26 mm, min. Höhe Profil: 26 mm, max. Höhe Profil: 60 mm, zul. Last Fz: 4 kN, Mengeneinheit: St, Gewicht: 0,4010 kg, Fabrikat: MEFA, EAN: 4250928420466
0816730 | Spannbügel M10 C-Profil 45 | Profilhöhe 75 - 90 Klemmdicke 26 mm | St | MEFA | 0,4400 kg | 4250928420473 | , Material: Stahl, Materialname: ST 36 FK 4.6, Oberfläche: galvanisch verzinkt, VPE: 20, Rabattgruppe: 02-081, Preiseinheit: 1, Profil: C-Profil, min. Randabstand: 70 mm, Gewinde: M10, Profiltyp: 45, Anzugsmoment: 15 Nm, Achsabstand U-Bügel: 56 mm, Breite Spannwinkel: 80 mm, Länge U-Bügel: 140 mm, max. Klemmdicke: 26 mm, min. Höhe Profil: 75 mm, max. Höhe Profil: 90 mm, zul. Last Fz: 4 kN | Spannbügel M10 C-Profil 45, Profilhöhe 75 - 90 Klemmdicke 26 mm, Material: Stahl, Materialname: ST 36 FK 4.6, Oberfläche: galvanisch verzinkt, VPE: 20, Rabattgruppe: 02-081, Preiseinheit: 1, Profil: C-Profil, min. Randabstand: 70 mm, Gewinde: M10, Profiltyp: 45, Anzugsmoment: 15 Nm, Achsabstand U-Bügel: 56 mm, Breite Spannwinkel: 80 mm, Länge U-Bügel: 140 mm, max. Klemmdicke: 26 mm, min. Höhe Profil: 75 mm, max. Höhe Profil: 90 mm, zul. Last Fz: 4 kN, Mengeneinheit: St, Gewicht: 0,4400 kg, Fabrikat: MEFA, EAN: 4250928420473
08167401 | Spannbügel M12 C-Profil 45 | Profilhöhe 75 - 90 Klemmdicke 29 mm | St | MEFA | 0,7490 kg | 4250928420480 | , Material: Stahl, Materialname: ST 36 FK 4.6, Oberfläche: galvanisch verzinkt, VPE: 20, Rabattgruppe: 02-081, Preiseinheit: 1, Profil: C-Profil, min. Randabstand: 70 mm, Gewinde: M12, Profiltyp: 45, Anzugsmoment: 30 Nm, Achsabstand U-Bügel: 59 mm, Breite Spannwinkel: 110 mm, Länge U-Bügel: 150 mm, max. Klemmdicke: 29 mm, min. Höhe Profil: 75 mm, max. Höhe Profil: 90 mm, zul. Last Fz: 7 kN | Spannbügel M12 C-Profil 45, Profilhöhe 75 - 90 Klemmdicke 29 mm, Material: Stahl, Materialname: ST 36 FK 4.6, Oberfläche: galvanisch verzinkt, VPE: 20, Rabattgruppe: 02-081, Preiseinheit: 1, Profil: C-Profil, min. Randabstand: 70 mm, Gewinde: M12, Profiltyp: 45, Anzugsmoment: 30 Nm, Achsabstand U-Bügel: 59 mm, Breite Spannwinkel: 110 mm, Länge U-Bügel: 150 mm, max. Klemmdicke: 29 mm, min. Höhe Profil: 75 mm, max. Höhe Profil: 90 mm, zul. Last Fz: 7 kN, Mengeneinheit: St, Gewicht: 0,7490 kg, Fabrikat: MEFA, EAN: 4250928420480
08167501 | Spannbügel M12 C-Profil 45 | Profilhöhe 120 - 150 Klemmdicke 29 mm | St | MEFA | 0,8310 kg | 4250928420497 | , Material: Stahl, Materialname: ST 36 FK 4.6, Oberfläche: galvanisch verzinkt, VPE: 20, Rabattgruppe: 02-081, Preiseinheit: 1, Profil: C-Profil, min. Randabstand: 70 mm, Gewinde: M12, Profiltyp: 45, Anzugsmoment: 30 Nm, Achsabstand U-Bügel: 59 mm, Breite Spannwinkel: 100 mm, Länge U-Bügel: 210 mm, max. Klemmdicke: 29 mm, min. Höhe Profil: 120 mm, max. Höhe Profil: 150 mm, zul. Last Fz: 7 kN | Spannbügel M12 C-Profil 45, Profilhöhe 120 - 150 Klemmdicke 29 mm, Material: Stahl, Materialname: ST 36 FK 4.6, Oberfläche: galvanisch verzinkt, VPE: 20, Rabattgruppe: 02-081, Preiseinheit: 1, Profil: C-Profil, min. Randabstand: 70 mm, Gewinde: M12, Profiltyp: 45, Anzugsmoment: 30 Nm, Achsabstand U-Bügel: 59 mm, Breite Spannwinkel: 100 mm, Länge U-Bügel: 210 mm, max. Klemmdicke: 29 mm, min. Höhe Profil: 120 mm, max. Höhe Profil: 150 mm, zul. Last Fz: 7 kN, Mengeneinheit: St, Gewicht: 0,8310 kg, Fabrikat: MEFA, EAN: 4250928420497
1660801011 | Spannbügel M12 CENTUM XL 80 | Profilhöhe 80 mm Klemmdicke 25 mm | St | MEFA | 1,3000 kg | 4250928458476 | , Material: Stahl, Materialname: S235, Oberfläche: , VPE: 1, Rabattgruppe: 14-166, Preiseinheit: 1, Profil: CENTUM, max. Klemmdicke: 25 mm, min. Klemmdicke: 6 mm, Gewinde: M12, Profiltyp: XL 80, Anzugsmoment: 25 Nm, Höhe Profil: 80 mm, zul. Last Fx: 3 kN, zul. Last Fy: 3 kN, zul. Last Fz: 10 kN | Spannbügel M12 CENTUM XL 80, Profilhöhe 80 mm Klemmdicke 25 mm, Material: Stahl, Materialname: S235, Oberfläche: , VPE: 1, Rabattgruppe: 14-166, Preiseinheit: 1, Profil: CENTUM, max. Klemmdicke: 25 mm, min. Klemmdicke: 6 mm, Gewinde: M12, Profiltyp: XL 80, Anzugsmoment: 25 Nm, Höhe Profil: 80 mm, zul. Last Fx: 3 kN, zul. Last Fy: 3 kN, zul. Last Fz: 10 kN, Mengeneinheit: St, Gewicht: 1,3000 kg, Fabrikat: MEFA, EAN: 4250928458476
1661001011 | Spannbügel M12 CENTUM XL 100 / 120 | Profilhöhe 100 - 120 Klemmdicke 25 mm | St | MEFA | 1,4900 kg | 4250928458483 | , Material: Stahl, Materialname: S235, Oberfläche: , VPE: 1, Rabattgruppe: 14-166, Preiseinheit: 1, Profil: CENTUM, max. Klemmdicke: 25 mm, min. Klemmdicke: 6 mm, Gewinde: M12, Profiltyp: XL 100, XL 120, Anzugsmoment: 25 Nm, min. Höhe Profil: 100 mm, max. Höhe Profil: 120 mm, zul. Last Fx: 3 kN, zul. Last Fy: 3 kN, zul. Last Fz: 10 kN | Spannbügel M12 CENTUM XL 100 / 120, Profilhöhe 100 - 120 Klemmdicke 25 mm, Material: Stahl, Materialname: S235, Oberfläche: , VPE: 1, Rabattgruppe: 14-166, Preiseinheit: 1, Profil: CENTUM, max. Klemmdicke: 25 mm, min. Klemmdicke: 6 mm, Gewinde: M12, Profiltyp: XL 100, XL 120, Anzugsmoment: 25 Nm, min. Höhe Profil: 100 mm, max. Höhe Profil: 120 mm, zul. Last Fx: 3 kN, zul. Last Fy: 3 kN, zul. Last Fz: 10 kN, Mengeneinheit: St, Gewicht: 1,4900 kg, Fabrikat: MEFA, EAN: 4250928458483
0481690 | Spannbügel M10 45 V4A | Profilhöhe 26 - 45 Klemmdicke 26 mm | St | MEFA | 0,4010 kg | 4250928459107 | , Material: Edelstahl, Materialname: V4A, Oberfläche: , VPE: 1, Rabattgruppe: 13-054, Preiseinheit: 1, Gewinde: M10, Profiltyp: 45, Anzugsmoment: 15 Nm, Achsabstand U-Bügel: 56 mm, Breite Spannwinkel: 80 mm, Länge U-Bügel: 90 mm, min. Randabstand: 70 mm, max. Klemmdicke: 26 mm, min. Höhe Profil: 26 mm, max. Höhe Profil: 45 mm, zul. Last Fz: 4 kN | Spannbügel M10 45 V4A, Profilhöhe 26 - 45 Klemmdicke 26 mm, Material: Edelstahl, Materialname: V4A, Oberfläche: , VPE: 1, Rabattgruppe: 13-054, Preiseinheit: 1, Gewinde: M10, Profiltyp: 45, Anzugsmoment: 15 Nm, Achsabstand U-Bügel: 56 mm, Breite Spannwinkel: 80 mm, Länge U-Bügel: 90 mm, min. Randabstand: 70 mm, max. Klemmdicke: 26 mm, min. Höhe Profil: 26 mm, max. Höhe Profil: 45 mm, zul. Last Fz: 4 kN, Mengeneinheit: St, Gewicht: 0,4010 kg, Fabrikat: MEFA, EAN: 4250928459107
0481692 | Spannbügel M10 45 V4A | Profilhöhe 90 Klemmdicke 26 mm | St | MEFA | 0,4470 kg | 4250928459114 | , Material: Edelstahl, Materialname: V4A, Oberfläche: , VPE: 1, Rabattgruppe: 13-054, Preiseinheit: 1, Gewinde: M10, Profiltyp: 45, Anzugsmoment: 15 Nm, Achsabstand U-Bügel: 56 mm, Breite Spannwinkel: 80 mm, Länge U-Bügel: 135 mm, min. Randabstand: 70 mm, max. Klemmdicke: 26 mm, max. Höhe Profil: 90 mm, zul. Last Fz: 4 kN | Spannbügel M10 45 V4A, Profilhöhe 90 Klemmdicke 26 mm, Material: Edelstahl, Materialname: V4A, Oberfläche: , VPE: 1, Rabattgruppe: 13-054, Preiseinheit: 1, Gewinde: M10, Profiltyp: 45, Anzugsmoment: 15 Nm, Achsabstand U-Bügel: 56 mm, Breite Spannwinkel: 80 mm, Länge U-Bügel: 135 mm, min. Randabstand: 70 mm, max. Klemmdicke: 26 mm, max. Höhe Profil: 90 mm, zul. Last Fz: 4 kN, Mengeneinheit: St, Gewicht: 0,4470 kg, Fabrikat: MEFA, EAN: 4250928459114
0816720/zn | Spannbügel M10 45 | Profilhöhe 26 - 60 Klemmdicke 26 mm ZnNi | St | MEFA | 0,4010 kg | 4250928456397 | , Material: Stahl, Materialname: , Oberfläche: Zink-Nickel, VPE: 1, Rabattgruppe: 02-081, Preiseinheit: 1, Gewinde: M10, Profiltyp: 45, Anzugsmoment: 15 Nm, Achsabstand U-Bügel: 56 mm, Breite Spannwinkel: 80 mm, Länge U-Bügel: 100 mm, min. Randabstand: 70 mm, max. Klemmdicke: 26 mm, min. Höhe Profil: 26 mm, max. Höhe Profil: 60 mm, zul. Last Fz: 4 kN | Spannbügel M10 45, Profilhöhe 26 - 60 Klemmdicke 26 mm ZnNi, Material: Stahl, Materialname: , Oberfläche: Zink-Nickel, VPE: 1, Rabattgruppe: 02-081, Preiseinheit: 1, Gewinde: M10, Profiltyp: 45, Anzugsmoment: 15 Nm, Achsabstand U-Bügel: 56 mm, Breite Spannwinkel: 80 mm, Länge U-Bügel: 100 mm, min. Randabstand: 70 mm, max. Klemmdicke: 26 mm, min. Höhe Profil: 26 mm, max. Höhe Profil: 60 mm, zul. Last Fz: 4 kN, Mengeneinheit: St, Gewicht: 0,4010 kg, Fabrikat: MEFA, EAN: 4250928456397
0816730/zn | Spannbügel M10 45 | Profilhöhe 75 - 90 Klemmdicke 26 mm ZnNi | St | MEFA | 0,4400 kg | 4250928456380 | , Material: Stahl, Materialname: , Oberfläche: Zink-Nickel, VPE: 1, Rabattgruppe: 02-081, Preiseinheit: 1, Gewinde: M10, Profiltyp: 45, Anzugsmoment: 15 Nm, Achsabstand U-Bügel: 56 mm, Breite Spannwinkel: 80 mm, Länge U-Bügel: 140 mm, min. Randabstand: 70 mm, max. Klemmdicke: 26 mm, min. Höhe Profil: 75 mm, max. Höhe Profil: 90 mm, zul. Last Fz: 4 kN | Spannbügel M10 45, Profilhöhe 75 - 90 Klemmdicke 26 mm ZnNi, Material: Stahl, Materialname: , Oberfläche: Zink-Nickel, VPE: 1, Rabattgruppe: 02-081, Preiseinheit: 1, Gewinde: M10, Profiltyp: 45, Anzugsmoment: 15 Nm, Achsabstand U-Bügel: 56 mm, Breite Spannwinkel: 80 mm, Länge U-Bügel: 140 mm, min. Randabstand: 70 mm, max. Klemmdicke: 26 mm, min. Höhe Profil: 75 mm, max. Höhe Profil: 90 mm, zul. Last Fz: 4 kN, Mengeneinheit: St, Gewicht: 0,4400 kg, Fabrikat: MEFA, EAN: 4250928456380
08120750 | Spanngelenk | M10 | St | MEFA | 0,1380 kg | 4250928456786 | , Material: Stahl, Materialname: , Oberfläche: Zink-Nickel, VPE: 20, Rabattgruppe: 02-081, Preiseinheit: 1, Gewinde: M10, Lochdurchmesser: 13 mm, zul. Last Fβ bei 45°: 10 kN, zul. Last Fβ bei 60°: 4 kN, min. Winkel: , max. Winkel: 60 ° | Spanngelenk, M10, Material: Stahl, Materialname: , Oberfläche: Zink-Nickel, VPE: 20, Rabattgruppe: 02-081, Preiseinheit: 1, Gewinde: M10, Lochdurchmesser: 13 mm, zul. Last Fβ bei 45°: 10 kN, zul. Last Fβ bei 60°: 4 kN, min. Winkel: , max. Winkel: 60 °, Mengeneinheit: St, Gewicht: 0,1380 kg, Fabrikat: MEFA, EAN: 4250928456786
1660004012 | Spannklaue CENTUM AF | für Schraube M12 Klemmdicke 12,5 mm | St | MEFA | 0,2440 kg | 4250928437310 | , Material: sphärolithisches Gusseisen, Materialname: , Oberfläche: feuerstückverzinkt, VPE: 1, Rabattgruppe: 14-166, Preiseinheit: 1, Festigkeitsklasse: 8.8, Sicherheitsfaktor: 5:1 (Zug) / 2:1 (Schub), Breite: 39 mm, Länge: 56 mm, Klemmdicke: 12.5 mm, Anzugsmoment: 90 Nm, benötigte Schraube: M12, zul. Last Fx: 8.5 kN, zul. Last Fz gestrichen: 3.4 kN, zul. Last Fz verzinkt: 3.9 kN | Spannklaue CENTUM AF, für Schraube M12 Klemmdicke 12,5 mm, Material: sphärolithisches Gusseisen, Materialname: , Oberfläche: feuerstückverzinkt, VPE: 1, Rabattgruppe: 14-166, Preiseinheit: 1, Festigkeitsklasse: 8.8, Sicherheitsfaktor: 5:1 (Zug) / 2:1 (Schub), Breite: 39 mm, Länge: 56 mm, Klemmdicke: 12.5 mm, Anzugsmoment: 90 Nm, benötigte Schraube: M12, zul. Last Fx: 8.5 kN, zul. Last Fz gestrichen: 3.4 kN, zul. Last Fz verzinkt: 3.9 kN, Mengeneinheit: St, Gewicht: 0,2440 kg, Fabrikat: MEFA, EAN: 4250928437310
1660004016 | Spannklaue CENTUM AF | für Schraube M16 Klemmdicke 15 mm | St | MEFA | 0,4600 kg | 4250928437327 | , Material: sphärolithisches Gusseisen, Materialname: , Oberfläche: feuerstückverzinkt, VPE: 1, Rabattgruppe: 14-166, Preiseinheit: 1, Festigkeitsklasse: 8.8, Sicherheitsfaktor: 5:1 (Zug) / 2:1 (Schub), Breite: 48.5 mm, Länge: 72 mm, Klemmdicke: 15 mm, Anzugsmoment: 240 Nm, benötigte Schraube: M16, zul. Last Fx: 16 kN, zul. Last Fz gestrichen: 8 kN, zul. Last Fz verzinkt: 10 kN | Spannklaue CENTUM AF, für Schraube M16 Klemmdicke 15 mm, Material: sphärolithisches Gusseisen, Materialname: , Oberfläche: feuerstückverzinkt, VPE: 1, Rabattgruppe: 14-166, Preiseinheit: 1, Festigkeitsklasse: 8.8, Sicherheitsfaktor: 5:1 (Zug) / 2:1 (Schub), Breite: 48.5 mm, Länge: 72 mm, Klemmdicke: 15 mm, Anzugsmoment: 240 Nm, benötigte Schraube: M16, zul. Last Fx: 16 kN, zul. Last Fz gestrichen: 8 kN, zul. Last Fz verzinkt: 10 kN, Mengeneinheit: St, Gewicht: 0,4600 kg, Fabrikat: MEFA, EAN: 4250928437327
1660004012/k | Spannklaue CENTUM AF | für Schraube M12 Klemmdicke 5 mm | St | MEFA | 0,1910 kg | 4250928448965 | , Material: sphärolithisches Gusseisen, Materialname: , Oberfläche: feuerstückverzinkt, VPE: 1, Rabattgruppe: 14-166, Preiseinheit: 1, Festigkeitsklasse: 8.8, Sicherheitsfaktor: 5:1 (Zug) / 2:1 (Schub), Breite: 39 mm, Länge: 56 mm, Klemmdicke: 5 mm, Anzugsmoment: 90 Nm, benötigte Schraube: M12, zul. Last Fx: 8.5 kN, zul. Last Fz gestrichen: 3.4 kN, zul. Last Fz verzinkt: 3.9 kN | Spannklaue CENTUM AF, für Schraube M12 Klemmdicke 5 mm, Material: sphärolithisches Gusseisen, Materialname: , Oberfläche: feuerstückverzinkt, VPE: 1, Rabattgruppe: 14-166, Preiseinheit: 1, Festigkeitsklasse: 8.8, Sicherheitsfaktor: 5:1 (Zug) / 2:1 (Schub), Breite: 39 mm, Länge: 56 mm, Klemmdicke: 5 mm, Anzugsmoment: 90 Nm, benötigte Schraube: M12, zul. Last Fx: 8.5 kN, zul. Last Fz gestrichen: 3.4 kN, zul. Last Fz verzinkt: 3.9 kN, Mengeneinheit: St, Gewicht: 0,1910 kg, Fabrikat: MEFA, EAN: 4250928448965
1660004016/k | Spannklaue CENTUM AF | für Schraube M16 Klemmdicke 8 mm | St | MEFA | 0,4340 kg | 4250928448972 | , Material: sphärolithisches Gusseisen, Materialname: , Oberfläche: feuerstückverzinkt, VPE: 1, Rabattgruppe: 14-166, Preiseinheit: 1, Festigkeitsklasse: 8.8, Sicherheitsfaktor: 5:1 (Zug) / 2:1 (Schub), Breite: 48.5 mm, Länge: 72 mm, Klemmdicke: 8 mm, Anzugsmoment: 240 Nm, benötigte Schraube: M16, zul. Last Fx: 16 kN, zul. Last Fz gestrichen: 8 kN, zul. Last Fz verzinkt: 10 kN | Spannklaue CENTUM AF, für Schraube M16 Klemmdicke 8 mm, Material: sphärolithisches Gusseisen, Materialname: , Oberfläche: feuerstückverzinkt, VPE: 1, Rabattgruppe: 14-166, Preiseinheit: 1, Festigkeitsklasse: 8.8, Sicherheitsfaktor: 5:1 (Zug) / 2:1 (Schub), Breite: 48.5 mm, Länge: 72 mm, Klemmdicke: 8 mm, Anzugsmoment: 240 Nm, benötigte Schraube: M16, zul. Last Fx: 16 kN, zul. Last Fz gestrichen: 8 kN, zul. Last Fz verzinkt: 10 kN, Mengeneinheit: St, Gewicht: 0,4340 kg, Fabrikat: MEFA, EAN: 4250928448972
1660003012 | Spannklaue CENTUM LR | für Schraube M12 Klemmdicke 3 mm - 12 mm | St | MEFA | 0,1720 kg | 4250928437297 | , Material: sphärolithisches Gusseisen, Materialname: , Oberfläche: galvanisch verzinkt, VPE: 1, Rabattgruppe: 14-166, Preiseinheit: 1, Festigkeitsklasse: 8.8, Sicherheitsfaktor: 5:1, min. Klemmdicke: 3 mm, Breite: 39 mm, Länge: 56 mm, Anzugsmoment: 69 Nm, max. Klemmdicke: 12 mm, benötigte Schraube: M12, zul. Last Fx: 4.5 kN, zul. Last Fz: 0.9 kN | Spannklaue CENTUM LR, für Schraube M12 Klemmdicke 3 mm - 12 mm, Material: sphärolithisches Gusseisen, Materialname: , Oberfläche: galvanisch verzinkt, VPE: 1, Rabattgruppe: 14-166, Preiseinheit: 1, Festigkeitsklasse: 8.8, Sicherheitsfaktor: 5:1, min. Klemmdicke: 3 mm, Breite: 39 mm, Länge: 56 mm, Anzugsmoment: 69 Nm, max. Klemmdicke: 12 mm, benötigte Schraube: M12, zul. Last Fx: 4.5 kN, zul. Last Fz: 0.9 kN, Mengeneinheit: St, Gewicht: 0,1720 kg, Fabrikat: MEFA, EAN: 4250928437297
1660003016 | Spannklaue CENTUM LR | für Schraube M16 Klemmdicke 3 mm - 16 mm | St | MEFA | 0,3100 kg | 4250928437303 | , Material: sphärolithisches Gusseisen, Materialname: , Oberfläche: galvanisch verzinkt, VPE: 1, Rabattgruppe: 14-166, Preiseinheit: 1, Festigkeitsklasse: 8.8, Sicherheitsfaktor: 5:1, min. Klemmdicke: 3 mm, Breite: 46 mm, Länge: 67 mm, Anzugsmoment: 147 Nm, max. Klemmdicke: 16 mm, benötigte Schraube: M16, zul. Last Fx: 8.5 kN, zul. Last Fz: 1.7 kN | Spannklaue CENTUM LR, für Schraube M16 Klemmdicke 3 mm - 16 mm, Material: sphärolithisches Gusseisen, Materialname: , Oberfläche: galvanisch verzinkt, VPE: 1, Rabattgruppe: 14-166, Preiseinheit: 1, Festigkeitsklasse: 8.8, Sicherheitsfaktor: 5:1, min. Klemmdicke: 3 mm, Breite: 46 mm, Länge: 67 mm, Anzugsmoment: 147 Nm, max. Klemmdicke: 16 mm, benötigte Schraube: M16, zul. Last Fx: 8.5 kN, zul. Last Fz: 1.7 kN, Mengeneinheit: St, Gewicht: 0,3100 kg, Fabrikat: MEFA, EAN: 4250928437303
1660002012 | Spannklaue CENTUM CF | für Schraube M12 Klemmdicke 6 mm - 13 mm | St | MEFA | 0,2220 kg | 4250928437273 | , Material: sphärolithisches Gusseisen, Materialname: , Oberfläche: feuerstückverzinkt, VPE: 1, Rabattgruppe: 14-166, Preiseinheit: 1, Festigkeitsklasse: 8.8, Sicherheitsfaktor: 5:1 (Zug) / 2:1 (Schub), Breite: 46 mm, Länge: 46 mm, Anzugsmoment: 90 Nm, max. Klemmdicke: 13 mm, min. Klemmdicke: 6 mm, benötigte Schraube: M12, max. Überstand: 29 mm, min. Überstand: 21 mm, zul. Last Fx: 8.5 kN, zul. Last Fz: 3.9 kN | Spannklaue CENTUM CF, für Schraube M12 Klemmdicke 6 mm - 13 mm, Material: sphärolithisches Gusseisen, Materialname: , Oberfläche: feuerstückverzinkt, VPE: 1, Rabattgruppe: 14-166, Preiseinheit: 1, Festigkeitsklasse: 8.8, Sicherheitsfaktor: 5:1 (Zug) / 2:1 (Schub), Breite: 46 mm, Länge: 46 mm, Anzugsmoment: 90 Nm, max. Klemmdicke: 13 mm, min. Klemmdicke: 6 mm, benötigte Schraube: M12, max. Überstand: 29 mm, min. Überstand: 21 mm, zul. Last Fx: 8.5 kN, zul. Last Fz: 3.9 kN, Mengeneinheit: St, Gewicht: 0,2220 kg, Fabrikat: MEFA, EAN: 4250928437273
1660002016 | Spannklaue CENTUM CF | für Schraube M16 Klemmdicke 8 mm - 16 mm | St | MEFA | 0,4280 kg | 4250928437280 | , Material: sphärolithisches Gusseisen, Materialname: , Oberfläche: feuerstückverzinkt, VPE: 1, Rabattgruppe: 14-166, Preiseinheit: 1, Festigkeitsklasse: 8.8, Sicherheitsfaktor: 5:1 (Zug) / 2:1 (Schub), Breite: 56 mm, Länge: 62 mm, Anzugsmoment: 240 Nm, max. Klemmdicke: 16 mm, min. Klemmdicke: 8 mm, benötigte Schraube: M16, max. Überstand: 33 mm, min. Überstand: 25 mm, zul. Last Fx: 16 kN, zul. Last Fz: 10 kN | Spannklaue CENTUM CF, für Schraube M16 Klemmdicke 8 mm - 16 mm, Material: sphärolithisches Gusseisen, Materialname: , Oberfläche: feuerstückverzinkt, VPE: 1, Rabattgruppe: 14-166, Preiseinheit: 1, Festigkeitsklasse: 8.8, Sicherheitsfaktor: 5:1 (Zug) / 2:1 (Schub), Breite: 56 mm, Länge: 62 mm, Anzugsmoment: 240 Nm, max. Klemmdicke: 16 mm, min. Klemmdicke: 8 mm, benötigte Schraube: M16, max. Überstand: 33 mm, min. Überstand: 25 mm, zul. Last Fx: 16 kN, zul. Last Fz: 10 kN, Mengeneinheit: St, Gewicht: 0,4280 kg, Fabrikat: MEFA, EAN: 4250928437280
0814591 | Spannklaue C-Profil 35 | für Gewindestift M10 | St | MEFA | 0,1700 kg | 4250928420060 | , Material: Stahl, Materialname: S235, Oberfläche: galvanisch verzinkt, VPE: 50, Rabattgruppe: 02-081, Preiseinheit: 1, Profil: C-Profil, Stärke: 8 mm, Höhe: 28 mm, Länge: 74 mm, Breite: 35 mm, Profiltyp: 35, Stex 35, Anzugsmoment: 5 Nm, für Gewinde: M10, Länge Langloch: 18 mm, Breite Langloch: 12 mm, zul. Last Fz: 6.7 kN | Spannklaue C-Profil 35, für Gewindestift M10, Material: Stahl, Materialname: S235, Oberfläche: galvanisch verzinkt, VPE: 50, Rabattgruppe: 02-081, Preiseinheit: 1, Profil: C-Profil, Stärke: 8 mm, Höhe: 28 mm, Länge: 74 mm, Breite: 35 mm, Profiltyp: 35, Stex 35, Anzugsmoment: 5 Nm, für Gewinde: M10, Länge Langloch: 18 mm, Breite Langloch: 12 mm, zul. Last Fz: 6.7 kN, Mengeneinheit: St, Gewicht: 0,1700 kg, Fabrikat: MEFA, EAN: 4250928420060
0816515 | Spannklaue C-Profil 45 | für Gewindestift M12 | St | MEFA | 0,2460 kg | 4250928420350 | , Material: Stahl, Materialname: S235, Oberfläche: galvanisch verzinkt, VPE: 50, Rabattgruppe: 02-081, Preiseinheit: 1, Profil: C-Profil, Stärke: 8 mm, Höhe: 28 mm, Länge: 74 mm, Breite: 50 mm, Profiltyp: 45, Anzugsmoment: 5 Nm, für Gewinde: M12, Länge Langloch: 18 mm, Breite Langloch: 14 mm, zul. Last Fz: 8.2 kN | Spannklaue C-Profil 45, für Gewindestift M12, Material: Stahl, Materialname: S235, Oberfläche: galvanisch verzinkt, VPE: 50, Rabattgruppe: 02-081, Preiseinheit: 1, Profil: C-Profil, Stärke: 8 mm, Höhe: 28 mm, Länge: 74 mm, Breite: 50 mm, Profiltyp: 45, Anzugsmoment: 5 Nm, für Gewinde: M12, Länge Langloch: 18 mm, Breite Langloch: 14 mm, zul. Last Fz: 8.2 kN, Mengeneinheit: St, Gewicht: 0,2460 kg, Fabrikat: MEFA, EAN: 4250928420350
0819519 | Spannklaue C-Profil 45 | für Gewindestift M16 | St | MEFA | 0,2430 kg | 4250928420664 | , Material: Stahl, Materialname: S235, Oberfläche: galvanisch verzinkt, VPE: 25, Rabattgruppe: 02-081, Preiseinheit: 1, Profil: C-Profil, Stärke: 8 mm, Höhe: 28 mm, Länge: 74 mm, Breite: 50 mm, Lochdurchmesser: 18 mm, Profiltyp: 45, Anzugsmoment: 10 Nm, für Gewinde: M16, zul. Last Fz: 11.9 kN | Spannklaue C-Profil 45, für Gewindestift M16, Material: Stahl, Materialname: S235, Oberfläche: galvanisch verzinkt, VPE: 25, Rabattgruppe: 02-081, Preiseinheit: 1, Profil: C-Profil, Stärke: 8 mm, Höhe: 28 mm, Länge: 74 mm, Breite: 50 mm, Lochdurchmesser: 18 mm, Profiltyp: 45, Anzugsmoment: 10 Nm, für Gewinde: M16, zul. Last Fz: 11.9 kN, Mengeneinheit: St, Gewicht: 0,2430 kg, Fabrikat: MEFA, EAN: 4250928420664
0816515/fvz | Spannklaue C-Profil 45 fvz | für Gewindestift M12 | St | MEFA | 0,2540 kg | 4250928459602 | , Material: Stahl, Materialname: S235, Oberfläche: feuerverzinkt, VPE: 20, Rabattgruppe: 02-081, Preiseinheit: 1, Profil: C-Profil, Stärke: 8 mm, Breite: 50 mm, Höhe: 28 mm, Länge: 74 mm, Profiltyp: 45, Anzugsmoment: 5 Nm, für Gewinde: M12, Länge Langloch: 18 mm, Breite Langloch: 14 mm, zul. Last Fz: 8.2 kN | Spannklaue C-Profil 45 fvz, für Gewindestift M12, Material: Stahl, Materialname: S235, Oberfläche: feuerverzinkt, VPE: 20, Rabattgruppe: 02-081, Preiseinheit: 1, Profil: C-Profil, Stärke: 8 mm, Breite: 50 mm, Höhe: 28 mm, Länge: 74 mm, Profiltyp: 45, Anzugsmoment: 5 Nm, für Gewinde: M12, Länge Langloch: 18 mm, Breite Langloch: 14 mm, zul. Last Fz: 8.2 kN, Mengeneinheit: St, Gewicht: 0,2540 kg, Fabrikat: MEFA, EAN: 4250928459602
0480651 | Spannklaue C-Profil 45 V2A | Profilhöhe 40 mm Klemmdicke 26 mm | St | MEFA | 0,2470 kg | 4250928412775 | , Material: Edelstahl, Materialname: V2A, Oberfläche: , VPE: 1, Rabattgruppe: 13-048, Preiseinheit: 1, Profil: C-Profil, Stärke: 8 mm, Breite: 50 mm, Höhe: 28 mm, Länge: 727 mm, Klemmdicke: 26 mm, Profiltyp: 45, Anzugsmoment: 5 Nm, max. Profilhöhe: 40 mm, Höhe Profil: 40 mm, für Gewinde: M12, max. Klemmdicke: 26 mm, Länge Langloch: 20 mm, Breite Langloch: 14 mm, zul. Last Fz: 8.2 kN | Spannklaue C-Profil 45 V2A, Profilhöhe 40 mm Klemmdicke 26 mm, Material: Edelstahl, Materialname: V2A, Oberfläche: , VPE: 1, Rabattgruppe: 13-048, Preiseinheit: 1, Profil: C-Profil, Stärke: 8 mm, Breite: 50 mm, Höhe: 28 mm, Länge: 727 mm, Klemmdicke: 26 mm, Profiltyp: 45, Anzugsmoment: 5 Nm, max. Profilhöhe: 40 mm, Höhe Profil: 40 mm, für Gewinde: M12, max. Klemmdicke: 26 mm, Länge Langloch: 20 mm, Breite Langloch: 14 mm, zul. Last Fz: 8.2 kN, Mengeneinheit: St, Gewicht: 0,2470 kg, Fabrikat: MEFA, EAN: 4250928412775
0814595 | Spannklaue Set C-Profil 35 | max. Profilhöhe 42 mm Klemmdicke 26 mm | St | MEFA | 0,5490 kg | 4250928420077 | , Material: Stahl, Materialname: S235, Oberfläche: galvanisch verzinkt, VPE: 20, Rabattgruppe: 02-081, Preiseinheit: 1, Klemmdicke: 26 mm, Profil: C-Profil, max. Klemmdicke: 26 mm, Profiltyp: 35, Stex 35, Gewindestifttyp: M10x110, max. Profilhöhe: 42 mm, Höhe Profil: 42 mm | Spannklaue Set C-Profil 35, max. Profilhöhe 42 mm Klemmdicke 26 mm, Material: Stahl, Materialname: S235, Oberfläche: galvanisch verzinkt, VPE: 20, Rabattgruppe: 02-081, Preiseinheit: 1, Klemmdicke: 26 mm, Profil: C-Profil, max. Klemmdicke: 26 mm, Profiltyp: 35, Stex 35, Gewindestifttyp: M10x110, max. Profilhöhe: 42 mm, Höhe Profil: 42 mm, Mengeneinheit: St, Gewicht: 0,5490 kg, Fabrikat: MEFA, EAN: 4250928420077
0819527 | Spannklaue Set C-Profil 45 | max. Profilhöhe 60 mm Klemmdicke 26 mm | St | MEFA | 0,9220 kg | 4250928420671 | , Material: Stahl, Materialname: S235, Oberfläche: galvanisch verzinkt, VPE: 10, Rabattgruppe: 02-081, Preiseinheit: 1, Klemmdicke: 26 mm, Profil: C-Profil, max. Klemmdicke: 26 mm, Profiltyp: 45, Gewindestifttyp: M12x130, max. Profilhöhe: 60 mm, Höhe Profil: 60 mm | Spannklaue Set C-Profil 45, max. Profilhöhe 60 mm Klemmdicke 26 mm, Material: Stahl, Materialname: S235, Oberfläche: galvanisch verzinkt, VPE: 10, Rabattgruppe: 02-081, Preiseinheit: 1, Klemmdicke: 26 mm, Profil: C-Profil, max. Klemmdicke: 26 mm, Profiltyp: 45, Gewindestifttyp: M12x130, max. Profilhöhe: 60 mm, Höhe Profil: 60 mm, Mengeneinheit: St, Gewicht: 0,9220 kg, Fabrikat: MEFA, EAN: 4250928420671
08165071 | Spannkralle C-Profil 45 | Profilhöhe 45 mm Klemmdicke 17 mm | St | MEFA | 0,3360 kg | 4250928448002 | , Material: Stahl, Materialname: S235, Oberfläche: galvanisch verzinkt, VPE: 50, Rabattgruppe: 02-081, Preiseinheit: 1, Breite: 80 mm, Höhe: 83 mm, Länge: 31.6 mm, Klemmdicke: 17 mm, Profil: C-Profil, Profiltyp: 45, Stärke: 6 mm, Anzugsmoment: 8 Nm, Höhe Profil: 45 mm, Einschub: 46 mm, Klemmschraubentyp: M10x30, zul. Last Fz: 6 kN | Spannkralle C-Profil 45, Profilhöhe 45 mm Klemmdicke 17 mm, Material: Stahl, Materialname: S235, Oberfläche: galvanisch verzinkt, VPE: 50, Rabattgruppe: 02-081, Preiseinheit: 1, Breite: 80 mm, Höhe: 83 mm, Länge: 31.6 mm, Klemmdicke: 17 mm, Profil: C-Profil, Profiltyp: 45, Stärke: 6 mm, Anzugsmoment: 8 Nm, Höhe Profil: 45 mm, Einschub: 46 mm, Klemmschraubentyp: M10x30, zul. Last Fz: 6 kN, Mengeneinheit: St, Gewicht: 0,3360 kg, Fabrikat: MEFA, EAN: 4250928448002
1660007412 | Spannschloss geschlossen DIN 1478 | M12 gvz | St | MEFA | 0,2410 kg | 4250928449559 | , Material: Stahl, Materialname: , Oberfläche: galvanisch verzinkt, VPE: 1, Rabattgruppe: 14-166, Preiseinheit: 1, Gewinde: M12, Länge: 125 mm, Lochdurchmesser: 10 mm, Außendurchmesser: 25 mm, Nachstellbarkeit: 90 mm, zul. Last Fz: 24 kN | Spannschloss geschlossen DIN 1478, M12 gvz, Material: Stahl, Materialname: , Oberfläche: galvanisch verzinkt, VPE: 1, Rabattgruppe: 14-166, Preiseinheit: 1, Gewinde: M12, Länge: 125 mm, Lochdurchmesser: 10 mm, Außendurchmesser: 25 mm, Nachstellbarkeit: 90 mm, zul. Last Fz: 24 kN, Mengeneinheit: St, Gewicht: 0,2410 kg, Fabrikat: MEFA, EAN: 4250928449559
1660007416 | Spannschloss geschlossen DIN 1478 | M16 gvz | St | MEFA | 0,3700 kg | 4250928449566 | , Material: Stahl, Materialname: , Oberfläche: galvanisch verzinkt, VPE: 1, Rabattgruppe: 14-166, Preiseinheit: 1, Gewinde: M16, Länge: 170 mm, Lochdurchmesser: 10 mm, Außendurchmesser: 30 mm, Nachstellbarkeit: 120 mm, zul. Last Fz: 44 kN | Spannschloss geschlossen DIN 1478, M16 gvz, Material: Stahl, Materialname: , Oberfläche: galvanisch verzinkt, VPE: 1, Rabattgruppe: 14-166, Preiseinheit: 1, Gewinde: M16, Länge: 170 mm, Lochdurchmesser: 10 mm, Außendurchmesser: 30 mm, Nachstellbarkeit: 120 mm, zul. Last Fz: 44 kN, Mengeneinheit: St, Gewicht: 0,3700 kg, Fabrikat: MEFA, EAN: 4250928449566
1660007452 | Spannschloss offen DIN 1480 | M12 fsv | St | MEFA | 0,2470 kg | 4250928449573 | , Material: Stahl, Materialname: , Oberfläche: feuerstückverzinkt, VPE: 1, Rabattgruppe: 14-166, Preiseinheit: 1, Gewinde: M12, Länge: 125 mm, Außendurchmesser: 34 mm, Nachstellbarkeit: 80 mm, zul. Last Fz: 9.3 kN | Spannschloss offen DIN 1480, M12 fsv, Material: Stahl, Materialname: , Oberfläche: feuerstückverzinkt, VPE: 1, Rabattgruppe: 14-166, Preiseinheit: 1, Gewinde: M12, Länge: 125 mm, Außendurchmesser: 34 mm, Nachstellbarkeit: 80 mm, zul. Last Fz: 9.3 kN, Mengeneinheit: St, Gewicht: 0,2470 kg, Fabrikat: MEFA, EAN: 4250928449573
1660007456 | Spannschloss offen DIN 1480 | M16 fsv | St | MEFA | 0,5110 kg | 4250928449580 | , Material: Stahl, Materialname: , Oberfläche: feuerstückverzinkt, VPE: 1, Rabattgruppe: 14-166, Preiseinheit: 1, Gewinde: M16, Länge: 170 mm, Außendurchmesser: 42 mm, Nachstellbarkeit: 110 mm, zul. Last Fz: 11.2 kN | Spannschloss offen DIN 1480, M16 fsv, Material: Stahl, Materialname: , Oberfläche: feuerstückverzinkt, VPE: 1, Rabattgruppe: 14-166, Preiseinheit: 1, Gewinde: M16, Länge: 170 mm, Außendurchmesser: 42 mm, Nachstellbarkeit: 110 mm, zul. Last Fz: 11.2 kN, Mengeneinheit: St, Gewicht: 0,5110 kg, Fabrikat: MEFA, EAN: 4250928449580
1660019160 | Spannschuh Zubehör 160 | für Klemmweite Flansch 82 - 160 mm | Set | MEFA | 0,7800 kg | 4250928457257 | , Material: Stahl, Materialname: , Oberfläche: Zink-Nickel, VPE: 1, Rabattgruppe: 14-166, Preiseinheit: 1, Länge Gewindestift: 160 mm, min. Klemmweite: 82 mm, für Klemmweite: 82 mm, Oberfläche Gewindestange & Mutter: galvanisch verzinkt, max. Klemmweite: 160 mm | Spannschuh Zubehör 160, für Klemmweite Flansch 82 - 160 mm, Material: Stahl, Materialname: , Oberfläche: Zink-Nickel, VPE: 1, Rabattgruppe: 14-166, Preiseinheit: 1, Länge Gewindestift: 160 mm, min. Klemmweite: 82 mm, für Klemmweite: 82 mm, Oberfläche Gewindestange & Mutter: galvanisch verzinkt, max. Klemmweite: 160 mm, Mengeneinheit: Set, Gewicht: 0,7800 kg, Fabrikat: MEFA, EAN: 4250928457257
1660019300 | Spannschuh Zubehör 300 | für Klemmweite Flansch 160 - 300 mm | Set | MEFA | 0,8520 kg | 4250928457264 | , Material: Stahl, Materialname: , Oberfläche: Zink-Nickel, VPE: 1, Rabattgruppe: 14-166, Preiseinheit: 1, Länge Gewindestift: 300 mm, min. Klemmweite: 160 mm, für Klemmweite: 160 mm, Oberfläche Gewindestange & Mutter: galvanisch verzinkt, max. Klemmweite: 300 mm | Spannschuh Zubehör 300, für Klemmweite Flansch 160 - 300 mm, Material: Stahl, Materialname: , Oberfläche: Zink-Nickel, VPE: 1, Rabattgruppe: 14-166, Preiseinheit: 1, Länge Gewindestift: 300 mm, min. Klemmweite: 160 mm, für Klemmweite: 160 mm, Oberfläche Gewindestange & Mutter: galvanisch verzinkt, max. Klemmweite: 300 mm, Mengeneinheit: Set, Gewicht: 0,8520 kg, Fabrikat: MEFA, EAN: 4250928457264
1610019000/zn | Sperrscheibe CENTUM | d1 12,3 mm 23,5 x 23,5 x 10 mm | St | MEFA | 0,0310 kg | 4250928448170 | , Material: Stahl, Materialname: S235, Oberfläche: Zink-Nickel, VPE: 100, Rabattgruppe: 14-161, Preiseinheit: 1, Festigkeitsklasse: 10, Breite: 23.5 mm, Höhe: 10 mm, Länge: 23.5 mm, Innendurchmesser: 12.3 mm | Sperrscheibe CENTUM, d1 12,3 mm 23,5 x 23,5 x 10 mm, Material: Stahl, Materialname: S235, Oberfläche: Zink-Nickel, VPE: 100, Rabattgruppe: 14-161, Preiseinheit: 1, Festigkeitsklasse: 10, Breite: 23.5 mm, Höhe: 10 mm, Länge: 23.5 mm, Innendurchmesser: 12.3 mm, Mengeneinheit: St, Gewicht: 0,0310 kg, Fabrikat: MEFA, EAN: 4250928448170
9998349 | Spiralrohrabhänger schallgedämmt | Gummi SBR Anschluss M8, M10 | St | MEFA | 0,1450 kg | 4250928446954 | , Material: Stahl, Materialname: S235, Oberfläche: galvanisch verzinkt, VPE: 50, Rabattgruppe: 08-981, Preiseinheit: 100, max. Temperaturbeständigkeit: 100 °C, min. Temperaturbeständigkeit: -35 °C, Schalldämmeinlage: Gummi SBR, Anschluss: M8, M10, Stärke Material: 2 mm, Breite Material: 35 mm, zul. Last Fz: 0.9 kN | Spiralrohrabhänger schallgedämmt, Gummi SBR Anschluss M8, M10, Material: Stahl, Materialname: S235, Oberfläche: galvanisch verzinkt, VPE: 50, Rabattgruppe: 08-981, Preiseinheit: 100, max. Temperaturbeständigkeit: 100 °C, min. Temperaturbeständigkeit: -35 °C, Schalldämmeinlage: Gummi SBR, Anschluss: M8, M10, Stärke Material: 2 mm, Breite Material: 35 mm, zul. Last Fz: 0.9 kN, Mengeneinheit: St, Gewicht: 0,1450 kg, Fabrikat: MEFA, EAN: 4250928446954
0815101 | Strebe 45° | L= 310 mm für Konsole 35 + 45 | St | MEFA | 0,6730 kg | 4250928420138 | , Material: Stahl, Materialname: S235, Oberfläche: galvanisch verzinkt, VPE: 25, Rabattgruppe: 02-081, Preiseinheit: 1, Länge: 310 mm, Breite Material: 35 mm, Konsolentyp: 35 + 45, Länge Langloch: 17.5 mm, Breite Langloch: 13 mm, zul. Last Fz: 11.5 kN | Strebe 45°, L= 310 mm für Konsole 35 + 45, Material: Stahl, Materialname: S235, Oberfläche: galvanisch verzinkt, VPE: 25, Rabattgruppe: 02-081, Preiseinheit: 1, Länge: 310 mm, Breite Material: 35 mm, Konsolentyp: 35 + 45, Länge Langloch: 17.5 mm, Breite Langloch: 13 mm, zul. Last Fz: 11.5 kN, Mengeneinheit: St, Gewicht: 0,6730 kg, Fabrikat: MEFA, EAN: 4250928420138
0815102 | Strebe 45° | L= 616 mm für Konsole 45 | St | MEFA | 2,0700 kg | 4250928449009 | , Material: Stahl, Materialname: S235, Oberfläche: galvanisch verzinkt, VPE: 10, Rabattgruppe: 02-081, Preiseinheit: 1, Länge: 616 mm, Breite Material: 45 mm, Konsolentyp: 45, Länge Langloch: 20 mm, Breite Langloch: 13 mm, zul. Last Fz: 10 kN | Strebe 45°, L= 616 mm für Konsole 45, Material: Stahl, Materialname: S235, Oberfläche: galvanisch verzinkt, VPE: 10, Rabattgruppe: 02-081, Preiseinheit: 1, Länge: 616 mm, Breite Material: 45 mm, Konsolentyp: 45, Länge Langloch: 20 mm, Breite Langloch: 13 mm, zul. Last Fz: 10 kN, Mengeneinheit: St, Gewicht: 2,0700 kg, Fabrikat: MEFA, EAN: 4250928449009
0481510 | Strebe 45° V4A | L= 301,5 mm für Konsole 35 + 45 | St | MEFA | 0,6790 kg | 4250928413024 | , Material: Edelstahl, Materialname: V4A, Oberfläche: , VPE: 1, Rabattgruppe: 13-054, Preiseinheit: 1, Länge: 301.5 mm, Breite Material: 35 mm, Konsolentyp: 35 + 45, Lochdurchmesser: 13 mm | Strebe 45° V4A, L= 301,5 mm für Konsole 35 + 45, Material: Edelstahl, Materialname: V4A, Oberfläche: , VPE: 1, Rabattgruppe: 13-054, Preiseinheit: 1, Länge: 301.5 mm, Breite Material: 35 mm, Konsolentyp: 35 + 45, Lochdurchmesser: 13 mm, Mengeneinheit: St, Gewicht: 0,6790 kg, Fabrikat: MEFA, EAN: 4250928413024
0480510 | Strebe 45° V2A | L= 301,5 mm für Konsole 35 + 45 | St | MEFA | 0,6790 kg | 4250928412706 | , Material: Edelstahl, Materialname: V2A, Oberfläche: , VPE: 1, Rabattgruppe: 13-048, Preiseinheit: 1, Länge: 301.5 mm, Breite Material: 35 mm, Konsolentyp: 35 + 45, Lochdurchmesser: 13 mm | Strebe 45° V2A, L= 301,5 mm für Konsole 35 + 45, Material: Edelstahl, Materialname: V2A, Oberfläche: , VPE: 1, Rabattgruppe: 13-048, Preiseinheit: 1, Länge: 301.5 mm, Breite Material: 35 mm, Konsolentyp: 35 + 45, Lochdurchmesser: 13 mm, Mengeneinheit: St, Gewicht: 0,6790 kg, Fabrikat: MEFA, EAN: 4250928412706
08141245 | Stufenwinkel 3-Loch C-Profil 45 | Schienenhöhe 45 mm | St | MEFA | 0,2770 kg | 4250928447968 | , Material: Stahl, Materialname: S235, Oberfläche: galvanisch verzinkt, VPE: 25, Rabattgruppe: 02-081, Preiseinheit: 1, zul. Last Fz: 1 kN, Höhe: 45 mm, Profiltyp: 45 | Stufenwinkel 3-Loch C-Profil 45, Schienenhöhe 45 mm, Material: Stahl, Materialname: S235, Oberfläche: galvanisch verzinkt, VPE: 25, Rabattgruppe: 02-081, Preiseinheit: 1, zul. Last Fz: 1 kN, Höhe: 45 mm, Profiltyp: 45, Mengeneinheit: St, Gewicht: 0,2770 kg, Fabrikat: MEFA, EAN: 4250928447968
08141300 | Stufenwinkel 3-Loch C-Profil 45 | Schienenhöhe 60 mm | St | MEFA | 0,3010 kg | 4250928419842 | , Material: Stahl, Materialname: S235, Oberfläche: galvanisch verzinkt, VPE: 25, Rabattgruppe: 02-081, Preiseinheit: 1, zul. Last Fz: 1 kN, Höhe: 60 mm, Profiltyp: 45 | Stufenwinkel 3-Loch C-Profil 45, Schienenhöhe 60 mm, Material: Stahl, Materialname: S235, Oberfläche: galvanisch verzinkt, VPE: 25, Rabattgruppe: 02-081, Preiseinheit: 1, zul. Last Fz: 1 kN, Höhe: 60 mm, Profiltyp: 45, Mengeneinheit: St, Gewicht: 0,3010 kg, Fabrikat: MEFA, EAN: 4250928419842
0783803 | Trapezblechhänger MU-B | M8 | St | MEFA | 0,1160 kg | 4250928418814 | , Material: Stahl, Materialname: S235/DD11, Oberfläche: galvanisch verzinkt, VPE: 100, Rabattgruppe: 05-078, Preiseinheit: 100, Breite Material: 25 mm, Höhe: 92.5 mm, Lochdurchmesser: 9.5 mm, Stärke Material: 2.5 mm, Breite Aufnahme (innen): 22.5 mm, zul. Last Fz: 2 kN, Anschlussgewinde: M8 | Trapezblechhänger MU-B, M8, Material: Stahl, Materialname: S235/DD11, Oberfläche: galvanisch verzinkt, VPE: 100, Rabattgruppe: 05-078, Preiseinheit: 100, Breite Material: 25 mm, Höhe: 92.5 mm, Lochdurchmesser: 9.5 mm, Stärke Material: 2.5 mm, Breite Aufnahme (innen): 22.5 mm, zul. Last Fz: 2 kN, Anschlussgewinde: M8, Mengeneinheit: St, Gewicht: 0,1160 kg, Fabrikat: MEFA, EAN: 4250928418814
0783838 | Trapezblechhänger MU-B | M10 | St | MEFA | 0,1210 kg | 4250928418821 | , Material: Stahl, Materialname: S235/DD11, Oberfläche: galvanisch verzinkt, VPE: 100, Rabattgruppe: 05-078, Preiseinheit: 100, Breite Material: 25 mm, Höhe: 92.5 mm, Lochdurchmesser: 9.5 mm, Stärke Material: 2.5 mm, Breite Aufnahme (innen): 22.5 mm, zul. Last Fz: 2 kN, Anschlussgewinde: M10 | Trapezblechhänger MU-B, M10, Material: Stahl, Materialname: S235/DD11, Oberfläche: galvanisch verzinkt, VPE: 100, Rabattgruppe: 05-078, Preiseinheit: 100, Breite Material: 25 mm, Höhe: 92.5 mm, Lochdurchmesser: 9.5 mm, Stärke Material: 2.5 mm, Breite Aufnahme (innen): 22.5 mm, zul. Last Fz: 2 kN, Anschlussgewinde: M10, Mengeneinheit: St, Gewicht: 0,1210 kg, Fabrikat: MEFA, EAN: 4250928418821
0783900 | Trapezblechhänger MU-S | M8 | St | MEFA | 0,1110 kg | 4250928418845 | , Material: Stahl, Materialname: S235/DD11, Oberfläche: galvanisch verzinkt, VPE: 100, Rabattgruppe: 05-078, Preiseinheit: 100, Breite Material: 25 mm, Höhe: 92.5 mm, Lochdurchmesser: 9.5 mm, Stärke Material: 2.5 mm, Breite Aufnahme (innen): 22.5 mm, zul. Last Fz: 2 kN, Anschlussgewinde: M8 | Trapezblechhänger MU-S, M8, Material: Stahl, Materialname: S235/DD11, Oberfläche: galvanisch verzinkt, VPE: 100, Rabattgruppe: 05-078, Preiseinheit: 100, Breite Material: 25 mm, Höhe: 92.5 mm, Lochdurchmesser: 9.5 mm, Stärke Material: 2.5 mm, Breite Aufnahme (innen): 22.5 mm, zul. Last Fz: 2 kN, Anschlussgewinde: M8, Mengeneinheit: St, Gewicht: 0,1110 kg, Fabrikat: MEFA, EAN: 4250928418845
0783935 | Trapezblechhänger MU-S | M10 | St | MEFA | 0,1170 kg | 4250928418852 | , Material: Stahl, Materialname: S235/DD11, Oberfläche: galvanisch verzinkt, VPE: 100, Rabattgruppe: 05-078, Preiseinheit: 100, Breite Material: 25 mm, Höhe: 92.5 mm, Lochdurchmesser: 9.5 mm, Stärke Material: 2.5 mm, Breite Aufnahme (innen): 22.5 mm, zul. Last Fz: 2 kN, Anschlussgewinde: M10 | Trapezblechhänger MU-S, M10, Material: Stahl, Materialname: S235/DD11, Oberfläche: galvanisch verzinkt, VPE: 100, Rabattgruppe: 05-078, Preiseinheit: 100, Breite Material: 25 mm, Höhe: 92.5 mm, Lochdurchmesser: 9.5 mm, Stärke Material: 2.5 mm, Breite Aufnahme (innen): 22.5 mm, zul. Last Fz: 2 kN, Anschlussgewinde: M10, Mengeneinheit: St, Gewicht: 0,1170 kg, Fabrikat: MEFA, EAN: 4250928418852
0783950 | Trapezblechhänger MU-S | M12 | St | MEFA | 0,1210 kg | 4250928418869 | , Material: Stahl, Materialname: S235/DD11, Oberfläche: galvanisch verzinkt, VPE: 100, Rabattgruppe: 05-078, Preiseinheit: 100, Breite Material: 25 mm, Höhe: 92.5 mm, Lochdurchmesser: 9.5 mm, Stärke Material: 2.5 mm, Breite Aufnahme (innen): 22.5 mm, zul. Last Fz: 2 kN, Anschlussgewinde: M12 | Trapezblechhänger MU-S, M12, Material: Stahl, Materialname: S235/DD11, Oberfläche: galvanisch verzinkt, VPE: 100, Rabattgruppe: 05-078, Preiseinheit: 100, Breite Material: 25 mm, Höhe: 92.5 mm, Lochdurchmesser: 9.5 mm, Stärke Material: 2.5 mm, Breite Aufnahme (innen): 22.5 mm, zul. Last Fz: 2 kN, Anschlussgewinde: M12, Mengeneinheit: St, Gewicht: 0,1210 kg, Fabrikat: MEFA, EAN: 4250928418869
0783971 | Trapezblechhänger MU-S V4A | M8 | St | MEFA | 0,1330 kg | 4250928418890 | , Material: Edelstahl, Materialname: V4A, Oberfläche: , VPE: 1, Rabattgruppe: 13-054, Preiseinheit: 1, Breite Material: 25 mm, Höhe: 97 mm, Lochdurchmesser: 9 mm, Breite Aufnahme (innen): 30 mm, zul. Last Fz: 2 kN, Anschlussgewinde: M8 | Trapezblechhänger MU-S V4A, M8, Material: Edelstahl, Materialname: V4A, Oberfläche: , VPE: 1, Rabattgruppe: 13-054, Preiseinheit: 1, Breite Material: 25 mm, Höhe: 97 mm, Lochdurchmesser: 9 mm, Breite Aufnahme (innen): 30 mm, zul. Last Fz: 2 kN, Anschlussgewinde: M8, Mengeneinheit: St, Gewicht: 0,1330 kg, Fabrikat: MEFA, EAN: 4250928418890
0783972 | Trapezblechhänger MU-S V4A | M10 | St | MEFA | 0,1390 kg | 4250928418906 | , Material: Edelstahl, Materialname: V4A, Oberfläche: , VPE: 1, Rabattgruppe: 13-054, Preiseinheit: 1, Breite Material: 25 mm, Höhe: 97 mm, Lochdurchmesser: 9 mm, Breite Aufnahme (innen): 30 mm, zul. Last Fz: 2 kN, Anschlussgewinde: M10 | Trapezblechhänger MU-S V4A, M10, Material: Edelstahl, Materialname: V4A, Oberfläche: , VPE: 1, Rabattgruppe: 13-054, Preiseinheit: 1, Breite Material: 25 mm, Höhe: 97 mm, Lochdurchmesser: 9 mm, Breite Aufnahme (innen): 30 mm, zul. Last Fz: 2 kN, Anschlussgewinde: M10, Mengeneinheit: St, Gewicht: 0,1390 kg, Fabrikat: MEFA, EAN: 4250928418906
0783961 | Trapezblechhänger MU-S V2A | M8 | St | MEFA | 0,1330 kg | 4250928418876 | , Material: Edelstahl, Materialname: V2A, Oberfläche: , VPE: 1, Rabattgruppe: 13-048, Preiseinheit: 1, Breite Material: 25 mm, Höhe: 97 mm, Lochdurchmesser: 9 mm, Breite Aufnahme (innen): 30 mm, zul. Last Fz: 2 kN, Anschlussgewinde: M8 | Trapezblechhänger MU-S V2A, M8, Material: Edelstahl, Materialname: V2A, Oberfläche: , VPE: 1, Rabattgruppe: 13-048, Preiseinheit: 1, Breite Material: 25 mm, Höhe: 97 mm, Lochdurchmesser: 9 mm, Breite Aufnahme (innen): 30 mm, zul. Last Fz: 2 kN, Anschlussgewinde: M8, Mengeneinheit: St, Gewicht: 0,1330 kg, Fabrikat: MEFA, EAN: 4250928418876
0783962 | Trapezblechhänger MU-S V2A | M10 | St | MEFA | 0,1390 kg | 4250928418883 | , Material: Edelstahl, Materialname: V2A, Oberfläche: , VPE: 1, Rabattgruppe: 13-048, Preiseinheit: 1, Breite Material: 25 mm, Höhe: 97 mm, Lochdurchmesser: 9 mm, Breite Aufnahme (innen): 30 mm, zul. Last Fz: 2 kN, Anschlussgewinde: M10 | Trapezblechhänger MU-S V2A, M10, Material: Edelstahl, Materialname: V2A, Oberfläche: , VPE: 1, Rabattgruppe: 13-048, Preiseinheit: 1, Breite Material: 25 mm, Höhe: 97 mm, Lochdurchmesser: 9 mm, Breite Aufnahme (innen): 30 mm, zul. Last Fz: 2 kN, Anschlussgewinde: M10, Mengeneinheit: St, Gewicht: 0,1390 kg, Fabrikat: MEFA, EAN: 4250928418883
0783801 | Trapezblechhänger mit Bohrung | Bohrung 16,5 mm | St | MEFA | 0,1010 kg | 4250928418807 | , Material: Stahl, Materialname: S235/DD11, Oberfläche: galvanisch verzinkt, VPE: 100, Rabattgruppe: 05-078, Preiseinheit: 100, Breite Material: 25 mm, Höhe: 92.5 mm, Schalldämmeinlage: ohne Dämmung, Lochdurchmesser: 16.5 mm, Stärke Material: 2.5 mm, Breite Aufnahme (innen): 22.5 mm, zul. Last Fz: 2 kN | Trapezblechhänger mit Bohrung, Bohrung 16,5 mm, Material: Stahl, Materialname: S235/DD11, Oberfläche: galvanisch verzinkt, VPE: 100, Rabattgruppe: 05-078, Preiseinheit: 100, Breite Material: 25 mm, Höhe: 92.5 mm, Schalldämmeinlage: ohne Dämmung, Lochdurchmesser: 16.5 mm, Stärke Material: 2.5 mm, Breite Aufnahme (innen): 22.5 mm, zul. Last Fz: 2 kN, Mengeneinheit: St, Gewicht: 0,1010 kg, Fabrikat: MEFA, EAN: 4250928418807
0783840 | Trapezblechhänger LL A | M8, M10 | St | MEFA | 0,1230 kg | 4250928418838 | , Material: Stahl, Materialname: S235/DD11, Oberfläche: galvanisch verzinkt, VPE: 100, Rabattgruppe: 08-981, Preiseinheit: 100, Breite Material: 25 mm, Schalldämmeinlage: Gummi SBR, Dämmstärke: 6 mm, Höhe: 925 mm, max. Temperaturbeständigkeit: 100 °C, min. Temperaturbeständigkeit: -35 °C, Lochdurchmesser: 9.5 mm, Stärke Material: 2.5 mm, Anschlussgewinde: M8, M10, Breite Aufnahme (innen): 22.5 mm, zul. Last Fz: 0.8 kN | Trapezblechhänger LL A, M8, M10, Material: Stahl, Materialname: S235/DD11, Oberfläche: galvanisch verzinkt, VPE: 100, Rabattgruppe: 08-981, Preiseinheit: 100, Breite Material: 25 mm, Schalldämmeinlage: Gummi SBR, Dämmstärke: 6 mm, Höhe: 925 mm, max. Temperaturbeständigkeit: 100 °C, min. Temperaturbeständigkeit: -35 °C, Lochdurchmesser: 9.5 mm, Stärke Material: 2.5 mm, Anschlussgewinde: M8, M10, Breite Aufnahme (innen): 22.5 mm, zul. Last Fz: 0.8 kN, Mengeneinheit: St, Gewicht: 0,1230 kg, Fabrikat: MEFA, EAN: 4250928418838
08197603 | Trennvlies BIG FOOT® 305 | 345 x 345 x 3,5 mm Polyester | St | MEFA | 0,0300 kg | 4250928455604 | , Material: Kunststoff, Materialname: Polyester, Oberfläche: , VPE: 1, Rabattgruppe: 02-081, Preiseinheit: 1, Stärke: 3.5 mm, Breite: 345 mm, Länge: 345 mm, Farbe: Schwarz | Trennvlies BIG FOOT® 305, 345 x 345 x 3,5 mm Polyester, Material: Kunststoff, Materialname: Polyester, Oberfläche: , VPE: 1, Rabattgruppe: 02-081, Preiseinheit: 1, Stärke: 3.5 mm, Breite: 345 mm, Länge: 345 mm, Farbe: Schwarz, Mengeneinheit: St, Gewicht: 0,0300 kg, Fabrikat: MEFA, EAN: 4250928455604
08197613 | Trennvlies BIG FOOT® 450 | 492 x 492 x 3,5 mm Polyester | St | MEFA | 0,0600 kg | 4250928455598 | , Material: Kunststoff, Materialname: Polyester, Oberfläche: , VPE: 1, Rabattgruppe: 02-081, Preiseinheit: 1, Stärke: 3.5 mm, Breite: 492 mm, Länge: 492 mm, Farbe: Schwarz | Trennvlies BIG FOOT® 450, 492 x 492 x 3,5 mm Polyester, Material: Kunststoff, Materialname: Polyester, Oberfläche: , VPE: 1, Rabattgruppe: 02-081, Preiseinheit: 1, Stärke: 3.5 mm, Breite: 492 mm, Länge: 492 mm, Farbe: Schwarz, Mengeneinheit: St, Gewicht: 0,0600 kg, Fabrikat: MEFA, EAN: 4250928455598
0819759701 | Dachhalter Trennvlies 45 | 270 x 270 x 3,5 mm Polyester | St | MEFA | 0,0310 kg | 4250928449320 | , Material: Kunststoff, Materialname: Polyester, Oberfläche: , VPE: 1, Rabattgruppe: 02-081, Preiseinheit: 1, Baustoffklasse: B1, Breite: 270 mm, max. Temperaturbeständigkeit: 220 °C, min. Temperaturbeständigkeit: -60 °C, Länge: 270 mm, Farbe: Weiß, Stärke: 3.5 mm | Dachhalter Trennvlies 45, 270 x 270 x 3,5 mm Polyester, Material: Kunststoff, Materialname: Polyester, Oberfläche: , VPE: 1, Rabattgruppe: 02-081, Preiseinheit: 1, Baustoffklasse: B1, Breite: 270 mm, max. Temperaturbeständigkeit: 220 °C, min. Temperaturbeständigkeit: -60 °C, Länge: 270 mm, Farbe: Weiß, Stärke: 3.5 mm, Mengeneinheit: St, Gewicht: 0,0310 kg, Fabrikat: MEFA, EAN: 4250928449320
1661002010 | Spannschuh CENTUM S | für Profiltyp XL 100 | Set | MEFA | 4,2400 kg | 4250928449870 | , Material: Stahl, Materialname: S235, Oberfläche: feuerstückverzinkt, VPE: 1, Rabattgruppe: 14-166, Preiseinheit: 1, Sicherheitsfaktor: 1,54, zul. Last Fx: 20 kN, zul. Last Fy: 4.2 kN, zul. Last Fz: 22.5 kN, Klemmdicke: 5 mm, Profiltyp: XL 100, max. Klemmdicke: 10 mm, min. Klemmdicke: 5 mm, max. Stegdicke Träger: 10 mm, min. Klemmweite: 82 mm | Spannschuh CENTUM S, für Profiltyp XL 100, Material: Stahl, Materialname: S235, Oberfläche: feuerstückverzinkt, VPE: 1, Rabattgruppe: 14-166, Preiseinheit: 1, Sicherheitsfaktor: 1,54, zul. Last Fx: 20 kN, zul. Last Fy: 4.2 kN, zul. Last Fz: 22.5 kN, Klemmdicke: 5 mm, Profiltyp: XL 100, max. Klemmdicke: 10 mm, min. Klemmdicke: 5 mm, max. Stegdicke Träger: 10 mm, min. Klemmweite: 82 mm, Mengeneinheit: Set, Gewicht: 4,2400 kg, Fabrikat: MEFA, EAN: 4250928449870
1661003010 | Spannschuh CENTUM M | für Profiltyp XL 100 | Set | MEFA | 4,3900 kg | 4250928449887 | , Material: Stahl, Materialname: S235, Oberfläche: feuerstückverzinkt, VPE: 1, Rabattgruppe: 14-166, Preiseinheit: 1, Sicherheitsfaktor: 1,54, zul. Last Fx: 20 kN, zul. Last Fy: 4.2 kN, zul. Last Fz: 22.5 kN, Profiltyp: XL 100, max. Klemmdicke: 15 mm, min. Klemmdicke: 8 mm, max. Stegdicke Träger: 10 mm, min. Klemmweite: 100 mm | Spannschuh CENTUM M, für Profiltyp XL 100, Material: Stahl, Materialname: S235, Oberfläche: feuerstückverzinkt, VPE: 1, Rabattgruppe: 14-166, Preiseinheit: 1, Sicherheitsfaktor: 1,54, zul. Last Fx: 20 kN, zul. Last Fy: 4.2 kN, zul. Last Fz: 22.5 kN, Profiltyp: XL 100, max. Klemmdicke: 15 mm, min. Klemmdicke: 8 mm, max. Stegdicke Träger: 10 mm, min. Klemmweite: 100 mm, Mengeneinheit: Set, Gewicht: 4,3900 kg, Fabrikat: MEFA, EAN: 4250928449887
1661004010 | Spannschuh CENTUM L | für Profiltyp XL 100 | Set | MEFA | 4,5600 kg | 4250928449894 | , Material: Stahl, Materialname: S235, Oberfläche: feuerstückverzinkt, VPE: 1, Rabattgruppe: 14-166, Preiseinheit: 1, Sicherheitsfaktor: 1,54, zul. Last Fx: 20 kN, zul. Last Fy: 4.2 kN, zul. Last Fz: 22.5 kN, Profiltyp: XL 100, max. Klemmdicke: 20 mm, min. Klemmdicke: 13 mm, max. Stegdicke Träger: 20 mm, min. Klemmweite: 140 mm | Spannschuh CENTUM L, für Profiltyp XL 100, Material: Stahl, Materialname: S235, Oberfläche: feuerstückverzinkt, VPE: 1, Rabattgruppe: 14-166, Preiseinheit: 1, Sicherheitsfaktor: 1,54, zul. Last Fx: 20 kN, zul. Last Fy: 4.2 kN, zul. Last Fz: 22.5 kN, Profiltyp: XL 100, max. Klemmdicke: 20 mm, min. Klemmdicke: 13 mm, max. Stegdicke Träger: 20 mm, min. Klemmweite: 140 mm, Mengeneinheit: Set, Gewicht: 4,5600 kg, Fabrikat: MEFA, EAN: 4250928449894
1661005010 | Spannschuh CENTUM XL | für Profiltyp XL 100 | Set | MEFA | 5,2000 kg | 4250928457226 | , Material: Stahl, Materialname: S235, Oberfläche: feuerstückverzinkt, VPE: 1, Rabattgruppe: 14-166, Preiseinheit: 1, Sicherheitsfaktor: 1,54, zul. Last Fx: 20 kN, zul. Last Fy: 4.2 kN, zul. Last Fz: 22.5 kN, Profiltyp: XL 100, max. Klemmdicke: 30 mm, min. Klemmdicke: 19 mm, max. Stegdicke Träger: 40 mm, min. Klemmweite: 180 mm | Spannschuh CENTUM XL, für Profiltyp XL 100, Material: Stahl, Materialname: S235, Oberfläche: feuerstückverzinkt, VPE: 1, Rabattgruppe: 14-166, Preiseinheit: 1, Sicherheitsfaktor: 1,54, zul. Last Fx: 20 kN, zul. Last Fy: 4.2 kN, zul. Last Fz: 22.5 kN, Profiltyp: XL 100, max. Klemmdicke: 30 mm, min. Klemmdicke: 19 mm, max. Stegdicke Träger: 40 mm, min. Klemmweite: 180 mm, Mengeneinheit: Set, Gewicht: 5,2000 kg, Fabrikat: MEFA, EAN: 4250928457226
1661202010 | Spannschuh CENTUM S | für Profiltyp XL 120 | Set | MEFA | 4,7700 kg | 4250928449900 | , Material: Stahl, Materialname: S235, Oberfläche: feuerstückverzinkt, VPE: 1, Rabattgruppe: 14-166, Preiseinheit: 1, Sicherheitsfaktor: 1,54, zul. Last Fx: 20 kN, zul. Last Fy: 4.2 kN, zul. Last Fz: 22.5 kN, Profiltyp: XL 120, max. Klemmdicke: 10 mm, min. Klemmdicke: 5 mm, max. Stegdicke Träger: 10 mm, min. Klemmweite: 82 mm | Spannschuh CENTUM S, für Profiltyp XL 120, Material: Stahl, Materialname: S235, Oberfläche: feuerstückverzinkt, VPE: 1, Rabattgruppe: 14-166, Preiseinheit: 1, Sicherheitsfaktor: 1,54, zul. Last Fx: 20 kN, zul. Last Fy: 4.2 kN, zul. Last Fz: 22.5 kN, Profiltyp: XL 120, max. Klemmdicke: 10 mm, min. Klemmdicke: 5 mm, max. Stegdicke Träger: 10 mm, min. Klemmweite: 82 mm, Mengeneinheit: Set, Gewicht: 4,7700 kg, Fabrikat: MEFA, EAN: 4250928449900
1661203010 | Spannschuh CENTUM M | für Profiltyp XL 120 | Set | MEFA | 4,9300 kg | 4250928449917 | , Material: Stahl, Materialname: S235, Oberfläche: feuerstückverzinkt, VPE: 1, Rabattgruppe: 14-166, Preiseinheit: 1, Sicherheitsfaktor: 1,54, zul. Last Fx: 20 kN, zul. Last Fy: 4.2 kN, zul. Last Fz: 22.5 kN, Profiltyp: XL 120, max. Klemmdicke: 15 mm, min. Klemmdicke: 8 mm, max. Stegdicke Träger: 10 mm, min. Klemmweite: 100 mm | Spannschuh CENTUM M, für Profiltyp XL 120, Material: Stahl, Materialname: S235, Oberfläche: feuerstückverzinkt, VPE: 1, Rabattgruppe: 14-166, Preiseinheit: 1, Sicherheitsfaktor: 1,54, zul. Last Fx: 20 kN, zul. Last Fy: 4.2 kN, zul. Last Fz: 22.5 kN, Profiltyp: XL 120, max. Klemmdicke: 15 mm, min. Klemmdicke: 8 mm, max. Stegdicke Träger: 10 mm, min. Klemmweite: 100 mm, Mengeneinheit: Set, Gewicht: 4,9300 kg, Fabrikat: MEFA, EAN: 4250928449917
1661204010 | Spannschuh CENTUM L | für Profiltyp XL 120 | Set | MEFA | 5,0800 kg | 4250928449924 | , Material: Stahl, Materialname: S235, Oberfläche: feuerstückverzinkt, VPE: 1, Rabattgruppe: 14-166, Preiseinheit: 1, Sicherheitsfaktor: 1,54, zul. Last Fx: 20 kN, zul. Last Fy: 4.2 kN, zul. Last Fz: 22.5 kN, Profiltyp: XL 120, max. Klemmdicke: 20 mm, min. Klemmdicke: 13 mm, max. Stegdicke Träger: 20 mm, min. Klemmweite: 140 mm | Spannschuh CENTUM L, für Profiltyp XL 120, Material: Stahl, Materialname: S235, Oberfläche: feuerstückverzinkt, VPE: 1, Rabattgruppe: 14-166, Preiseinheit: 1, Sicherheitsfaktor: 1,54, zul. Last Fx: 20 kN, zul. Last Fy: 4.2 kN, zul. Last Fz: 22.5 kN, Profiltyp: XL 120, max. Klemmdicke: 20 mm, min. Klemmdicke: 13 mm, max. Stegdicke Träger: 20 mm, min. Klemmweite: 140 mm, Mengeneinheit: Set, Gewicht: 5,0800 kg, Fabrikat: MEFA, EAN: 4250928449924
1661205010 | Spannschuh CENTUM XL | für Profiltyp XL 120 | Set | MEFA | 5,8000 kg | 4250928457233 | , Material: Stahl, Materialname: S235, Oberfläche: feuerstückverzinkt, VPE: 1, Rabattgruppe: 14-166, Preiseinheit: 1, Sicherheitsfaktor: 1,54, zul. Last Fx: 20 kN, zul. Last Fy: 4.2 kN, zul. Last Fz: 22.5 kN, Profiltyp: XL 120, max. Klemmdicke: 30 mm, min. Klemmdicke: 19 mm, max. Stegdicke Träger: 40 mm, min. Klemmweite: 180 mm | Spannschuh CENTUM XL, für Profiltyp XL 120, Material: Stahl, Materialname: S235, Oberfläche: feuerstückverzinkt, VPE: 1, Rabattgruppe: 14-166, Preiseinheit: 1, Sicherheitsfaktor: 1,54, zul. Last Fx: 20 kN, zul. Last Fy: 4.2 kN, zul. Last Fz: 22.5 kN, Profiltyp: XL 120, max. Klemmdicke: 30 mm, min. Klemmdicke: 19 mm, max. Stegdicke Träger: 40 mm, min. Klemmweite: 180 mm, Mengeneinheit: Set, Gewicht: 5,8000 kg, Fabrikat: MEFA, EAN: 4250928457233
1662004010 | Spannschuh CENTUM L | für Profiltyp XL 200 | Set | MEFA | 7,2200 kg | 4250928449931 | , Material: Stahl, Materialname: S235, Oberfläche: feuerstückverzinkt, VPE: 1, Rabattgruppe: 14-166, Preiseinheit: 1, Sicherheitsfaktor: 1,54, zul. Last Fx: 20 kN, zul. Last Fy: 4.2 kN, zul. Last Fz: 22.5 kN, Profiltyp: XL 200, max. Klemmdicke: 20 mm, min. Klemmdicke: 13 mm, max. Stegdicke Träger: 20 mm, min. Klemmweite: 140 mm | Spannschuh CENTUM L, für Profiltyp XL 200, Material: Stahl, Materialname: S235, Oberfläche: feuerstückverzinkt, VPE: 1, Rabattgruppe: 14-166, Preiseinheit: 1, Sicherheitsfaktor: 1,54, zul. Last Fx: 20 kN, zul. Last Fy: 4.2 kN, zul. Last Fz: 22.5 kN, Profiltyp: XL 200, max. Klemmdicke: 20 mm, min. Klemmdicke: 13 mm, max. Stegdicke Träger: 20 mm, min. Klemmweite: 140 mm, Mengeneinheit: Set, Gewicht: 7,2200 kg, Fabrikat: MEFA, EAN: 4250928449931
1662005010 | Spannschuh CENTUM XL | für Profiltyp XL 200 | Set | MEFA | 8,2100 kg | 4250928457240 | , Material: Stahl, Materialname: S235, Oberfläche: feuerstückverzinkt, VPE: 1, Rabattgruppe: 14-166, Preiseinheit: 1, Sicherheitsfaktor: 1,54, zul. Last Fx: 20 kN, zul. Last Fy: 4.2 kN, zul. Last Fz: 22.5 kN, Profiltyp: XL 200, max. Klemmdicke: 30 mm, min. Klemmdicke: 19 mm, max. Stegdicke Träger: 40 mm, min. Klemmweite: 180 mm | Spannschuh CENTUM XL, für Profiltyp XL 200, Material: Stahl, Materialname: S235, Oberfläche: feuerstückverzinkt, VPE: 1, Rabattgruppe: 14-166, Preiseinheit: 1, Sicherheitsfaktor: 1,54, zul. Last Fx: 20 kN, zul. Last Fy: 4.2 kN, zul. Last Fz: 22.5 kN, Profiltyp: XL 200, max. Klemmdicke: 30 mm, min. Klemmdicke: 19 mm, max. Stegdicke Träger: 40 mm, min. Klemmweite: 180 mm, Mengeneinheit: Set, Gewicht: 8,2100 kg, Fabrikat: MEFA, EAN: 4250928457240
08146103 | Trägeranbindung IB C-Profil 45 | Typ D III Klemmdicke 8 - 15 mm | St | MEFA | 1,1320 kg | 4250928420084 | , Material: Stahl, Materialname: S235, Oberfläche: feuerstückverzinkt, VPE: 1, Rabattgruppe: 02-081, Preiseinheit: 1, Anzugsmoment: 64 Nm, zul. Last Fx: 4 kN, zul. Last Fy: 4 kN, zul. Last Fz: 4 kN, max. Klemmdicke: 15 mm, min. Klemmdicke: 8 mm, Typ: D III, Gewindestangentyp: M12 x 310, min. Klemmweite: 100 mm, max. Klemmweite: 220 mm | Trägeranbindung IB C-Profil 45, Typ D III Klemmdicke 8 - 15 mm, Material: Stahl, Materialname: S235, Oberfläche: feuerstückverzinkt, VPE: 1, Rabattgruppe: 02-081, Preiseinheit: 1, Anzugsmoment: 64 Nm, zul. Last Fx: 4 kN, zul. Last Fy: 4 kN, zul. Last Fz: 4 kN, max. Klemmdicke: 15 mm, min. Klemmdicke: 8 mm, Typ: D III, Gewindestangentyp: M12 x 310, min. Klemmweite: 100 mm, max. Klemmweite: 220 mm, Mengeneinheit: St, Gewicht: 1,1320 kg, Fabrikat: MEFA, EAN: 4250928420084
08146104 | Trägeranbindung IB C-Profil 45 | Typ D IV Klemmdicke 13 - 20 mm | St | MEFA | 2,0490 kg | 4250928420091 | , Material: Stahl, Materialname: S235, Oberfläche: feuerstückverzinkt, VPE: 1, Rabattgruppe: 02-081, Preiseinheit: 1, Anzugsmoment: 64 Nm, zul. Last Fx: 4 kN, zul. Last Fy: 4 kN, zul. Last Fz: 4 kN, max. Klemmdicke: 20 mm, min. Klemmdicke: 13 mm, Typ: D IV, Gewindestangentyp: M16 x 500, min. Klemmweite: 110 mm, max. Klemmweite: 360 mm | Trägeranbindung IB C-Profil 45, Typ D IV Klemmdicke 13 - 20 mm, Material: Stahl, Materialname: S235, Oberfläche: feuerstückverzinkt, VPE: 1, Rabattgruppe: 02-081, Preiseinheit: 1, Anzugsmoment: 64 Nm, zul. Last Fx: 4 kN, zul. Last Fy: 4 kN, zul. Last Fz: 4 kN, max. Klemmdicke: 20 mm, min. Klemmdicke: 13 mm, Typ: D IV, Gewindestangentyp: M16 x 500, min. Klemmweite: 110 mm, max. Klemmweite: 360 mm, Mengeneinheit: St, Gewicht: 2,0490 kg, Fabrikat: MEFA, EAN: 4250928420091
0576801 | Trägerklammer Stahl PKB 8 | Klemmbereich 2 - 20 mm Loch für M8 | St | Jiangmen Eurofix | 0,0491 kg | 4250928459022 | , Material: Stahl, Materialname: , Oberfläche: galvanisch verzinkt, VPE: 50, Rabattgruppe: 05-057, Preiseinheit: 1, Höhe: 37 mm, Gewinde: für M8, Lochdurchmesser: 9 mm, max. Klemmdicke: 20 mm, min. Klemmdicke: 2 mm, zul. Last Fz: 1.2 kN | Trägerklammer Stahl PKB 8, Klemmbereich 2 - 20 mm Loch für M8, Material: Stahl, Materialname: , Oberfläche: galvanisch verzinkt, VPE: 50, Rabattgruppe: 05-057, Preiseinheit: 1, Höhe: 37 mm, Gewinde: für M8, Lochdurchmesser: 9 mm, max. Klemmdicke: 20 mm, min. Klemmdicke: 2 mm, zul. Last Fz: 1.2 kN, Mengeneinheit: St, Gewicht: 0,0491 kg, Fabrikat: Jiangmen Eurofix, EAN: 4250928459022
0576805 | Trägerklammer Stahl PKB 10 | Klemmbereich 0 - 22 mm Loch für M10 | St | Jiangmen Eurofix | 0,1340 kg | 4250928459039 | , Material: Stahl, Materialname: , Oberfläche: galvanisch verzinkt, VPE: 50, Rabattgruppe: 05-057, Preiseinheit: 1, Höhe: 44 mm, Gewinde: für M10, Lochdurchmesser: 11 mm, max. Klemmdicke: 22 mm, min. Klemmdicke: , zul. Last Fz: 2.5 kN | Trägerklammer Stahl PKB 10, Klemmbereich 0 - 22 mm Loch für M10, Material: Stahl, Materialname: , Oberfläche: galvanisch verzinkt, VPE: 50, Rabattgruppe: 05-057, Preiseinheit: 1, Höhe: 44 mm, Gewinde: für M10, Lochdurchmesser: 11 mm, max. Klemmdicke: 22 mm, min. Klemmdicke: , zul. Last Fz: 2.5 kN, Mengeneinheit: St, Gewicht: 0,1340 kg, Fabrikat: Jiangmen Eurofix, EAN: 4250928459039
0576807 | Trägerklammer Stahl PK 12 | Klemmbereich 8 - 26 mm Loch für M12 | St | Jiangmen Eurofix | 0,2360 kg | 4250928459046 | , Material: Stahl, Materialname: , Oberfläche: galvanisch verzinkt, VPE: 50, Rabattgruppe: 05-057, Preiseinheit: 1, Höhe: 61 mm, Gewinde: für M12, Lochdurchmesser: 13 mm, max. Klemmdicke: 26 mm, min. Klemmdicke: 8 mm, zul. Last Fz: 3.5 kN | Trägerklammer Stahl PK 12, Klemmbereich 8 - 26 mm Loch für M12, Material: Stahl, Materialname: , Oberfläche: galvanisch verzinkt, VPE: 50, Rabattgruppe: 05-057, Preiseinheit: 1, Höhe: 61 mm, Gewinde: für M12, Lochdurchmesser: 13 mm, max. Klemmdicke: 26 mm, min. Klemmdicke: 8 mm, zul. Last Fz: 3.5 kN, Mengeneinheit: St, Gewicht: 0,2360 kg, Fabrikat: Jiangmen Eurofix, EAN: 4250928459046
0576802 | Trägerklammer Stahl PKB M8 | Klemmbereich 2 - 20 mm M8 | St | Jiangmen Eurofix | 0,0502 kg | 4250928459053 | , Material: Stahl, Materialname: , Oberfläche: galvanisch verzinkt, VPE: 50, Rabattgruppe: 05-057, Preiseinheit: 1, Höhe: 37 mm, Gewinde: M8, max. Klemmdicke: 20 mm, min. Klemmdicke: 2 mm, zul. Last Fz: 1.2 kN | Trägerklammer Stahl PKB M8, Klemmbereich 2 - 20 mm M8, Material: Stahl, Materialname: , Oberfläche: galvanisch verzinkt, VPE: 50, Rabattgruppe: 05-057, Preiseinheit: 1, Höhe: 37 mm, Gewinde: M8, max. Klemmdicke: 20 mm, min. Klemmdicke: 2 mm, zul. Last Fz: 1.2 kN, Mengeneinheit: St, Gewicht: 0,0502 kg, Fabrikat: Jiangmen Eurofix, EAN: 4250928459053
0576806 | Trägerklammer Stahl PKB M10 | Klemmbereich 0 - 22 mm M10 | St | Jiangmen Eurofix | 0,1340 kg | 4250928459060 | , Material: Stahl, Materialname: , Oberfläche: galvanisch verzinkt, VPE: 50, Rabattgruppe: 05-057, Preiseinheit: 1, Höhe: 44 mm, Gewinde: M10, max. Klemmdicke: 22 mm, min. Klemmdicke: , zul. Last Fz: 2.5 kN | Trägerklammer Stahl PKB M10, Klemmbereich 0 - 22 mm M10, Material: Stahl, Materialname: , Oberfläche: galvanisch verzinkt, VPE: 50, Rabattgruppe: 05-057, Preiseinheit: 1, Höhe: 44 mm, Gewinde: M10, max. Klemmdicke: 22 mm, min. Klemmdicke: , zul. Last Fz: 2.5 kN, Mengeneinheit: St, Gewicht: 0,1340 kg, Fabrikat: Jiangmen Eurofix, EAN: 4250928459060
0576808 | Trägerklammer Stahl PK M12 | Klemmbereich 8 - 26 mm M12 | St | Jiangmen Eurofix | 0,2360 kg | 4250928459077 | , Material: Stahl, Materialname: , Oberfläche: galvanisch verzinkt, VPE: 50, Rabattgruppe: 05-057, Preiseinheit: 1, Höhe: 61 mm, Gewinde: M12, max. Klemmdicke: 26 mm, min. Klemmdicke: 8 mm, zul. Last Fz: 3.5 kN | Trägerklammer Stahl PK M12, Klemmbereich 8 - 26 mm M12, Material: Stahl, Materialname: , Oberfläche: galvanisch verzinkt, VPE: 50, Rabattgruppe: 05-057, Preiseinheit: 1, Höhe: 61 mm, Gewinde: M12, max. Klemmdicke: 26 mm, min. Klemmdicke: 8 mm, zul. Last Fz: 3.5 kN, Mengeneinheit: St, Gewicht: 0,2360 kg, Fabrikat: Jiangmen Eurofix, EAN: 4250928459077
0579458 | Trägerklammer Guss TKN | Klemmbereich 1 - 18 mm Loch für M8 | St | VS Guss | 0,0890 kg | 4250928414618 | , Material: Temperguss, Materialname: , Oberfläche: galvanisch verzinkt, VPE: 50, Rabattgruppe: 05-057, Preiseinheit: 1, Höhe: 35 mm, Gewinde: für M8, Lochdurchmesser: 9 mm, max. Klemmdicke: 18 mm, min. Klemmdicke: 1 mm, VdS-Zulassungsnummer: G4000005, zul. Last Fz: 1.2 kN | Trägerklammer Guss TKN, Klemmbereich 1 - 18 mm Loch für M8, Material: Temperguss, Materialname: , Oberfläche: galvanisch verzinkt, VPE: 50, Rabattgruppe: 05-057, Preiseinheit: 1, Höhe: 35 mm, Gewinde: für M8, Lochdurchmesser: 9 mm, max. Klemmdicke: 18 mm, min. Klemmdicke: 1 mm, VdS-Zulassungsnummer: G4000005, zul. Last Fz: 1.2 kN, Mengeneinheit: St, Gewicht: 0,0890 kg, Fabrikat: VS Guss, EAN: 4250928414618
0579460 | Trägerklammer Guss TKN | Klemmbereich 1 - 20 mm Loch für M10 | St | VS Guss | 0,1550 kg | 4250928414625 | , Material: Temperguss, Materialname: , Oberfläche: galvanisch verzinkt, VPE: 50, Rabattgruppe: 05-057, Preiseinheit: 1, Höhe: 42 mm, Gewinde: für M10, Lochdurchmesser: 11 mm, max. Klemmdicke: 20 mm, min. Klemmdicke: 1 mm, VdS-Zulassungsnummer: G4000005, zul. Last Fz: 2.5 kN | Trägerklammer Guss TKN, Klemmbereich 1 - 20 mm Loch für M10, Material: Temperguss, Materialname: , Oberfläche: galvanisch verzinkt, VPE: 50, Rabattgruppe: 05-057, Preiseinheit: 1, Höhe: 42 mm, Gewinde: für M10, Lochdurchmesser: 11 mm, max. Klemmdicke: 20 mm, min. Klemmdicke: 1 mm, VdS-Zulassungsnummer: G4000005, zul. Last Fz: 2.5 kN, Mengeneinheit: St, Gewicht: 0,1550 kg, Fabrikat: VS Guss, EAN: 4250928414625
0579462 | Trägerklammer Guss TKN | Klemmbereich 1 - 26 mm Loch für M12 | St | VS Guss | 0,2350 kg | 4250928414632 | , Material: Temperguss, Materialname: , Oberfläche: galvanisch verzinkt, VPE: 50, Rabattgruppe: 05-057, Preiseinheit: 1, Höhe: 54 mm, Gewinde: für M12, Lochdurchmesser: 13 mm, max. Klemmdicke: 26 mm, min. Klemmdicke: 1 mm, VdS-Zulassungsnummer: G4910044, zul. Last Fz: 3.5 kN | Trägerklammer Guss TKN, Klemmbereich 1 - 26 mm Loch für M12, Material: Temperguss, Materialname: , Oberfläche: galvanisch verzinkt, VPE: 50, Rabattgruppe: 05-057, Preiseinheit: 1, Höhe: 54 mm, Gewinde: für M12, Lochdurchmesser: 13 mm, max. Klemmdicke: 26 mm, min. Klemmdicke: 1 mm, VdS-Zulassungsnummer: G4910044, zul. Last Fz: 3.5 kN, Mengeneinheit: St, Gewicht: 0,2350 kg, Fabrikat: VS Guss, EAN: 4250928414632
0579448 | Trägerklammer Guss TK | Klemmbereich 1 - 26 mm Loch für M16 | St | VS Guss | 0,3950 kg | 4250928414601 | , Material: Temperguss, Materialname: , Oberfläche: galvanisch verzinkt, VPE: 50, Rabattgruppe: 05-057, Preiseinheit: 1, Höhe: 58 mm, Gewinde: für M16, Lochdurchmesser: 17 mm, max. Klemmdicke: 26 mm, min. Klemmdicke: 1 mm, VdS-Zulassungsnummer: G4030026, zul. Last Fz: 5.5 kN | Trägerklammer Guss TK, Klemmbereich 1 - 26 mm Loch für M16, Material: Temperguss, Materialname: , Oberfläche: galvanisch verzinkt, VPE: 50, Rabattgruppe: 05-057, Preiseinheit: 1, Höhe: 58 mm, Gewinde: für M16, Lochdurchmesser: 17 mm, max. Klemmdicke: 26 mm, min. Klemmdicke: 1 mm, VdS-Zulassungsnummer: G4030026, zul. Last Fz: 5.5 kN, Mengeneinheit: St, Gewicht: 0,3950 kg, Fabrikat: VS Guss, EAN: 4250928414601
0579558 | Trägerklammer Guss TKN | Klemmbereich 1 - 18 mm M8 | St | VS Guss | 0,0920 kg | 4250928414687 | , Material: Temperguss, Materialname: , Oberfläche: galvanisch verzinkt, VPE: 50, Rabattgruppe: 05-057, Preiseinheit: 1, Höhe: 37 mm, Gewinde: M8, max. Klemmdicke: 18 mm, min. Klemmdicke: 1 mm, VdS-Zulassungsnummer: G4000005, zul. Last Fz: 1.2 kN | Trägerklammer Guss TKN, Klemmbereich 1 - 18 mm M8, Material: Temperguss, Materialname: , Oberfläche: galvanisch verzinkt, VPE: 50, Rabattgruppe: 05-057, Preiseinheit: 1, Höhe: 37 mm, Gewinde: M8, max. Klemmdicke: 18 mm, min. Klemmdicke: 1 mm, VdS-Zulassungsnummer: G4000005, zul. Last Fz: 1.2 kN, Mengeneinheit: St, Gewicht: 0,0920 kg, Fabrikat: VS Guss, EAN: 4250928414687
0579560 | Trägerklammer Guss TKN | Klemmbereich 1 - 20 mm M10 | St | VS Guss | 0,1620 kg | 4250928414694 | , Material: Temperguss, Materialname: , Oberfläche: galvanisch verzinkt, VPE: 50, Rabattgruppe: 05-057, Preiseinheit: 1, Höhe: 42 mm, Gewinde: M10, max. Klemmdicke: 20 mm, min. Klemmdicke: 1 mm, VdS-Zulassungsnummer: G4000005, zul. Last Fz: 2.5 kN | Trägerklammer Guss TKN, Klemmbereich 1 - 20 mm M10, Material: Temperguss, Materialname: , Oberfläche: galvanisch verzinkt, VPE: 50, Rabattgruppe: 05-057, Preiseinheit: 1, Höhe: 42 mm, Gewinde: M10, max. Klemmdicke: 20 mm, min. Klemmdicke: 1 mm, VdS-Zulassungsnummer: G4000005, zul. Last Fz: 2.5 kN, Mengeneinheit: St, Gewicht: 0,1620 kg, Fabrikat: VS Guss, EAN: 4250928414694
0579562 | Trägerklammer Guss TK | Klemmbereich 1 - 26 mm M12 | St | VS Guss | 0,2400 kg | 4250928414700 | , Material: Temperguss, Materialname: , Oberfläche: galvanisch verzinkt, VPE: 50, Rabattgruppe: 05-057, Preiseinheit: 1, Höhe: 54 mm, Gewinde: M12, max. Klemmdicke: 26 mm, min. Klemmdicke: 1 mm, VdS-Zulassungsnummer: G4910044, zul. Last Fz: 3.5 kN | Trägerklammer Guss TK, Klemmbereich 1 - 26 mm M12, Material: Temperguss, Materialname: , Oberfläche: galvanisch verzinkt, VPE: 50, Rabattgruppe: 05-057, Preiseinheit: 1, Höhe: 54 mm, Gewinde: M12, max. Klemmdicke: 26 mm, min. Klemmdicke: 1 mm, VdS-Zulassungsnummer: G4910044, zul. Last Fz: 3.5 kN, Mengeneinheit: St, Gewicht: 0,2400 kg, Fabrikat: VS Guss, EAN: 4250928414700
0579548 | Trägerklammer Guss TK | Klemmbereich 1 - 26 mm M16 | St | VS Guss | 0,3990 kg | 4250928414670 | , Material: Temperguss, Materialname: , Oberfläche: galvanisch verzinkt, VPE: 50, Rabattgruppe: 05-057, Preiseinheit: 1, Höhe: 58 mm, Gewinde: M16, max. Klemmdicke: 26 mm, min. Klemmdicke: 1 mm, VdS-Zulassungsnummer: G4030026, zul. Last Fz: 5.5 kN | Trägerklammer Guss TK, Klemmbereich 1 - 26 mm M16, Material: Temperguss, Materialname: , Oberfläche: galvanisch verzinkt, VPE: 50, Rabattgruppe: 05-057, Preiseinheit: 1, Höhe: 58 mm, Gewinde: M16, max. Klemmdicke: 26 mm, min. Klemmdicke: 1 mm, VdS-Zulassungsnummer: G4030026, zul. Last Fz: 5.5 kN, Mengeneinheit: St, Gewicht: 0,3990 kg, Fabrikat: VS Guss, EAN: 4250928414670
0579613 | Trägerklammer Guss F3 | Klemmbereich 1 - 25 mm Loch für M8 | St | Lindapter | 0,0963 kg | 4250928414748 | , Material: Temperguss, Materialname: , Oberfläche: feuerstückverzinkt, VPE: 1, Rabattgruppe: 05-057, Preiseinheit: 1, Sicherheitsfaktor: 4, Gewinde: für M8, Stärke: 8 mm, Anzugsmoment: 6 Nm, max. Klemmdicke: 25 mm, min. Klemmdicke: 1 mm, zul. Last Fz: 0.9 kN | Trägerklammer Guss F3, Klemmbereich 1 - 25 mm Loch für M8, Material: Temperguss, Materialname: , Oberfläche: feuerstückverzinkt, VPE: 1, Rabattgruppe: 05-057, Preiseinheit: 1, Sicherheitsfaktor: 4, Gewinde: für M8, Stärke: 8 mm, Anzugsmoment: 6 Nm, max. Klemmdicke: 25 mm, min. Klemmdicke: 1 mm, zul. Last Fz: 0.9 kN, Mengeneinheit: St, Gewicht: 0,0963 kg, Fabrikat: Lindapter, EAN: 4250928414748
0579625 | Trägerklammer Guss F3 | Klemmbereich 1 - 30 mm Loch für M10 | St | Lindapter | 0,1900 kg | 4250928414755 | , Material: Temperguss, Materialname: , Oberfläche: feuerstückverzinkt, VPE: 1, Rabattgruppe: 05-057, Preiseinheit: 1, Sicherheitsfaktor: 4, Gewinde: für M10, Stärke: 10 mm, Anzugsmoment: 20 Nm, max. Klemmdicke: 30 mm, min. Klemmdicke: 1 mm, zul. Last Fz: 1.2 kN | Trägerklammer Guss F3, Klemmbereich 1 - 30 mm Loch für M10, Material: Temperguss, Materialname: , Oberfläche: feuerstückverzinkt, VPE: 1, Rabattgruppe: 05-057, Preiseinheit: 1, Sicherheitsfaktor: 4, Gewinde: für M10, Stärke: 10 mm, Anzugsmoment: 20 Nm, max. Klemmdicke: 30 mm, min. Klemmdicke: 1 mm, zul. Last Fz: 1.2 kN, Mengeneinheit: St, Gewicht: 0,1900 kg, Fabrikat: Lindapter, EAN: 4250928414755
0579637 | Trägerklammer Guss F3 | Klemmbereich 1 - 40 mm Loch für M12 | St | Lindapter | 0,3500 kg | 4250928414762 | , Material: Temperguss, Materialname: , Oberfläche: feuerstückverzinkt, VPE: 1, Rabattgruppe: 05-057, Preiseinheit: 1, Sicherheitsfaktor: 4, Gewinde: für M12, Stärke: 12 mm, Anzugsmoment: 39 Nm, max. Klemmdicke: 40 mm, min. Klemmdicke: 1 mm, zul. Last Fz: 2 kN | Trägerklammer Guss F3, Klemmbereich 1 - 40 mm Loch für M12, Material: Temperguss, Materialname: , Oberfläche: feuerstückverzinkt, VPE: 1, Rabattgruppe: 05-057, Preiseinheit: 1, Sicherheitsfaktor: 4, Gewinde: für M12, Stärke: 12 mm, Anzugsmoment: 39 Nm, max. Klemmdicke: 40 mm, min. Klemmdicke: 1 mm, zul. Last Fz: 2 kN, Mengeneinheit: St, Gewicht: 0,3500 kg, Fabrikat: Lindapter, EAN: 4250928414762
0579649 | Trägerklammer Guss F3 | Klemmbereich 1 - 55 mm Loch für M16 | St | Lindapter | 0,8100 kg | 4250928414779 | , Material: Temperguss, Materialname: , Oberfläche: feuerstückverzinkt, VPE: 1, Rabattgruppe: 05-057, Preiseinheit: 1, Sicherheitsfaktor: 4, Gewinde: für M16, Stärke: 16 mm, Anzugsmoment: 93 Nm, max. Klemmdicke: 55 mm, min. Klemmdicke: 1 mm, zul. Last Fz: 4 kN | Trägerklammer Guss F3, Klemmbereich 1 - 55 mm Loch für M16, Material: Temperguss, Materialname: , Oberfläche: feuerstückverzinkt, VPE: 1, Rabattgruppe: 05-057, Preiseinheit: 1, Sicherheitsfaktor: 4, Gewinde: für M16, Stärke: 16 mm, Anzugsmoment: 93 Nm, max. Klemmdicke: 55 mm, min. Klemmdicke: 1 mm, zul. Last Fz: 4 kN, Mengeneinheit: St, Gewicht: 0,8100 kg, Fabrikat: Lindapter, EAN: 4250928414779
0579702 | Trägerklammer Guss F9 | Klemmbereich 19 - 42 mm Loch für M10 | St | MEFA | 0,2600 kg | 4250928414786 | , Material: Temperguss, Materialname: , Oberfläche: galvanisch verzinkt, VPE: 1, Rabattgruppe: 05-057, Preiseinheit: 1, Sicherheitsfaktor: 5, Gewinde: für M10, Stärke: 13 mm, Anzugsmoment: 20 Nm, max. Klemmdicke: 42 mm, min. Klemmdicke: 19 mm, zul. Last Fz: 1.96 kN | Trägerklammer Guss F9, Klemmbereich 19 - 42 mm Loch für M10, Material: Temperguss, Materialname: , Oberfläche: galvanisch verzinkt, VPE: 1, Rabattgruppe: 05-057, Preiseinheit: 1, Sicherheitsfaktor: 5, Gewinde: für M10, Stärke: 13 mm, Anzugsmoment: 20 Nm, max. Klemmdicke: 42 mm, min. Klemmdicke: 19 mm, zul. Last Fz: 1.96 kN, Mengeneinheit: St, Gewicht: 0,2600 kg, Fabrikat: MEFA, EAN: 4250928414786
0579703 | Trägerklammer Guss F9 | Klemmbereich 26 - 60 mm Loch für M12 | St | MEFA | 0,5200 kg | 4250928414793 | , Material: Temperguss, Materialname: , Oberfläche: galvanisch verzinkt, VPE: 1, Rabattgruppe: 05-057, Preiseinheit: 1, Sicherheitsfaktor: 5, Gewinde: für M12, Stärke: 17 mm, Anzugsmoment: 39 Nm, max. Klemmdicke: 60 mm, min. Klemmdicke: 26 mm, zul. Last Fz: 2.8 kN | Trägerklammer Guss F9, Klemmbereich 26 - 60 mm Loch für M12, Material: Temperguss, Materialname: , Oberfläche: galvanisch verzinkt, VPE: 1, Rabattgruppe: 05-057, Preiseinheit: 1, Sicherheitsfaktor: 5, Gewinde: für M12, Stärke: 17 mm, Anzugsmoment: 39 Nm, max. Klemmdicke: 60 mm, min. Klemmdicke: 26 mm, zul. Last Fz: 2.8 kN, Mengeneinheit: St, Gewicht: 0,5200 kg, Fabrikat: MEFA, EAN: 4250928414793
0579704 | Trägerklammer Guss F9 | Klemmbereich 29 - 69 mm Loch für M16 | St | MEFA | 0,6800 kg | 4250928414809 | , Material: Temperguss, Materialname: , Oberfläche: galvanisch verzinkt, VPE: 1, Rabattgruppe: 05-057, Preiseinheit: 1, Sicherheitsfaktor: 5, Gewinde: für M16, Stärke: 21 mm, Anzugsmoment: 93 Nm, max. Klemmdicke: 69 mm, min. Klemmdicke: 29 mm, zul. Last Fz: 5.6 kN | Trägerklammer Guss F9, Klemmbereich 29 - 69 mm Loch für M16, Material: Temperguss, Materialname: , Oberfläche: galvanisch verzinkt, VPE: 1, Rabattgruppe: 05-057, Preiseinheit: 1, Sicherheitsfaktor: 5, Gewinde: für M16, Stärke: 21 mm, Anzugsmoment: 93 Nm, max. Klemmdicke: 69 mm, min. Klemmdicke: 29 mm, zul. Last Fz: 5.6 kN, Mengeneinheit: St, Gewicht: 0,6800 kg, Fabrikat: MEFA, EAN: 4250928414809
0579705 | Trägerklammer Guss F9 | Klemmbereich 32 - 82 mm Loch für M20 | St | MEFA | 1,2800 kg | 4250928414816 | , Material: Temperguss, Materialname: , Oberfläche: galvanisch verzinkt, VPE: 1, Rabattgruppe: 05-057, Preiseinheit: 1, Sicherheitsfaktor: 5, Gewinde: für M20, Stärke: 25 mm, Anzugsmoment: 177 Nm, max. Klemmdicke: 82 mm, min. Klemmdicke: 32 mm, zul. Last Fz: 8.4 kN | Trägerklammer Guss F9, Klemmbereich 32 - 82 mm Loch für M20, Material: Temperguss, Materialname: , Oberfläche: galvanisch verzinkt, VPE: 1, Rabattgruppe: 05-057, Preiseinheit: 1, Sicherheitsfaktor: 5, Gewinde: für M20, Stärke: 25 mm, Anzugsmoment: 177 Nm, max. Klemmdicke: 82 mm, min. Klemmdicke: 32 mm, zul. Last Fz: 8.4 kN, Mengeneinheit: St, Gewicht: 1,2800 kg, Fabrikat: MEFA, EAN: 4250928414816
0481711 | Trägerklammer TKM 2 V4A | Klemmbereich 8 - 20 mm Loch für M10 | St | SMK Meister | 0,1610 kg | 4250928413154 | , Material: Edelstahl, Materialname: V4A, Oberfläche: , VPE: 25, Rabattgruppe: 13-054, Preiseinheit: 1, Gewinde: für M10, max. Klemmdicke: 20 mm, min. Klemmdicke: 8 mm, zul. Last Fz: 3.5 kN | Trägerklammer TKM 2 V4A, Klemmbereich 8 - 20 mm Loch für M10, Material: Edelstahl, Materialname: V4A, Oberfläche: , VPE: 25, Rabattgruppe: 13-054, Preiseinheit: 1, Gewinde: für M10, max. Klemmdicke: 20 mm, min. Klemmdicke: 8 mm, zul. Last Fz: 3.5 kN, Mengeneinheit: St, Gewicht: 0,1610 kg, Fabrikat: SMK Meister, EAN: 4250928413154
9999695 | Trägerklemmung C-Profil 35 | für Profil 35/21, Stex 35/35 + 35/42 | St | MEFA | 0,3010 kg | 4250928448460 | , Material: Stahl, Materialname: S235, Oberfläche: galvanisch verzinkt, VPE: 20, Rabattgruppe: 02-081, Preiseinheit: 1, Breite: 50 mm, Länge: 100 mm, Lochdurchmesser: 13 mm, Profiltyp: 35/21, Stex 35/35 + 35/42, Anzugsmoment: 25 Nm, Achsabstand Schrauben: 70 mm, zul. Last Fz 35/21 (L = 400 mm): 2 kN, zul. Last Fz 35/35 (L = 400 mm): 2 kN, zul. Last Fz 35/42 (L = 400 mm): 3 kN | Trägerklemmung C-Profil 35, für Profil 35/21, Stex 35/35 + 35/42, Material: Stahl, Materialname: S235, Oberfläche: galvanisch verzinkt, VPE: 20, Rabattgruppe: 02-081, Preiseinheit: 1, Breite: 50 mm, Länge: 100 mm, Lochdurchmesser: 13 mm, Profiltyp: 35/21, Stex 35/35 + 35/42, Anzugsmoment: 25 Nm, Achsabstand Schrauben: 70 mm, zul. Last Fz 35/21 (L = 400 mm): 2 kN, zul. Last Fz 35/35 (L = 400 mm): 2 kN, zul. Last Fz 35/42 (L = 400 mm): 3 kN, Mengeneinheit: St, Gewicht: 0,3010 kg, Fabrikat: MEFA, EAN: 4250928448460
08163909 | Trägerklemmung C-Profil 45 | für Profil 45/45 | St | MEFA | 0,5190 kg | 4250928420305 | , Material: Stahl, Materialname: S235, Oberfläche: galvanisch verzinkt, VPE: 20, Rabattgruppe: 02-081, Preiseinheit: 1, Breite: 50 mm, Länge: 120 mm, Lochdurchmesser: 13 mm, Profiltyp: 45/45, Anzugsmoment: 25 Nm, Achsabstand Schrauben: 90 mm, zul. Last Fz 45/45 (L = 400 mm): 3 kN | Trägerklemmung C-Profil 45, für Profil 45/45, Material: Stahl, Materialname: S235, Oberfläche: galvanisch verzinkt, VPE: 20, Rabattgruppe: 02-081, Preiseinheit: 1, Breite: 50 mm, Länge: 120 mm, Lochdurchmesser: 13 mm, Profiltyp: 45/45, Anzugsmoment: 25 Nm, Achsabstand Schrauben: 90 mm, zul. Last Fz 45/45 (L = 400 mm): 3 kN, Mengeneinheit: St, Gewicht: 0,5190 kg, Fabrikat: MEFA, EAN: 4250928420305
4320247 | Unterlegscheibe DIN EN ISO 7089 | 6.4 x 12 x 1,6 mm gvz | St | MEFA | 0,0010 kg | 4250928439024 | , Material: Stahl, Materialname: , Oberfläche: galvanisch verzinkt, VPE: 100, Rabattgruppe: 05-432, Preiseinheit: 100, Norm: DIN EN ISO 7089, Außendurchmesser: 12 mm, Stärke: 1.6 mm, Innendurchmesser: 6.4 mm | Unterlegscheibe DIN EN ISO 7089, 6.4 x 12 x 1,6 mm gvz, Material: Stahl, Materialname: , Oberfläche: galvanisch verzinkt, VPE: 100, Rabattgruppe: 05-432, Preiseinheit: 100, Norm: DIN EN ISO 7089, Außendurchmesser: 12 mm, Stärke: 1.6 mm, Innendurchmesser: 6.4 mm, Mengeneinheit: St, Gewicht: 0,0010 kg, Fabrikat: MEFA, EAN: 4250928439024
4320255 | Unterlegscheibe DIN EN ISO 7089 | 8.4 x 16 x 1,6 mm gvz | St | MEFA | 0,0018 kg | 4250928439031 | , Material: Stahl, Materialname: , Oberfläche: galvanisch verzinkt, VPE: 100, Rabattgruppe: 05-432, Preiseinheit: 100, Norm: DIN EN ISO 7089, Außendurchmesser: 16 mm, Stärke: 1.6 mm, Innendurchmesser: 8.4 mm | Unterlegscheibe DIN EN ISO 7089, 8.4 x 16 x 1,6 mm gvz, Material: Stahl, Materialname: , Oberfläche: galvanisch verzinkt, VPE: 100, Rabattgruppe: 05-432, Preiseinheit: 100, Norm: DIN EN ISO 7089, Außendurchmesser: 16 mm, Stärke: 1.6 mm, Innendurchmesser: 8.4 mm, Mengeneinheit: St, Gewicht: 0,0018 kg, Fabrikat: MEFA, EAN: 4250928439031
4320263 | Unterlegscheibe DIN EN ISO 7089 | 10.5 x 20 x 2 mm gvz | St | MEFA | 0,0036 kg | 4250928439048 | , Material: Stahl, Materialname: , Oberfläche: galvanisch verzinkt, VPE: 100, Rabattgruppe: 05-432, Preiseinheit: 100, Norm: DIN EN ISO 7089, Außendurchmesser: 20 mm, Stärke: 2 mm, Innendurchmesser: 10.5 mm | Unterlegscheibe DIN EN ISO 7089, 10.5 x 20 x 2 mm gvz, Material: Stahl, Materialname: , Oberfläche: galvanisch verzinkt, VPE: 100, Rabattgruppe: 05-432, Preiseinheit: 100, Norm: DIN EN ISO 7089, Außendurchmesser: 20 mm, Stärke: 2 mm, Innendurchmesser: 10.5 mm, Mengeneinheit: St, Gewicht: 0,0036 kg, Fabrikat: MEFA, EAN: 4250928439048
4320271 | Unterlegscheibe DIN EN ISO 7089 | 13 x 24 x 2,5 mm gvz | St | MEFA | 0,0064 kg | 4250928439055 | , Material: Stahl, Materialname: , Oberfläche: galvanisch verzinkt, VPE: 100, Rabattgruppe: 05-432, Preiseinheit: 100, Norm: DIN EN ISO 7089, Außendurchmesser: 24 mm, Stärke: 2.5 mm, Innendurchmesser: 13 mm | Unterlegscheibe DIN EN ISO 7089, 13 x 24 x 2,5 mm gvz, Material: Stahl, Materialname: , Oberfläche: galvanisch verzinkt, VPE: 100, Rabattgruppe: 05-432, Preiseinheit: 100, Norm: DIN EN ISO 7089, Außendurchmesser: 24 mm, Stärke: 2.5 mm, Innendurchmesser: 13 mm, Mengeneinheit: St, Gewicht: 0,0064 kg, Fabrikat: MEFA, EAN: 4250928439055
4330226 | Unterlegscheibe DIN EN ISO 7093-1 | 5.3 x 15 x 1,6 mm gvz | St | MEFA | 0,0015 kg | 4250928439062 | , Material: Stahl, Materialname: , Oberfläche: galvanisch verzinkt, VPE: 100, Rabattgruppe: 05-433, Preiseinheit: 100, Norm: DIN EN ISO 7093-1, Außendurchmesser: 15 mm, Stärke: 1.6 mm, Innendurchmesser: 5.3 mm | Unterlegscheibe DIN EN ISO 7093-1, 5.3 x 15 x 1,6 mm gvz, Material: Stahl, Materialname: , Oberfläche: galvanisch verzinkt, VPE: 100, Rabattgruppe: 05-433, Preiseinheit: 100, Norm: DIN EN ISO 7093-1, Außendurchmesser: 15 mm, Stärke: 1.6 mm, Innendurchmesser: 5.3 mm, Mengeneinheit: St, Gewicht: 0,0015 kg, Fabrikat: MEFA, EAN: 4250928439062
4330242 | Unterlegscheibe DIN EN ISO 7093-1 | 6.4 x 18 x 1,6 mm gvz | St | MEFA | 0,0028 kg | 4250928439079 | , Material: Stahl, Materialname: , Oberfläche: galvanisch verzinkt, VPE: 100, Rabattgruppe: 05-433, Preiseinheit: 100, Norm: DIN EN ISO 7093-1, Außendurchmesser: 18 mm, Stärke: 1.6 mm, Innendurchmesser: 6.4 mm | Unterlegscheibe DIN EN ISO 7093-1, 6.4 x 18 x 1,6 mm gvz, Material: Stahl, Materialname: , Oberfläche: galvanisch verzinkt, VPE: 100, Rabattgruppe: 05-433, Preiseinheit: 100, Norm: DIN EN ISO 7093-1, Außendurchmesser: 18 mm, Stärke: 1.6 mm, Innendurchmesser: 6.4 mm, Mengeneinheit: St, Gewicht: 0,0028 kg, Fabrikat: MEFA, EAN: 4250928439079
4330250 | Unterlegscheibe DIN EN ISO 7093-1 | 8.4 x 24 x 2 mm gvz | St | MEFA | 0,0064 kg | 4250928439086 | , Material: Stahl, Materialname: , Oberfläche: galvanisch verzinkt, VPE: 100, Rabattgruppe: 05-433, Preiseinheit: 100, Norm: DIN EN ISO 7093-1, Außendurchmesser: 24 mm, Stärke: 2 mm, Innendurchmesser: 8.4 mm | Unterlegscheibe DIN EN ISO 7093-1, 8.4 x 24 x 2 mm gvz, Material: Stahl, Materialname: , Oberfläche: galvanisch verzinkt, VPE: 100, Rabattgruppe: 05-433, Preiseinheit: 100, Norm: DIN EN ISO 7093-1, Außendurchmesser: 24 mm, Stärke: 2 mm, Innendurchmesser: 8.4 mm, Mengeneinheit: St, Gewicht: 0,0064 kg, Fabrikat: MEFA, EAN: 4250928439086
4330269 | Unterlegscheibe DIN EN ISO 7093-1 | 10.5 x 30 x 2,5 mm gvz | St | MEFA | 0,0124 kg | 4250928439093 | , Material: Stahl, Materialname: , Oberfläche: galvanisch verzinkt, VPE: 100, Rabattgruppe: 05-433, Preiseinheit: 100, Norm: DIN EN ISO 7093-1, Außendurchmesser: 30 mm, Stärke: 2.5 mm, Innendurchmesser: 10.5 mm | Unterlegscheibe DIN EN ISO 7093-1, 10.5 x 30 x 2,5 mm gvz, Material: Stahl, Materialname: , Oberfläche: galvanisch verzinkt, VPE: 100, Rabattgruppe: 05-433, Preiseinheit: 100, Norm: DIN EN ISO 7093-1, Außendurchmesser: 30 mm, Stärke: 2.5 mm, Innendurchmesser: 10.5 mm, Mengeneinheit: St, Gewicht: 0,0124 kg, Fabrikat: MEFA, EAN: 4250928439093
4330277 | Unterlegscheibe DIN EN ISO 7093-1 | 13 x 37 x 3 mm gvz | St | MEFA | 0,0226 kg | 4250928439109 | , Material: Stahl, Materialname: , Oberfläche: galvanisch verzinkt, VPE: 100, Rabattgruppe: 05-433, Preiseinheit: 100, Norm: DIN EN ISO 7093-1, Außendurchmesser: 37 mm, Stärke: 3 mm, Innendurchmesser: 13 mm | Unterlegscheibe DIN EN ISO 7093-1, 13 x 37 x 3 mm gvz, Material: Stahl, Materialname: , Oberfläche: galvanisch verzinkt, VPE: 100, Rabattgruppe: 05-433, Preiseinheit: 100, Norm: DIN EN ISO 7093-1, Außendurchmesser: 37 mm, Stärke: 3 mm, Innendurchmesser: 13 mm, Mengeneinheit: St, Gewicht: 0,0226 kg, Fabrikat: MEFA, EAN: 4250928439109
4330285 | Unterlegscheibe DIN EN ISO 7093-1 | 17 x 50 x 3 mm gvz | St | MEFA | 0,0417 kg | 4250928439116 | , Material: Stahl, Materialname: , Oberfläche: galvanisch verzinkt, VPE: 100, Rabattgruppe: 05-433, Preiseinheit: 100, Norm: DIN EN ISO 7093-1, Außendurchmesser: 50 mm, Stärke: 3 mm, Innendurchmesser: 17 mm | Unterlegscheibe DIN EN ISO 7093-1, 17 x 50 x 3 mm gvz, Material: Stahl, Materialname: , Oberfläche: galvanisch verzinkt, VPE: 100, Rabattgruppe: 05-433, Preiseinheit: 100, Norm: DIN EN ISO 7093-1, Außendurchmesser: 50 mm, Stärke: 3 mm, Innendurchmesser: 17 mm, Mengeneinheit: St, Gewicht: 0,0417 kg, Fabrikat: MEFA, EAN: 4250928439116
4350847 | Unterlegscheibe verstärkt | 8.4 x 35 x 3 mm gvz | St | MEFA | 0,0218 kg | 4250928439260 | , Material: Stahl, Materialname: , Oberfläche: galvanisch verzinkt, VPE: 100, Rabattgruppe: 05-435, Preiseinheit: 100, Außendurchmesser: 35 mm, Stärke: 3 mm, Innendurchmesser: 8.4 mm | Unterlegscheibe verstärkt, 8.4 x 35 x 3 mm gvz, Material: Stahl, Materialname: , Oberfläche: galvanisch verzinkt, VPE: 100, Rabattgruppe: 05-435, Preiseinheit: 100, Außendurchmesser: 35 mm, Stärke: 3 mm, Innendurchmesser: 8.4 mm, Mengeneinheit: St, Gewicht: 0,0218 kg, Fabrikat: MEFA, EAN: 4250928439260
4351053 | Unterlegscheibe verstärkt | 10.5 x 35 x 3 mm gvz | St | MEFA | 0,0210 kg | 4250928439284 | , Material: Stahl, Materialname: , Oberfläche: galvanisch verzinkt, VPE: 100, Rabattgruppe: 05-435, Preiseinheit: 100, Außendurchmesser: 35 mm, Stärke: 3 mm, Innendurchmesser: 10.5 mm | Unterlegscheibe verstärkt, 10.5 x 35 x 3 mm gvz, Material: Stahl, Materialname: , Oberfläche: galvanisch verzinkt, VPE: 100, Rabattgruppe: 05-435, Preiseinheit: 100, Außendurchmesser: 35 mm, Stärke: 3 mm, Innendurchmesser: 10.5 mm, Mengeneinheit: St, Gewicht: 0,0210 kg, Fabrikat: MEFA, EAN: 4250928439284
4351282 | Unterlegscheibe verstärkt | 13 x 30 x 2,5 mm gvz | St | MEFA | 0,0115 kg | 4250928439307 | , Material: Stahl, Materialname: , Oberfläche: galvanisch verzinkt, VPE: 100, Rabattgruppe: 05-435, Preiseinheit: 100, Außendurchmesser: 30 mm, Stärke: 2.5 mm, Innendurchmesser: 13 mm | Unterlegscheibe verstärkt, 13 x 30 x 2,5 mm gvz, Material: Stahl, Materialname: , Oberfläche: galvanisch verzinkt, VPE: 100, Rabattgruppe: 05-435, Preiseinheit: 100, Außendurchmesser: 30 mm, Stärke: 2.5 mm, Innendurchmesser: 13 mm, Mengeneinheit: St, Gewicht: 0,0115 kg, Fabrikat: MEFA, EAN: 4250928439307
4350850 | Unterlegscheibe verstärkt | 8.4 x 44 x 3,5 mm gvz | St | MEFA | 0,0411 kg | 4250928439277 | , Material: Stahl, Materialname: , Oberfläche: galvanisch verzinkt, VPE: 100, Rabattgruppe: 05-435, Preiseinheit: 100, Außendurchmesser: 44 mm, Stärke: 3.5 mm, Innendurchmesser: 8.4 mm | Unterlegscheibe verstärkt, 8.4 x 44 x 3,5 mm gvz, Material: Stahl, Materialname: , Oberfläche: galvanisch verzinkt, VPE: 100, Rabattgruppe: 05-435, Preiseinheit: 100, Außendurchmesser: 44 mm, Stärke: 3.5 mm, Innendurchmesser: 8.4 mm, Mengeneinheit: St, Gewicht: 0,0411 kg, Fabrikat: MEFA, EAN: 4250928439277
4351059 | Unterlegscheibe verstärkt | 10.5 x 44 x 3,5 mm gvz | St | MEFA | 0,0402 kg | 4250928439291 | , Material: Stahl, Materialname: , Oberfläche: galvanisch verzinkt, VPE: 100, Rabattgruppe: 05-435, Preiseinheit: 100, Außendurchmesser: 44 mm, Stärke: 3.5 mm, Innendurchmesser: 10.5 mm | Unterlegscheibe verstärkt, 10.5 x 44 x 3,5 mm gvz, Material: Stahl, Materialname: , Oberfläche: galvanisch verzinkt, VPE: 100, Rabattgruppe: 05-435, Preiseinheit: 100, Außendurchmesser: 44 mm, Stärke: 3.5 mm, Innendurchmesser: 10.5 mm, Mengeneinheit: St, Gewicht: 0,0402 kg, Fabrikat: MEFA, EAN: 4250928439291
4351344 | Unterlegscheibe verstärkt | 13.5 x 44 x 3,5 mm gvz | St | MEFA | 0,0386 kg | 4250928439314 | , Material: Stahl, Materialname: , Oberfläche: galvanisch verzinkt, VPE: 100, Rabattgruppe: 05-435, Preiseinheit: 100, Außendurchmesser: 44 mm, Stärke: 3.5 mm, Innendurchmesser: 13.5 mm | Unterlegscheibe verstärkt, 13.5 x 44 x 3,5 mm gvz, Material: Stahl, Materialname: , Oberfläche: galvanisch verzinkt, VPE: 100, Rabattgruppe: 05-435, Preiseinheit: 100, Außendurchmesser: 44 mm, Stärke: 3.5 mm, Innendurchmesser: 13.5 mm, Mengeneinheit: St, Gewicht: 0,0386 kg, Fabrikat: MEFA, EAN: 4250928439314
4351744 | Unterlegscheibe verstärkt | 17 x 44 x 3,5 mm gvz | St | MEFA | 0,0363 kg | 4250928439321 | , Material: Stahl, Materialname: , Oberfläche: galvanisch verzinkt, VPE: 100, Rabattgruppe: 05-435, Preiseinheit: 100, Außendurchmesser: 44 mm, Stärke: 3.5 mm, Innendurchmesser: 17 mm | Unterlegscheibe verstärkt, 17 x 44 x 3,5 mm gvz, Material: Stahl, Materialname: , Oberfläche: galvanisch verzinkt, VPE: 100, Rabattgruppe: 05-435, Preiseinheit: 100, Außendurchmesser: 44 mm, Stärke: 3.5 mm, Innendurchmesser: 17 mm, Mengeneinheit: St, Gewicht: 0,0363 kg, Fabrikat: MEFA, EAN: 4250928439321
4338118 | Unterlegscheibe V4A | 8.4 x 16 x 1,6 mm | St | MEFA | 0,0019 kg | 4250928439192 | , Material: Edelstahl, Materialname: V4A, Oberfläche: , VPE: 100, Rabattgruppe: 13-054, Preiseinheit: 100, Außendurchmesser: 16 mm, Stärke: 1.6 mm, Innendurchmesser: 8.4 mm | Unterlegscheibe V4A, 8.4 x 16 x 1,6 mm, Material: Edelstahl, Materialname: V4A, Oberfläche: , VPE: 100, Rabattgruppe: 13-054, Preiseinheit: 100, Außendurchmesser: 16 mm, Stärke: 1.6 mm, Innendurchmesser: 8.4 mm, Mengeneinheit: St, Gewicht: 0,0019 kg, Fabrikat: MEFA, EAN: 4250928439192
4338120 | Unterlegscheibe V4A | 10.5 x 20 x 2 mm | St | MEFA | 0,0037 kg | 4250928439208 | , Material: Edelstahl, Materialname: V4A, Oberfläche: , VPE: 100, Rabattgruppe: 13-054, Preiseinheit: 100, Außendurchmesser: 20 mm, Stärke: 2 mm, Innendurchmesser: 10.5 mm | Unterlegscheibe V4A, 10.5 x 20 x 2 mm, Material: Edelstahl, Materialname: V4A, Oberfläche: , VPE: 100, Rabattgruppe: 13-054, Preiseinheit: 100, Außendurchmesser: 20 mm, Stärke: 2 mm, Innendurchmesser: 10.5 mm, Mengeneinheit: St, Gewicht: 0,0037 kg, Fabrikat: MEFA, EAN: 4250928439208
4338123 | Unterlegscheibe V4A | 13 x 24 x 2,5 mm | St | MEFA | 0,0065 kg | 4250928439215 | , Material: Edelstahl, Materialname: V4A, Oberfläche: , VPE: 100, Rabattgruppe: 13-054, Preiseinheit: 100, Außendurchmesser: 24 mm, Stärke: 2.5 mm, Innendurchmesser: 13 mm | Unterlegscheibe V4A, 13 x 24 x 2,5 mm, Material: Edelstahl, Materialname: V4A, Oberfläche: , VPE: 100, Rabattgruppe: 13-054, Preiseinheit: 100, Außendurchmesser: 24 mm, Stärke: 2.5 mm, Innendurchmesser: 13 mm, Mengeneinheit: St, Gewicht: 0,0065 kg, Fabrikat: MEFA, EAN: 4250928439215
4338208 | Unterlegscheibe V4A | 8.4 x 25 x 2 mm | St | MEFA | 0,0071 kg | 4250928439222 | , Material: Edelstahl, Materialname: V4A, Oberfläche: , VPE: 100, Rabattgruppe: 13-054, Preiseinheit: 100, Außendurchmesser: 25 mm, Stärke: 2 mm, Innendurchmesser: 8.4 mm | Unterlegscheibe V4A, 8.4 x 25 x 2 mm, Material: Edelstahl, Materialname: V4A, Oberfläche: , VPE: 100, Rabattgruppe: 13-054, Preiseinheit: 100, Außendurchmesser: 25 mm, Stärke: 2 mm, Innendurchmesser: 8.4 mm, Mengeneinheit: St, Gewicht: 0,0071 kg, Fabrikat: MEFA, EAN: 4250928439222
4338210 | Unterlegscheibe V4A | 10.5 x 30 x 2,5 mm | St | MEFA | 0,0127 kg | 4250928439239 | , Material: Edelstahl, Materialname: V4A, Oberfläche: , VPE: 100, Rabattgruppe: 13-054, Preiseinheit: 100, Außendurchmesser: 30 mm, Stärke: 2.5 mm, Innendurchmesser: 10.5 mm | Unterlegscheibe V4A, 10.5 x 30 x 2,5 mm, Material: Edelstahl, Materialname: V4A, Oberfläche: , VPE: 100, Rabattgruppe: 13-054, Preiseinheit: 100, Außendurchmesser: 30 mm, Stärke: 2.5 mm, Innendurchmesser: 10.5 mm, Mengeneinheit: St, Gewicht: 0,0127 kg, Fabrikat: MEFA, EAN: 4250928439239
4338213 | Unterlegscheibe V4A | 13 x 37 x 3 mm | St | MEFA | 0,0231 kg | 4250928439246 | , Material: Edelstahl, Materialname: V4A, Oberfläche: , VPE: 100, Rabattgruppe: 13-054, Preiseinheit: 100, Außendurchmesser: 37 mm, Stärke: 3 mm, Innendurchmesser: 13 mm | Unterlegscheibe V4A, 13 x 37 x 3 mm, Material: Edelstahl, Materialname: V4A, Oberfläche: , VPE: 100, Rabattgruppe: 13-054, Preiseinheit: 100, Außendurchmesser: 37 mm, Stärke: 3 mm, Innendurchmesser: 13 mm, Mengeneinheit: St, Gewicht: 0,0231 kg, Fabrikat: MEFA, EAN: 4250928439246
4338217 | Unterlegscheibe V4A | 17 x 50 x 3 mm | St | MEFA | 0,0425 kg | 4250928439253 | , Material: Edelstahl, Materialname: V4A, Oberfläche: , VPE: 50, Rabattgruppe: 13-054, Preiseinheit: 100, Außendurchmesser: 50 mm, Stärke: 3 mm, Innendurchmesser: 17 mm | Unterlegscheibe V4A, 17 x 50 x 3 mm, Material: Edelstahl, Materialname: V4A, Oberfläche: , VPE: 50, Rabattgruppe: 13-054, Preiseinheit: 100, Außendurchmesser: 50 mm, Stärke: 3 mm, Innendurchmesser: 17 mm, Mengeneinheit: St, Gewicht: 0,0425 kg, Fabrikat: MEFA, EAN: 4250928439253
4338411 | Unterlegscheibe V4A | 11 x 34 x 3 mm | St | MEFA | 0,0162 kg | 4250928467584 | , Material: Edelstahl, Materialname: V4A, Oberfläche: , VPE: 50, Rabattgruppe: 13-054, Preiseinheit: 100, Außendurchmesser: 34 mm, Stärke: 3 mm, Innendurchmesser: 11 mm, Norm: val.Norm.DIN EN ISO 440 | Unterlegscheibe V4A, 11 x 34 x 3 mm, Material: Edelstahl, Materialname: V4A, Oberfläche: , VPE: 50, Rabattgruppe: 13-054, Preiseinheit: 100, Außendurchmesser: 34 mm, Stärke: 3 mm, Innendurchmesser: 11 mm, Norm: val.Norm.DIN EN ISO 440, Mengeneinheit: St, Gewicht: 0,0162 kg, Fabrikat: MEFA, EAN: 4250928467584
4338108 | Unterlegscheibe V2A | 8.4 x 16 x 1,6 mm | St | MEFA | 0,0019 kg | 4250928439161 | , Material: Edelstahl, Materialname: V2A, Oberfläche: , VPE: 100, Rabattgruppe: 13-048, Preiseinheit: 100, Außendurchmesser: 16 mm, Stärke: 1.6 mm, Innendurchmesser: 8.4 mm | Unterlegscheibe V2A, 8.4 x 16 x 1,6 mm, Material: Edelstahl, Materialname: V2A, Oberfläche: , VPE: 100, Rabattgruppe: 13-048, Preiseinheit: 100, Außendurchmesser: 16 mm, Stärke: 1.6 mm, Innendurchmesser: 8.4 mm, Mengeneinheit: St, Gewicht: 0,0019 kg, Fabrikat: MEFA, EAN: 4250928439161
4338110 | Unterlegscheibe V2A | 10.5 x 20 x 2 mm | St | MEFA | 0,0037 kg | 4250928439178 | , Material: Edelstahl, Materialname: V2A, Oberfläche: , VPE: 100, Rabattgruppe: 13-048, Preiseinheit: 100, Außendurchmesser: 20 mm, Stärke: 2 mm, Innendurchmesser: 10.5 mm | Unterlegscheibe V2A, 10.5 x 20 x 2 mm, Material: Edelstahl, Materialname: V2A, Oberfläche: , VPE: 100, Rabattgruppe: 13-048, Preiseinheit: 100, Außendurchmesser: 20 mm, Stärke: 2 mm, Innendurchmesser: 10.5 mm, Mengeneinheit: St, Gewicht: 0,0037 kg, Fabrikat: MEFA, EAN: 4250928439178
4338113 | Unterlegscheibe V2A | 13 x 24 x 2,5 mm | St | MEFA | 0,0065 kg | 4250928439185 | , Material: Edelstahl, Materialname: V2A, Oberfläche: , VPE: 100, Rabattgruppe: 13-048, Preiseinheit: 100, Außendurchmesser: 24 mm, Stärke: 2.5 mm, Innendurchmesser: 13 mm | Unterlegscheibe V2A, 13 x 24 x 2,5 mm, Material: Edelstahl, Materialname: V2A, Oberfläche: , VPE: 100, Rabattgruppe: 13-048, Preiseinheit: 100, Außendurchmesser: 24 mm, Stärke: 2.5 mm, Innendurchmesser: 13 mm, Mengeneinheit: St, Gewicht: 0,0065 kg, Fabrikat: MEFA, EAN: 4250928439185
4338008 | Unterlegscheibe V2A | 8.4 x 25 x 2 mm | St | MEFA | 0,0071 kg | 4250928439123 | , Material: Edelstahl, Materialname: V2A, Oberfläche: , VPE: 100, Rabattgruppe: 13-048, Preiseinheit: 100, Außendurchmesser: 25 mm, Stärke: 2 mm, Innendurchmesser: 8.4 mm | Unterlegscheibe V2A, 8.4 x 25 x 2 mm, Material: Edelstahl, Materialname: V2A, Oberfläche: , VPE: 100, Rabattgruppe: 13-048, Preiseinheit: 100, Außendurchmesser: 25 mm, Stärke: 2 mm, Innendurchmesser: 8.4 mm, Mengeneinheit: St, Gewicht: 0,0071 kg, Fabrikat: MEFA, EAN: 4250928439123
4338010 | Unterlegscheibe V2A | 10.5 x 30 x 2,5 mm | St | MEFA | 0,0127 kg | 4250928439130 | , Material: Edelstahl, Materialname: V2A, Oberfläche: , VPE: 100, Rabattgruppe: 13-048, Preiseinheit: 100, Außendurchmesser: 30 mm, Stärke: 2.5 mm, Innendurchmesser: 10.5 mm | Unterlegscheibe V2A, 10.5 x 30 x 2,5 mm, Material: Edelstahl, Materialname: V2A, Oberfläche: , VPE: 100, Rabattgruppe: 13-048, Preiseinheit: 100, Außendurchmesser: 30 mm, Stärke: 2.5 mm, Innendurchmesser: 10.5 mm, Mengeneinheit: St, Gewicht: 0,0127 kg, Fabrikat: MEFA, EAN: 4250928439130
4338013 | Unterlegscheibe V2A | 13 x 37 x 3 mm | St | MEFA | 0,0231 kg | 4250928439147 | , Material: Edelstahl, Materialname: V2A, Oberfläche: , VPE: 100, Rabattgruppe: 13-048, Preiseinheit: 100, Außendurchmesser: 37 mm, Stärke: 3 mm, Innendurchmesser: 13 mm | Unterlegscheibe V2A, 13 x 37 x 3 mm, Material: Edelstahl, Materialname: V2A, Oberfläche: , VPE: 100, Rabattgruppe: 13-048, Preiseinheit: 100, Außendurchmesser: 37 mm, Stärke: 3 mm, Innendurchmesser: 13 mm, Mengeneinheit: St, Gewicht: 0,0231 kg, Fabrikat: MEFA, EAN: 4250928439147
4338017 | Unterlegscheibe V2A | 17 x 50 x 3 mm | St | MEFA | 0,0425 kg | 4250928439154 | , Material: Edelstahl, Materialname: V2A, Oberfläche: , VPE: 50, Rabattgruppe: 13-048, Preiseinheit: 100, Außendurchmesser: 50 mm, Stärke: 3 mm, Innendurchmesser: 17 mm | Unterlegscheibe V2A, 17 x 50 x 3 mm, Material: Edelstahl, Materialname: V2A, Oberfläche: , VPE: 50, Rabattgruppe: 13-048, Preiseinheit: 100, Außendurchmesser: 50 mm, Stärke: 3 mm, Innendurchmesser: 17 mm, Mengeneinheit: St, Gewicht: 0,0425 kg, Fabrikat: MEFA, EAN: 4250928439154
4351053/zn | Unterlegscheibe | 10.5 x 35 x 3 mm ZnNi | St | MEFA | 0,0210 kg | 4250928457172 | , Material: Stahl, Materialname: , Oberfläche: Zink-Nickel, VPE: 100, Rabattgruppe: 05-435, Preiseinheit: 100, Außendurchmesser: 35 mm, Stärke: 3 mm, Innendurchmesser: 10.5 mm | Unterlegscheibe, 10.5 x 35 x 3 mm ZnNi, Material: Stahl, Materialname: , Oberfläche: Zink-Nickel, VPE: 100, Rabattgruppe: 05-435, Preiseinheit: 100, Außendurchmesser: 35 mm, Stärke: 3 mm, Innendurchmesser: 10.5 mm, Mengeneinheit: St, Gewicht: 0,0210 kg, Fabrikat: MEFA, EAN: 4250928457172
4320271/fvz | Unterlegscheibe | 13 x 24 x 2,5 mm fvz | St | MEFA | 0,0064 kg | 4250928454782 | , Material: Stahl, Materialname: , Oberfläche: feuerverzinkt, VPE: 100, Rabattgruppe: 05-432, Preiseinheit: 100, Außendurchmesser: 24 mm, Stärke: 2.5 mm, Innendurchmesser: 13 mm | Unterlegscheibe, 13 x 24 x 2,5 mm fvz, Material: Stahl, Materialname: , Oberfläche: feuerverzinkt, VPE: 100, Rabattgruppe: 05-432, Preiseinheit: 100, Außendurchmesser: 24 mm, Stärke: 2.5 mm, Innendurchmesser: 13 mm, Mengeneinheit: St, Gewicht: 0,0064 kg, Fabrikat: MEFA, EAN: 4250928454782
4330277/fvz | Unterlegscheibe | 13 x 37 x 3 mm fvz | St | MEFA | 0,0243 kg | 4250928457189 | , Material: Stahl, Materialname: , Oberfläche: feuerverzinkt, VPE: 100, Rabattgruppe: 05-433, Preiseinheit: 100, Außendurchmesser: 37 mm, Stärke: 3 mm, Innendurchmesser: 13 mm | Unterlegscheibe, 13 x 37 x 3 mm fvz, Material: Stahl, Materialname: , Oberfläche: feuerverzinkt, VPE: 100, Rabattgruppe: 05-433, Preiseinheit: 100, Außendurchmesser: 37 mm, Stärke: 3 mm, Innendurchmesser: 13 mm, Mengeneinheit: St, Gewicht: 0,0243 kg, Fabrikat: MEFA, EAN: 4250928457189
4330285/fvz | Unterlegscheibe | 17 x 50 x 3 mm fvz | St | MEFA | 0,0447 kg | 4250928457196 | , Material: Stahl, Materialname: , Oberfläche: feuerverzinkt, VPE: 100, Rabattgruppe: 05-433, Preiseinheit: 100, Außendurchmesser: 50 mm, Stärke: 3 mm, Innendurchmesser: 17 mm | Unterlegscheibe, 17 x 50 x 3 mm fvz, Material: Stahl, Materialname: , Oberfläche: feuerverzinkt, VPE: 100, Rabattgruppe: 05-433, Preiseinheit: 100, Außendurchmesser: 50 mm, Stärke: 3 mm, Innendurchmesser: 17 mm, Mengeneinheit: St, Gewicht: 0,0447 kg, Fabrikat: MEFA, EAN: 4250928457196
1610019100/zn | Stahlbauscheibe CENTUM | 14 x 24 x 8 mm ZnNi | St | MEFA | 0,0187 kg | 4250928448187 | , Material: Stahl, Materialname: , Oberfläche: Zink-Nickel, VPE: 100, Rabattgruppe: 14-161, Preiseinheit: 100, Außendurchmesser: 24 mm, Stärke: 8 mm, Festigkeitsklasse: 4.6, Innendurchmesser: 14 mm | Stahlbauscheibe CENTUM, 14 x 24 x 8 mm ZnNi, Material: Stahl, Materialname: , Oberfläche: Zink-Nickel, VPE: 100, Rabattgruppe: 14-161, Preiseinheit: 100, Außendurchmesser: 24 mm, Stärke: 8 mm, Festigkeitsklasse: 4.6, Innendurchmesser: 14 mm, Mengeneinheit: St, Gewicht: 0,0187 kg, Fabrikat: MEFA, EAN: 4250928448187
0779508 | Unterlage Z-Niederhalter | 40 x 25 x 2 mm | St | MEFA | 0,0122 kg | 4250928418500 | , Material: Stahl, Materialname: , Oberfläche: feuerbandverzinkt, VPE: 1, Rabattgruppe: 04-077, Preiseinheit: 1, Breite: 25 mm, Länge: 40 mm, Stärke: 2 mm, Breite offenes Langloch: 11 mm | Unterlage Z-Niederhalter, 40 x 25 x 2 mm, Material: Stahl, Materialname: , Oberfläche: feuerbandverzinkt, VPE: 1, Rabattgruppe: 04-077, Preiseinheit: 1, Breite: 25 mm, Länge: 40 mm, Stärke: 2 mm, Breite offenes Langloch: 11 mm, Mengeneinheit: St, Gewicht: 0,0122 kg, Fabrikat: MEFA, EAN: 4250928418500
1660011030 | Unterlegteil CENTUM Spannbügel | 110 x 100 x 8 mm | St | MEFA | 0,8300 kg | 4250928448590 | , Material: Stahl, Materialname: , Oberfläche: feuerstückverzinkt, VPE: 1, Rabattgruppe: 14-166, Preiseinheit: 1, Breite: 100 mm, Länge: 110 mm, Stärke: 8 mm, Länge Langloch: 40 mm, Breite Langloch: 14 mm | Unterlegteil CENTUM Spannbügel, 110 x 100 x 8 mm, Material: Stahl, Materialname: , Oberfläche: feuerstückverzinkt, VPE: 1, Rabattgruppe: 14-166, Preiseinheit: 1, Breite: 100 mm, Länge: 110 mm, Stärke: 8 mm, Länge Langloch: 40 mm, Breite Langloch: 14 mm, Mengeneinheit: St, Gewicht: 0,8300 kg, Fabrikat: MEFA, EAN: 4250928448590
0576012 | Unterlegteil CENTUM Spannklaue AF | Typ 12 CW Stärke 2 mm für AF M12 | St | MEFA | 0,0300 kg | 4250928414519 | , Material: sphärolithisches Gusseisen, Materialname: , Oberfläche: feuerstückverzinkt, VPE: 1, Rabattgruppe: 14-166, Preiseinheit: 1, Breite: 40 mm, Länge: 40 mm, Stärke: 2 mm, für Gewinde: M12, Typ: 12 CW, Nockenhöhe Spannklaue: 7 mm | Unterlegteil CENTUM Spannklaue AF, Typ 12 CW Stärke 2 mm für AF M12, Material: sphärolithisches Gusseisen, Materialname: , Oberfläche: feuerstückverzinkt, VPE: 1, Rabattgruppe: 14-166, Preiseinheit: 1, Breite: 40 mm, Länge: 40 mm, Stärke: 2 mm, für Gewinde: M12, Typ: 12 CW, Nockenhöhe Spannklaue: 7 mm, Mengeneinheit: St, Gewicht: 0,0300 kg, Fabrikat: MEFA, EAN: 4250928414519
0576082 | Unterlegteil CENTUM Spannklaue AF | Typ 12 P1 Stärke 5 mm für AF M12 | St | MEFA | 0,0700 kg | 4250928414533 | , Material: sphärolithisches Gusseisen, Materialname: , Oberfläche: feuerstückverzinkt, VPE: 1, Rabattgruppe: 14-166, Preiseinheit: 1, Breite: 40 mm, Länge: 40 mm, Stärke: 5 mm, für Gewinde: M12, Typ: 12 P1, Nockenhöhe Spannklaue: 7 mm | Unterlegteil CENTUM Spannklaue AF, Typ 12 P1 Stärke 5 mm für AF M12, Material: sphärolithisches Gusseisen, Materialname: , Oberfläche: feuerstückverzinkt, VPE: 1, Rabattgruppe: 14-166, Preiseinheit: 1, Breite: 40 mm, Länge: 40 mm, Stärke: 5 mm, für Gewinde: M12, Typ: 12 P1, Nockenhöhe Spannklaue: 7 mm, Mengeneinheit: St, Gewicht: 0,0700 kg, Fabrikat: MEFA, EAN: 4250928414533
0576112 | Unterlegteil CENTUM Spannklaue AF | Typ 12 P2 Stärke 10 mm für AF M12 | St | MEFA | 0,1200 kg | 4250928414540 | , Material: sphärolithisches Gusseisen, Materialname: , Oberfläche: feuerstückverzinkt, VPE: 1, Rabattgruppe: 14-166, Preiseinheit: 1, Breite: 40 mm, Länge: 40 mm, Stärke: 10 mm, für Gewinde: M12, Typ: 12 P2, Nockenhöhe Spannklaue: 7 mm | Unterlegteil CENTUM Spannklaue AF, Typ 12 P2 Stärke 10 mm für AF M12, Material: sphärolithisches Gusseisen, Materialname: , Oberfläche: feuerstückverzinkt, VPE: 1, Rabattgruppe: 14-166, Preiseinheit: 1, Breite: 40 mm, Länge: 40 mm, Stärke: 10 mm, für Gewinde: M12, Typ: 12 P2, Nockenhöhe Spannklaue: 7 mm, Mengeneinheit: St, Gewicht: 0,1200 kg, Fabrikat: MEFA, EAN: 4250928414540
0576016 | Unterlegteil CENTUM Spannklaue AF | Typ 16 CW Stärke 2 mm für AF M16 | St | MEFA | 0,0400 kg | 4250928414526 | , Material: sphärolithisches Gusseisen, Materialname: , Oberfläche: feuerstückverzinkt, VPE: 1, Rabattgruppe: 14-166, Preiseinheit: 1, Breite: 50 mm, Länge: 48 mm, Stärke: 2 mm, für Gewinde: M16, Typ: 16 CW, Nockenhöhe Spannklaue: 8 mm | Unterlegteil CENTUM Spannklaue AF, Typ 16 CW Stärke 2 mm für AF M16, Material: sphärolithisches Gusseisen, Materialname: , Oberfläche: feuerstückverzinkt, VPE: 1, Rabattgruppe: 14-166, Preiseinheit: 1, Breite: 50 mm, Länge: 48 mm, Stärke: 2 mm, für Gewinde: M16, Typ: 16 CW, Nockenhöhe Spannklaue: 8 mm, Mengeneinheit: St, Gewicht: 0,0400 kg, Fabrikat: MEFA, EAN: 4250928414526
0576114 | Unterlegteil CENTUM Spannklaue AF | Typ 16 P1 Stärke 5 mm für AF M16 | St | MEFA | 0,1000 kg | 4250928414557 | , Material: sphärolithisches Gusseisen, Materialname: , Oberfläche: feuerstückverzinkt, VPE: 1, Rabattgruppe: 14-166, Preiseinheit: 1, Breite: 52 mm, Länge: 50 mm, Stärke: 5 mm, für Gewinde: M16, Typ: 16 P1, Nockenhöhe Spannklaue: 8 mm | Unterlegteil CENTUM Spannklaue AF, Typ 16 P1 Stärke 5 mm für AF M16, Material: sphärolithisches Gusseisen, Materialname: , Oberfläche: feuerstückverzinkt, VPE: 1, Rabattgruppe: 14-166, Preiseinheit: 1, Breite: 52 mm, Länge: 50 mm, Stärke: 5 mm, für Gewinde: M16, Typ: 16 P1, Nockenhöhe Spannklaue: 8 mm, Mengeneinheit: St, Gewicht: 0,1000 kg, Fabrikat: MEFA, EAN: 4250928414557
0576116 | Unterlegteil CENTUM Spannklaue AF | Typ 16 P2 Stärke 10 mm für AF M16 | St | MEFA | 0,2000 kg | 4250928414564 | , Material: sphärolithisches Gusseisen, Materialname: , Oberfläche: feuerstückverzinkt, VPE: 1, Rabattgruppe: 14-166, Preiseinheit: 1, Breite: 52 mm, Länge: 50 mm, Stärke: 10 mm, für Gewinde: M16, Typ: 16 P2, Nockenhöhe Spannklaue: 8 mm | Unterlegteil CENTUM Spannklaue AF, Typ 16 P2 Stärke 10 mm für AF M16, Material: sphärolithisches Gusseisen, Materialname: , Oberfläche: feuerstückverzinkt, VPE: 1, Rabattgruppe: 14-166, Preiseinheit: 1, Breite: 52 mm, Länge: 50 mm, Stärke: 10 mm, für Gewinde: M16, Typ: 16 P2, Nockenhöhe Spannklaue: 8 mm, Mengeneinheit: St, Gewicht: 0,2000 kg, Fabrikat: MEFA, EAN: 4250928414564
221821101101 | Ankerstange V A M8 | Länge 110 mm Stahl | St | MKT | 0,0430 kg | 4043315019288 | , Material: Stahl, Materialname: , Oberfläche: galvanisch verzinkt, VPE: 10, Rabattgruppe: 07-221, Preiseinheit: 1, Gewinde: M8, Länge: 110 mm, Bohrerdurchmesser: 10 mm, Bohrlochtiefe: 80 mm, max. Klemmstärke: 20 mm, Mörtelpatronentyp: V-P 8, Schlüsselweite Ankerstange: 5, Schlüsselweite Mutter: 13, Verankerungstiefe: 80 mm | Ankerstange V A M8, Länge 110 mm Stahl, Material: Stahl, Materialname: , Oberfläche: galvanisch verzinkt, VPE: 10, Rabattgruppe: 07-221, Preiseinheit: 1, Gewinde: M8, Länge: 110 mm, Bohrerdurchmesser: 10 mm, Bohrlochtiefe: 80 mm, max. Klemmstärke: 20 mm, Mörtelpatronentyp: V-P 8, Schlüsselweite Ankerstange: 5, Schlüsselweite Mutter: 13, Verankerungstiefe: 80 mm, Mengeneinheit: St, Gewicht: 0,0430 kg, Fabrikat: MKT, EAN: 4043315019288
221821203101 | Ankerstange V A M10 | Länge 130 mm Stahl | St | MKT | 0,0810 kg | 4043315019776 | , Material: Stahl, Materialname: , Oberfläche: galvanisch verzinkt, VPE: 10, Rabattgruppe: 07-221, Preiseinheit: 1, Gewinde: M10, Länge: 130 mm, Bohrerdurchmesser: 12 mm, Bohrlochtiefe: 90 mm, max. Klemmstärke: 30 mm, Mörtelpatronentyp: V-P 10, Schlüsselweite Ankerstange: 6, Schlüsselweite Mutter: 17, Verankerungstiefe: 90 mm | Ankerstange V A M10, Länge 130 mm Stahl, Material: Stahl, Materialname: , Oberfläche: galvanisch verzinkt, VPE: 10, Rabattgruppe: 07-221, Preiseinheit: 1, Gewinde: M10, Länge: 130 mm, Bohrerdurchmesser: 12 mm, Bohrlochtiefe: 90 mm, max. Klemmstärke: 30 mm, Mörtelpatronentyp: V-P 10, Schlüsselweite Ankerstange: 6, Schlüsselweite Mutter: 17, Verankerungstiefe: 90 mm, Mengeneinheit: St, Gewicht: 0,0810 kg, Fabrikat: MKT, EAN: 4043315019776
221821207101 | Ankerstange V A M10 | Länge 165 mm Stahl | St | MKT | 0,0980 kg | 4043315019974 | , Material: Stahl, Materialname: , Oberfläche: galvanisch verzinkt, VPE: 10, Rabattgruppe: 07-221, Preiseinheit: 1, Gewinde: M10, Länge: 165 mm, Bohrerdurchmesser: 12 mm, Bohrlochtiefe: 90 mm, max. Klemmstärke: 65 mm, Mörtelpatronentyp: V-P 10, Schlüsselweite Ankerstange: 6, Schlüsselweite Mutter: 17, Verankerungstiefe: 90 mm | Ankerstange V A M10, Länge 165 mm Stahl, Material: Stahl, Materialname: , Oberfläche: galvanisch verzinkt, VPE: 10, Rabattgruppe: 07-221, Preiseinheit: 1, Gewinde: M10, Länge: 165 mm, Bohrerdurchmesser: 12 mm, Bohrlochtiefe: 90 mm, max. Klemmstärke: 65 mm, Mörtelpatronentyp: V-P 10, Schlüsselweite Ankerstange: 6, Schlüsselweite Mutter: 17, Verankerungstiefe: 90 mm, Mengeneinheit: St, Gewicht: 0,0980 kg, Fabrikat: MKT, EAN: 4043315019974
221821306101 | Ankerstange V A M12 | Länge 160 mm Stahl | St | MKT | 0,1370 kg | 4043315020512 | , Material: Stahl, Materialname: , Oberfläche: galvanisch verzinkt, VPE: 10, Rabattgruppe: 07-221, Preiseinheit: 1, Gewinde: M12, Länge: 160 mm, Bohrerdurchmesser: 14 mm, Bohrlochtiefe: 110 mm, max. Klemmstärke: 35 mm, Mörtelpatronentyp: V-P 12, Schlüsselweite Ankerstange: 8, Schlüsselweite Mutter: 19, Verankerungstiefe: 110 mm | Ankerstange V A M12, Länge 160 mm Stahl, Material: Stahl, Materialname: , Oberfläche: galvanisch verzinkt, VPE: 10, Rabattgruppe: 07-221, Preiseinheit: 1, Gewinde: M12, Länge: 160 mm, Bohrerdurchmesser: 14 mm, Bohrlochtiefe: 110 mm, max. Klemmstärke: 35 mm, Mörtelpatronentyp: V-P 12, Schlüsselweite Ankerstange: 8, Schlüsselweite Mutter: 19, Verankerungstiefe: 110 mm, Mengeneinheit: St, Gewicht: 0,1370 kg, Fabrikat: MKT, EAN: 4043315020512
221821507101 | Ankerstange V A | Länge 165 mm Stahl | St | MKT | 0,2770 kg | 4043315021564 | , Material: Stahl, Materialname: , Oberfläche: galvanisch verzinkt, VPE: 10, Rabattgruppe: 07-221, Preiseinheit: 1, Gewinde: M16, Länge: 165 mm, Bohrerdurchmesser: 18 mm, Bohrlochtiefe: 125 mm, max. Klemmstärke: 20 mm, Mörtelpatronentyp: V-P 16, Schlüsselweite Ankerstange: 12, Schlüsselweite Mutter: 24, Verankerungstiefe: 125 mm | Ankerstange V A, Länge 165 mm Stahl, Material: Stahl, Materialname: , Oberfläche: galvanisch verzinkt, VPE: 10, Rabattgruppe: 07-221, Preiseinheit: 1, Gewinde: M16, Länge: 165 mm, Bohrerdurchmesser: 18 mm, Bohrlochtiefe: 125 mm, max. Klemmstärke: 20 mm, Mörtelpatronentyp: V-P 16, Schlüsselweite Ankerstange: 12, Schlüsselweite Mutter: 24, Verankerungstiefe: 125 mm, Mengeneinheit: St, Gewicht: 0,2770 kg, Fabrikat: MKT, EAN: 4043315021564
222821101501 | Ankerstange V A M8 V4A | Länge 110 mm | St | MKT | 0,0430 kg | 4043315019431 | , Material: Edelstahl, Materialname: V4A, Oberfläche: , VPE: 10, Rabattgruppe: 07-222, Preiseinheit: 1, Gewinde: M8, Länge: 110 mm, Bohrerdurchmesser: 10 mm, Bohrlochtiefe: 80 mm, max. Klemmstärke: 20 mm, Mörtelpatronentyp: V-P 8, Schlüsselweite Ankerstange: 5, Schlüsselweite Mutter: 13, Verankerungstiefe: 80 mm | Ankerstange V A M8 V4A, Länge 110 mm, Material: Edelstahl, Materialname: V4A, Oberfläche: , VPE: 10, Rabattgruppe: 07-222, Preiseinheit: 1, Gewinde: M8, Länge: 110 mm, Bohrerdurchmesser: 10 mm, Bohrlochtiefe: 80 mm, max. Klemmstärke: 20 mm, Mörtelpatronentyp: V-P 8, Schlüsselweite Ankerstange: 5, Schlüsselweite Mutter: 13, Verankerungstiefe: 80 mm, Mengeneinheit: St, Gewicht: 0,0430 kg, Fabrikat: MKT, EAN: 4043315019431
222821203501 | Ankerstange V A M10 V4A | Länge 130 mm | St | MKT | 0,0810 kg | 4043315019882 | , Material: Edelstahl, Materialname: V4A, Oberfläche: , VPE: 10, Rabattgruppe: 07-222, Preiseinheit: 1, Gewinde: M10, Länge: 130 mm, Bohrerdurchmesser: 12 mm, Bohrlochtiefe: 90 mm, max. Klemmstärke: 30 mm, Mörtelpatronentyp: V-P 10, Schlüsselweite Ankerstange: 6, Schlüsselweite Mutter: 17, Verankerungstiefe: 90 mm | Ankerstange V A M10 V4A, Länge 130 mm, Material: Edelstahl, Materialname: V4A, Oberfläche: , VPE: 10, Rabattgruppe: 07-222, Preiseinheit: 1, Gewinde: M10, Länge: 130 mm, Bohrerdurchmesser: 12 mm, Bohrlochtiefe: 90 mm, max. Klemmstärke: 30 mm, Mörtelpatronentyp: V-P 10, Schlüsselweite Ankerstange: 6, Schlüsselweite Mutter: 17, Verankerungstiefe: 90 mm, Mengeneinheit: St, Gewicht: 0,0810 kg, Fabrikat: MKT, EAN: 4043315019882
222821306501 | Ankerstange V A M12 V4A | Länge 160 mm | St | MKT | 0,1370 kg | 4043315020659 | , Material: Edelstahl, Materialname: V4A, Oberfläche: , VPE: 10, Rabattgruppe: 07-222, Preiseinheit: 1, Gewinde: M12, Länge: 160 mm, Bohrerdurchmesser: 14 mm, Bohrlochtiefe: 110 mm, max. Klemmstärke: 35 mm, Mörtelpatronentyp: V-P 12, Schlüsselweite Ankerstange: 8, Schlüsselweite Mutter: 19, Verankerungstiefe: 110 mm | Ankerstange V A M12 V4A, Länge 160 mm, Material: Edelstahl, Materialname: V4A, Oberfläche: , VPE: 10, Rabattgruppe: 07-222, Preiseinheit: 1, Gewinde: M12, Länge: 160 mm, Bohrerdurchmesser: 14 mm, Bohrlochtiefe: 110 mm, max. Klemmstärke: 35 mm, Mörtelpatronentyp: V-P 12, Schlüsselweite Ankerstange: 8, Schlüsselweite Mutter: 19, Verankerungstiefe: 110 mm, Mengeneinheit: St, Gewicht: 0,1370 kg, Fabrikat: MKT, EAN: 4043315020659
5370126 | Trennscheibe MEFAFLEX plus | für Stex Schiene, Stahl und Edelstahl | St | MEFA | 0,0250 kg | 4250928467607 | , Material: Stahl, Materialname: , Oberfläche: , VPE: 10, Rabattgruppe: 10-519, Preiseinheit: 1, passend für: Stex Montageschiene, Stahl und Edelstahl, Norm: DIN EN 12413, Lochdurchmesser: 22 mm, Durchmesser: 125 mm, Stärke: 1 mm, Arbeitsgeschwindigkeit: 80 m/s, max. Drehzahl: 12200 U/min | Trennscheibe MEFAFLEX plus, für Stex Schiene, Stahl und Edelstahl, Material: Stahl, Materialname: , Oberfläche: , VPE: 10, Rabattgruppe: 10-519, Preiseinheit: 1, passend für: Stex Montageschiene, Stahl und Edelstahl, Norm: DIN EN 12413, Lochdurchmesser: 22 mm, Durchmesser: 125 mm, Stärke: 1 mm, Arbeitsgeschwindigkeit: 80 m/s, max. Drehzahl: 12200 U/min, Mengeneinheit: St, Gewicht: 0,0250 kg, Fabrikat: MEFA, EAN: 4250928467607
5041025 | Stecknuss für 45er Schienen | 1/2 Zoll Aufnahme Schlüsselweite 17 | St | MEFA | 0,1580 kg | 4250928457424 | , Material: Stahl, Materialname: , Oberfläche: verzinkt, VPE: 1, Rabattgruppe: 99-504, Preiseinheit: 1, Länge: 108 mm, Schlüsselweite: 17, passend für: C-Profil 45, Steckschlüsselgröße: 1/2 Zoll | Stecknuss für 45er Schienen, 1/2 Zoll Aufnahme Schlüsselweite 17, Material: Stahl, Materialname: , Oberfläche: verzinkt, VPE: 1, Rabattgruppe: 99-504, Preiseinheit: 1, Länge: 108 mm, Schlüsselweite: 17, passend für: C-Profil 45, Steckschlüsselgröße: 1/2 Zoll, Mengeneinheit: St, Gewicht: 0,1580 kg, Fabrikat: MEFA, EAN: 4250928457424
5041024 | Stecknuss für 45er Schienen | 1/2 Zoll Aufnahme Schlüsselweite 19 | St | MEFA | 0,1840 kg | 4250928455253 | , Material: Stahl, Materialname: , Oberfläche: verzinkt, VPE: 1, Rabattgruppe: 99-504, Preiseinheit: 1, Länge: 108 mm, Schlüsselweite: 19, passend für: C-Profil 45, Steckschlüsselgröße: 1/2 Zoll | Stecknuss für 45er Schienen, 1/2 Zoll Aufnahme Schlüsselweite 19, Material: Stahl, Materialname: , Oberfläche: verzinkt, VPE: 1, Rabattgruppe: 99-504, Preiseinheit: 1, Länge: 108 mm, Schlüsselweite: 19, passend für: C-Profil 45, Steckschlüsselgröße: 1/2 Zoll, Mengeneinheit: St, Gewicht: 0,1840 kg, Fabrikat: MEFA, EAN: 4250928455253
5020000 | Lochzange 900 für Trapezblech | für Bleche 1,2 mm | St | MEFA | 5,0000 kg | 4250928439734 | , Material: Stahl, Materialname: , Oberfläche: Handgriff gummiert, VPE: 1, Rabattgruppe: 34-502, Preiseinheit: 1, Länge: 900 mm, max. Öffnungsmaß: 110 mm, passend für: Bleche 1,2 mm | Lochzange 900 für Trapezblech, für Bleche 1,2 mm, Material: Stahl, Materialname: , Oberfläche: Handgriff gummiert, VPE: 1, Rabattgruppe: 34-502, Preiseinheit: 1, Länge: 900 mm, max. Öffnungsmaß: 110 mm, passend für: Bleche 1,2 mm, Mengeneinheit: St, Gewicht: 5,0000 kg, Fabrikat: MEFA, EAN: 4250928439734
5020010 | Lochstempel | für Lochzange 900 | St | MEFA | 0,0695 kg | 4250928439758 | , Material: , Materialname: , Oberfläche: , VPE: 1, Rabattgruppe: 34-502, Preiseinheit: 1, Durchmesser: 10 mm, passend für: Lochzange 900 | Lochstempel, für Lochzange 900, Material: , Materialname: , Oberfläche: , VPE: 1, Rabattgruppe: 34-502, Preiseinheit: 1, Durchmesser: 10 mm, passend für: Lochzange 900, Mengeneinheit: St, Gewicht: 0,0695 kg, Fabrikat: MEFA, EAN: 4250928439758
5200016 | Vierfachschlüssel | für M6, M8, M10, M12 | St | MEFA | 0,2470 kg | 4250928440167 | , Material: Stahl, Materialname: S235, Oberfläche: galvanisch verzinkt, VPE: 1, Rabattgruppe: 35-520, Preiseinheit: 1, passend für: M6, M8, M10, M12 | Vierfachschlüssel, für M6, M8, M10, M12, Material: Stahl, Materialname: S235, Oberfläche: galvanisch verzinkt, VPE: 1, Rabattgruppe: 35-520, Preiseinheit: 1, passend für: M6, M8, M10, M12, Mengeneinheit: St, Gewicht: 0,2470 kg, Fabrikat: MEFA, EAN: 4250928440167
0814083 | Winkelkonsole mit 2 Streben | 200 x 200 x 5 mm | St | MEFA | 1,0640 kg | 4250928419804 | , Material: Stahl, Materialname: S235, Oberfläche: galvanisch verzinkt, VPE: 15, Rabattgruppe: 02-081, Preiseinheit: 1, Stärke: 5 mm, zul. Last Fz: 5 kN, Höhe: 200 mm, Länge: 200 mm, Last bei Länge: 150 mm | Winkelkonsole mit 2 Streben, 200 x 200 x 5 mm, Material: Stahl, Materialname: S235, Oberfläche: galvanisch verzinkt, VPE: 15, Rabattgruppe: 02-081, Preiseinheit: 1, Stärke: 5 mm, zul. Last Fz: 5 kN, Höhe: 200 mm, Länge: 200 mm, Last bei Länge: 150 mm, Mengeneinheit: St, Gewicht: 1,0640 kg, Fabrikat: MEFA, EAN: 4250928419804
0814091 | Winkelkonsole mit 2 Streben | 300 x 300 x 5 mm | St | MEFA | 1,6840 kg | 4250928419811 | , Material: Stahl, Materialname: S235, Oberfläche: galvanisch verzinkt, VPE: 10, Rabattgruppe: 02-081, Preiseinheit: 1, Stärke: 5 mm, zul. Last Fz: 5 kN, Höhe: 300 mm, Länge: 300 mm, Last bei Länge: 250 mm | Winkelkonsole mit 2 Streben, 300 x 300 x 5 mm, Material: Stahl, Materialname: S235, Oberfläche: galvanisch verzinkt, VPE: 10, Rabattgruppe: 02-081, Preiseinheit: 1, Stärke: 5 mm, zul. Last Fz: 5 kN, Höhe: 300 mm, Länge: 300 mm, Last bei Länge: 250 mm, Mengeneinheit: St, Gewicht: 1,6840 kg, Fabrikat: MEFA, EAN: 4250928419811
0481408 | Winkelkonsole mit 2 Streben V4A | 200 x 200 x 5 mm für Profil 45 | St | MEFA | 1,3680 kg | 4250928413017 | , Material: Edelstahl, Materialname: V4A, Oberfläche: , VPE: 1, Rabattgruppe: 13-054, Preiseinheit: 1, Stärke: 5 mm, zul. Last Fz: 5 kN, Höhe: 200 mm, Länge: 200 mm, Profiltyp: 45, Last bei Länge: 120 mm | Winkelkonsole mit 2 Streben V4A, 200 x 200 x 5 mm für Profil 45, Material: Edelstahl, Materialname: V4A, Oberfläche: , VPE: 1, Rabattgruppe: 13-054, Preiseinheit: 1, Stärke: 5 mm, zul. Last Fz: 5 kN, Höhe: 200 mm, Länge: 200 mm, Profiltyp: 45, Last bei Länge: 120 mm, Mengeneinheit: St, Gewicht: 1,3680 kg, Fabrikat: MEFA, EAN: 4250928413017
0480408 | Winkelkonsole mit 2 Streben V2A | 200 x 200 x 5 mm für Profil 45 | St | MEFA | 1,3680 kg | 4250928412690 | , Material: Edelstahl, Materialname: V2A, Oberfläche: , VPE: 1, Rabattgruppe: 13-048, Preiseinheit: 1, Stärke: 5 mm, zul. Last Fz: 5 kN, Höhe: 200 mm, Länge: 200 mm, Profiltyp: 45, Last bei Länge: 120 mm | Winkelkonsole mit 2 Streben V2A, 200 x 200 x 5 mm für Profil 45, Material: Edelstahl, Materialname: V2A, Oberfläche: , VPE: 1, Rabattgruppe: 13-048, Preiseinheit: 1, Stärke: 5 mm, zul. Last Fz: 5 kN, Höhe: 200 mm, Länge: 200 mm, Profiltyp: 45, Last bei Länge: 120 mm, Mengeneinheit: St, Gewicht: 1,3680 kg, Fabrikat: MEFA, EAN: 4250928412690
0803100 | Knotenkonsole mit 1 Strebe | 100 x 152 x 4 mm | St | MEFA | 0,2990 kg | 4250928419279 | , Material: Stahl, Materialname: S235, Oberfläche: galvanisch verzinkt, VPE: 25, Rabattgruppe: 02-083, Preiseinheit: 1, Last bei Länge: 120 mm, zul. Last Fz: 2.5 kN, Höhe: 100 mm, Länge: 152 mm, Stärke: 4 mm | Knotenkonsole mit 1 Strebe, 100 x 152 x 4 mm, Material: Stahl, Materialname: S235, Oberfläche: galvanisch verzinkt, VPE: 25, Rabattgruppe: 02-083, Preiseinheit: 1, Last bei Länge: 120 mm, zul. Last Fz: 2.5 kN, Höhe: 100 mm, Länge: 152 mm, Stärke: 4 mm, Mengeneinheit: St, Gewicht: 0,2990 kg, Fabrikat: MEFA, EAN: 4250928419279
0803102 | Knotenkonsole mit 1 Strebe V4A | 150 x 100 x 4 mm für Profil 45 | St | MEFA | 0,3030 kg | 4250928419293 | , Material: Edelstahl, Materialname: V4A, Oberfläche: , VPE: 1, Rabattgruppe: 13-054, Preiseinheit: 1, Last bei Länge: 120 mm, zul. Last Fz: 2.5 kN, Höhe: 150 mm, Länge: 100 mm, Stärke: 4 mm, Profiltyp: 45 | Knotenkonsole mit 1 Strebe V4A, 150 x 100 x 4 mm für Profil 45, Material: Edelstahl, Materialname: V4A, Oberfläche: , VPE: 1, Rabattgruppe: 13-054, Preiseinheit: 1, Last bei Länge: 120 mm, zul. Last Fz: 2.5 kN, Höhe: 150 mm, Länge: 100 mm, Stärke: 4 mm, Profiltyp: 45, Mengeneinheit: St, Gewicht: 0,3030 kg, Fabrikat: MEFA, EAN: 4250928419293
0803101 | Knotenkonsole mit 1 Strebe V2A | 150 x 100 x 4 mm für Profil 45 | St | MEFA | 0,3040 kg | 4250928419286 | , Material: Edelstahl, Materialname: V2A, Oberfläche: , VPE: 1, Rabattgruppe: 13-048, Preiseinheit: 1, Last bei Länge: 120 mm, zul. Last Fz: 2.5 kN, Höhe: 150 mm, Länge: 100 mm, Stärke: 4 mm, Profiltyp: 45 | Knotenkonsole mit 1 Strebe V2A, 150 x 100 x 4 mm für Profil 45, Material: Edelstahl, Materialname: V2A, Oberfläche: , VPE: 1, Rabattgruppe: 13-048, Preiseinheit: 1, Last bei Länge: 120 mm, zul. Last Fz: 2.5 kN, Höhe: 150 mm, Länge: 100 mm, Stärke: 4 mm, Profiltyp: 45, Mengeneinheit: St, Gewicht: 0,3040 kg, Fabrikat: MEFA, EAN: 4250928419286
08141600 | Universalknoten 4-Loch | 152,5 x 152,5 x 5 mm für Profil 45 | St | MEFA | 0,8020 kg | 4250928419873 | , Material: Stahl, Materialname: S235, Oberfläche: galvanisch verzinkt, VPE: 10, Rabattgruppe: 02-081, Preiseinheit: 1, Stärke: 5 mm, Profiltyp: 45, Höhe: 152.5 mm, Länge: 152.5 mm | Universalknoten 4-Loch, 152,5 x 152,5 x 5 mm für Profil 45, Material: Stahl, Materialname: S235, Oberfläche: galvanisch verzinkt, VPE: 10, Rabattgruppe: 02-081, Preiseinheit: 1, Stärke: 5 mm, Profiltyp: 45, Höhe: 152.5 mm, Länge: 152.5 mm, Mengeneinheit: St, Gewicht: 0,8020 kg, Fabrikat: MEFA, EAN: 4250928419873
08141601 | Universalknoten 2-Loch | 114 x 114 x 5 mm für Profil 45 | St | MEFA | 0,4450 kg | 4250928448583 | , Material: Stahl, Materialname: S235, Oberfläche: galvanisch verzinkt, VPE: 25, Rabattgruppe: 02-081, Preiseinheit: 1, Stärke: 5 mm, Profiltyp: 45, Höhe: 114 mm, Länge: 114 mm | Universalknoten 2-Loch, 114 x 114 x 5 mm für Profil 45, Material: Stahl, Materialname: S235, Oberfläche: galvanisch verzinkt, VPE: 25, Rabattgruppe: 02-081, Preiseinheit: 1, Stärke: 5 mm, Profiltyp: 45, Höhe: 114 mm, Länge: 114 mm, Mengeneinheit: St, Gewicht: 0,4450 kg, Fabrikat: MEFA, EAN: 4250928448583
0481409 | Universalknoten 4-Loch V4A | 152,5 x 152,5 x 5 mm für Profil 45 | St | MEFA | 0,8400 kg | 4250928457448 | , Material: Edelstahl, Materialname: V4A, Oberfläche: , VPE: 1, Rabattgruppe: 13-054, Preiseinheit: 1, Stärke: 5 mm, Profiltyp: 45, Höhe: 152.5 mm, Länge: 152.5 mm | Universalknoten 4-Loch V4A, 152,5 x 152,5 x 5 mm für Profil 45, Material: Edelstahl, Materialname: V4A, Oberfläche: , VPE: 1, Rabattgruppe: 13-054, Preiseinheit: 1, Stärke: 5 mm, Profiltyp: 45, Höhe: 152.5 mm, Länge: 152.5 mm, Mengeneinheit: St, Gewicht: 0,8400 kg, Fabrikat: MEFA, EAN: 4250928457448
08141600/zn | Universalknoten ZnNi 4-Loch | 152,5 x 152,5 x 5 mm für Profil 45 | St | MEFA | 0,8020 kg | 4250928456847 | , Material: Stahl, Materialname: S235, Oberfläche: Zink-Nickel, VPE: 10, Rabattgruppe: 02-081, Preiseinheit: 1, Stärke: 5 mm, Profiltyp: 45, Höhe: 152.5 mm, Länge: 152.5 mm | Universalknoten ZnNi 4-Loch, 152,5 x 152,5 x 5 mm für Profil 45, Material: Stahl, Materialname: S235, Oberfläche: Zink-Nickel, VPE: 10, Rabattgruppe: 02-081, Preiseinheit: 1, Stärke: 5 mm, Profiltyp: 45, Höhe: 152.5 mm, Länge: 152.5 mm, Mengeneinheit: St, Gewicht: 0,8020 kg, Fabrikat: MEFA, EAN: 4250928456847
0814201 | Universalkonsole ohne Streben | 200 x 200 x 4 mm | St | MEFA | 1,0120 kg | 4250928419897 | , Material: Stahl, Materialname: S235, Oberfläche: galvanisch verzinkt, VPE: 15, Rabattgruppe: 02-083, Preiseinheit: 1, Stärke: 4 mm, Höhe: 200 mm, Länge: 200 mm, zul. Last F1: 6.5 kN, zul. Last F2: 4 kN | Universalkonsole ohne Streben, 200 x 200 x 4 mm, Material: Stahl, Materialname: S235, Oberfläche: galvanisch verzinkt, VPE: 15, Rabattgruppe: 02-083, Preiseinheit: 1, Stärke: 4 mm, Höhe: 200 mm, Länge: 200 mm, zul. Last F1: 6.5 kN, zul. Last F2: 4 kN, Mengeneinheit: St, Gewicht: 1,0120 kg, Fabrikat: MEFA, EAN: 4250928419897
081421901 | Universalkonsole ohne Streben | 200 x 350 x 4 mm | St | MEFA | 1,6370 kg | 4250928419903 | , Material: Stahl, Materialname: S235, Oberfläche: galvanisch verzinkt, VPE: 10, Rabattgruppe: 02-083, Preiseinheit: 1, Stärke: 4 mm, Höhe: 200 mm, Länge: 350 mm, zul. Last F1: 5 kN, zul. Last F2: 3 kN | Universalkonsole ohne Streben, 200 x 350 x 4 mm, Material: Stahl, Materialname: S235, Oberfläche: galvanisch verzinkt, VPE: 10, Rabattgruppe: 02-083, Preiseinheit: 1, Stärke: 4 mm, Höhe: 200 mm, Länge: 350 mm, zul. Last F1: 5 kN, zul. Last F2: 3 kN, Mengeneinheit: St, Gewicht: 1,6370 kg, Fabrikat: MEFA, EAN: 4250928419903
081422701 | Universalkonsole ohne Streben | 350 x 550 x 4 mm | St | MEFA | 2,7310 kg | 4250928419910 | , Material: Stahl, Materialname: S235, Oberfläche: galvanisch verzinkt, VPE: 6, Rabattgruppe: 02-083, Preiseinheit: 1, Stärke: 4 mm, Höhe: 350 mm, Länge: 550 mm, zul. Last F1: 4 kN, zul. Last F2: 1.5 kN | Universalkonsole ohne Streben, 350 x 550 x 4 mm, Material: Stahl, Materialname: S235, Oberfläche: galvanisch verzinkt, VPE: 6, Rabattgruppe: 02-083, Preiseinheit: 1, Stärke: 4 mm, Höhe: 350 mm, Länge: 550 mm, zul. Last F1: 4 kN, zul. Last F2: 1.5 kN, Mengeneinheit: St, Gewicht: 2,7310 kg, Fabrikat: MEFA, EAN: 4250928419910
081423501 | Universalkonsole mit Streben | 200 x 350 x 4 mm | St | MEFA | 2,0320 kg | 4250928419927 | , Material: Stahl, Materialname: S235, Oberfläche: galvanisch verzinkt, VPE: 10, Rabattgruppe: 02-083, Preiseinheit: 1, Stärke: 4 mm, Höhe: 200 mm, Länge: 350 mm, zul. Last F1: 6.2 kN, zul. Last F2: 4.9 kN | Universalkonsole mit Streben, 200 x 350 x 4 mm, Material: Stahl, Materialname: S235, Oberfläche: galvanisch verzinkt, VPE: 10, Rabattgruppe: 02-083, Preiseinheit: 1, Stärke: 4 mm, Höhe: 200 mm, Länge: 350 mm, zul. Last F1: 6.2 kN, zul. Last F2: 4.9 kN, Mengeneinheit: St, Gewicht: 2,0320 kg, Fabrikat: MEFA, EAN: 4250928419927
081424301 | Universalkonsole mit Streben | 350 x 550 x 4 mm | St | MEFA | 4,1440 kg | 4250928419934 | , Material: Stahl, Materialname: S235, Oberfläche: galvanisch verzinkt, VPE: 6, Rabattgruppe: 02-083, Preiseinheit: 1, Stärke: 4 mm, Höhe: 350 mm, Länge: 550 mm, zul. Last F1: 6.5 kN, zul. Last F2: 3.7 kN | Universalkonsole mit Streben, 350 x 550 x 4 mm, Material: Stahl, Materialname: S235, Oberfläche: galvanisch verzinkt, VPE: 6, Rabattgruppe: 02-083, Preiseinheit: 1, Stärke: 4 mm, Höhe: 350 mm, Länge: 550 mm, zul. Last F1: 6.5 kN, zul. Last F2: 3.7 kN, Mengeneinheit: St, Gewicht: 4,1440 kg, Fabrikat: MEFA, EAN: 4250928419934
180470421/fvz | Gerätekonsole mit 1 Strebe | L= 420 mm Profil 45/45 | Set | MEFA | 2,6570 kg | 4250928459534 | , Material: Stahl, Materialname: S235, Oberfläche: feuerstückverzinkt, VPE: 6, Rabattgruppe: 02-083, Preiseinheit: 1, Stärke: 2 mm, Profiltyp: 45/45, globaler Sicherheitsbeiwert: 1,54, Höhe: 330 mm, Länge: 420 mm, zul. Last F1: 7 kN, zul. Last F2: 2.6 kN | Gerätekonsole mit 1 Strebe, L= 420 mm Profil 45/45, Material: Stahl, Materialname: S235, Oberfläche: feuerstückverzinkt, VPE: 6, Rabattgruppe: 02-083, Preiseinheit: 1, Stärke: 2 mm, Profiltyp: 45/45, globaler Sicherheitsbeiwert: 1,54, Höhe: 330 mm, Länge: 420 mm, zul. Last F1: 7 kN, zul. Last F2: 2.6 kN, Mengeneinheit: Set, Gewicht: 2,6570 kg, Fabrikat: MEFA, EAN: 4250928459534
180470526/fvz | Gerätekonsole mit 1 Strebe | L= 525 mm Profil 45/45 | Set | MEFA | 3,2860 kg | 4250928459541 | , Material: Stahl, Materialname: S235, Oberfläche: feuerstückverzinkt, VPE: 6, Rabattgruppe: 02-083, Preiseinheit: 1, Stärke: 2 mm, Profiltyp: 45/45, globaler Sicherheitsbeiwert: 1,54, Höhe: 365 mm, Länge: 525 mm, zul. Last F1: 7.5 kN, zul. Last F2: 2.6 kN | Gerätekonsole mit 1 Strebe, L= 525 mm Profil 45/45, Material: Stahl, Materialname: S235, Oberfläche: feuerstückverzinkt, VPE: 6, Rabattgruppe: 02-083, Preiseinheit: 1, Stärke: 2 mm, Profiltyp: 45/45, globaler Sicherheitsbeiwert: 1,54, Höhe: 365 mm, Länge: 525 mm, zul. Last F1: 7.5 kN, zul. Last F2: 2.6 kN, Mengeneinheit: Set, Gewicht: 3,2860 kg, Fabrikat: MEFA, EAN: 4250928459541
180470631/fvz | Gerätekonsole mit 1 Strebe | L= 630 mm Profil 45/45 | Set | MEFA | 3,9420 kg | 4250928459558 | , Material: Stahl, Materialname: S235, Oberfläche: feuerstückverzinkt, VPE: 6, Rabattgruppe: 02-083, Preiseinheit: 1, Stärke: 2 mm, Profiltyp: 45/45, globaler Sicherheitsbeiwert: 1,54, Höhe: 395 mm, Länge: 630 mm, zul. Last F1: 7.6 kN, zul. Last F2: 2.6 kN | Gerätekonsole mit 1 Strebe, L= 630 mm Profil 45/45, Material: Stahl, Materialname: S235, Oberfläche: feuerstückverzinkt, VPE: 6, Rabattgruppe: 02-083, Preiseinheit: 1, Stärke: 2 mm, Profiltyp: 45/45, globaler Sicherheitsbeiwert: 1,54, Höhe: 395 mm, Länge: 630 mm, zul. Last F1: 7.6 kN, zul. Last F2: 2.6 kN, Mengeneinheit: Set, Gewicht: 3,9420 kg, Fabrikat: MEFA, EAN: 4250928459558
180470736/fvz | Gerätekonsole mit 1 Strebe | L= 735 mm Profil 45/45 | Set | MEFA | 4,7310 kg | 4250928459565 | , Material: Stahl, Materialname: S235, Oberfläche: feuerstückverzinkt, VPE: 6, Rabattgruppe: 02-083, Preiseinheit: 1, Stärke: 2 mm, Profiltyp: 45/45, globaler Sicherheitsbeiwert: 1,54, Höhe: 485 mm, Länge: 735 mm, zul. Last F1: 7.3 kN, zul. Last F2: 2.6 kN | Gerätekonsole mit 1 Strebe, L= 735 mm Profil 45/45, Material: Stahl, Materialname: S235, Oberfläche: feuerstückverzinkt, VPE: 6, Rabattgruppe: 02-083, Preiseinheit: 1, Stärke: 2 mm, Profiltyp: 45/45, globaler Sicherheitsbeiwert: 1,54, Höhe: 485 mm, Länge: 735 mm, zul. Last F1: 7.3 kN, zul. Last F2: 2.6 kN, Mengeneinheit: Set, Gewicht: 4,7310 kg, Fabrikat: MEFA, EAN: 4250928459565
180470841/fvz | Gerätekonsole mit 1 Strebe | L= 840 mm Profil 45/45 | Set | MEFA | 5,0110 kg | 4250928459572 | , Material: Stahl, Materialname: S235, Oberfläche: feuerstückverzinkt, VPE: 6, Rabattgruppe: 02-083, Preiseinheit: 1, Stärke: 2 mm, Profiltyp: 45/45, globaler Sicherheitsbeiwert: 1,54, Höhe: 485 mm, Länge: 840 mm, zul. Last F1: 7.5 kN, zul. Last F2: 2.6 kN | Gerätekonsole mit 1 Strebe, L= 840 mm Profil 45/45, Material: Stahl, Materialname: S235, Oberfläche: feuerstückverzinkt, VPE: 6, Rabattgruppe: 02-083, Preiseinheit: 1, Stärke: 2 mm, Profiltyp: 45/45, globaler Sicherheitsbeiwert: 1,54, Höhe: 485 mm, Länge: 840 mm, zul. Last F1: 7.5 kN, zul. Last F2: 2.6 kN, Mengeneinheit: Set, Gewicht: 5,0110 kg, Fabrikat: MEFA, EAN: 4250928459572
08123000 | Winkelverbinder C-Profil 45 90°+180° | Anzahl Schenkel 3 | St | MEFA | 0,5480 kg | 4250928419668 | , Material: Stahl, Materialname: S235, Oberfläche: galvanisch verzinkt, VPE: 15, Rabattgruppe: 02-081, Preiseinheit: 1, Anzugsmoment (M12): 50 Nm, Lochdurchmesser: 13 mm, Breite Schenkel: 45 mm, Länge Schenkel: 56.5 mm, Profil: C-Profil, Profiltyp: 45, Stärke Material: 4 mm, Länge Langloch: 20 mm, Breite Langloch: 13 mm, zul. Last Fz mit Profil: 4 kN, zul. Last Fz ohne Profil: 2.5 kN, Anzahl Schenkel: 3, Montagewinkel 1: 90 °, Montagewinkel 2: 180 ° | Winkelverbinder C-Profil 45 90°+180°, Anzahl Schenkel 3, Material: Stahl, Materialname: S235, Oberfläche: galvanisch verzinkt, VPE: 15, Rabattgruppe: 02-081, Preiseinheit: 1, Anzugsmoment (M12): 50 Nm, Lochdurchmesser: 13 mm, Breite Schenkel: 45 mm, Länge Schenkel: 56.5 mm, Profil: C-Profil, Profiltyp: 45, Stärke Material: 4 mm, Länge Langloch: 20 mm, Breite Langloch: 13 mm, zul. Last Fz mit Profil: 4 kN, zul. Last Fz ohne Profil: 2.5 kN, Anzahl Schenkel: 3, Montagewinkel 1: 90 °, Montagewinkel 2: 180 °, Mengeneinheit: St, Gewicht: 0,5480 kg, Fabrikat: MEFA, EAN: 4250928419668
08123200 | Winkelverbinder C-Profil 45 90° | Anzahl Schenkel 2 | St | MEFA | 0,3670 kg | 4250928419682 | , Material: Stahl, Materialname: S235, Oberfläche: galvanisch verzinkt, VPE: 15, Rabattgruppe: 02-081, Preiseinheit: 1, Anzugsmoment (M12): 50 Nm, Lochdurchmesser: 13 mm, Breite Schenkel: 45 mm, Länge Schenkel: 56.5 mm, Profil: C-Profil, Profiltyp: 45, Stärke Material: 4 mm, Länge Langloch: 20 mm, Breite Langloch: 13 mm, zul. Last Fz mit Profil: 4 kN, zul. Last Fz ohne Profil: 2.5 kN, Anzahl Schenkel: 2, Montagewinkel: 90 ° | Winkelverbinder C-Profil 45 90°, Anzahl Schenkel 2, Material: Stahl, Materialname: S235, Oberfläche: galvanisch verzinkt, VPE: 15, Rabattgruppe: 02-081, Preiseinheit: 1, Anzugsmoment (M12): 50 Nm, Lochdurchmesser: 13 mm, Breite Schenkel: 45 mm, Länge Schenkel: 56.5 mm, Profil: C-Profil, Profiltyp: 45, Stärke Material: 4 mm, Länge Langloch: 20 mm, Breite Langloch: 13 mm, zul. Last Fz mit Profil: 4 kN, zul. Last Fz ohne Profil: 2.5 kN, Anzahl Schenkel: 2, Montagewinkel: 90 °, Mengeneinheit: St, Gewicht: 0,3670 kg, Fabrikat: MEFA, EAN: 4250928419682
08123100 | Winkelverbinder C-Profil 45 180° | Anzahl Schenkel 2 | St | MEFA | 0,4810 kg | 4250928419675 | , Material: Stahl, Materialname: S235, Oberfläche: galvanisch verzinkt, VPE: 15, Rabattgruppe: 02-081, Preiseinheit: 1, Anzugsmoment (M12): 50 Nm, Lochdurchmesser: 13 mm, Breite Schenkel: 45 mm, Länge Schenkel: 56.5 mm, Profil: C-Profil, Profiltyp: 45, Stärke Material: 4 mm, Länge Langloch: 20 mm, Breite Langloch: 13 mm, zul. Last Fz mit Profil: 4 kN, zul. Last Fz ohne Profil: 2.5 kN, Anzahl Schenkel: 2, Montagewinkel: 180 ° | Winkelverbinder C-Profil 45 180°, Anzahl Schenkel 2, Material: Stahl, Materialname: S235, Oberfläche: galvanisch verzinkt, VPE: 15, Rabattgruppe: 02-081, Preiseinheit: 1, Anzugsmoment (M12): 50 Nm, Lochdurchmesser: 13 mm, Breite Schenkel: 45 mm, Länge Schenkel: 56.5 mm, Profil: C-Profil, Profiltyp: 45, Stärke Material: 4 mm, Länge Langloch: 20 mm, Breite Langloch: 13 mm, zul. Last Fz mit Profil: 4 kN, zul. Last Fz ohne Profil: 2.5 kN, Anzahl Schenkel: 2, Montagewinkel: 180 °, Mengeneinheit: St, Gewicht: 0,4810 kg, Fabrikat: MEFA, EAN: 4250928419675
08123100/zn | Winkelverbinder C-Profil 45 180° | Anzahl Schenkel 2 ZnNi | St | MEFA | 0,4810 kg | 4250928456618 | , Material: Stahl, Materialname: S235, Oberfläche: Zink-Nickel, VPE: 15, Rabattgruppe: 02-081, Preiseinheit: 1, Breite Schenkel: 45 mm, Länge Schenkel: 56.5 mm, Profil: C-Profil, Profiltyp: 45, Stärke Material: 4 mm, Länge Langloch: 20 mm, Breite Langloch: 13 mm, zul. Last Fz mit Profil: 4 kN, zul. Last Fz ohne Profil: 1.5 kN, Lochdurchmesser: 13 mm, Anzahl Schenkel: 2, Montagewinkel: 180 ° | Winkelverbinder C-Profil 45 180°, Anzahl Schenkel 2 ZnNi, Material: Stahl, Materialname: S235, Oberfläche: Zink-Nickel, VPE: 15, Rabattgruppe: 02-081, Preiseinheit: 1, Breite Schenkel: 45 mm, Länge Schenkel: 56.5 mm, Profil: C-Profil, Profiltyp: 45, Stärke Material: 4 mm, Länge Langloch: 20 mm, Breite Langloch: 13 mm, zul. Last Fz mit Profil: 4 kN, zul. Last Fz ohne Profil: 1.5 kN, Lochdurchmesser: 13 mm, Anzahl Schenkel: 2, Montagewinkel: 180 °, Mengeneinheit: St, Gewicht: 0,4810 kg, Fabrikat: MEFA, EAN: 4250928456618
5920001 | Zinkspray (Grundierung) | Dose 400 ml Zinkgrau | St | MEFA | 0,4680 kg | 4250928440211 | , Material: , Materialname: , Oberfläche: , VPE: 1, Rabattgruppe: 41-592, Preiseinheit: 1, max. Temperaturbeständigkeit: 500 °C, Farbe: Zinkgrau, Inhalt: 400 ml, Gebinde: Dose | Zinkspray (Grundierung), Dose 400 ml Zinkgrau, Material: , Materialname: , Oberfläche: , VPE: 1, Rabattgruppe: 41-592, Preiseinheit: 1, max. Temperaturbeständigkeit: 500 °C, Farbe: Zinkgrau, Inhalt: 400 ml, Gebinde: Dose, Mengeneinheit: St, Gewicht: 0,4680 kg, Fabrikat: MEFA, EAN: 4250928440211
5920002 | Zinkausbesserungsspray | Dose 400 ml Silber hell | St | MEFA | 0,4000 kg | 4250928440228 | , Material: , Materialname: , Oberfläche: , VPE: 1, Rabattgruppe: 41-592, Preiseinheit: 1, max. Temperaturbeständigkeit: 300 °C, Farbe: Silber hell, Inhalt: 400 ml, Gebinde: Dose | Zinkausbesserungsspray, Dose 400 ml Silber hell, Material: , Materialname: , Oberfläche: , VPE: 1, Rabattgruppe: 41-592, Preiseinheit: 1, max. Temperaturbeständigkeit: 300 °C, Farbe: Silber hell, Inhalt: 400 ml, Gebinde: Dose, Mengeneinheit: St, Gewicht: 0,4000 kg, Fabrikat: MEFA, EAN: 4250928440228
530833514101 | Reinigungsbürste RB 14 | für VMZ/VMU Bohrlochreinigung | St | MKT | 0,0350 kg | 4250928450210 | , Material: , Materialname: , Oberfläche: , VPE: 1, Rabattgruppe: 40-530, Preiseinheit: 1, Anschluss: M6, passend für: VMZ/VMU Bohrlochreinigung | Reinigungsbürste RB 14, für VMZ/VMU Bohrlochreinigung, Material: , Materialname: , Oberfläche: , VPE: 1, Rabattgruppe: 40-530, Preiseinheit: 1, Anschluss: M6, passend für: VMZ/VMU Bohrlochreinigung, Mengeneinheit: St, Gewicht: 0,0350 kg, Fabrikat: MKT, EAN: 4250928450210
530833518101 | Reinigungsbürste RB 18 | für VMZ/VMU Bohrlochreinigung | St | MKT | 0,0590 kg | 4250928450227 | , Material: , Materialname: , Oberfläche: , VPE: 1, Rabattgruppe: 40-530, Preiseinheit: 1, Anschluss: M6, passend für: VMZ/VMU Bohrlochreinigung | Reinigungsbürste RB 18, für VMZ/VMU Bohrlochreinigung, Material: , Materialname: , Oberfläche: , VPE: 1, Rabattgruppe: 40-530, Preiseinheit: 1, Anschluss: M6, passend für: VMZ/VMU Bohrlochreinigung, Mengeneinheit: St, Gewicht: 0,0590 kg, Fabrikat: MKT, EAN: 4250928450227
530828350505 | Auspresspistole VM P 345 | für Kartusche Injektionsmörtel 345 ml | St | MKT | 1,0000 kg | 4043315036933 | , Material: , Materialname: , Oberfläche: , VPE: 1, Rabattgruppe: 40-530, Preiseinheit: 1, passend für: Kartusche Injektionsmörtel 345 ml | Auspresspistole VM P 345, für Kartusche Injektionsmörtel 345 ml, Material: , Materialname: , Oberfläche: , VPE: 1, Rabattgruppe: 40-530, Preiseinheit: 1, passend für: Kartusche Injektionsmörtel 345 ml, Mengeneinheit: St, Gewicht: 1,0000 kg, Fabrikat: MKT, EAN: 4043315036933
530833200101 | Ausblaspumpe VM AP 360 | für Bohrlochreinigung | St | MKT | 0,2700 kg | 4043315055309 | , Material: , Materialname: , Oberfläche: , VPE: 1, Rabattgruppe: 40-530, Preiseinheit: 1, passend für: Bohrlochreinigung | Ausblaspumpe VM AP 360, für Bohrlochreinigung, Material: , Materialname: , Oberfläche: , VPE: 1, Rabattgruppe: 40-530, Preiseinheit: 1, passend für: Bohrlochreinigung, Mengeneinheit: St, Gewicht: 0,2700 kg, Fabrikat: MKT, EAN: 4043315055309
530828305111 | Injekt-Statikmischer VM X | für Kartusche Injektionsmörtel VMU / VMZ | St | MKT | 0,0120 kg | 4043315057075 | , Material: , Materialname: , Oberfläche: , VPE: 1, Rabattgruppe: 40-530, Preiseinheit: 1, passend für: Kartusche Injektionsmörtel VMU / VMZ | Injekt-Statikmischer VM X, für Kartusche Injektionsmörtel VMU / VMZ, Material: , Materialname: , Oberfläche: , VPE: 1, Rabattgruppe: 40-530, Preiseinheit: 1, passend für: Kartusche Injektionsmörtel VMU / VMZ, Mengeneinheit: St, Gewicht: 0,0120 kg, Fabrikat: MKT, EAN: 4043315057075
530828306011 | Verlängerung VM XE | für Kartusche Injektionsmörtel VMU / VMZ | St | MKT | 0,0044 kg | 4043315029997 | , Material: , Materialname: , Oberfläche: , VPE: 1, Rabattgruppe: 40-530, Preiseinheit: 1, passend für: Kartusche Injektionsmörtel VMU / VMZ | Verlängerung VM XE, für Kartusche Injektionsmörtel VMU / VMZ, Material: , Materialname: , Oberfläche: , VPE: 1, Rabattgruppe: 40-530, Preiseinheit: 1, passend für: Kartusche Injektionsmörtel VMU / VMZ, Mengeneinheit: St, Gewicht: 0,0044 kg, Fabrikat: MKT, EAN: 4043315029997
1140019 | Langlochschraube | Gewinde H6 x 32 mm Lochung 13.5x6,5 mm | St | MEFA | 0,0176 kg | 4250928424181 | , Material: Stahl, Materialname: , Oberfläche: galvanisch verzinkt, VPE: 100, Rabattgruppe: 05-114, Preiseinheit: 100, Gewinde: H6, Länge Gewinde: 32 mm, Länge: 50 mm, Durchmesser: 31 mm, Länge Kopf: 31 mm, Breite Kopf: 21 mm, Länge Langloch: 13.5 mm, Breite Langloch: 6.5 mm