## Abfrage
Bitte | Artikel-Nr. | Artikelkurztext
eingeben: | 221112015 | Bolzenanker BZ plus
M12 Länge Gewinde 51 mm Stahl
Langtext
Bolzenanker BZ plus, M12 Länge Gewinde 51 mm Stahl, Material: Stahl, Materialname: , Oberfläche: galvanisch verzinkt, VPE: 25, Rabattgruppe: 07-221, Preiseinheit: 100, Gewinde: M12, Länge Gewinde: 51 mm, Bohrerdurchmesser: 12 mm, Bohrlochtiefe: 90 mm, Länge Dübel: 110 mm, Setztiefe: 80 mm, Verankerungstiefe: 70 mm, Bohrlochtiefe red.: 70 mm, Klemmstärke: 15 mm, max. Klemmstärke red.: 35 mm, Setztiefe red.: 60 mm, Verankerungstiefe red.: 50 mm, Mengeneinheit: St, Gewicht: 0,1020 kg, Fabrikat: MKT, EAN: 4043315096432
Technische, Sortiments- und Preisänderungen vorbehalten.
Haftung für Druckfehler und -mängel wird ausgeschlossen.
Übersicht Bauteile mit "Gütezeichen Rohrbefestigung" ►
MEFA Befestigungs- und Montagesysteme GmbH
Schillerstr. 15, 74635 Kupferzell
Tel.: 07944-64-0 / Fax: 07944-64-37
info@mefa.de
www.mefa.de
Note on C7: HINWEIS: Dieses Feld muss als Text formatiert sein. Andernfalls geht die führende 0 verloren und die Abfrage funktioniert nicht. Bei kopierten Artikelnummern bitte Einfügeoptionen nutzen.

## Gütezeichen RAL
Die Gütegemeinschaft Rohrbefestigung e.V. verlieh aufgrund der ihrem Güteausschuss vorliegenden Prüfberichte der Firma MEFA Befestigungs- und Montagesysteme GmbH
| für die Rohrschellen: | für die Montageschienen und Verbindungselemente:
| - Sigma | - Profilschiene Stex 35/20, Stex 35/35, Stex 35/42, 22/16, 27/18, 35/21
| - Trabant | - Profilschiene 45/26, 45/45, 45/60, 45/52 D, 45/75, 45/90 D, 45/120 D, 45/150 D
| - Omnia MB | - Stex 45 Gewindeplatte
| - Maxima PSM | - Stex 45 Montageplatte
| (mit und ohne Dämmeinlage) | - Stex 45 Montagebolzen
| - Titan HD | - Zahnplatte 2-Loch
| (mit und ohne Dämmeinlage) | - Zahnplatte S
| das vom RAL Deutsches Institut für Gütesicherung und Kennzeichnung e.V., St. Augustin, anerkannte und durch Eintragung beim Deutschen Patent- und Markenamt als Kollektivmarke geschützte „Gütezeichen Rohrbefestigung“ in Verbindung mit dem produktbezogenen Hinweis | das vom RAL Deutsches Institut für Gütesicherung und Kennzeichnung e.V., St. Augustin, anerkannte und durch Eintragung beim Deutschen Patent- und Markenamt als Kollektivmarke geschützte „Gütezeichen Rohrbefestigung“ in Verbindung mit dem produktbezogenen Hinweis
| RAL-GZ 655-B „Rohrschellen“ | RAL-GZ 655-C „Montageschienen“
RAL-GZ 655-D „Verbindungselemente“
zurück | RAL-GZ 655
Das Gütezeichen „Brandgeprüfte Rohrbefestigung“ kann auf Antrag an Produkte verliehen werden, welche die hohen Anforderungen an brandgeprüfte Rohrbefestigungen vollumfänglich erfüllen. Dies beinhaltet immer eine neutrale, unabhängige Bewertung der mechanischen Produkteigenschaften nach RAL-GZ 655 sowie die Durchführung und Auswertung von Brandversuchen nach RAL-GZ 656. Des weiteren unterliegen diese Produkte einer regelmäßigen Fremdüberwachung (Website RAL Gütegemeinschaft Rohrbefestigung e.V.).
Die Gütegemeinschaft Rohrbefestigung e.V. verlieh aufgrund der ihrem Güteausschuss vorliegenden Prüfberichte der Firma MEFA Befestigungs- und Montagesysteme GmbH
für die Rohrschellen:
- Omnia MB (Ø 15-125 mm)
- Maxima PSM (Ø 15-64 mm)
(mit und ohne Dämmeinlage)
- Titan HD (Ø 64-368 mm)
(mit und ohne Dämmeinlage)
das vom RAL Deutsches Institut für Gütesicherung und Kennzeichnung e.V., St. Augustin, anerkannte und durch Eintragung beim Deutschen Patent- und Markenamt als Kollektivmarke geschützte Gütezeichen „Brandgeprüfte Rohrbefestigung“ in Verbindung mit dem produktbezogenen Hinweis.
zurück | RAL-GZ 656

## Datanorm-neu (hidden)
Artikelnummer | Kurztext1 | Kurztext2 | Mengeneinheit | Fabrikat | Gewicht | EAN | Resttext | Langtext
0630268 | Abstandswinkel einfach | Länge 25 mm Langloch 25x10,5 mm | St | MEFA | 0,0690 kg | 4250928415592 | , Material: Stahl, Materialname: S235, Oberfläche: galvanisch verzinkt, VPE: 50, Rabattgruppe: 05-063, Preiseinheit: 100, Lochdurchmesser: 10.5 mm, Breite Schenkel: 35 mm, Länge Schenkel: 42 mm, Stärke Material: 4 mm, Länge Langloch: 25 mm, Breite Langloch: 10.5 mm, Länge: 25 mm | Abstandswinkel einfach, Länge 25 mm Langloch 25x10,5 mm, Material: Stahl, Materialname: S235, Oberfläche: galvanisch verzinkt, VPE: 50, Rabattgruppe: 05-063, Preiseinheit: 100, Lochdurchmesser: 10.5 mm, Breite Schenkel: 35 mm, Länge Schenkel: 42 mm, Stärke Material: 4 mm, Länge Langloch: 25 mm, Breite Langloch: 10.5 mm, Länge: 25 mm, Mengeneinheit: St, Gewicht: 0,0690 kg, Fabrikat: MEFA, EAN: 4250928415592
0630306 | Abstandswinkel einfach | Länge 30 mm Langloch 25x10,5 mm | St | MEFA | 0,0750 kg | 4250928415608 | , Material: Stahl, Materialname: S235, Oberfläche: galvanisch verzinkt, VPE: 50, Rabattgruppe: 05-063, Preiseinheit: 100, Lochdurchmesser: 10.5 mm, Breite Schenkel: 35 mm, Länge Schenkel: 42 mm, Stärke Material: 4 mm, Länge Langloch: 25 mm, Breite Langloch: 10.5 mm, Länge: 30 mm | Abstandswinkel einfach, Länge 30 mm Langloch 25x10,5 mm, Material: Stahl, Materialname: S235, Oberfläche: galvanisch verzinkt, VPE: 50, Rabattgruppe: 05-063, Preiseinheit: 100, Lochdurchmesser: 10.5 mm, Breite Schenkel: 35 mm, Länge Schenkel: 42 mm, Stärke Material: 4 mm, Länge Langloch: 25 mm, Breite Langloch: 10.5 mm, Länge: 30 mm, Mengeneinheit: St, Gewicht: 0,0750 kg, Fabrikat: MEFA, EAN: 4250928415608
0630357 | Abstandswinkel einfach | Länge 35 mm Langloch 25x10,5 mm | St | MEFA | 0,0800 kg | 4250928415615 | , Material: Stahl, Materialname: S235, Oberfläche: galvanisch verzinkt, VPE: 50, Rabattgruppe: 05-063, Preiseinheit: 100, Lochdurchmesser: 10.5 mm, Breite Schenkel: 35 mm, Länge Schenkel: 42 mm, Stärke Material: 4 mm, Länge Langloch: 25 mm, Breite Langloch: 10.5 mm, Länge: 35 mm | Abstandswinkel einfach, Länge 35 mm Langloch 25x10,5 mm, Material: Stahl, Materialname: S235, Oberfläche: galvanisch verzinkt, VPE: 50, Rabattgruppe: 05-063, Preiseinheit: 100, Lochdurchmesser: 10.5 mm, Breite Schenkel: 35 mm, Länge Schenkel: 42 mm, Stärke Material: 4 mm, Länge Langloch: 25 mm, Breite Langloch: 10.5 mm, Länge: 35 mm, Mengeneinheit: St, Gewicht: 0,0800 kg, Fabrikat: MEFA, EAN: 4250928415615
0630403 | Abstandswinkel einfach | Länge 40 mm Langloch 25x10,5 mm | St | MEFA | 0,0860 kg | 4250928415622 | , Material: Stahl, Materialname: S235, Oberfläche: galvanisch verzinkt, VPE: 25, Rabattgruppe: 05-063, Preiseinheit: 100, Lochdurchmesser: 10.5 mm, Breite Schenkel: 35 mm, Länge Schenkel: 42 mm, Stärke Material: 4 mm, Länge Langloch: 25 mm, Breite Langloch: 10.5 mm, Länge: 40 mm | Abstandswinkel einfach, Länge 40 mm Langloch 25x10,5 mm, Material: Stahl, Materialname: S235, Oberfläche: galvanisch verzinkt, VPE: 25, Rabattgruppe: 05-063, Preiseinheit: 100, Lochdurchmesser: 10.5 mm, Breite Schenkel: 35 mm, Länge Schenkel: 42 mm, Stärke Material: 4 mm, Länge Langloch: 25 mm, Breite Langloch: 10.5 mm, Länge: 40 mm, Mengeneinheit: St, Gewicht: 0,0860 kg, Fabrikat: MEFA, EAN: 4250928415622
0630500 | Abstandswinkel einfach | Länge 50 mm Langloch 25x10,5 mm | St | MEFA | 0,0970 kg | 4250928415639 | , Material: Stahl, Materialname: S235, Oberfläche: galvanisch verzinkt, VPE: 25, Rabattgruppe: 05-063, Preiseinheit: 100, Lochdurchmesser: 10.5 mm, Breite Schenkel: 35 mm, Länge Schenkel: 42 mm, Stärke Material: 4 mm, Länge Langloch: 25 mm, Breite Langloch: 10.5 mm, Länge: 50 mm | Abstandswinkel einfach, Länge 50 mm Langloch 25x10,5 mm, Material: Stahl, Materialname: S235, Oberfläche: galvanisch verzinkt, VPE: 25, Rabattgruppe: 05-063, Preiseinheit: 100, Lochdurchmesser: 10.5 mm, Breite Schenkel: 35 mm, Länge Schenkel: 42 mm, Stärke Material: 4 mm, Länge Langloch: 25 mm, Breite Langloch: 10.5 mm, Länge: 50 mm, Mengeneinheit: St, Gewicht: 0,0970 kg, Fabrikat: MEFA, EAN: 4250928415639
0630608 | Abstandswinkel einfach | Länge 60 mm Langloch 25x10,5 mm | St | MEFA | 0,1080 kg | 4250928415646 | , Material: Stahl, Materialname: S235, Oberfläche: galvanisch verzinkt, VPE: 25, Rabattgruppe: 05-063, Preiseinheit: 100, Lochdurchmesser: 10.5 mm, Breite Schenkel: 35 mm, Länge Schenkel: 42 mm, Stärke Material: 4 mm, Länge Langloch: 25 mm, Breite Langloch: 10.5 mm, Länge: 60 mm | Abstandswinkel einfach, Länge 60 mm Langloch 25x10,5 mm, Material: Stahl, Materialname: S235, Oberfläche: galvanisch verzinkt, VPE: 25, Rabattgruppe: 05-063, Preiseinheit: 100, Lochdurchmesser: 10.5 mm, Breite Schenkel: 35 mm, Länge Schenkel: 42 mm, Stärke Material: 4 mm, Länge Langloch: 25 mm, Breite Langloch: 10.5 mm, Länge: 60 mm, Mengeneinheit: St, Gewicht: 0,1080 kg, Fabrikat: MEFA, EAN: 4250928415646
0630705 | Abstandswinkel einfach | Länge 70 mm Langloch 25x10,5 mm | St | MEFA | 0,1200 kg | 4250928415653 | , Material: Stahl, Materialname: S235, Oberfläche: galvanisch verzinkt, VPE: 25, Rabattgruppe: 05-063, Preiseinheit: 100, Lochdurchmesser: 10.5 mm, Breite Schenkel: 35 mm, Länge Schenkel: 42 mm, Stärke Material: 4 mm, Länge Langloch: 25 mm, Breite Langloch: 10.5 mm, Länge: 70 mm | Abstandswinkel einfach, Länge 70 mm Langloch 25x10,5 mm, Material: Stahl, Materialname: S235, Oberfläche: galvanisch verzinkt, VPE: 25, Rabattgruppe: 05-063, Preiseinheit: 100, Lochdurchmesser: 10.5 mm, Breite Schenkel: 35 mm, Länge Schenkel: 42 mm, Stärke Material: 4 mm, Länge Langloch: 25 mm, Breite Langloch: 10.5 mm, Länge: 70 mm, Mengeneinheit: St, Gewicht: 0,1200 kg, Fabrikat: MEFA, EAN: 4250928415653
0630918 | Abstandswinkel einfach | Länge 90 mm Langloch 25x10,5 mm | St | MEFA | 0,1420 kg | 4250928415677 | , Material: Stahl, Materialname: S235, Oberfläche: galvanisch verzinkt, VPE: 25, Rabattgruppe: 05-063, Preiseinheit: 100, Lochdurchmesser: 10.5 mm, Breite Schenkel: 35 mm, Länge Schenkel: 42 mm, Stärke Material: 4 mm, Länge Langloch: 25 mm, Breite Langloch: 10.5 mm, Länge: 90 mm | Abstandswinkel einfach, Länge 90 mm Langloch 25x10,5 mm, Material: Stahl, Materialname: S235, Oberfläche: galvanisch verzinkt, VPE: 25, Rabattgruppe: 05-063, Preiseinheit: 100, Lochdurchmesser: 10.5 mm, Breite Schenkel: 35 mm, Länge Schenkel: 42 mm, Stärke Material: 4 mm, Länge Langloch: 25 mm, Breite Langloch: 10.5 mm, Länge: 90 mm, Mengeneinheit: St, Gewicht: 0,1420 kg, Fabrikat: MEFA, EAN: 4250928415677
0631000 | Abstandswinkel einfach | Länge 100 mm Langloch 25x10,5 mm | St | MEFA | 0,1530 kg | 4250928415684 | , Material: Stahl, Materialname: S235, Oberfläche: galvanisch verzinkt, VPE: 25, Rabattgruppe: 05-063, Preiseinheit: 100, Lochdurchmesser: 10.5 mm, Breite Schenkel: 35 mm, Länge Schenkel: 42 mm, Stärke Material: 4 mm, Länge Langloch: 25 mm, Breite Langloch: 10.5 mm, Länge: 100 mm | Abstandswinkel einfach, Länge 100 mm Langloch 25x10,5 mm, Material: Stahl, Materialname: S235, Oberfläche: galvanisch verzinkt, VPE: 25, Rabattgruppe: 05-063, Preiseinheit: 100, Lochdurchmesser: 10.5 mm, Breite Schenkel: 35 mm, Länge Schenkel: 42 mm, Stärke Material: 4 mm, Länge Langloch: 25 mm, Breite Langloch: 10.5 mm, Länge: 100 mm, Mengeneinheit: St, Gewicht: 0,1530 kg, Fabrikat: MEFA, EAN: 4250928415684
1621005011 | Adapterhalter CENTUM C-Profil 45 | Profilausrichtung längs Profilhöhe 90 mm | St | MEFA | 2,3200 kg | 4250928448194 | , Material: Stahl, Materialname: S235, Oberfläche: feuerstückverzinkt, VPE: 1, Rabattgruppe: 14-162, Preiseinheit: 1, Länge: 130 mm, Profil: CENTUM, Profiltyp: XL 100, XL 200, Sicherheitsfaktor: 1,54, Stärke: 6 mm, Höhe Profil: 90 mm, zul. Last Fx: 12 kN, Grenzmoment My fsv: 0.35 kNm, Grenzmoment My fbv: 0.8 kNm, Ausrichtung Profil: längs | Adapterhalter CENTUM C-Profil 45, Profilausrichtung längs Profilhöhe 90 mm, Material: Stahl, Materialname: S235, Oberfläche: feuerstückverzinkt, VPE: 1, Rabattgruppe: 14-162, Preiseinheit: 1, Länge: 130 mm, Profil: CENTUM, Profiltyp: XL 100, XL 200, Sicherheitsfaktor: 1,54, Stärke: 6 mm, Höhe Profil: 90 mm, zul. Last Fx: 12 kN, Grenzmoment My fsv: 0.35 kNm, Grenzmoment My fbv: 0.8 kNm, Ausrichtung Profil: längs, Mengeneinheit: St, Gewicht: 2,3200 kg, Fabrikat: MEFA, EAN: 4250928448194
1621005021 | Adapterhalter CENTUM C-Profil 45 | Profilausrichtung quer Profilhöhe 90 mm | St | MEFA | 2,3200 kg | 4250928448200 | , Material: Stahl, Materialname: S235, Oberfläche: feuerstückverzinkt, VPE: 1, Rabattgruppe: 14-162, Preiseinheit: 1, Länge: 130 mm, Profil: CENTUM, Profiltyp: XL 100, XL 200, Sicherheitsfaktor: 1,54, Stärke: 6 mm, Höhe Profil: 90 mm, zul. Last Fx: 12 kN, Grenzmoment My fsv: 0.35 kNm, Grenzmoment My fbv: 0.8 kNm, Ausrichtung Profil: quer | Adapterhalter CENTUM C-Profil 45, Profilausrichtung quer Profilhöhe 90 mm, Material: Stahl, Materialname: S235, Oberfläche: feuerstückverzinkt, VPE: 1, Rabattgruppe: 14-162, Preiseinheit: 1, Länge: 130 mm, Profil: CENTUM, Profiltyp: XL 100, XL 200, Sicherheitsfaktor: 1,54, Stärke: 6 mm, Höhe Profil: 90 mm, zul. Last Fx: 12 kN, Grenzmoment My fsv: 0.35 kNm, Grenzmoment My fbv: 0.8 kNm, Ausrichtung Profil: quer, Mengeneinheit: St, Gewicht: 2,3200 kg, Fabrikat: MEFA, EAN: 4250928448200
1610019502/zn | Adaption Anker CENTUM | M16 auf M10 | St | MEFA | 0,0470 kg | 4250928457493 | , Material: Stahl, Materialname: , Oberfläche: Zink-Nickel, VPE: 50, Rabattgruppe: 14-161, Preiseinheit: 100, Breite: 34.5 mm, Höhe: 16.5 mm, Profiltyp: XL 100, XL 120, XL 200, Außendurchmesser: 17.5 mm, Innendurchmesser: 11 mm | Adaption Anker CENTUM, M16 auf M10, Material: Stahl, Materialname: , Oberfläche: Zink-Nickel, VPE: 50, Rabattgruppe: 14-161, Preiseinheit: 100, Breite: 34.5 mm, Höhe: 16.5 mm, Profiltyp: XL 100, XL 120, XL 200, Außendurchmesser: 17.5 mm, Innendurchmesser: 11 mm, Mengeneinheit: St, Gewicht: 0,0470 kg, Fabrikat: MEFA, EAN: 4250928457493
1610019503/zn | Adaption Anker CENTUM | M16 auf M12 | St | MEFA | 0,0438 kg | 4250928457509 | , Material: Stahl, Materialname: , Oberfläche: Zink-Nickel, VPE: 50, Rabattgruppe: 14-161, Preiseinheit: 100, Breite: 34.5 mm, Höhe: 16.5 mm, Profiltyp: XL 100, XL 120, XL 200, Außendurchmesser: 17.5 mm, Innendurchmesser: 13 mm | Adaption Anker CENTUM, M16 auf M12, Material: Stahl, Materialname: , Oberfläche: Zink-Nickel, VPE: 50, Rabattgruppe: 14-161, Preiseinheit: 100, Breite: 34.5 mm, Höhe: 16.5 mm, Profiltyp: XL 100, XL 120, XL 200, Außendurchmesser: 17.5 mm, Innendurchmesser: 13 mm, Mengeneinheit: St, Gewicht: 0,0438 kg, Fabrikat: MEFA, EAN: 4250928457509
530828253201 | Injektionsmörtel VMZ Kartusche | Inhalt 300 ml Zweikomponentenmörtel | St | MKT | 0,5300 kg | 4250928466341 | , Material: Zweikomponentenmörtel, Materialname: , Oberfläche: , VPE: 1, Rabattgruppe: 40-530, Preiseinheit: 1, passend für: Ankerstange VMZ-A, Auspresspistole: Silikonauspresspistole, Inhalt: 300 ml | Injektionsmörtel VMZ Kartusche, Inhalt 300 ml Zweikomponentenmörtel, Material: Zweikomponentenmörtel, Materialname: , Oberfläche: , VPE: 1, Rabattgruppe: 40-530, Preiseinheit: 1, passend für: Ankerstange VMZ-A, Auspresspistole: Silikonauspresspistole, Inhalt: 300 ml, Mengeneinheit: St, Gewicht: 0,5300 kg, Fabrikat: MKT, EAN: 4250928466341
530828255310 | Injektionsmörtel VMZ Kartusche | Inhalt 345 ml Zweikomponentenmörtel | St | MKT | 0,6900 kg | 4043315050014 | , Material: Zweikomponentenmörtel, Materialname: , Oberfläche: , VPE: 1, Rabattgruppe: 40-530, Preiseinheit: 1, passend für: Ankerstange VMZ-A, Auspresspistole: VM-P 345 Standard, Inhalt: 345 ml | Injektionsmörtel VMZ Kartusche, Inhalt 345 ml Zweikomponentenmörtel, Material: Zweikomponentenmörtel, Materialname: , Oberfläche: , VPE: 1, Rabattgruppe: 40-530, Preiseinheit: 1, passend für: Ankerstange VMZ-A, Auspresspistole: VM-P 345 Standard, Inhalt: 345 ml, Mengeneinheit: St, Gewicht: 0,6900 kg, Fabrikat: MKT, EAN: 4043315050014
530828255126 | Injektionsmörtel VMU plus Kartusche | Inhalt 300 ml Zweikomponentenmörtel | St | MKT | 0,5300 kg | 4250928463951 | , Material: Zweikomponentenmörtel, Materialname: , Oberfläche: , VPE: 1, Rabattgruppe: 40-530, Preiseinheit: 1, passend für: Ankerstange VMU-A, Auspresspistole: Silikonauspresspistole, Inhalt: 300 ml | Injektionsmörtel VMU plus Kartusche, Inhalt 300 ml Zweikomponentenmörtel, Material: Zweikomponentenmörtel, Materialname: , Oberfläche: , VPE: 1, Rabattgruppe: 40-530, Preiseinheit: 1, passend für: Ankerstange VMU-A, Auspresspistole: Silikonauspresspistole, Inhalt: 300 ml, Mengeneinheit: St, Gewicht: 0,5300 kg, Fabrikat: MKT, EAN: 4250928463951
530828254001 | Injektionsmörtel VMU plus Kartusche | Inhalt 345 ml Zweikomponentenmörtel | St | MKT | 0,6500 kg | 4043315062963 | , Material: Zweikomponentenmörtel, Materialname: , Oberfläche: , VPE: 1, Rabattgruppe: 40-530, Preiseinheit: 1, passend für: Ankerstange VMU-A, Auspresspistole: VM-P 345 Standard, Inhalt: 345 ml | Injektionsmörtel VMU plus Kartusche, Inhalt 345 ml Zweikomponentenmörtel, Material: Zweikomponentenmörtel, Materialname: , Oberfläche: , VPE: 1, Rabattgruppe: 40-530, Preiseinheit: 1, passend für: Ankerstange VMU-A, Auspresspistole: VM-P 345 Standard, Inhalt: 345 ml, Mengeneinheit: St, Gewicht: 0,6500 kg, Fabrikat: MKT, EAN: 4043315062963
221825100801 | Mörtelpatrone V P 8 | Zweikomponenten-Kunstharzmörtel | St | MKT | 0,0130 kg | 4043315028587 | , Material: Zweikomponenten-Kunstharzmörtel, Materialname: , Oberfläche: , VPE: 10, Rabattgruppe: 07-221, Preiseinheit: 1, passend für: Ankerstange V-A 8, Patronendurchmesser: 9 mm, Patronenlänge: 80 mm | Mörtelpatrone V P 8, Zweikomponenten-Kunstharzmörtel, Material: Zweikomponenten-Kunstharzmörtel, Materialname: , Oberfläche: , VPE: 10, Rabattgruppe: 07-221, Preiseinheit: 1, passend für: Ankerstange V-A 8, Patronendurchmesser: 9 mm, Patronenlänge: 80 mm, Mengeneinheit: St, Gewicht: 0,0130 kg, Fabrikat: MKT, EAN: 4043315028587
221825101001 | Mörtelpatrone V P 10 | Zweikomponenten-Kunstharzmörtel | St | MKT | 0,0160 kg | 4043315028617 | , Material: Zweikomponenten-Kunstharzmörtel, Materialname: , Oberfläche: , VPE: 10, Rabattgruppe: 07-221, Preiseinheit: 1, passend für: Ankerstange V-A 10, Patronendurchmesser: 11 mm, Patronenlänge: 80 mm | Mörtelpatrone V P 10, Zweikomponenten-Kunstharzmörtel, Material: Zweikomponenten-Kunstharzmörtel, Materialname: , Oberfläche: , VPE: 10, Rabattgruppe: 07-221, Preiseinheit: 1, passend für: Ankerstange V-A 10, Patronendurchmesser: 11 mm, Patronenlänge: 80 mm, Mengeneinheit: St, Gewicht: 0,0160 kg, Fabrikat: MKT, EAN: 4043315028617
221825101201 | Mörtelpatrone V P 12 | Zweikomponenten-Kunstharzmörtel | St | MKT | 0,0250 kg | 4043315028662 | , Material: Zweikomponenten-Kunstharzmörtel, Materialname: , Oberfläche: , VPE: 10, Rabattgruppe: 07-221, Preiseinheit: 1, passend für: Ankerstange V-A 12, Patronendurchmesser: 13 mm, Patronenlänge: 95 mm | Mörtelpatrone V P 12, Zweikomponenten-Kunstharzmörtel, Material: Zweikomponenten-Kunstharzmörtel, Materialname: , Oberfläche: , VPE: 10, Rabattgruppe: 07-221, Preiseinheit: 1, passend für: Ankerstange V-A 12, Patronendurchmesser: 13 mm, Patronenlänge: 95 mm, Mengeneinheit: St, Gewicht: 0,0250 kg, Fabrikat: MKT, EAN: 4043315028662
221825101601 | Mörtelpatrone V P 16 | Zweikomponenten-Kunstharzmörtel | St | MKT | 0,0360 kg | 4043315028730 | , Material: Zweikomponenten-Kunstharzmörtel, Materialname: , Oberfläche: , VPE: 10, Rabattgruppe: 07-221, Preiseinheit: 1, passend für: Ankerstange V-A 16, Patronendurchmesser: 17 mm, Patronenlänge: 95 mm | Mörtelpatrone V P 16, Zweikomponenten-Kunstharzmörtel, Material: Zweikomponenten-Kunstharzmörtel, Materialname: , Oberfläche: , VPE: 10, Rabattgruppe: 07-221, Preiseinheit: 1, passend für: Ankerstange V-A 16, Patronendurchmesser: 17 mm, Patronenlänge: 95 mm, Mengeneinheit: St, Gewicht: 0,0360 kg, Fabrikat: MKT, EAN: 4043315028730
3600025 | Stockschraube M6 H6 | Länge 60 mm gvz | St | MEFA | 0,0085 kg | 4250928438546 | , Material: Stahl, Materialname: , Oberfläche: galvanisch verzinkt, VPE: 100, Rabattgruppe: 05-360, Preiseinheit: 100, Gewinde: M6, Länge Gewinde: 25 mm, Länge: 60 mm, Dübeltyp: 8 x 44, Holzgewinde: H6, Länge Holzgewinde: 35 mm | Stockschraube M6 H6, Länge 60 mm gvz, Material: Stahl, Materialname: , Oberfläche: galvanisch verzinkt, VPE: 100, Rabattgruppe: 05-360, Preiseinheit: 100, Gewinde: M6, Länge Gewinde: 25 mm, Länge: 60 mm, Dübeltyp: 8 x 44, Holzgewinde: H6, Länge Holzgewinde: 35 mm, Mengeneinheit: St, Gewicht: 0,0085 kg, Fabrikat: MEFA, EAN: 4250928438546
3600032 | Stockschraube M8 H6,7 TX 25 | Länge 50 mm gvz | St | MEFA | 0,0107 kg | 4250928438553 | , Material: Stahl, Materialname: , Oberfläche: galvanisch verzinkt, VPE: 100, Rabattgruppe: 05-360, Preiseinheit: 100, Gewinde: M8, Länge Gewinde: 13 mm, Länge: 50 mm, Antrieb: TX 25, Dübeltyp: 10 x 44, Holzgewinde: H6,7, Länge Holzgewinde: 35 mm | Stockschraube M8 H6,7 TX 25, Länge 50 mm gvz, Material: Stahl, Materialname: , Oberfläche: galvanisch verzinkt, VPE: 100, Rabattgruppe: 05-360, Preiseinheit: 100, Gewinde: M8, Länge Gewinde: 13 mm, Länge: 50 mm, Antrieb: TX 25, Dübeltyp: 10 x 44, Holzgewinde: H6,7, Länge Holzgewinde: 35 mm, Mengeneinheit: St, Gewicht: 0,0107 kg, Fabrikat: MEFA, EAN: 4250928438553
3600033 | Stockschraube M8 H6,7 TX 25 | Länge 60 mm gvz | St | MEFA | 0,0137 kg | 4250928438560 | , Material: Stahl, Materialname: , Oberfläche: galvanisch verzinkt, VPE: 100, Rabattgruppe: 05-360, Preiseinheit: 100, Gewinde: M8, Länge Gewinde: 20 mm, Länge: 60 mm, Antrieb: TX 25, Dübeltyp: 10 x 44, Holzgewinde: H6,7, Länge Holzgewinde: 35 mm | Stockschraube M8 H6,7 TX 25, Länge 60 mm gvz, Material: Stahl, Materialname: , Oberfläche: galvanisch verzinkt, VPE: 100, Rabattgruppe: 05-360, Preiseinheit: 100, Gewinde: M8, Länge Gewinde: 20 mm, Länge: 60 mm, Antrieb: TX 25, Dübeltyp: 10 x 44, Holzgewinde: H6,7, Länge Holzgewinde: 35 mm, Mengeneinheit: St, Gewicht: 0,0137 kg, Fabrikat: MEFA, EAN: 4250928438560
3600041 | Stockschraube M8 H6,7 TX 25 | Länge 80 mm SW gvz | St | MEFA | 0,0188 kg | 4250928438591 | , Material: Stahl, Materialname: , Oberfläche: galvanisch verzinkt, VPE: 100, Rabattgruppe: 05-360, Preiseinheit: 100, Gewinde: M8, Länge Gewinde: 32 mm, Länge: 80 mm, Antrieb: TX 25, Dübeltyp: 10 x 60, Holzgewinde: H6,7, Länge Holzgewinde: 35 mm | Stockschraube M8 H6,7 TX 25, Länge 80 mm SW gvz, Material: Stahl, Materialname: , Oberfläche: galvanisch verzinkt, VPE: 100, Rabattgruppe: 05-360, Preiseinheit: 100, Gewinde: M8, Länge Gewinde: 32 mm, Länge: 80 mm, Antrieb: TX 25, Dübeltyp: 10 x 60, Holzgewinde: H6,7, Länge Holzgewinde: 35 mm, Mengeneinheit: St, Gewicht: 0,0188 kg, Fabrikat: MEFA, EAN: 4250928438591
3600068 | Stockschraube M8 H6,7 TX 25 | Länge 100 mm SW 6 gvz | St | MEFA | 0,0237 kg | 4250928438621 | , Material: Stahl, Materialname: , Oberfläche: galvanisch verzinkt, VPE: 100, Rabattgruppe: 05-360, Preiseinheit: 100, Gewinde: M8, Länge Gewinde: 40 mm, Länge: 100 mm, Schlüsselweite: 6, Antrieb: TX 25, Dübeltyp: 10 x 60, Holzgewinde: H6,7, Länge Holzgewinde: 45 mm | Stockschraube M8 H6,7 TX 25, Länge 100 mm SW 6 gvz, Material: Stahl, Materialname: , Oberfläche: galvanisch verzinkt, VPE: 100, Rabattgruppe: 05-360, Preiseinheit: 100, Gewinde: M8, Länge Gewinde: 40 mm, Länge: 100 mm, Schlüsselweite: 6, Antrieb: TX 25, Dübeltyp: 10 x 60, Holzgewinde: H6,7, Länge Holzgewinde: 45 mm, Mengeneinheit: St, Gewicht: 0,0237 kg, Fabrikat: MEFA, EAN: 4250928438621
3608123 | Stockschraube M8 H6,7 TX 25 | Länge 120 mm SW 6 gvz | St | MEFA | 0,0294 kg | 4250928438652 | , Material: Stahl, Materialname: , Oberfläche: galvanisch verzinkt, VPE: 100, Rabattgruppe: 05-360, Preiseinheit: 100, Gewinde: M8, Länge Gewinde: 50 mm, Länge: 120 mm, Schlüsselweite: 6, Antrieb: TX 25, Dübeltyp: 10 x 60, Holzgewinde: H6,7, Länge Holzgewinde: 45 mm | Stockschraube M8 H6,7 TX 25, Länge 120 mm SW 6 gvz, Material: Stahl, Materialname: , Oberfläche: galvanisch verzinkt, VPE: 100, Rabattgruppe: 05-360, Preiseinheit: 100, Gewinde: M8, Länge Gewinde: 50 mm, Länge: 120 mm, Schlüsselweite: 6, Antrieb: TX 25, Dübeltyp: 10 x 60, Holzgewinde: H6,7, Länge Holzgewinde: 45 mm, Mengeneinheit: St, Gewicht: 0,0294 kg, Fabrikat: MEFA, EAN: 4250928438652
3608131 | Stockschraube M8 H6,7 TX 25 | Länge 140 mm SW 6 gvz | St | MEFA | 0,0357 kg | 4250928438669 | , Material: Stahl, Materialname: , Oberfläche: galvanisch verzinkt, VPE: 100, Rabattgruppe: 05-360, Preiseinheit: 100, Gewinde: M8, Länge Gewinde: 40 mm, Länge: 140 mm, Schlüsselweite: 6, Antrieb: TX 25, Dübeltyp: 10 x 60, Holzgewinde: H6,7, Länge Holzgewinde: 57 mm | Stockschraube M8 H6,7 TX 25, Länge 140 mm SW 6 gvz, Material: Stahl, Materialname: , Oberfläche: galvanisch verzinkt, VPE: 100, Rabattgruppe: 05-360, Preiseinheit: 100, Gewinde: M8, Länge Gewinde: 40 mm, Länge: 140 mm, Schlüsselweite: 6, Antrieb: TX 25, Dübeltyp: 10 x 60, Holzgewinde: H6,7, Länge Holzgewinde: 57 mm, Mengeneinheit: St, Gewicht: 0,0357 kg, Fabrikat: MEFA, EAN: 4250928438669
3608166 | Stockschraube M8 H6,7 TX 25 | Länge 160 mm SW 6 gvz | St | MEFA | 0,0419 kg | 4250928438676 | , Material: Stahl, Materialname: , Oberfläche: galvanisch verzinkt, VPE: 100, Rabattgruppe: 05-360, Preiseinheit: 100, Gewinde: M8, Länge Gewinde: 40 mm, Länge: 160 mm, Schlüsselweite: 6, Antrieb: TX 25, Dübeltyp: 10 x 60, Holzgewinde: H6,7, Länge Holzgewinde: 57 mm | Stockschraube M8 H6,7 TX 25, Länge 160 mm SW 6 gvz, Material: Stahl, Materialname: , Oberfläche: galvanisch verzinkt, VPE: 100, Rabattgruppe: 05-360, Preiseinheit: 100, Gewinde: M8, Länge Gewinde: 40 mm, Länge: 160 mm, Schlüsselweite: 6, Antrieb: TX 25, Dübeltyp: 10 x 60, Holzgewinde: H6,7, Länge Holzgewinde: 57 mm, Mengeneinheit: St, Gewicht: 0,0419 kg, Fabrikat: MEFA, EAN: 4250928438676
3609063 | Stockschraube M10 H8,8 TX 25 | Länge 60 mm gvz | St | MEFA | 0,0224 kg | 4250928438683 | , Material: Stahl, Materialname: , Oberfläche: galvanisch verzinkt, VPE: 100, Rabattgruppe: 05-360, Preiseinheit: 100, Gewinde: M10, Länge Gewinde: 20 mm, Länge: 60 mm, Schlüsselweite: 6, Antrieb: TX 25, Dübeltyp: 12 x 60, Holzgewinde: H8,8, Länge Holzgewinde: 27 mm | Stockschraube M10 H8,8 TX 25, Länge 60 mm gvz, Material: Stahl, Materialname: , Oberfläche: galvanisch verzinkt, VPE: 100, Rabattgruppe: 05-360, Preiseinheit: 100, Gewinde: M10, Länge Gewinde: 20 mm, Länge: 60 mm, Schlüsselweite: 6, Antrieb: TX 25, Dübeltyp: 12 x 60, Holzgewinde: H8,8, Länge Holzgewinde: 27 mm, Mengeneinheit: St, Gewicht: 0,0224 kg, Fabrikat: MEFA, EAN: 4250928438683
3609081 | Stockschraube M10 H8,8 TX 25 | Länge 80 mm SW 8 gvz | St | MEFA | 0,0288 kg | 4250928438690 | , Material: Stahl, Materialname: , Oberfläche: galvanisch verzinkt, VPE: 100, Rabattgruppe: 05-360, Preiseinheit: 100, Gewinde: M10, Länge Gewinde: 20 mm, Länge: 80 mm, Schlüsselweite: 8, Antrieb: TX 25, Dübeltyp: 12 x 60, Holzgewinde: H8,8, Länge Holzgewinde: 45 mm | Stockschraube M10 H8,8 TX 25, Länge 80 mm SW 8 gvz, Material: Stahl, Materialname: , Oberfläche: galvanisch verzinkt, VPE: 100, Rabattgruppe: 05-360, Preiseinheit: 100, Gewinde: M10, Länge Gewinde: 20 mm, Länge: 80 mm, Schlüsselweite: 8, Antrieb: TX 25, Dübeltyp: 12 x 60, Holzgewinde: H8,8, Länge Holzgewinde: 45 mm, Mengeneinheit: St, Gewicht: 0,0288 kg, Fabrikat: MEFA, EAN: 4250928438690
3609103 | Stockschraube M10 H8,8 TX 25 | Länge 100 mm SW 8 gvz | St | MEFA | 0,0368 kg | 4250928438713 | , Material: Stahl, Materialname: , Oberfläche: galvanisch verzinkt, VPE: 50, Rabattgruppe: 05-360, Preiseinheit: 100, Gewinde: M10, Länge Gewinde: 30 mm, Länge: 100 mm, Schlüsselweite: 8, Antrieb: TX 25, Dübeltyp: 12 x 60, Holzgewinde: H8,8, Länge Holzgewinde: 57 mm | Stockschraube M10 H8,8 TX 25, Länge 100 mm SW 8 gvz, Material: Stahl, Materialname: , Oberfläche: galvanisch verzinkt, VPE: 50, Rabattgruppe: 05-360, Preiseinheit: 100, Gewinde: M10, Länge Gewinde: 30 mm, Länge: 100 mm, Schlüsselweite: 8, Antrieb: TX 25, Dübeltyp: 12 x 60, Holzgewinde: H8,8, Länge Holzgewinde: 57 mm, Mengeneinheit: St, Gewicht: 0,0368 kg, Fabrikat: MEFA, EAN: 4250928438713
3609138 | Stockschraube M10 H8,8 TX 25 | Länge 120 mm SW 8 gvz | St | MEFA | 0,0466 kg | 4250928438737 | , Material: Stahl, Materialname: , Oberfläche: galvanisch verzinkt, VPE: 50, Rabattgruppe: 05-360, Preiseinheit: 100, Gewinde: M10, Länge Gewinde: 40 mm, Länge: 120 mm, Schlüsselweite: 8, Antrieb: TX 25, Dübeltyp: 12 x 60, Holzgewinde: H8,8, Länge Holzgewinde: 57 mm | Stockschraube M10 H8,8 TX 25, Länge 120 mm SW 8 gvz, Material: Stahl, Materialname: , Oberfläche: galvanisch verzinkt, VPE: 50, Rabattgruppe: 05-360, Preiseinheit: 100, Gewinde: M10, Länge Gewinde: 40 mm, Länge: 120 mm, Schlüsselweite: 8, Antrieb: TX 25, Dübeltyp: 12 x 60, Holzgewinde: H8,8, Länge Holzgewinde: 57 mm, Mengeneinheit: St, Gewicht: 0,0466 kg, Fabrikat: MEFA, EAN: 4250928438737
3609146 | Stockschraube M10 H8,8 TX 25 | Länge 140 mm SW 8 gvz | St | MEFA | 0,0564 kg | 4250928438744 | , Material: Stahl, Materialname: , Oberfläche: galvanisch verzinkt, VPE: 50, Rabattgruppe: 05-360, Preiseinheit: 100, Gewinde: M10, Länge Gewinde: 40 mm, Länge: 140 mm, Schlüsselweite: 8, Antrieb: TX 25, Dübeltyp: 12 x 60, Holzgewinde: H8,8, Länge Holzgewinde: 57 mm | Stockschraube M10 H8,8 TX 25, Länge 140 mm SW 8 gvz, Material: Stahl, Materialname: , Oberfläche: galvanisch verzinkt, VPE: 50, Rabattgruppe: 05-360, Preiseinheit: 100, Gewinde: M10, Länge Gewinde: 40 mm, Länge: 140 mm, Schlüsselweite: 8, Antrieb: TX 25, Dübeltyp: 12 x 60, Holzgewinde: H8,8, Länge Holzgewinde: 57 mm, Mengeneinheit: St, Gewicht: 0,0564 kg, Fabrikat: MEFA, EAN: 4250928438744
3609189 | Stockschraube M10 H8,8 TX 25 | Länge 180 mm SW 8 gvz | St | MEFA | 0,0756 kg | 4250928438751 | , Material: Stahl, Materialname: , Oberfläche: galvanisch verzinkt, VPE: 50, Rabattgruppe: 05-360, Preiseinheit: 100, Gewinde: M10, Länge Gewinde: 40 mm, Länge: 180 mm, Schlüsselweite: 8, Antrieb: TX 25, Dübeltyp: 12 x 60, Holzgewinde: H8,8, Länge Holzgewinde: 57 mm | Stockschraube M10 H8,8 TX 25, Länge 180 mm SW 8 gvz, Material: Stahl, Materialname: , Oberfläche: galvanisch verzinkt, VPE: 50, Rabattgruppe: 05-360, Preiseinheit: 100, Gewinde: M10, Länge Gewinde: 40 mm, Länge: 180 mm, Schlüsselweite: 8, Antrieb: TX 25, Dübeltyp: 12 x 60, Holzgewinde: H8,8, Länge Holzgewinde: 57 mm, Mengeneinheit: St, Gewicht: 0,0756 kg, Fabrikat: MEFA, EAN: 4250928438751
3609510 | Stockschraube M12 H10,3 | Länge 100 mm SW 10 gvz | St | MEFA | 0,0570 kg | 4250928438768 | , Material: Stahl, Materialname: , Oberfläche: galvanisch verzinkt, VPE: 50, Rabattgruppe: 05-360, Preiseinheit: 100, Gewinde: M12, Länge Gewinde: 22 mm, Länge: 100 mm, Schlüsselweite: 10, Dübeltyp: 14 x 80, Holzgewinde: H10,3, Länge Holzgewinde: 57 mm | Stockschraube M12 H10,3, Länge 100 mm SW 10 gvz, Material: Stahl, Materialname: , Oberfläche: galvanisch verzinkt, VPE: 50, Rabattgruppe: 05-360, Preiseinheit: 100, Gewinde: M12, Länge Gewinde: 22 mm, Länge: 100 mm, Schlüsselweite: 10, Dübeltyp: 14 x 80, Holzgewinde: H10,3, Länge Holzgewinde: 57 mm, Mengeneinheit: St, Gewicht: 0,0570 kg, Fabrikat: MEFA, EAN: 4250928438768
3600037 | Stockschraube M8 H7 V4A | Länge 60 mm SW 6 | St | MEFA | 0,0137 kg | 4250928438584 | , Material: Edelstahl, Materialname: V4A, Oberfläche: , VPE: 100, Rabattgruppe: 13-054, Preiseinheit: 100, Gewinde: M8, Länge Gewinde: 20 mm, Länge: 60 mm, Schlüsselweite: 6, Dübeltyp: 10 x 44, Holzgewinde: H7, Länge Holzgewinde: 30 mm | Stockschraube M8 H7 V4A, Länge 60 mm SW 6, Material: Edelstahl, Materialname: V4A, Oberfläche: , VPE: 100, Rabattgruppe: 13-054, Preiseinheit: 100, Gewinde: M8, Länge Gewinde: 20 mm, Länge: 60 mm, Schlüsselweite: 6, Dübeltyp: 10 x 44, Holzgewinde: H7, Länge Holzgewinde: 30 mm, Mengeneinheit: St, Gewicht: 0,0137 kg, Fabrikat: MEFA, EAN: 4250928438584
3600045 | Stockschraube M8 H7 V4A | Länge 80 mm SW 6 | St | MEFA | 0,0188 kg | 4250928438614 | , Material: Edelstahl, Materialname: V4A, Oberfläche: , VPE: 100, Rabattgruppe: 13-054, Preiseinheit: 100, Gewinde: M8, Länge Gewinde: 30 mm, Länge: 80 mm, Schlüsselweite: 6, Dübeltyp: 10 x 44, Holzgewinde: H7, Länge Holzgewinde: 37 mm | Stockschraube M8 H7 V4A, Länge 80 mm SW 6, Material: Edelstahl, Materialname: V4A, Oberfläche: , VPE: 100, Rabattgruppe: 13-054, Preiseinheit: 100, Gewinde: M8, Länge Gewinde: 30 mm, Länge: 80 mm, Schlüsselweite: 6, Dübeltyp: 10 x 44, Holzgewinde: H7, Länge Holzgewinde: 37 mm, Mengeneinheit: St, Gewicht: 0,0188 kg, Fabrikat: MEFA, EAN: 4250928438614
3600072 | Stockschraube M8 H7 V4A | Länge 100 mm SW 6 | St | MEFA | 0,0237 kg | 4250928438645 | , Material: Edelstahl, Materialname: V4A, Oberfläche: , VPE: 100, Rabattgruppe: 13-054, Preiseinheit: 100, Gewinde: M8, Länge Gewinde: 40 mm, Länge: 100 mm, Schlüsselweite: 6, Dübeltyp: 10 x 44, Holzgewinde: H7, Länge Holzgewinde: 47 mm | Stockschraube M8 H7 V4A, Länge 100 mm SW 6, Material: Edelstahl, Materialname: V4A, Oberfläche: , VPE: 100, Rabattgruppe: 13-054, Preiseinheit: 100, Gewinde: M8, Länge Gewinde: 40 mm, Länge: 100 mm, Schlüsselweite: 6, Dübeltyp: 10 x 44, Holzgewinde: H7, Länge Holzgewinde: 47 mm, Mengeneinheit: St, Gewicht: 0,0237 kg, Fabrikat: MEFA, EAN: 4250928438645
3600035 | Stockschraube M8 H7 V2A | Länge 60 mm SW 6 | St | MEFA | 0,0137 kg | 4250928438577 | , Material: Edelstahl, Materialname: V2A, Oberfläche: , VPE: 100, Rabattgruppe: 13-048, Preiseinheit: 100, Gewinde: M8, Länge Gewinde: 20 mm, Länge: 60 mm, Schlüsselweite: 6, Dübeltyp: 10 x 44, Holzgewinde: H7, Länge Holzgewinde: 30 mm | Stockschraube M8 H7 V2A, Länge 60 mm SW 6, Material: Edelstahl, Materialname: V2A, Oberfläche: , VPE: 100, Rabattgruppe: 13-048, Preiseinheit: 100, Gewinde: M8, Länge Gewinde: 20 mm, Länge: 60 mm, Schlüsselweite: 6, Dübeltyp: 10 x 44, Holzgewinde: H7, Länge Holzgewinde: 30 mm, Mengeneinheit: St, Gewicht: 0,0137 kg, Fabrikat: MEFA, EAN: 4250928438577
3600043 | Stockschraube M8 H7 V2A | Länge 80 mm SW 6 | St | MEFA | 0,0188 kg | 4250928438607 | , Material: Edelstahl, Materialname: V2A, Oberfläche: , VPE: 100, Rabattgruppe: 13-048, Preiseinheit: 100, Gewinde: M8, Länge Gewinde: 30 mm, Länge: 80 mm, Schlüsselweite: 6, Dübeltyp: 10 x 44, Holzgewinde: H7, Länge Holzgewinde: 37 mm | Stockschraube M8 H7 V2A, Länge 80 mm SW 6, Material: Edelstahl, Materialname: V2A, Oberfläche: , VPE: 100, Rabattgruppe: 13-048, Preiseinheit: 100, Gewinde: M8, Länge Gewinde: 30 mm, Länge: 80 mm, Schlüsselweite: 6, Dübeltyp: 10 x 44, Holzgewinde: H7, Länge Holzgewinde: 37 mm, Mengeneinheit: St, Gewicht: 0,0188 kg, Fabrikat: MEFA, EAN: 4250928438607
3600070 | Stockschraube M8 H7 V2A | Länge 100 mm SW 6 | St | MEFA | 0,0237 kg | 4250928438638 | , Material: Edelstahl, Materialname: V2A, Oberfläche: , VPE: 100, Rabattgruppe: 13-048, Preiseinheit: 100, Gewinde: M8, Länge Gewinde: 40 mm, Länge: 100 mm, Schlüsselweite: 6, Dübeltyp: 10 x 44, Holzgewinde: H7, Länge Holzgewinde: 47 mm | Stockschraube M8 H7 V2A, Länge 100 mm SW 6, Material: Edelstahl, Materialname: V2A, Oberfläche: , VPE: 100, Rabattgruppe: 13-048, Preiseinheit: 100, Gewinde: M8, Länge Gewinde: 40 mm, Länge: 100 mm, Schlüsselweite: 6, Dübeltyp: 10 x 44, Holzgewinde: H7, Länge Holzgewinde: 47 mm, Mengeneinheit: St, Gewicht: 0,0237 kg, Fabrikat: MEFA, EAN: 4250928438638
3609083 | Stockschraube M10 H8,9 V2A | Länge 80 mm SW 8 | St | MEFA | 0,0288 kg | 4250928438706 | , Material: Edelstahl, Materialname: V2A, Oberfläche: , VPE: 50, Rabattgruppe: 13-048, Preiseinheit: 100, Gewinde: M10, Länge Gewinde: 20 mm, Länge: 80 mm, Schlüsselweite: 8, Dübeltyp: 12 x 60, Holzgewinde: H8,9, Länge Holzgewinde: 47 mm | Stockschraube M10 H8,9 V2A, Länge 80 mm SW 8, Material: Edelstahl, Materialname: V2A, Oberfläche: , VPE: 50, Rabattgruppe: 13-048, Preiseinheit: 100, Gewinde: M10, Länge Gewinde: 20 mm, Länge: 80 mm, Schlüsselweite: 8, Dübeltyp: 12 x 60, Holzgewinde: H8,9, Länge Holzgewinde: 47 mm, Mengeneinheit: St, Gewicht: 0,0288 kg, Fabrikat: MEFA, EAN: 4250928438706
3609105 | Stockschraube M10 H8,9 V2A | Länge 100 mm SW 8 | St | MEFA | 0,0369 kg | 4250928438720 | , Material: Edelstahl, Materialname: V2A, Oberfläche: , VPE: 50, Rabattgruppe: 13-048, Preiseinheit: 100, Gewinde: M10, Länge Gewinde: 20 mm, Länge: 100 mm, Schlüsselweite: 8, Dübeltyp: 12 x 60, Holzgewinde: H8,9, Länge Holzgewinde: 57 mm | Stockschraube M10 H8,9 V2A, Länge 100 mm SW 8, Material: Edelstahl, Materialname: V2A, Oberfläche: , VPE: 50, Rabattgruppe: 13-048, Preiseinheit: 100, Gewinde: M10, Länge Gewinde: 20 mm, Länge: 100 mm, Schlüsselweite: 8, Dübeltyp: 12 x 60, Holzgewinde: H8,9, Länge Holzgewinde: 57 mm, Mengeneinheit: St, Gewicht: 0,0369 kg, Fabrikat: MEFA, EAN: 4250928438720
0350133 | Schrauböse Duplo | Innengewinde M6 Lochung 9 mm | St | MEFA | 0,0175 kg | 4250928407696 | , Material: Zinkguss, Materialname: , Oberfläche: blank, VPE: 100, Rabattgruppe: 01-035, Preiseinheit: 100, Breite: 17.5 mm, Länge: 38 mm, Lochdurchmesser: 9 mm, Stärke Material: 4 mm, Randabstand Lochung: 10 mm, Innengewinde: M6, zul. Last Fz: 1 kN | Schrauböse Duplo, Innengewinde M6 Lochung 9 mm, Material: Zinkguss, Materialname: , Oberfläche: blank, VPE: 100, Rabattgruppe: 01-035, Preiseinheit: 100, Breite: 17.5 mm, Länge: 38 mm, Lochdurchmesser: 9 mm, Stärke Material: 4 mm, Randabstand Lochung: 10 mm, Innengewinde: M6, zul. Last Fz: 1 kN, Mengeneinheit: St, Gewicht: 0,0175 kg, Fabrikat: MEFA, EAN: 4250928407696
0350141 | Schrauböse Duplo | Innengewinde M8 Lochung 9 mm | St | MEFA | 0,0166 kg | 4250928407702 | , Material: Zinkguss, Materialname: , Oberfläche: blank, VPE: 100, Rabattgruppe: 01-035, Preiseinheit: 100, Breite: 17.5 mm, Länge: 38 mm, Lochdurchmesser: 9 mm, Stärke Material: 4 mm, Randabstand Lochung: 10 mm, Innengewinde: M8, zul. Last Fz: 2 kN | Schrauböse Duplo, Innengewinde M8 Lochung 9 mm, Material: Zinkguss, Materialname: , Oberfläche: blank, VPE: 100, Rabattgruppe: 01-035, Preiseinheit: 100, Breite: 17.5 mm, Länge: 38 mm, Lochdurchmesser: 9 mm, Stärke Material: 4 mm, Randabstand Lochung: 10 mm, Innengewinde: M8, zul. Last Fz: 2 kN, Mengeneinheit: St, Gewicht: 0,0166 kg, Fabrikat: MEFA, EAN: 4250928407702
0350152 | Adapter-Befestigungsöse | Innengewinde M8 Lochung 12 mm | St | MEFA | 0,0269 kg | 4250928407719 | , Material: Temperguss, Materialname: , Oberfläche: galvanisch verzinkt, VPE: 50, Rabattgruppe: 12-970, Preiseinheit: 100, Stärke Material: 4 mm, Lochdurchmesser: 12 mm, Innengewinde: M8, zul. Last Fz: 2 kN | Adapter-Befestigungsöse, Innengewinde M8 Lochung 12 mm, Material: Temperguss, Materialname: , Oberfläche: galvanisch verzinkt, VPE: 50, Rabattgruppe: 12-970, Preiseinheit: 100, Stärke Material: 4 mm, Lochdurchmesser: 12 mm, Innengewinde: M8, zul. Last Fz: 2 kN, Mengeneinheit: St, Gewicht: 0,0269 kg, Fabrikat: MEFA, EAN: 4250928407719
0350174 | Adapter-Befestigungsöse | Innengewinde M10 Lochung 12 mm | St | MEFA | 0,0247 kg | 4250928407726 | , Material: Temperguss, Materialname: , Oberfläche: galvanisch verzinkt, VPE: 50, Rabattgruppe: 12-970, Preiseinheit: 100, Stärke Material: 4 mm, Lochdurchmesser: 12 mm, Innengewinde: M10, zul. Last Fz: 3.5 kN | Adapter-Befestigungsöse, Innengewinde M10 Lochung 12 mm, Material: Temperguss, Materialname: , Oberfläche: galvanisch verzinkt, VPE: 50, Rabattgruppe: 12-970, Preiseinheit: 100, Stärke Material: 4 mm, Lochdurchmesser: 12 mm, Innengewinde: M10, zul. Last Fz: 3.5 kN, Mengeneinheit: St, Gewicht: 0,0247 kg, Fabrikat: MEFA, EAN: 4250928407726
51305110 | Bohrer SDS-plus Hi-Performance 5 | 5 mm x 110 mm | St | MEFA | 0,0340 kg | 4250928439901 | , Material: , Materialname: , Oberfläche: , VPE: 5, Rabattgruppe: 10-513, Preiseinheit: 1, Schaftart: val.Schaftart.4-Nut, Länge: 110 mm, Arbeitslänge: 50 mm, Bohrerdurchmesser: 5 mm | Bohrer SDS-plus Hi-Performance 5, 5 mm x 110 mm, Material: , Materialname: , Oberfläche: , VPE: 5, Rabattgruppe: 10-513, Preiseinheit: 1, Schaftart: val.Schaftart.4-Nut, Länge: 110 mm, Arbeitslänge: 50 mm, Bohrerdurchmesser: 5 mm, Mengeneinheit: St, Gewicht: 0,0340 kg, Fabrikat: MEFA, EAN: 4250928439901
51306110 | Bohrer SDS-plus Hi-Performance 6 | 6 mm x 110 mm | St | MEFA | 0,0350 kg | 4250928439925 | , Material: , Materialname: , Oberfläche: , VPE: 5, Rabattgruppe: 10-513, Preiseinheit: 1, Schaftart: val.Schaftart.4-Nut, Länge: 110 mm, Arbeitslänge: 50 mm, Bohrerdurchmesser: 6 mm | Bohrer SDS-plus Hi-Performance 6, 6 mm x 110 mm, Material: , Materialname: , Oberfläche: , VPE: 5, Rabattgruppe: 10-513, Preiseinheit: 1, Schaftart: val.Schaftart.4-Nut, Länge: 110 mm, Arbeitslänge: 50 mm, Bohrerdurchmesser: 6 mm, Mengeneinheit: St, Gewicht: 0,0350 kg, Fabrikat: MEFA, EAN: 4250928439925
51306160 | Bohrer SDS-plus Hi-Performance 6 | 6 mm x 160 mm | St | MEFA | 0,0410 kg | 4250928439932 | , Material: , Materialname: , Oberfläche: , VPE: 5, Rabattgruppe: 10-513, Preiseinheit: 1, Schaftart: val.Schaftart.4-Nut, Länge: 160 mm, Arbeitslänge: 100 mm, Bohrerdurchmesser: 6 mm | Bohrer SDS-plus Hi-Performance 6, 6 mm x 160 mm, Material: , Materialname: , Oberfläche: , VPE: 5, Rabattgruppe: 10-513, Preiseinheit: 1, Schaftart: val.Schaftart.4-Nut, Länge: 160 mm, Arbeitslänge: 100 mm, Bohrerdurchmesser: 6 mm, Mengeneinheit: St, Gewicht: 0,0410 kg, Fabrikat: MEFA, EAN: 4250928439932
51306210 | Bohrer SDS-plus Hi-Performance 6 | 6 mm x 210 mm | St | MEFA | 0,0475 kg | 4250928439949 | , Material: , Materialname: , Oberfläche: , VPE: 5, Rabattgruppe: 10-513, Preiseinheit: 1, Schaftart: val.Schaftart.4-Nut, Länge: 210 mm, Arbeitslänge: 150 mm, Bohrerdurchmesser: 6 mm | Bohrer SDS-plus Hi-Performance 6, 6 mm x 210 mm, Material: , Materialname: , Oberfläche: , VPE: 5, Rabattgruppe: 10-513, Preiseinheit: 1, Schaftart: val.Schaftart.4-Nut, Länge: 210 mm, Arbeitslänge: 150 mm, Bohrerdurchmesser: 6 mm, Mengeneinheit: St, Gewicht: 0,0475 kg, Fabrikat: MEFA, EAN: 4250928439949
51306260 | Bohrer SDS-plus Hi-Performance 6 | 6 mm x 260 mm | St | MEFA | 0,0610 kg | 4250928439956 | , Material: , Materialname: , Oberfläche: , VPE: 5, Rabattgruppe: 10-513, Preiseinheit: 1, Schaftart: val.Schaftart.4-Nut, Länge: 260 mm, Arbeitslänge: 200 mm, Bohrerdurchmesser: 6 mm | Bohrer SDS-plus Hi-Performance 6, 6 mm x 260 mm, Material: , Materialname: , Oberfläche: , VPE: 5, Rabattgruppe: 10-513, Preiseinheit: 1, Schaftart: val.Schaftart.4-Nut, Länge: 260 mm, Arbeitslänge: 200 mm, Bohrerdurchmesser: 6 mm, Mengeneinheit: St, Gewicht: 0,0610 kg, Fabrikat: MEFA, EAN: 4250928439956
51308110 | Bohrer SDS-plus Hi-Performance 8 | 8 mm x 110 mm | St | MEFA | 0,0410 kg | 4250928439963 | , Material: , Materialname: , Oberfläche: , VPE: 5, Rabattgruppe: 10-513, Preiseinheit: 1, Schaftart: val.Schaftart.4-Nut, Länge: 110 mm, Arbeitslänge: 50 mm, Bohrerdurchmesser: 8 mm | Bohrer SDS-plus Hi-Performance 8, 8 mm x 110 mm, Material: , Materialname: , Oberfläche: , VPE: 5, Rabattgruppe: 10-513, Preiseinheit: 1, Schaftart: val.Schaftart.4-Nut, Länge: 110 mm, Arbeitslänge: 50 mm, Bohrerdurchmesser: 8 mm, Mengeneinheit: St, Gewicht: 0,0410 kg, Fabrikat: MEFA, EAN: 4250928439963
51308160 | Bohrer SDS-plus Hi-Performance 8 | 8 mm x 160 mm | St | MEFA | 0,0490 kg | 4250928439970 | , Material: , Materialname: , Oberfläche: , VPE: 5, Rabattgruppe: 10-513, Preiseinheit: 1, Schaftart: val.Schaftart.4-Nut, Länge: 160 mm, Arbeitslänge: 100 mm, Bohrerdurchmesser: 8 mm | Bohrer SDS-plus Hi-Performance 8, 8 mm x 160 mm, Material: , Materialname: , Oberfläche: , VPE: 5, Rabattgruppe: 10-513, Preiseinheit: 1, Schaftart: val.Schaftart.4-Nut, Länge: 160 mm, Arbeitslänge: 100 mm, Bohrerdurchmesser: 8 mm, Mengeneinheit: St, Gewicht: 0,0490 kg, Fabrikat: MEFA, EAN: 4250928439970
51308210 | Bohrer SDS-plus Hi-Performance 8 | 8 mm x 210 mm | St | MEFA | 0,0620 kg | 4250928439987 | , Material: , Materialname: , Oberfläche: , VPE: 5, Rabattgruppe: 10-513, Preiseinheit: 1, Schaftart: val.Schaftart.4-Nut, Länge: 210 mm, Arbeitslänge: 150 mm, Bohrerdurchmesser: 8 mm | Bohrer SDS-plus Hi-Performance 8, 8 mm x 210 mm, Material: , Materialname: , Oberfläche: , VPE: 5, Rabattgruppe: 10-513, Preiseinheit: 1, Schaftart: val.Schaftart.4-Nut, Länge: 210 mm, Arbeitslänge: 150 mm, Bohrerdurchmesser: 8 mm, Mengeneinheit: St, Gewicht: 0,0620 kg, Fabrikat: MEFA, EAN: 4250928439987
51308260 | Bohrer SDS-plus Hi-Performance 8 | 8 mm x 260 mm | St | MEFA | 0,0740 kg | 4250928439994 | , Material: , Materialname: , Oberfläche: , VPE: 5, Rabattgruppe: 10-513, Preiseinheit: 1, Schaftart: val.Schaftart.4-Nut, Länge: 260 mm, Arbeitslänge: 200 mm, Bohrerdurchmesser: 8 mm | Bohrer SDS-plus Hi-Performance 8, 8 mm x 260 mm, Material: , Materialname: , Oberfläche: , VPE: 5, Rabattgruppe: 10-513, Preiseinheit: 1, Schaftart: val.Schaftart.4-Nut, Länge: 260 mm, Arbeitslänge: 200 mm, Bohrerdurchmesser: 8 mm, Mengeneinheit: St, Gewicht: 0,0740 kg, Fabrikat: MEFA, EAN: 4250928439994
51310160 | Bohrer SDS-plus Hi-Performance 10 | 10 mm x 160 mm | St | MEFA | 0,0690 kg | 4250928440006 | , Material: , Materialname: , Oberfläche: , VPE: 1, Rabattgruppe: 10-513, Preiseinheit: 1, Schaftart: val.Schaftart.4-Nut, Länge: 160 mm, Arbeitslänge: 100 mm, Bohrerdurchmesser: 10 mm | Bohrer SDS-plus Hi-Performance 10, 10 mm x 160 mm, Material: , Materialname: , Oberfläche: , VPE: 1, Rabattgruppe: 10-513, Preiseinheit: 1, Schaftart: val.Schaftart.4-Nut, Länge: 160 mm, Arbeitslänge: 100 mm, Bohrerdurchmesser: 10 mm, Mengeneinheit: St, Gewicht: 0,0690 kg, Fabrikat: MEFA, EAN: 4250928440006
51310210 | Bohrer SDS-plus Hi-Performance 10 | 10 mm x 210 mm | St | MEFA | 0,0530 kg | 4250928440013 | , Material: , Materialname: , Oberfläche: , VPE: 1, Rabattgruppe: 10-513, Preiseinheit: 1, Schaftart: val.Schaftart.4-Nut, Länge: 210 mm, Arbeitslänge: 150 mm, Bohrerdurchmesser: 10 mm | Bohrer SDS-plus Hi-Performance 10, 10 mm x 210 mm, Material: , Materialname: , Oberfläche: , VPE: 1, Rabattgruppe: 10-513, Preiseinheit: 1, Schaftart: val.Schaftart.4-Nut, Länge: 210 mm, Arbeitslänge: 150 mm, Bohrerdurchmesser: 10 mm, Mengeneinheit: St, Gewicht: 0,0530 kg, Fabrikat: MEFA, EAN: 4250928440013
51310260 | Bohrer SDS-plus Hi-Performance 10 | 10 mm x 260 mm | St | MEFA | 0,0920 kg | 4250928440020 | , Material: , Materialname: , Oberfläche: , VPE: 1, Rabattgruppe: 10-513, Preiseinheit: 1, Schaftart: val.Schaftart.4-Nut, Länge: 260 mm, Arbeitslänge: 200 mm, Bohrerdurchmesser: 10 mm | Bohrer SDS-plus Hi-Performance 10, 10 mm x 260 mm, Material: , Materialname: , Oberfläche: , VPE: 1, Rabattgruppe: 10-513, Preiseinheit: 1, Schaftart: val.Schaftart.4-Nut, Länge: 260 mm, Arbeitslänge: 200 mm, Bohrerdurchmesser: 10 mm, Mengeneinheit: St, Gewicht: 0,0920 kg, Fabrikat: MEFA, EAN: 4250928440020
51311160 | Bohrer SDS-plus Hi-Performance 11 | 11 mm x 160 mm | St | MEFA | 0,0000 kg | 4250928440037 | , Material: , Materialname: , Oberfläche: , VPE: 1, Rabattgruppe: 10-513, Preiseinheit: 1, Schaftart: val.Schaftart.4-Nut, Länge: 160 mm, Arbeitslänge: 100 mm, Bohrerdurchmesser: 11 mm | Bohrer SDS-plus Hi-Performance 11, 11 mm x 160 mm, Material: , Materialname: , Oberfläche: , VPE: 1, Rabattgruppe: 10-513, Preiseinheit: 1, Schaftart: val.Schaftart.4-Nut, Länge: 160 mm, Arbeitslänge: 100 mm, Bohrerdurchmesser: 11 mm, Mengeneinheit: St, Gewicht: 0,0000 kg, Fabrikat: MEFA, EAN: 4250928440037
51312160 | Bohrer SDS-plus Hi-Performance 12 | 12 mm x 160 mm | St | MEFA | 0,0850 kg | 4250928440044 | , Material: , Materialname: , Oberfläche: , VPE: 1, Rabattgruppe: 10-513, Preiseinheit: 1, Schaftart: val.Schaftart.4-Nut, Länge: 160 mm, Arbeitslänge: 100 mm, Bohrerdurchmesser: 12 mm | Bohrer SDS-plus Hi-Performance 12, 12 mm x 160 mm, Material: , Materialname: , Oberfläche: , VPE: 1, Rabattgruppe: 10-513, Preiseinheit: 1, Schaftart: val.Schaftart.4-Nut, Länge: 160 mm, Arbeitslänge: 100 mm, Bohrerdurchmesser: 12 mm, Mengeneinheit: St, Gewicht: 0,0850 kg, Fabrikat: MEFA, EAN: 4250928440044
51312200 | Bohrer SDS-plus Hi-Performance 12 | 12 mm x 210 mm | St | MEFA | 0,1060 kg | 4250928440051 | , Material: , Materialname: , Oberfläche: , VPE: 1, Rabattgruppe: 10-513, Preiseinheit: 1, Schaftart: val.Schaftart.4-Nut, Länge: 210 mm, Arbeitslänge: 150 mm, Bohrerdurchmesser: 12 mm | Bohrer SDS-plus Hi-Performance 12, 12 mm x 210 mm, Material: , Materialname: , Oberfläche: , VPE: 1, Rabattgruppe: 10-513, Preiseinheit: 1, Schaftart: val.Schaftart.4-Nut, Länge: 210 mm, Arbeitslänge: 150 mm, Bohrerdurchmesser: 12 mm, Mengeneinheit: St, Gewicht: 0,1060 kg, Fabrikat: MEFA, EAN: 4250928440051
51312266 | Bohrer SDS-plus Hi-Performance 12 | 12 mm x 260 mm | St | MEFA | 0,1280 kg | 4250928440068 | , Material: , Materialname: , Oberfläche: , VPE: 1, Rabattgruppe: 10-513, Preiseinheit: 1, Schaftart: val.Schaftart.4-Nut, Länge: 260 mm, Arbeitslänge: 200 mm, Bohrerdurchmesser: 12 mm | Bohrer SDS-plus Hi-Performance 12, 12 mm x 260 mm, Material: , Materialname: , Oberfläche: , VPE: 1, Rabattgruppe: 10-513, Preiseinheit: 1, Schaftart: val.Schaftart.4-Nut, Länge: 260 mm, Arbeitslänge: 200 mm, Bohrerdurchmesser: 12 mm, Mengeneinheit: St, Gewicht: 0,1280 kg, Fabrikat: MEFA, EAN: 4250928440068
51313160 | Bohrer SDS-plus Hi-Performance 13 | 13 mm x 160 mm | St | MEFA | 0,1000 kg | 4250928440075 | , Material: , Materialname: , Oberfläche: , VPE: 1, Rabattgruppe: 10-513, Preiseinheit: 1, Schaftart: val.Schaftart.4-Nut, Länge: 160 mm, Arbeitslänge: 100 mm, Bohrerdurchmesser: 13 mm | Bohrer SDS-plus Hi-Performance 13, 13 mm x 160 mm, Material: , Materialname: , Oberfläche: , VPE: 1, Rabattgruppe: 10-513, Preiseinheit: 1, Schaftart: val.Schaftart.4-Nut, Länge: 160 mm, Arbeitslänge: 100 mm, Bohrerdurchmesser: 13 mm, Mengeneinheit: St, Gewicht: 0,1000 kg, Fabrikat: MEFA, EAN: 4250928440075
51314200 | Bohrer SDS-plus Hi-Performance 14 | 14 mm x 210 mm | St | MEFA | 0,1180 kg | 4250928440082 | , Material: , Materialname: , Oberfläche: , VPE: 1, Rabattgruppe: 10-513, Preiseinheit: 1, Schaftart: val.Schaftart.4-Nut, Länge: 210 mm, Arbeitslänge: 150 mm, Bohrerdurchmesser: 14 mm | Bohrer SDS-plus Hi-Performance 14, 14 mm x 210 mm, Material: , Materialname: , Oberfläche: , VPE: 1, Rabattgruppe: 10-513, Preiseinheit: 1, Schaftart: val.Schaftart.4-Nut, Länge: 210 mm, Arbeitslänge: 150 mm, Bohrerdurchmesser: 14 mm, Mengeneinheit: St, Gewicht: 0,1180 kg, Fabrikat: MEFA, EAN: 4250928440082
51314300 | Bohrer SDS-plus Hi-Performance 14 | 14 mm x 310 mm | St | MEFA | 0,1750 kg | 4250928440099 | , Material: , Materialname: , Oberfläche: , VPE: 1, Rabattgruppe: 10-513, Preiseinheit: 1, Schaftart: val.Schaftart.4-Nut, Länge: 310 mm, Arbeitslänge: 250 mm, Bohrerdurchmesser: 14 mm | Bohrer SDS-plus Hi-Performance 14, 14 mm x 310 mm, Material: , Materialname: , Oberfläche: , VPE: 1, Rabattgruppe: 10-513, Preiseinheit: 1, Schaftart: val.Schaftart.4-Nut, Länge: 310 mm, Arbeitslänge: 250 mm, Bohrerdurchmesser: 14 mm, Mengeneinheit: St, Gewicht: 0,1750 kg, Fabrikat: MEFA, EAN: 4250928440099
51315160 | Bohrer SDS-plus Hi-Performance 15 | 15 mm x 160 mm | St | MEFA | 0,1140 kg | 4250928440105 | , Material: , Materialname: , Oberfläche: , VPE: 1, Rabattgruppe: 10-513, Preiseinheit: 1, Schaftart: val.Schaftart.4-Nut, Länge: 160 mm, Arbeitslänge: 100 mm, Bohrerdurchmesser: 15 mm | Bohrer SDS-plus Hi-Performance 15, 15 mm x 160 mm, Material: , Materialname: , Oberfläche: , VPE: 1, Rabattgruppe: 10-513, Preiseinheit: 1, Schaftart: val.Schaftart.4-Nut, Länge: 160 mm, Arbeitslänge: 100 mm, Bohrerdurchmesser: 15 mm, Mengeneinheit: St, Gewicht: 0,1140 kg, Fabrikat: MEFA, EAN: 4250928440105
51316200 | Bohrer SDS-plus Hi-Performance 16 | 16 mm x 210 mm | St | MEFA | 0,1570 kg | 4250928440112 | , Material: , Materialname: , Oberfläche: , VPE: 1, Rabattgruppe: 10-513, Preiseinheit: 1, Schaftart: val.Schaftart.4-Nut, Länge: 210 mm, Arbeitslänge: 150 mm, Bohrerdurchmesser: 16 mm | Bohrer SDS-plus Hi-Performance 16, 16 mm x 210 mm, Material: , Materialname: , Oberfläche: , VPE: 1, Rabattgruppe: 10-513, Preiseinheit: 1, Schaftart: val.Schaftart.4-Nut, Länge: 210 mm, Arbeitslänge: 150 mm, Bohrerdurchmesser: 16 mm, Mengeneinheit: St, Gewicht: 0,1570 kg, Fabrikat: MEFA, EAN: 4250928440112
51316300 | Bohrer SDS-plus Hi-Performance 16 | 16 mm x 310 mm | St | MEFA | 0,2060 kg | 4250928440129 | , Material: , Materialname: , Oberfläche: , VPE: 1, Rabattgruppe: 10-513, Preiseinheit: 1, Schaftart: val.Schaftart.4-Nut, Länge: 310 mm, Arbeitslänge: 250 mm, Bohrerdurchmesser: 16 mm | Bohrer SDS-plus Hi-Performance 16, 16 mm x 310 mm, Material: , Materialname: , Oberfläche: , VPE: 1, Rabattgruppe: 10-513, Preiseinheit: 1, Schaftart: val.Schaftart.4-Nut, Länge: 310 mm, Arbeitslänge: 250 mm, Bohrerdurchmesser: 16 mm, Mengeneinheit: St, Gewicht: 0,2060 kg, Fabrikat: MEFA, EAN: 4250928440129
51318250 | Bohrer SDS-plus Hi-Performance 18 | 18 mm x 250 mm | St | MEFA | 0,2000 kg | 4250928440136 | , Material: , Materialname: , Oberfläche: , VPE: 1, Rabattgruppe: 10-513, Preiseinheit: 1, Schaftart: val.Schaftart.4-Nut, Länge: 250 mm, Arbeitslänge: 200 mm, Bohrerdurchmesser: 18 mm | Bohrer SDS-plus Hi-Performance 18, 18 mm x 250 mm, Material: , Materialname: , Oberfläche: , VPE: 1, Rabattgruppe: 10-513, Preiseinheit: 1, Schaftart: val.Schaftart.4-Nut, Länge: 250 mm, Arbeitslänge: 200 mm, Bohrerdurchmesser: 18 mm, Mengeneinheit: St, Gewicht: 0,2000 kg, Fabrikat: MEFA, EAN: 4250928440136
51320260 | Bohrer SDS-plus Hi-Performance 20 | 20 mm x 260 mm | St | MEFA | 0,2520 kg | 4250928440143 | , Material: , Materialname: , Oberfläche: , VPE: 1, Rabattgruppe: 10-513, Preiseinheit: 1, Schaftart: val.Schaftart.4-Nut, Länge: 260 mm, Arbeitslänge: 200 mm, Bohrerdurchmesser: 20 mm | Bohrer SDS-plus Hi-Performance 20, 20 mm x 260 mm, Material: , Materialname: , Oberfläche: , VPE: 1, Rabattgruppe: 10-513, Preiseinheit: 1, Schaftart: val.Schaftart.4-Nut, Länge: 260 mm, Arbeitslänge: 200 mm, Bohrerdurchmesser: 20 mm, Mengeneinheit: St, Gewicht: 0,2520 kg, Fabrikat: MEFA, EAN: 4250928440143
5301040 | Bohrer FZUB 10 x 40 | passend für Zykon FZEA II M8 | St | Fischer | 0,1990 kg | 4006209606223 | , Material: , Materialname: , Oberfläche: , VPE: 1, Rabattgruppe: 40-530, Preiseinheit: 1, für Dübel: Zykon FZEA II M8, Bohrerdurchmesser: 10 mm, Länge Dübel: 40 mm | Bohrer FZUB 10 x 40, passend für Zykon FZEA II M8, Material: , Materialname: , Oberfläche: , VPE: 1, Rabattgruppe: 40-530, Preiseinheit: 1, für Dübel: Zykon FZEA II M8, Bohrerdurchmesser: 10 mm, Länge Dübel: 40 mm, Mengeneinheit: St, Gewicht: 0,1990 kg, Fabrikat: Fischer, EAN: 4006209606223
5301045 | Bohrer FZUB 12 x 40 | passend für Zykon FZEA II M10 | St | Fischer | 0,2050 kg | 4006209606230 | , Material: , Materialname: , Oberfläche: , VPE: 1, Rabattgruppe: 40-530, Preiseinheit: 1, für Dübel: Zykon FZEA II M10, Bohrerdurchmesser: 12 mm, Länge Dübel: 40 mm | Bohrer FZUB 12 x 40, passend für Zykon FZEA II M10, Material: , Materialname: , Oberfläche: , VPE: 1, Rabattgruppe: 40-530, Preiseinheit: 1, für Dübel: Zykon FZEA II M10, Bohrerdurchmesser: 12 mm, Länge Dübel: 40 mm, Mengeneinheit: St, Gewicht: 0,2050 kg, Fabrikat: Fischer, EAN: 4006209606230
5301050 | Bohrer FZUB 14 x 40 | passend für Zykon FZEA II M12 | St | Fischer | 0,2320 kg | 4006209606247 | , Material: , Materialname: , Oberfläche: , VPE: 1, Rabattgruppe: 40-530, Preiseinheit: 1, für Dübel: Zykon FZEA II M12, Bohrerdurchmesser: 14 mm, Länge Dübel: 40 mm | Bohrer FZUB 14 x 40, passend für Zykon FZEA II M12, Material: , Materialname: , Oberfläche: , VPE: 1, Rabattgruppe: 40-530, Preiseinheit: 1, für Dübel: Zykon FZEA II M12, Bohrerdurchmesser: 14 mm, Länge Dübel: 40 mm, Mengeneinheit: St, Gewicht: 0,2320 kg, Fabrikat: Fischer, EAN: 4006209606247
221108010 | Bolzenanker BZ plus | M8 Länge Gewinde 32 mm Stahl | St | MKT | 0,0299 kg | 4043315045379 | , Material: Stahl, Materialname: , Oberfläche: galvanisch verzinkt, VPE: 100, Rabattgruppe: 07-221, Preiseinheit: 100, Gewinde: M8, Länge Gewinde: 32 mm, Bohrerdurchmesser: 8 mm, Bohrlochtiefe: 60 mm, Länge Dübel: 75 mm, Setztiefe: 52 mm, Verankerungstiefe: 46 mm, Bohrlochtiefe red.: 49 mm, Klemmstärke: 10 mm, max. Klemmstärke red.: 21 mm, Setztiefe red.: 41 mm, Verankerungstiefe red.: 35 mm | Bolzenanker BZ plus, M8 Länge Gewinde 32 mm Stahl, Material: Stahl, Materialname: , Oberfläche: galvanisch verzinkt, VPE: 100, Rabattgruppe: 07-221, Preiseinheit: 100, Gewinde: M8, Länge Gewinde: 32 mm, Bohrerdurchmesser: 8 mm, Bohrlochtiefe: 60 mm, Länge Dübel: 75 mm, Setztiefe: 52 mm, Verankerungstiefe: 46 mm, Bohrlochtiefe red.: 49 mm, Klemmstärke: 10 mm, max. Klemmstärke red.: 21 mm, Setztiefe red.: 41 mm, Verankerungstiefe red.: 35 mm, Mengeneinheit: St, Gewicht: 0,0299 kg, Fabrikat: MKT, EAN: 4043315045379
221108030 | Bolzenanker BZ plus | M8 Länge Gewinde 52 mm Stahl | St | MKT | 0,0360 kg | 4043315045393 | , Material: Stahl, Materialname: , Oberfläche: galvanisch verzinkt, VPE: 100, Rabattgruppe: 07-221, Preiseinheit: 100, Gewinde: M8, Länge Gewinde: 52 mm, Bohrerdurchmesser: 8 mm, Bohrlochtiefe: 60 mm, Länge Dübel: 95 mm, Setztiefe: 52 mm, Verankerungstiefe: 46 mm, Bohrlochtiefe red.: 49 mm, Klemmstärke: 30 mm, max. Klemmstärke red.: 41 mm, Setztiefe red.: 41 mm, Verankerungstiefe red.: 35 mm | Bolzenanker BZ plus, M8 Länge Gewinde 52 mm Stahl, Material: Stahl, Materialname: , Oberfläche: galvanisch verzinkt, VPE: 100, Rabattgruppe: 07-221, Preiseinheit: 100, Gewinde: M8, Länge Gewinde: 52 mm, Bohrerdurchmesser: 8 mm, Bohrlochtiefe: 60 mm, Länge Dübel: 95 mm, Setztiefe: 52 mm, Verankerungstiefe: 46 mm, Bohrlochtiefe red.: 49 mm, Klemmstärke: 30 mm, max. Klemmstärke red.: 41 mm, Setztiefe red.: 41 mm, Verankerungstiefe red.: 35 mm, Mengeneinheit: St, Gewicht: 0,0360 kg, Fabrikat: MKT, EAN: 4043315045393
221110010 | Bolzenanker BZ plus | M10 Länge Gewinde 42 mm Stahl | St | MKT | 0,0588 kg | 4043315045423 | , Material: Stahl, Materialname: , Oberfläche: galvanisch verzinkt, VPE: 50, Rabattgruppe: 07-221, Preiseinheit: 100, Gewinde: M10, Länge Gewinde: 42 mm, Bohrerdurchmesser: 10 mm, Bohrlochtiefe: 75 mm, Länge Dübel: 90 mm, Setztiefe: 68 mm, Verankerungstiefe: 60 mm, Bohrlochtiefe red.: 55 mm, Klemmstärke: 10 mm, max. Klemmstärke red.: 30 mm, Setztiefe red.: 48 mm, Verankerungstiefe red.: 40 mm | Bolzenanker BZ plus, M10 Länge Gewinde 42 mm Stahl, Material: Stahl, Materialname: , Oberfläche: galvanisch verzinkt, VPE: 50, Rabattgruppe: 07-221, Preiseinheit: 100, Gewinde: M10, Länge Gewinde: 42 mm, Bohrerdurchmesser: 10 mm, Bohrlochtiefe: 75 mm, Länge Dübel: 90 mm, Setztiefe: 68 mm, Verankerungstiefe: 60 mm, Bohrlochtiefe red.: 55 mm, Klemmstärke: 10 mm, max. Klemmstärke red.: 30 mm, Setztiefe red.: 48 mm, Verankerungstiefe red.: 40 mm, Mengeneinheit: St, Gewicht: 0,0588 kg, Fabrikat: MKT, EAN: 4043315045423
221110030 | Bolzenanker BZ plus | M10 Länge Gewinde 62 mm Stahl | St | MKT | 0,0688 kg | 4043315045461 | , Material: Stahl, Materialname: , Oberfläche: galvanisch verzinkt, VPE: 50, Rabattgruppe: 07-221, Preiseinheit: 100, Gewinde: M10, Länge Gewinde: 62 mm, Bohrerdurchmesser: 10 mm, Bohrlochtiefe: 75 mm, Länge Dübel: 110 mm, Setztiefe: 68 mm, Verankerungstiefe: 60 mm, Bohrlochtiefe red.: 55 mm, Klemmstärke: 30 mm, max. Klemmstärke red.: 50 mm, Setztiefe red.: 48 mm, Verankerungstiefe red.: 40 mm | Bolzenanker BZ plus, M10 Länge Gewinde 62 mm Stahl, Material: Stahl, Materialname: , Oberfläche: galvanisch verzinkt, VPE: 50, Rabattgruppe: 07-221, Preiseinheit: 100, Gewinde: M10, Länge Gewinde: 62 mm, Bohrerdurchmesser: 10 mm, Bohrlochtiefe: 75 mm, Länge Dübel: 110 mm, Setztiefe: 68 mm, Verankerungstiefe: 60 mm, Bohrlochtiefe red.: 55 mm, Klemmstärke: 30 mm, max. Klemmstärke red.: 50 mm, Setztiefe red.: 48 mm, Verankerungstiefe red.: 40 mm, Mengeneinheit: St, Gewicht: 0,0688 kg, Fabrikat: MKT, EAN: 4043315045461
221110050 | Bolzenanker BZ plus | M10 Länge Gewinde 82 mm Stahl | St | MKT | 0,0790 kg | 4043315045478 | , Material: Stahl, Materialname: , Oberfläche: galvanisch verzinkt, VPE: 50, Rabattgruppe: 07-221, Preiseinheit: 100, Gewinde: M10, Länge Gewinde: 82 mm, Bohrerdurchmesser: 10 mm, Bohrlochtiefe: 75 mm, Länge Dübel: 130 mm, Setztiefe: 68 mm, Verankerungstiefe: 60 mm, Bohrlochtiefe red.: 55 mm, Klemmstärke: 50 mm, max. Klemmstärke red.: 70 mm, Setztiefe red.: 48 mm, Verankerungstiefe red.: 40 mm | Bolzenanker BZ plus, M10 Länge Gewinde 82 mm Stahl, Material: Stahl, Materialname: , Oberfläche: galvanisch verzinkt, VPE: 50, Rabattgruppe: 07-221, Preiseinheit: 100, Gewinde: M10, Länge Gewinde: 82 mm, Bohrerdurchmesser: 10 mm, Bohrlochtiefe: 75 mm, Länge Dübel: 130 mm, Setztiefe: 68 mm, Verankerungstiefe: 60 mm, Bohrlochtiefe red.: 55 mm, Klemmstärke: 50 mm, max. Klemmstärke red.: 70 mm, Setztiefe red.: 48 mm, Verankerungstiefe red.: 40 mm, Mengeneinheit: St, Gewicht: 0,0790 kg, Fabrikat: MKT, EAN: 4043315045478
221112015 | Bolzenanker BZ plus | M12 Länge Gewinde 51 mm Stahl | St | MKT | 0,1020 kg | 4043315096432 | , Material: Stahl, Materialname: , Oberfläche: galvanisch verzinkt, VPE: 25, Rabattgruppe: 07-221, Preiseinheit: 100, Gewinde: M12, Länge Gewinde: 51 mm, Bohrerdurchmesser: 12 mm, Bohrlochtiefe: 90 mm, Länge Dübel: 110 mm, Setztiefe: 80 mm, Verankerungstiefe: 70 mm, Bohrlochtiefe red.: 70 mm, Klemmstärke: 15 mm, max. Klemmstärke red.: 35 mm, Setztiefe red.: 60 mm, Verankerungstiefe red.: 50 mm | Bolzenanker BZ plus, M12 Länge Gewinde 51 mm Stahl, Material: Stahl, Materialname: , Oberfläche: galvanisch verzinkt, VPE: 25, Rabattgruppe: 07-221, Preiseinheit: 100, Gewinde: M12, Länge Gewinde: 51 mm, Bohrerdurchmesser: 12 mm, Bohrlochtiefe: 90 mm, Länge Dübel: 110 mm, Setztiefe: 80 mm, Verankerungstiefe: 70 mm, Bohrlochtiefe red.: 70 mm, Klemmstärke: 15 mm, max. Klemmstärke red.: 35 mm, Setztiefe red.: 60 mm, Verankerungstiefe red.: 50 mm, Mengeneinheit: St, Gewicht: 0,1020 kg, Fabrikat: MKT, EAN: 4043315096432
22111203001 | Bolzenanker BZ plus | M12 Länge Gewinde 66 mm Stahl | St | MKT | 0,1136 kg | 4043315096814 | , Material: Stahl, Materialname: , Oberfläche: galvanisch verzinkt, VPE: 25, Rabattgruppe: 07-221, Preiseinheit: 100, Gewinde: M12, Länge Gewinde: 66 mm, Bohrerdurchmesser: 12 mm, Bohrlochtiefe: 90 mm, Länge Dübel: 125 mm, Setztiefe: 80 mm, Verankerungstiefe: 70 mm, Bohrlochtiefe red.: 70 mm, Klemmstärke: 30 mm, max. Klemmstärke red.: 50 mm, Setztiefe red.: 60 mm, Verankerungstiefe red.: 50 mm | Bolzenanker BZ plus, M12 Länge Gewinde 66 mm Stahl, Material: Stahl, Materialname: , Oberfläche: galvanisch verzinkt, VPE: 25, Rabattgruppe: 07-221, Preiseinheit: 100, Gewinde: M12, Länge Gewinde: 66 mm, Bohrerdurchmesser: 12 mm, Bohrlochtiefe: 90 mm, Länge Dübel: 125 mm, Setztiefe: 80 mm, Verankerungstiefe: 70 mm, Bohrlochtiefe red.: 70 mm, Klemmstärke: 30 mm, max. Klemmstärke red.: 50 mm, Setztiefe red.: 60 mm, Verankerungstiefe red.: 50 mm, Mengeneinheit: St, Gewicht: 0,1136 kg, Fabrikat: MKT, EAN: 4043315096814
221112050 | Bolzenanker BZ plus | M12 Länge Gewinde 86 mm Stahl | St | MKT | 0,1292 kg | 4043315096869 | , Material: Stahl, Materialname: , Oberfläche: galvanisch verzinkt, VPE: 25, Rabattgruppe: 07-221, Preiseinheit: 100, Gewinde: M12, Länge Gewinde: 86 mm, Bohrerdurchmesser: 12 mm, Bohrlochtiefe: 90 mm, Länge Dübel: 145 mm, Setztiefe: 80 mm, Verankerungstiefe: 70 mm, Bohrlochtiefe red.: 70 mm, Klemmstärke: 50 mm, max. Klemmstärke red.: 70 mm, Setztiefe red.: 60 mm, Verankerungstiefe red.: 50 mm | Bolzenanker BZ plus, M12 Länge Gewinde 86 mm Stahl, Material: Stahl, Materialname: , Oberfläche: galvanisch verzinkt, VPE: 25, Rabattgruppe: 07-221, Preiseinheit: 100, Gewinde: M12, Länge Gewinde: 86 mm, Bohrerdurchmesser: 12 mm, Bohrlochtiefe: 90 mm, Länge Dübel: 145 mm, Setztiefe: 80 mm, Verankerungstiefe: 70 mm, Bohrlochtiefe red.: 70 mm, Klemmstärke: 50 mm, max. Klemmstärke red.: 70 mm, Setztiefe red.: 60 mm, Verankerungstiefe red.: 50 mm, Mengeneinheit: St, Gewicht: 0,1292 kg, Fabrikat: MKT, EAN: 4043315096869
221112105 | Bolzenanker BZ plus | M12 Länge Gewinde 141 mm Stahl | St | MKT | 0,1684 kg | 4043315096487 | , Material: Stahl, Materialname: , Oberfläche: galvanisch verzinkt, VPE: 25, Rabattgruppe: 07-221, Preiseinheit: 100, Gewinde: M12, Länge Gewinde: 141 mm, Bohrerdurchmesser: 12 mm, Bohrlochtiefe: 90 mm, Länge Dübel: 200 mm, Setztiefe: 80 mm, Verankerungstiefe: 70 mm, Bohrlochtiefe red.: 70 mm, Klemmstärke: 105 mm, max. Klemmstärke red.: 125 mm, Setztiefe red.: 60 mm, Verankerungstiefe red.: 50 mm | Bolzenanker BZ plus, M12 Länge Gewinde 141 mm Stahl, Material: Stahl, Materialname: , Oberfläche: galvanisch verzinkt, VPE: 25, Rabattgruppe: 07-221, Preiseinheit: 100, Gewinde: M12, Länge Gewinde: 141 mm, Bohrerdurchmesser: 12 mm, Bohrlochtiefe: 90 mm, Länge Dübel: 200 mm, Setztiefe: 80 mm, Verankerungstiefe: 70 mm, Bohrlochtiefe red.: 70 mm, Klemmstärke: 105 mm, max. Klemmstärke red.: 125 mm, Setztiefe red.: 60 mm, Verankerungstiefe red.: 50 mm, Mengeneinheit: St, Gewicht: 0,1684 kg, Fabrikat: MKT, EAN: 4043315096487
221116015 | Bolzenanker BZ plus | M16 Länge Gewinde 56 mm Stahl | St | MKT | 0,2160 kg | 4043315045119 | , Material: Stahl, Materialname: , Oberfläche: galvanisch verzinkt, VPE: 20, Rabattgruppe: 07-221, Preiseinheit: 100, Gewinde: M16, Länge Gewinde: 56 mm, Bohrerdurchmesser: 16 mm, Bohrlochtiefe: 110 mm, Länge Dübel: 135 mm, Setztiefe: 97 mm, Verankerungstiefe: 85 mm, Bohrlochtiefe red.: 90 mm, Klemmstärke: 15 mm, max. Klemmstärke red.: 35 mm, Setztiefe red.: 77 mm, Verankerungstiefe red.: 65 mm | Bolzenanker BZ plus, M16 Länge Gewinde 56 mm Stahl, Material: Stahl, Materialname: , Oberfläche: galvanisch verzinkt, VPE: 20, Rabattgruppe: 07-221, Preiseinheit: 100, Gewinde: M16, Länge Gewinde: 56 mm, Bohrerdurchmesser: 16 mm, Bohrlochtiefe: 110 mm, Länge Dübel: 135 mm, Setztiefe: 97 mm, Verankerungstiefe: 85 mm, Bohrlochtiefe red.: 90 mm, Klemmstärke: 15 mm, max. Klemmstärke red.: 35 mm, Setztiefe red.: 77 mm, Verankerungstiefe red.: 65 mm, Mengeneinheit: St, Gewicht: 0,2160 kg, Fabrikat: MKT, EAN: 4043315045119
221116025 | Bolzenanker BZ plus | M16 Länge Gewinde 66 mm Stahl | St | MKT | 0,2300 kg | 4043315045126 | , Material: Stahl, Materialname: , Oberfläche: galvanisch verzinkt, VPE: 20, Rabattgruppe: 07-221, Preiseinheit: 100, Gewinde: M16, Länge Gewinde: 66 mm, Bohrerdurchmesser: 16 mm, Bohrlochtiefe: 110 mm, Länge Dübel: 145 mm, Setztiefe: 97 mm, Verankerungstiefe: 85 mm, Bohrlochtiefe red.: 90 mm, Klemmstärke: 25 mm, max. Klemmstärke red.: 45 mm, Setztiefe red.: 77 mm, Verankerungstiefe red.: 65 mm | Bolzenanker BZ plus, M16 Länge Gewinde 66 mm Stahl, Material: Stahl, Materialname: , Oberfläche: galvanisch verzinkt, VPE: 20, Rabattgruppe: 07-221, Preiseinheit: 100, Gewinde: M16, Länge Gewinde: 66 mm, Bohrerdurchmesser: 16 mm, Bohrlochtiefe: 110 mm, Länge Dübel: 145 mm, Setztiefe: 97 mm, Verankerungstiefe: 85 mm, Bohrlochtiefe red.: 90 mm, Klemmstärke: 25 mm, max. Klemmstärke red.: 45 mm, Setztiefe red.: 77 mm, Verankerungstiefe red.: 65 mm, Mengeneinheit: St, Gewicht: 0,2300 kg, Fabrikat: MKT, EAN: 4043315045126
221116080 | Bolzenanker BZ plus | M16 Länge Gewinde 121 mm Stahl | St | MKT | 0,3200 kg | 4250928449290 | , Material: Stahl, Materialname: , Oberfläche: galvanisch verzinkt, VPE: 10, Rabattgruppe: 07-221, Preiseinheit: 100, Gewinde: M16, Länge Gewinde: 121 mm, Bohrerdurchmesser: 16 mm, Bohrlochtiefe: 110 mm, Länge Dübel: 200 mm, Setztiefe: 97 mm, Verankerungstiefe: 85 mm, Bohrlochtiefe red.: 90 mm, Klemmstärke: 80 mm, max. Klemmstärke red.: 100 mm, Setztiefe red.: 77 mm, Verankerungstiefe red.: 65 mm | Bolzenanker BZ plus, M16 Länge Gewinde 121 mm Stahl, Material: Stahl, Materialname: , Oberfläche: galvanisch verzinkt, VPE: 10, Rabattgruppe: 07-221, Preiseinheit: 100, Gewinde: M16, Länge Gewinde: 121 mm, Bohrerdurchmesser: 16 mm, Bohrlochtiefe: 110 mm, Länge Dübel: 200 mm, Setztiefe: 97 mm, Verankerungstiefe: 85 mm, Bohrlochtiefe red.: 90 mm, Klemmstärke: 80 mm, max. Klemmstärke red.: 100 mm, Setztiefe red.: 77 mm, Verankerungstiefe red.: 65 mm, Mengeneinheit: St, Gewicht: 0,3200 kg, Fabrikat: MKT, EAN: 4250928449290
222108010 | Bolzenanker BZ plus V4A | Länge Gewinde 32 mm | St | MKT | 0,0302 kg | 4043315006660 | , Material: Edelstahl, Materialname: V4A, Oberfläche: , VPE: 100, Rabattgruppe: 07-222, Preiseinheit: 100, Gewinde: M8, Länge Gewinde: 32 mm, Bohrerdurchmesser: 8 mm, Bohrlochtiefe: 60 mm, Länge Dübel: 75 mm, Setztiefe: 52 mm, Verankerungstiefe: 46 mm, Bohrlochtiefe red.: 49 mm, Klemmstärke: 10 mm, max. Klemmstärke red.: 21 mm, Setztiefe red.: 41 mm, Verankerungstiefe red.: 35 mm | Bolzenanker BZ plus V4A, Länge Gewinde 32 mm, Material: Edelstahl, Materialname: V4A, Oberfläche: , VPE: 100, Rabattgruppe: 07-222, Preiseinheit: 100, Gewinde: M8, Länge Gewinde: 32 mm, Bohrerdurchmesser: 8 mm, Bohrlochtiefe: 60 mm, Länge Dübel: 75 mm, Setztiefe: 52 mm, Verankerungstiefe: 46 mm, Bohrlochtiefe red.: 49 mm, Klemmstärke: 10 mm, max. Klemmstärke red.: 21 mm, Setztiefe red.: 41 mm, Verankerungstiefe red.: 35 mm, Mengeneinheit: St, Gewicht: 0,0302 kg, Fabrikat: MKT, EAN: 4043315006660
222108030 | Bolzenanker BZ plus V4A | Länge Gewinde 52 mm | St | MKT | 0,0368 kg | 4043315006943 | , Material: Edelstahl, Materialname: V4A, Oberfläche: , VPE: 100, Rabattgruppe: 07-222, Preiseinheit: 100, Gewinde: M8, Länge Gewinde: 52 mm, Bohrerdurchmesser: 8 mm, Bohrlochtiefe: 60 mm, Länge Dübel: 95 mm, Setztiefe: 52 mm, Verankerungstiefe: 46 mm, Bohrlochtiefe red.: 49 mm, Klemmstärke: 30 mm, max. Klemmstärke red.: 41 mm, Setztiefe red.: 41 mm, Verankerungstiefe red.: 35 mm | Bolzenanker BZ plus V4A, Länge Gewinde 52 mm, Material: Edelstahl, Materialname: V4A, Oberfläche: , VPE: 100, Rabattgruppe: 07-222, Preiseinheit: 100, Gewinde: M8, Länge Gewinde: 52 mm, Bohrerdurchmesser: 8 mm, Bohrlochtiefe: 60 mm, Länge Dübel: 95 mm, Setztiefe: 52 mm, Verankerungstiefe: 46 mm, Bohrlochtiefe red.: 49 mm, Klemmstärke: 30 mm, max. Klemmstärke red.: 41 mm, Setztiefe red.: 41 mm, Verankerungstiefe red.: 35 mm, Mengeneinheit: St, Gewicht: 0,0368 kg, Fabrikat: MKT, EAN: 4043315006943
222110010 | Bolzenanker BZ plus V4A | Länge Gewinde 42 mm | St | MKT | 0,0594 kg | 4043315007209 | , Material: Edelstahl, Materialname: V4A, Oberfläche: , VPE: 50, Rabattgruppe: 07-222, Preiseinheit: 100, Gewinde: M10, Länge Gewinde: 42 mm, Bohrerdurchmesser: 10 mm, Bohrlochtiefe: 75 mm, Länge Dübel: 90 mm, Setztiefe: 68 mm, Verankerungstiefe: 60 mm, Bohrlochtiefe red.: 55 mm, Klemmstärke: 10 mm, max. Klemmstärke red.: 30 mm, Setztiefe red.: 48 mm, Verankerungstiefe red.: 40 mm | Bolzenanker BZ plus V4A, Länge Gewinde 42 mm, Material: Edelstahl, Materialname: V4A, Oberfläche: , VPE: 50, Rabattgruppe: 07-222, Preiseinheit: 100, Gewinde: M10, Länge Gewinde: 42 mm, Bohrerdurchmesser: 10 mm, Bohrlochtiefe: 75 mm, Länge Dübel: 90 mm, Setztiefe: 68 mm, Verankerungstiefe: 60 mm, Bohrlochtiefe red.: 55 mm, Klemmstärke: 10 mm, max. Klemmstärke red.: 30 mm, Setztiefe red.: 48 mm, Verankerungstiefe red.: 40 mm, Mengeneinheit: St, Gewicht: 0,0594 kg, Fabrikat: MKT, EAN: 4043315007209
222110030 | Bolzenanker BZ plus V4A | Länge Gewinde 62 mm | St | MKT | 0,0696 kg | 4043315007537 | , Material: Edelstahl, Materialname: V4A, Oberfläche: , VPE: 50, Rabattgruppe: 07-222, Preiseinheit: 100, Gewinde: M10, Länge Gewinde: 62 mm, Bohrerdurchmesser: 10 mm, Bohrlochtiefe: 75 mm, Länge Dübel: 110 mm, Setztiefe: 68 mm, Verankerungstiefe: 60 mm, Bohrlochtiefe red.: 55 mm, Klemmstärke: 30 mm, max. Klemmstärke red.: 50 mm, Setztiefe red.: 48 mm, Verankerungstiefe red.: 40 mm | Bolzenanker BZ plus V4A, Länge Gewinde 62 mm, Material: Edelstahl, Materialname: V4A, Oberfläche: , VPE: 50, Rabattgruppe: 07-222, Preiseinheit: 100, Gewinde: M10, Länge Gewinde: 62 mm, Bohrerdurchmesser: 10 mm, Bohrlochtiefe: 75 mm, Länge Dübel: 110 mm, Setztiefe: 68 mm, Verankerungstiefe: 60 mm, Bohrlochtiefe red.: 55 mm, Klemmstärke: 30 mm, max. Klemmstärke red.: 50 mm, Setztiefe red.: 48 mm, Verankerungstiefe red.: 40 mm, Mengeneinheit: St, Gewicht: 0,0696 kg, Fabrikat: MKT, EAN: 4043315007537
222110050 | Bolzenanker BZ plus V4A | Länge Gewinde 82 mm | St | MKT | 0,0804 kg | 4043315007643 | , Material: Edelstahl, Materialname: V4A, Oberfläche: , VPE: 50, Rabattgruppe: 07-222, Preiseinheit: 100, Gewinde: M10, Länge Gewinde: 82 mm, Bohrerdurchmesser: 10 mm, Bohrlochtiefe: 75 mm, Länge Dübel: 130 mm, Setztiefe: 68 mm, Verankerungstiefe: 60 mm, Bohrlochtiefe red.: 55 mm, Klemmstärke: 50 mm, max. Klemmstärke red.: 70 mm, Setztiefe red.: 48 mm, Verankerungstiefe red.: 40 mm | Bolzenanker BZ plus V4A, Länge Gewinde 82 mm, Material: Edelstahl, Materialname: V4A, Oberfläche: , VPE: 50, Rabattgruppe: 07-222, Preiseinheit: 100, Gewinde: M10, Länge Gewinde: 82 mm, Bohrerdurchmesser: 10 mm, Bohrlochtiefe: 75 mm, Länge Dübel: 130 mm, Setztiefe: 68 mm, Verankerungstiefe: 60 mm, Bohrlochtiefe red.: 55 mm, Klemmstärke: 50 mm, max. Klemmstärke red.: 70 mm, Setztiefe red.: 48 mm, Verankerungstiefe red.: 40 mm, Mengeneinheit: St, Gewicht: 0,0804 kg, Fabrikat: MKT, EAN: 4043315007643
222112015 | Bolzenanker BZ plus V4A | Länge Gewinde 51 mm | St | MKT | 0,1020 kg | 4043315096562 | , Material: Edelstahl, Materialname: V4A, Oberfläche: , VPE: 25, Rabattgruppe: 07-222, Preiseinheit: 100, Gewinde: M12, Länge Gewinde: 51 mm, Bohrerdurchmesser: 12 mm, Bohrlochtiefe: 90 mm, Länge Dübel: 110 mm, Setztiefe: 80 mm, Verankerungstiefe: 70 mm, Bohrlochtiefe red.: 70 mm, Klemmstärke: 15 mm, max. Klemmstärke red.: 35 mm, Setztiefe red.: 60 mm, Verankerungstiefe red.: 50 mm | Bolzenanker BZ plus V4A, Länge Gewinde 51 mm, Material: Edelstahl, Materialname: V4A, Oberfläche: , VPE: 25, Rabattgruppe: 07-222, Preiseinheit: 100, Gewinde: M12, Länge Gewinde: 51 mm, Bohrerdurchmesser: 12 mm, Bohrlochtiefe: 90 mm, Länge Dübel: 110 mm, Setztiefe: 80 mm, Verankerungstiefe: 70 mm, Bohrlochtiefe red.: 70 mm, Klemmstärke: 15 mm, max. Klemmstärke red.: 35 mm, Setztiefe red.: 60 mm, Verankerungstiefe red.: 50 mm, Mengeneinheit: St, Gewicht: 0,1020 kg, Fabrikat: MKT, EAN: 4043315096562
222112030 | Bolzenanker BZ plus V4A | Länge Gewinde 66 mm | St | MKT | 0,1136 kg | 4043315096616 | , Material: Edelstahl, Materialname: V4A, Oberfläche: , VPE: 25, Rabattgruppe: 07-222, Preiseinheit: 100, Gewinde: M12, Länge Gewinde: 66 mm, Bohrerdurchmesser: 12 mm, Bohrlochtiefe: 90 mm, Länge Dübel: 125 mm, Setztiefe: 80 mm, Verankerungstiefe: 70 mm, Bohrlochtiefe red.: 70 mm, Klemmstärke: 30 mm, max. Klemmstärke red.: 50 mm, Setztiefe red.: 60 mm, Verankerungstiefe red.: 50 mm | Bolzenanker BZ plus V4A, Länge Gewinde 66 mm, Material: Edelstahl, Materialname: V4A, Oberfläche: , VPE: 25, Rabattgruppe: 07-222, Preiseinheit: 100, Gewinde: M12, Länge Gewinde: 66 mm, Bohrerdurchmesser: 12 mm, Bohrlochtiefe: 90 mm, Länge Dübel: 125 mm, Setztiefe: 80 mm, Verankerungstiefe: 70 mm, Bohrlochtiefe red.: 70 mm, Klemmstärke: 30 mm, max. Klemmstärke red.: 50 mm, Setztiefe red.: 60 mm, Verankerungstiefe red.: 50 mm, Mengeneinheit: St, Gewicht: 0,1136 kg, Fabrikat: MKT, EAN: 4043315096616
222112050 | Bolzenanker BZ plus V4A | Länge Gewinde 86 mm | St | MKT | 0,1292 kg | 4043315096647 | , Material: Edelstahl, Materialname: V4A, Oberfläche: , VPE: 25, Rabattgruppe: 07-222, Preiseinheit: 100, Gewinde: M12, Länge Gewinde: 86 mm, Bohrerdurchmesser: 12 mm, Bohrlochtiefe: 90 mm, Länge Dübel: 145 mm, Setztiefe: 80 mm, Verankerungstiefe: 70 mm, Bohrlochtiefe red.: 70 mm, Klemmstärke: 50 mm, max. Klemmstärke red.: 70 mm, Setztiefe red.: 60 mm, Verankerungstiefe red.: 50 mm | Bolzenanker BZ plus V4A, Länge Gewinde 86 mm, Material: Edelstahl, Materialname: V4A, Oberfläche: , VPE: 25, Rabattgruppe: 07-222, Preiseinheit: 100, Gewinde: M12, Länge Gewinde: 86 mm, Bohrerdurchmesser: 12 mm, Bohrlochtiefe: 90 mm, Länge Dübel: 145 mm, Setztiefe: 80 mm, Verankerungstiefe: 70 mm, Bohrlochtiefe red.: 70 mm, Klemmstärke: 50 mm, max. Klemmstärke red.: 70 mm, Setztiefe red.: 60 mm, Verankerungstiefe red.: 50 mm, Mengeneinheit: St, Gewicht: 0,1292 kg, Fabrikat: MKT, EAN: 4043315096647
222112105 | Bolzenanker BZ plus V4A | Länge Gewinde 141 mm | St | MKT | 0,1684 kg | 4250928449306 | , Material: Edelstahl, Materialname: V4A, Oberfläche: , VPE: 25, Rabattgruppe: 07-222, Preiseinheit: 100, Gewinde: M12, Länge Gewinde: 141 mm, Bohrerdurchmesser: 12 mm, Bohrlochtiefe: 90 mm, Länge Dübel: 200 mm, Setztiefe: 80 mm, Verankerungstiefe: 70 mm, Bohrlochtiefe red.: 70 mm, Klemmstärke: 105 mm, max. Klemmstärke red.: 125 mm, Setztiefe red.: 60 mm, Verankerungstiefe red.: 50 mm | Bolzenanker BZ plus V4A, Länge Gewinde 141 mm, Material: Edelstahl, Materialname: V4A, Oberfläche: , VPE: 25, Rabattgruppe: 07-222, Preiseinheit: 100, Gewinde: M12, Länge Gewinde: 141 mm, Bohrerdurchmesser: 12 mm, Bohrlochtiefe: 90 mm, Länge Dübel: 200 mm, Setztiefe: 80 mm, Verankerungstiefe: 70 mm, Bohrlochtiefe red.: 70 mm, Klemmstärke: 105 mm, max. Klemmstärke red.: 125 mm, Setztiefe red.: 60 mm, Verankerungstiefe red.: 50 mm, Mengeneinheit: St, Gewicht: 0,1684 kg, Fabrikat: MKT, EAN: 4250928449306
222116025 | Bolzenanker BZ plus V4A | Länge Gewinde 66 mm | St | MKT | 0,2340 kg | 4250928449313 | , Material: Edelstahl, Materialname: V4A, Oberfläche: , VPE: 20, Rabattgruppe: 07-222, Preiseinheit: 100, Gewinde: M16, Länge Gewinde: 66 mm, Bohrerdurchmesser: 16 mm, Bohrlochtiefe: 110 mm, Länge Dübel: 145 mm, Setztiefe: 97 mm, Verankerungstiefe: 85 mm, Bohrlochtiefe red.: 90 mm, Klemmstärke: 25 mm, max. Klemmstärke red.: 45 mm, Setztiefe red.: 77 mm, Verankerungstiefe red.: 65 mm | Bolzenanker BZ plus V4A, Länge Gewinde 66 mm, Material: Edelstahl, Materialname: V4A, Oberfläche: , VPE: 20, Rabattgruppe: 07-222, Preiseinheit: 100, Gewinde: M16, Länge Gewinde: 66 mm, Bohrerdurchmesser: 16 mm, Bohrlochtiefe: 110 mm, Länge Dübel: 145 mm, Setztiefe: 97 mm, Verankerungstiefe: 85 mm, Bohrlochtiefe red.: 90 mm, Klemmstärke: 25 mm, max. Klemmstärke red.: 45 mm, Setztiefe red.: 77 mm, Verankerungstiefe red.: 65 mm, Mengeneinheit: St, Gewicht: 0,2340 kg, Fabrikat: MKT, EAN: 4250928449313
221861010701 | Nagelanker N 6-5-10/49 | mit Mutter und U-Scheibe | St | MKT | 0,0140 kg | 4043315103956 | , Material: Stahl, Materialname: , Oberfläche: galvanisch verzinkt, VPE: 200, Rabattgruppe: 07-221, Preiseinheit: 100, Bohrerdurchmesser: 6 mm, Bohrlochtiefe: 40 mm, Länge Dübel: 49 mm, Verankerungstiefe: 30 mm, Bohrlochtiefe red.: 35 mm, Klemmstärke: 5 mm, max. Klemmstärke red.: 10 mm, Verankerungstiefe red.: 25 mm | Nagelanker N 6-5-10/49, mit Mutter und U-Scheibe, Material: Stahl, Materialname: , Oberfläche: galvanisch verzinkt, VPE: 200, Rabattgruppe: 07-221, Preiseinheit: 100, Bohrerdurchmesser: 6 mm, Bohrlochtiefe: 40 mm, Länge Dübel: 49 mm, Verankerungstiefe: 30 mm, Bohrlochtiefe red.: 35 mm, Klemmstärke: 5 mm, max. Klemmstärke red.: 10 mm, Verankerungstiefe red.: 25 mm, Mengeneinheit: St, Gewicht: 0,0140 kg, Fabrikat: MKT, EAN: 4043315103956
222861010541 | Nagelanker N 6-5/49 V4A | mit Mutter und U-Scheibe | St | MKT | 0,0140 kg | 4043315104328 | , Material: Edelstahl, Materialname: V4A, Oberfläche: , VPE: 200, Rabattgruppe: 07-222, Preiseinheit: 100, Bohrerdurchmesser: 6 mm, Bohrlochtiefe: 40 mm, Länge Dübel: 49 mm, Verankerungstiefe: 30 mm, Bohrlochtiefe red.: 40 mm, Klemmstärke: 5 mm, max. Klemmstärke red.: 5 mm, Verankerungstiefe red.: 30 mm | Nagelanker N 6-5/49 V4A, mit Mutter und U-Scheibe, Material: Edelstahl, Materialname: V4A, Oberfläche: , VPE: 200, Rabattgruppe: 07-222, Preiseinheit: 100, Bohrerdurchmesser: 6 mm, Bohrlochtiefe: 40 mm, Länge Dübel: 49 mm, Verankerungstiefe: 30 mm, Bohrlochtiefe red.: 40 mm, Klemmstärke: 5 mm, max. Klemmstärke red.: 5 mm, Verankerungstiefe red.: 30 mm, Mengeneinheit: St, Gewicht: 0,0140 kg, Fabrikat: MKT, EAN: 4043315104328
2218036101 | Bolzenanker BZ IG | M8 Länge Gewinde 22 mm Stahl | St | MKT | 0,0262 kg | 4043315079947 | , Material: Stahl, Materialname: , Oberfläche: galvanisch verzinkt, VPE: 50, Rabattgruppe: 07-221, Preiseinheit: 100, Gewinde: M8, Länge Gewinde: 22 mm, Bohrerdurchmesser: 10 mm, Bohrlochtiefe: 75 mm, Länge Dübel: 62 mm, Verankerungstiefe: 58 mm | Bolzenanker BZ IG, M8 Länge Gewinde 22 mm Stahl, Material: Stahl, Materialname: , Oberfläche: galvanisch verzinkt, VPE: 50, Rabattgruppe: 07-221, Preiseinheit: 100, Gewinde: M8, Länge Gewinde: 22 mm, Bohrerdurchmesser: 10 mm, Bohrlochtiefe: 75 mm, Länge Dübel: 62 mm, Verankerungstiefe: 58 mm, Mengeneinheit: St, Gewicht: 0,0262 kg, Fabrikat: MKT, EAN: 4043315079947
2218036201 | Bolzenanker BZ IG | M10 Länge Gewinde 23 mm Stahl | St | MKT | 0,0432 kg | 4043315079954 | , Material: Stahl, Materialname: , Oberfläche: galvanisch verzinkt, VPE: 25, Rabattgruppe: 07-221, Preiseinheit: 100, Gewinde: M10, Länge Gewinde: 23 mm, Bohrerdurchmesser: 12 mm, Bohrlochtiefe: 90 mm, Länge Dübel: 70 mm, Verankerungstiefe: 65 mm | Bolzenanker BZ IG, M10 Länge Gewinde 23 mm Stahl, Material: Stahl, Materialname: , Oberfläche: galvanisch verzinkt, VPE: 25, Rabattgruppe: 07-221, Preiseinheit: 100, Gewinde: M10, Länge Gewinde: 23 mm, Bohrerdurchmesser: 12 mm, Bohrlochtiefe: 90 mm, Länge Dübel: 70 mm, Verankerungstiefe: 65 mm, Mengeneinheit: St, Gewicht: 0,0432 kg, Fabrikat: MKT, EAN: 4043315079954
2218036301 | Bolzenanker BZ IG | M12 Länge Gewinde 27 mm Stahl | St | MKT | 0,1015 kg | 4043315079961 | , Material: Stahl, Materialname: , Oberfläche: galvanisch verzinkt, VPE: 20, Rabattgruppe: 07-221, Preiseinheit: 100, Gewinde: M12, Länge Gewinde: 27 mm, Bohrerdurchmesser: 16 mm, Bohrlochtiefe: 105 mm, Länge Dübel: 86 mm, Verankerungstiefe: 80 mm | Bolzenanker BZ IG, M12 Länge Gewinde 27 mm Stahl, Material: Stahl, Materialname: , Oberfläche: galvanisch verzinkt, VPE: 20, Rabattgruppe: 07-221, Preiseinheit: 100, Gewinde: M12, Länge Gewinde: 27 mm, Bohrerdurchmesser: 16 mm, Bohrlochtiefe: 105 mm, Länge Dübel: 86 mm, Verankerungstiefe: 80 mm, Mengeneinheit: St, Gewicht: 0,1015 kg, Fabrikat: MKT, EAN: 4043315079961
2228036105 | Bolzenanker BZ IG V4A | M8 Länge Gewinde 22 mm | St | MKT | 0,0262 kg | 4043315036339 | , Material: Edelstahl, Materialname: V4A, Oberfläche: , VPE: 50, Rabattgruppe: 07-222, Preiseinheit: 100, Gewinde: M8, Länge Gewinde: 22 mm, Bohrerdurchmesser: 10 mm, Bohrlochtiefe: 75 mm, Länge Dübel: 62 mm, Verankerungstiefe: 58 mm | Bolzenanker BZ IG V4A, M8 Länge Gewinde 22 mm, Material: Edelstahl, Materialname: V4A, Oberfläche: , VPE: 50, Rabattgruppe: 07-222, Preiseinheit: 100, Gewinde: M8, Länge Gewinde: 22 mm, Bohrerdurchmesser: 10 mm, Bohrlochtiefe: 75 mm, Länge Dübel: 62 mm, Verankerungstiefe: 58 mm, Mengeneinheit: St, Gewicht: 0,0262 kg, Fabrikat: MKT, EAN: 4043315036339
2228036205 | Bolzenanker BZ IG V4A | M10 Länge Gewinde 23 mm | St | MKT | 0,0432 kg | 4043315036346 | , Material: Edelstahl, Materialname: V4A, Oberfläche: , VPE: 25, Rabattgruppe: 07-222, Preiseinheit: 100, Gewinde: M10, Länge Gewinde: 23 mm, Bohrerdurchmesser: 12 mm, Bohrlochtiefe: 90 mm, Länge Dübel: 70 mm, Verankerungstiefe: 65 mm | Bolzenanker BZ IG V4A, M10 Länge Gewinde 23 mm, Material: Edelstahl, Materialname: V4A, Oberfläche: , VPE: 25, Rabattgruppe: 07-222, Preiseinheit: 100, Gewinde: M10, Länge Gewinde: 23 mm, Bohrerdurchmesser: 12 mm, Bohrlochtiefe: 90 mm, Länge Dübel: 70 mm, Verankerungstiefe: 65 mm, Mengeneinheit: St, Gewicht: 0,0432 kg, Fabrikat: MKT, EAN: 4043315036346
2228036305 | Bolzenanker BZ IG V4A | M12 Länge Gewinde 27 mm | St | MKT | 0,1015 kg | 4043315036353 | , Material: Edelstahl, Materialname: V4A, Oberfläche: , VPE: 20, Rabattgruppe: 07-222, Preiseinheit: 100, Gewinde: M12, Länge Gewinde: 27 mm, Bohrerdurchmesser: 16 mm, Bohrlochtiefe: 105 mm, Länge Dübel: 86 mm, Verankerungstiefe: 80 mm | Bolzenanker BZ IG V4A, M12 Länge Gewinde 27 mm, Material: Edelstahl, Materialname: V4A, Oberfläche: , VPE: 20, Rabattgruppe: 07-222, Preiseinheit: 100, Gewinde: M12, Länge Gewinde: 27 mm, Bohrerdurchmesser: 16 mm, Bohrlochtiefe: 105 mm, Länge Dübel: 86 mm, Verankerungstiefe: 80 mm, Mengeneinheit: St, Gewicht: 0,1015 kg, Fabrikat: MKT, EAN: 4043315036353
725110904 | Kanaldichtband selbstklebend | Breite 9 mm Dämmdicke 4 mm | Rolle | MEFA | 0,0570 kg | 4250928442123 | , Material: zellgeschlossenes Polyethylen, Materialname: , Oberfläche: , VPE: 5, Rabattgruppe: 08-725, Preiseinheit: 1, max. Temperaturbeständigkeit: 80 °C, min. Temperaturbeständigkeit: -30 °C, max. Lagerfähigkeit: 1 Jahr (bei +18 °C), Raumgewicht (nach DIN 54320): 33 kg/m³, Verarbeitungstemperatur: 5 °C, Zugfestigkeit (nach DIN 53571): 0.42 N/mm², min. Verarbeitungstemperatur: 5 °C, Breite: 9 mm, Dämmstärke: 4 mm, Länge: 20 m | Kanaldichtband selbstklebend, Breite 9 mm Dämmdicke 4 mm, Material: zellgeschlossenes Polyethylen, Materialname: , Oberfläche: , VPE: 5, Rabattgruppe: 08-725, Preiseinheit: 1, max. Temperaturbeständigkeit: 80 °C, min. Temperaturbeständigkeit: -30 °C, max. Lagerfähigkeit: 1 Jahr (bei +18 °C), Raumgewicht (nach DIN 54320): 33 kg/m³, Verarbeitungstemperatur: 5 °C, Zugfestigkeit (nach DIN 53571): 0.42 N/mm², min. Verarbeitungstemperatur: 5 °C, Breite: 9 mm, Dämmstärke: 4 mm, Länge: 20 m, Mengeneinheit: Rolle, Gewicht: 0,0570 kg, Fabrikat: MEFA, EAN: 4250928442123
725111204 | Kanaldichtband selbstklebend | Breite 12 mm Dämmdicke 4 mm | Rolle | MEFA | 0,0747 kg | 4250928442130 | , Material: zellgeschlossenes Polyethylen, Materialname: , Oberfläche: , VPE: 5, Rabattgruppe: 08-725, Preiseinheit: 1, max. Temperaturbeständigkeit: 80 °C, min. Temperaturbeständigkeit: -30 °C, max. Lagerfähigkeit: 1 Jahr (bei +18 °C), Raumgewicht (nach DIN 54320): 33 kg/m³, Verarbeitungstemperatur: 5 °C, Zugfestigkeit (nach DIN 53571): 0.42 N/mm², min. Verarbeitungstemperatur: 5 °C, Breite: 12 mm, Dämmstärke: 4 mm, Länge: 20 m | Kanaldichtband selbstklebend, Breite 12 mm Dämmdicke 4 mm, Material: zellgeschlossenes Polyethylen, Materialname: , Oberfläche: , VPE: 5, Rabattgruppe: 08-725, Preiseinheit: 1, max. Temperaturbeständigkeit: 80 °C, min. Temperaturbeständigkeit: -30 °C, max. Lagerfähigkeit: 1 Jahr (bei +18 °C), Raumgewicht (nach DIN 54320): 33 kg/m³, Verarbeitungstemperatur: 5 °C, Zugfestigkeit (nach DIN 53571): 0.42 N/mm², min. Verarbeitungstemperatur: 5 °C, Breite: 12 mm, Dämmstärke: 4 mm, Länge: 20 m, Mengeneinheit: Rolle, Gewicht: 0,0747 kg, Fabrikat: MEFA, EAN: 4250928442130
725111504 | Kanaldichtband selbstklebend | Breite 15 mm Dämmdicke 4 mm | Rolle | MEFA | 0,0932 kg | 4250928442147 | , Material: zellgeschlossenes Polyethylen, Materialname: , Oberfläche: , VPE: 5, Rabattgruppe: 08-725, Preiseinheit: 1, max. Temperaturbeständigkeit: 80 °C, min. Temperaturbeständigkeit: -30 °C, max. Lagerfähigkeit: 1 Jahr (bei +18 °C), Raumgewicht (nach DIN 54320): 33 kg/m³, Verarbeitungstemperatur: 5 °C, Zugfestigkeit (nach DIN 53571): 0.42 N/mm², min. Verarbeitungstemperatur: 5 °C, Breite: 15 mm, Dämmstärke: 4 mm, Länge: 20 m | Kanaldichtband selbstklebend, Breite 15 mm Dämmdicke 4 mm, Material: zellgeschlossenes Polyethylen, Materialname: , Oberfläche: , VPE: 5, Rabattgruppe: 08-725, Preiseinheit: 1, max. Temperaturbeständigkeit: 80 °C, min. Temperaturbeständigkeit: -30 °C, max. Lagerfähigkeit: 1 Jahr (bei +18 °C), Raumgewicht (nach DIN 54320): 33 kg/m³, Verarbeitungstemperatur: 5 °C, Zugfestigkeit (nach DIN 53571): 0.42 N/mm², min. Verarbeitungstemperatur: 5 °C, Breite: 15 mm, Dämmstärke: 4 mm, Länge: 20 m, Mengeneinheit: Rolle, Gewicht: 0,0932 kg, Fabrikat: MEFA, EAN: 4250928442147
725111206 | Kanaldichtband selbstklebend | Breite 12 mm Dämmdicke 6 mm | Rolle | MEFA | 0,0440 kg | 4250928459220 | , Material: zellgeschlossenes Polyethylen, Materialname: , Oberfläche: , VPE: 5, Rabattgruppe: 08-725, Preiseinheit: 1, max. Temperaturbeständigkeit: 80 °C, min. Temperaturbeständigkeit: -30 °C, max. Lagerfähigkeit: 1 Jahr (bei +18 °C), Raumgewicht (nach DIN 54320): 33 kg/m³, Verarbeitungstemperatur: 5 °C, Zugfestigkeit (nach DIN 53571): 0.42 N/mm², min. Verarbeitungstemperatur: 5 °C, Breite: 12 mm, Dämmstärke: 6 mm, Länge: 10 m | Kanaldichtband selbstklebend, Breite 12 mm Dämmdicke 6 mm, Material: zellgeschlossenes Polyethylen, Materialname: , Oberfläche: , VPE: 5, Rabattgruppe: 08-725, Preiseinheit: 1, max. Temperaturbeständigkeit: 80 °C, min. Temperaturbeständigkeit: -30 °C, max. Lagerfähigkeit: 1 Jahr (bei +18 °C), Raumgewicht (nach DIN 54320): 33 kg/m³, Verarbeitungstemperatur: 5 °C, Zugfestigkeit (nach DIN 53571): 0.42 N/mm², min. Verarbeitungstemperatur: 5 °C, Breite: 12 mm, Dämmstärke: 6 mm, Länge: 10 m, Mengeneinheit: Rolle, Gewicht: 0,0440 kg, Fabrikat: MEFA, EAN: 4250928459220
725100310 | Kanaldichtpaste Lüftungskanal | Kartusche 310 ml | St | MEFA | 0,5550 kg | 4250928442116 | , Material: , Materialname: , Oberfläche: , VPE: 20, Rabattgruppe: 08-725, Preiseinheit: 1, max. Temperaturbeständigkeit: 80 °C, min. Temperaturbeständigkeit: -20 °C, Farbe: Silbergrau, Inhalt: 310 ml, max. Lagerfähigkeit: 18 Monate (bei 5 bis 25°C), Gebinde: Kartusche, Lagertemperatur: 5 °C, min. Verarbeitungstemperatur: 5 °C, max. Verarbeitungstemperatur: 50 °C | Kanaldichtpaste Lüftungskanal, Kartusche 310 ml, Material: , Materialname: , Oberfläche: , VPE: 20, Rabattgruppe: 08-725, Preiseinheit: 1, max. Temperaturbeständigkeit: 80 °C, min. Temperaturbeständigkeit: -20 °C, Farbe: Silbergrau, Inhalt: 310 ml, max. Lagerfähigkeit: 18 Monate (bei 5 bis 25°C), Gebinde: Kartusche, Lagertemperatur: 5 °C, min. Verarbeitungstemperatur: 5 °C, max. Verarbeitungstemperatur: 50 °C, Mengeneinheit: St, Gewicht: 0,5550 kg, Fabrikat: MEFA, EAN: 4250928442116
1640016010 | Direktanschluss CENTUM | M10 | St | MEFA | 0,0714 kg | 4250928450500 | , Material: Stahl, Materialname: , Oberfläche: Zink-Nickel, VPE: 50, Rabattgruppe: 14-164, Preiseinheit: 1, Sicherheitsfaktor: 1,54, Gewinde: M10, Profil: CENTUM, Profiltyp: XL 80, XL 100, XL 120, XL 200, Schlüsselweite: 17, Anzugsmoment: 25 Nm, Höhe Bundmutter: 25 mm, zul. Last Fz: 3 kN | Direktanschluss CENTUM, M10, Material: Stahl, Materialname: , Oberfläche: Zink-Nickel, VPE: 50, Rabattgruppe: 14-164, Preiseinheit: 1, Sicherheitsfaktor: 1,54, Gewinde: M10, Profil: CENTUM, Profiltyp: XL 80, XL 100, XL 120, XL 200, Schlüsselweite: 17, Anzugsmoment: 25 Nm, Höhe Bundmutter: 25 mm, zul. Last Fz: 3 kN, Mengeneinheit: St, Gewicht: 0,0714 kg, Fabrikat: MEFA, EAN: 4250928450500
1640016012 | Direktanschluss CENTUM | M12 | St | MEFA | 0,0694 kg | 4250928450517 | , Material: Stahl, Materialname: , Oberfläche: Zink-Nickel, VPE: 50, Rabattgruppe: 14-164, Preiseinheit: 1, Sicherheitsfaktor: 1,54, Gewinde: M12, Profil: CENTUM, Profiltyp: XL 80, XL 100, XL 120, XL 200, Schlüsselweite: 17, Anzugsmoment: 25 Nm, Höhe Bundmutter: 25 mm, zul. Last Fz: 3 kN | Direktanschluss CENTUM, M12, Material: Stahl, Materialname: , Oberfläche: Zink-Nickel, VPE: 50, Rabattgruppe: 14-164, Preiseinheit: 1, Sicherheitsfaktor: 1,54, Gewinde: M12, Profil: CENTUM, Profiltyp: XL 80, XL 100, XL 120, XL 200, Schlüsselweite: 17, Anzugsmoment: 25 Nm, Höhe Bundmutter: 25 mm, zul. Last Fz: 3 kN, Mengeneinheit: St, Gewicht: 0,0694 kg, Fabrikat: MEFA, EAN: 4250928450517
0763071 | Doppelhalter mit Innengewinde | Achsabstand L 65 mm Anschluss M8 | St | MEFA | 0,0410 kg | 4250928417367 | , Material: Stahl, Materialname: S235, Oberfläche: galvanisch verzinkt, VPE: 100, Rabattgruppe: 05-076, Preiseinheit: 100, Breite: 16 mm, zul. Last Fz: 0.2 kN, Achsabstand: 65 mm, Anschluss: M8, Höhe: 5 mm, Länge: 87 mm | Doppelhalter mit Innengewinde, Achsabstand L 65 mm Anschluss M8, Material: Stahl, Materialname: S235, Oberfläche: galvanisch verzinkt, VPE: 100, Rabattgruppe: 05-076, Preiseinheit: 100, Breite: 16 mm, zul. Last Fz: 0.2 kN, Achsabstand: 65 mm, Anschluss: M8, Höhe: 5 mm, Länge: 87 mm, Mengeneinheit: St, Gewicht: 0,0410 kg, Fabrikat: MEFA, EAN: 4250928417367
0763098 | Doppelhalter mit Innengewinde | Achsabstand L 85 mm Anschluss M8 | St | MEFA | 0,0541 kg | 4250928417374 | , Material: Stahl, Materialname: S235, Oberfläche: galvanisch verzinkt, VPE: 100, Rabattgruppe: 05-076, Preiseinheit: 100, Breite: 16 mm, zul. Last Fz: 0.2 kN, Achsabstand: 85 mm, Anschluss: M8, Höhe: 5 mm, Länge: 105.5 mm | Doppelhalter mit Innengewinde, Achsabstand L 85 mm Anschluss M8, Material: Stahl, Materialname: S235, Oberfläche: galvanisch verzinkt, VPE: 100, Rabattgruppe: 05-076, Preiseinheit: 100, Breite: 16 mm, zul. Last Fz: 0.2 kN, Achsabstand: 85 mm, Anschluss: M8, Höhe: 5 mm, Länge: 105.5 mm, Mengeneinheit: St, Gewicht: 0,0541 kg, Fabrikat: MEFA, EAN: 4250928417374
0763128 | Doppelhalter mit Innengewinde | Achsabstand L 105 mm Anschluss M8 | St | MEFA | 0,0666 kg | 4250928417381 | , Material: Stahl, Materialname: S235, Oberfläche: galvanisch verzinkt, VPE: 100, Rabattgruppe: 05-076, Preiseinheit: 100, Breite: 16 mm, zul. Last Fz: 0.2 kN, Achsabstand: 105 mm, Anschluss: M8, Höhe: 5 mm, Länge: 125.5 mm | Doppelhalter mit Innengewinde, Achsabstand L 105 mm Anschluss M8, Material: Stahl, Materialname: S235, Oberfläche: galvanisch verzinkt, VPE: 100, Rabattgruppe: 05-076, Preiseinheit: 100, Breite: 16 mm, zul. Last Fz: 0.2 kN, Achsabstand: 105 mm, Anschluss: M8, Höhe: 5 mm, Länge: 125.5 mm, Mengeneinheit: St, Gewicht: 0,0666 kg, Fabrikat: MEFA, EAN: 4250928417381
0763160 | Doppelhalter mit Innengewinde | Achsabstand L 160 mm Anschluss M8 | St | MEFA | 0,1020 kg | 4250928417398 | , Material: Stahl, Materialname: S235, Oberfläche: galvanisch verzinkt, VPE: 100, Rabattgruppe: 05-076, Preiseinheit: 100, Breite: 16 mm, zul. Last Fz: 0.2 kN, Achsabstand: 160 mm, Anschluss: M8, Höhe: 5 mm, Länge: 181 mm | Doppelhalter mit Innengewinde, Achsabstand L 160 mm Anschluss M8, Material: Stahl, Materialname: S235, Oberfläche: galvanisch verzinkt, VPE: 100, Rabattgruppe: 05-076, Preiseinheit: 100, Breite: 16 mm, zul. Last Fz: 0.2 kN, Achsabstand: 160 mm, Anschluss: M8, Höhe: 5 mm, Länge: 181 mm, Mengeneinheit: St, Gewicht: 0,1020 kg, Fabrikat: MEFA, EAN: 4250928417398
0760048 | Doppelhalter mit Gewindestift | Achsabstand L 65 mm | St | MEFA | 0,0690 kg | 4250928417343 | , Material: Stahl, Materialname: S235, Oberfläche: galvanisch verzinkt, VPE: 50, Rabattgruppe: 05-076, Preiseinheit: 100, Breite: 16 mm, zul. Last Fz: 0.2 kN, Achsabstand: 65 mm, Höhe: 20 mm, Länge: 85 mm, Gewindestifttyp: M8x20 | Doppelhalter mit Gewindestift, Achsabstand L 65 mm, Material: Stahl, Materialname: S235, Oberfläche: galvanisch verzinkt, VPE: 50, Rabattgruppe: 05-076, Preiseinheit: 100, Breite: 16 mm, zul. Last Fz: 0.2 kN, Achsabstand: 65 mm, Höhe: 20 mm, Länge: 85 mm, Gewindestifttyp: M8x20, Mengeneinheit: St, Gewicht: 0,0690 kg, Fabrikat: MEFA, EAN: 4250928417343
0760056 | Doppelhalter mit Gewindestift | Achsabstand L 105 mm | St | MEFA | 0,0940 kg | 4250928417350 | , Material: Stahl, Materialname: S235, Oberfläche: galvanisch verzinkt, VPE: 50, Rabattgruppe: 05-076, Preiseinheit: 100, Breite: 16 mm, zul. Last Fz: 0.2 kN, Achsabstand: 105 mm, Höhe: 20 mm, Länge: 125 mm, Gewindestifttyp: M8x20 | Doppelhalter mit Gewindestift, Achsabstand L 105 mm, Material: Stahl, Materialname: S235, Oberfläche: galvanisch verzinkt, VPE: 50, Rabattgruppe: 05-076, Preiseinheit: 100, Breite: 16 mm, zul. Last Fz: 0.2 kN, Achsabstand: 105 mm, Höhe: 20 mm, Länge: 125 mm, Gewindestifttyp: M8x20, Mengeneinheit: St, Gewicht: 0,0940 kg, Fabrikat: MEFA, EAN: 4250928417350
0590199 | Doppelhalter VS mit Gewindestift | Achsabstand L 65 - 110 mm | St | MEFA | 0,1030 kg | 4250928415127 | , Material: Stahl, Materialname: S235, Oberfläche: galvanisch verzinkt, VPE: 100, Rabattgruppe: 05-076, Preiseinheit: 100, Länge: 155 mm, min. Achsabstand: 65 mm, max. Achsabstand: 110 mm, Breite: 23 mm, Höhe: 30 mm, Gewindestifttyp: M8x30 | Doppelhalter VS mit Gewindestift, Achsabstand L 65 - 110 mm, Material: Stahl, Materialname: S235, Oberfläche: galvanisch verzinkt, VPE: 100, Rabattgruppe: 05-076, Preiseinheit: 100, Länge: 155 mm, min. Achsabstand: 65 mm, max. Achsabstand: 110 mm, Breite: 23 mm, Höhe: 30 mm, Gewindestifttyp: M8x30, Mengeneinheit: St, Gewicht: 0,1030 kg, Fabrikat: MEFA, EAN: 4250928415127
0590118 | Doppelhalter VSG mit Gewindestift | Achsabstand L 46 - 154 mm | St | MEFA | 0,1220 kg | 4250928415080 | , Material: Stahl, Materialname: S235, Oberfläche: galvanisch verzinkt, VPE: 50, Rabattgruppe: 05-076, Preiseinheit: 100, Länge: 180 mm, min. Achsabstand: 46 mm, max. Achsabstand: 154 mm, Höhe: 20 mm, Gewindestifttyp: M8x20 | Doppelhalter VSG mit Gewindestift, Achsabstand L 46 - 154 mm, Material: Stahl, Materialname: S235, Oberfläche: galvanisch verzinkt, VPE: 50, Rabattgruppe: 05-076, Preiseinheit: 100, Länge: 180 mm, min. Achsabstand: 46 mm, max. Achsabstand: 154 mm, Höhe: 20 mm, Gewindestifttyp: M8x20, Mengeneinheit: St, Gewicht: 0,1220 kg, Fabrikat: MEFA, EAN: 4250928415080
0590126 | Doppelhalter VSG mit Gewindestift | Achsabstand L 46 - 154 mm | St | MEFA | 0,1280 kg | 4250928415097 | , Material: Stahl, Materialname: S235, Oberfläche: galvanisch verzinkt, VPE: 50, Rabattgruppe: 05-076, Preiseinheit: 100, Länge: 180 mm, min. Achsabstand: 46 mm, max. Achsabstand: 154 mm, Höhe: 30 mm, Gewindestifttyp: M8x30 | Doppelhalter VSG mit Gewindestift, Achsabstand L 46 - 154 mm, Material: Stahl, Materialname: S235, Oberfläche: galvanisch verzinkt, VPE: 50, Rabattgruppe: 05-076, Preiseinheit: 100, Länge: 180 mm, min. Achsabstand: 46 mm, max. Achsabstand: 154 mm, Höhe: 30 mm, Gewindestifttyp: M8x30, Mengeneinheit: St, Gewicht: 0,1280 kg, Fabrikat: MEFA, EAN: 4250928415097
0590134 | Doppelhalter VSG mit Gewindestift | Achsabstand L 46 - 154 mm | St | MEFA | 0,1350 kg | 4250928415103 | , Material: Stahl, Materialname: S235, Oberfläche: galvanisch verzinkt, VPE: 50, Rabattgruppe: 05-076, Preiseinheit: 100, Länge: 180 mm, min. Achsabstand: 46 mm, max. Achsabstand: 154 mm, Höhe: 40 mm, Gewindestifttyp: M8x40 | Doppelhalter VSG mit Gewindestift, Achsabstand L 46 - 154 mm, Material: Stahl, Materialname: S235, Oberfläche: galvanisch verzinkt, VPE: 50, Rabattgruppe: 05-076, Preiseinheit: 100, Länge: 180 mm, min. Achsabstand: 46 mm, max. Achsabstand: 154 mm, Höhe: 40 mm, Gewindestifttyp: M8x40, Mengeneinheit: St, Gewicht: 0,1350 kg, Fabrikat: MEFA, EAN: 4250928415103
0590142 | Doppelhalter VSG mit Gewindestift | Achsabstand L 46 - 154 mm | St | MEFA | 0,1410 kg | 4250928415110 | , Material: Stahl, Materialname: S235, Oberfläche: galvanisch verzinkt, VPE: 50, Rabattgruppe: 05-076, Preiseinheit: 100, Länge: 180 mm, min. Achsabstand: 46 mm, max. Achsabstand: 154 mm, Höhe: 50 mm, Gewindestifttyp: M8x50 | Doppelhalter VSG mit Gewindestift, Achsabstand L 46 - 154 mm, Material: Stahl, Materialname: S235, Oberfläche: galvanisch verzinkt, VPE: 50, Rabattgruppe: 05-076, Preiseinheit: 100, Länge: 180 mm, min. Achsabstand: 46 mm, max. Achsabstand: 154 mm, Höhe: 50 mm, Gewindestifttyp: M8x50, Mengeneinheit: St, Gewicht: 0,1410 kg, Fabrikat: MEFA, EAN: 4250928415110
0783395 | Dämmelement für C-Profil 35 | Anschluss M8x50 Hammerkopf 38x17 | St | MEFA | 0,1520 kg | 4250928418784 | , Material: Stahl, Materialname: S235, Oberfläche: galvanisch verzinkt, VPE: 1, Rabattgruppe: 08-981, Preiseinheit: 1, max. Temperaturbeständigkeit: 100 °C, min. Temperaturbeständigkeit: -35 °C, Shore-Härte: 60 ± 5 Shore, Durchmesser: 37 mm, Material Dämmelement: Gummi SBR, zul. Last Fz: 1.3 kN, Höhe: 50 mm, Anschluss: M8x50, passend für: C-Profil 35/21, Stex 35, Hammerkopftyp: 38x17 | Dämmelement für C-Profil 35, Anschluss M8x50 Hammerkopf 38x17, Material: Stahl, Materialname: S235, Oberfläche: galvanisch verzinkt, VPE: 1, Rabattgruppe: 08-981, Preiseinheit: 1, max. Temperaturbeständigkeit: 100 °C, min. Temperaturbeständigkeit: -35 °C, Shore-Härte: 60 ± 5 Shore, Durchmesser: 37 mm, Material Dämmelement: Gummi SBR, zul. Last Fz: 1.3 kN, Höhe: 50 mm, Anschluss: M8x50, passend für: C-Profil 35/21, Stex 35, Hammerkopftyp: 38x17, Mengeneinheit: St, Gewicht: 0,1520 kg, Fabrikat: MEFA, EAN: 4250928418784
0783396 | Dämmelement für C-Profil 45 | Anschluss M8x70 Hammerkopf 40x22 | St | MEFA | 0,1690 kg | 4250928418791 | , Material: Stahl, Materialname: S235, Oberfläche: galvanisch verzinkt, VPE: 1, Rabattgruppe: 08-981, Preiseinheit: 1, max. Temperaturbeständigkeit: 100 °C, min. Temperaturbeständigkeit: -35 °C, Shore-Härte: 60 ± 5 Shore, Durchmesser: 37 mm, Material Dämmelement: Gummi SBR, zul. Last Fz: 1.3 kN, Höhe: 50 mm, Anschluss: M8x70, passend für: C-Profil 45/26, 45/45, 45/60, 45/75, Hammerkopftyp: 40x22 | Dämmelement für C-Profil 45, Anschluss M8x70 Hammerkopf 40x22, Material: Stahl, Materialname: S235, Oberfläche: galvanisch verzinkt, VPE: 1, Rabattgruppe: 08-981, Preiseinheit: 1, max. Temperaturbeständigkeit: 100 °C, min. Temperaturbeständigkeit: -35 °C, Shore-Härte: 60 ± 5 Shore, Durchmesser: 37 mm, Material Dämmelement: Gummi SBR, zul. Last Fz: 1.3 kN, Höhe: 50 mm, Anschluss: M8x70, passend für: C-Profil 45/26, 45/45, 45/60, 45/75, Hammerkopftyp: 40x22, Mengeneinheit: St, Gewicht: 0,1690 kg, Fabrikat: MEFA, EAN: 4250928418791
07833908 | Dämmelement für C-Profil | einzeln | St | MEFA | 0,0520 kg | 4250928418777 | , Material: Stahl, Materialname: S235, Oberfläche: galvanisch verzinkt, VPE: 1, Rabattgruppe: 08-981, Preiseinheit: 1, max. Temperaturbeständigkeit: 100 °C, min. Temperaturbeständigkeit: -35 °C, Shore-Härte: 60 ± 5 Shore, Durchmesser: 37 mm, Material Dämmelement: Gummi SBR, zul. Last Fz: 1.3 kN, Höhe: 12 mm | Dämmelement für C-Profil, einzeln, Material: Stahl, Materialname: S235, Oberfläche: galvanisch verzinkt, VPE: 1, Rabattgruppe: 08-981, Preiseinheit: 1, max. Temperaturbeständigkeit: 100 °C, min. Temperaturbeständigkeit: -35 °C, Shore-Härte: 60 ± 5 Shore, Durchmesser: 37 mm, Material Dämmelement: Gummi SBR, zul. Last Fz: 1.3 kN, Höhe: 12 mm, Mengeneinheit: St, Gewicht: 0,0520 kg, Fabrikat: MEFA, EAN: 4250928418777
0783301 | Dämmelement DHL | M8 | St | MEFA | 0,0893 kg | 4250928418753 | , Material: Stahl, Materialname: S235, Oberfläche: galvanisch verzinkt, VPE: 50, Rabattgruppe: 08-981, Preiseinheit: 100, max. Temperaturbeständigkeit: 100 °C, min. Temperaturbeständigkeit: -35 °C, Schalldämmeinlage: Gummi SBR, Gewinde: M8, zul. Last Fz: 1 kN | Dämmelement DHL, M8, Material: Stahl, Materialname: S235, Oberfläche: galvanisch verzinkt, VPE: 50, Rabattgruppe: 08-981, Preiseinheit: 100, max. Temperaturbeständigkeit: 100 °C, min. Temperaturbeständigkeit: -35 °C, Schalldämmeinlage: Gummi SBR, Gewinde: M8, zul. Last Fz: 1 kN, Mengeneinheit: St, Gewicht: 0,0893 kg, Fabrikat: MEFA, EAN: 4250928418753
0783302 | Dämmelement DHL | M10 | St | MEFA | 0,0951 kg | 4250928418760 | , Material: Stahl, Materialname: S235, Oberfläche: galvanisch verzinkt, VPE: 50, Rabattgruppe: 08-981, Preiseinheit: 100, max. Temperaturbeständigkeit: 100 °C, min. Temperaturbeständigkeit: -35 °C, Schalldämmeinlage: Gummi SBR, Gewinde: M10, zul. Last Fz: 1 kN | Dämmelement DHL, M10, Material: Stahl, Materialname: S235, Oberfläche: galvanisch verzinkt, VPE: 50, Rabattgruppe: 08-981, Preiseinheit: 100, max. Temperaturbeständigkeit: 100 °C, min. Temperaturbeständigkeit: -35 °C, Schalldämmeinlage: Gummi SBR, Gewinde: M10, zul. Last Fz: 1 kN, Mengeneinheit: St, Gewicht: 0,0951 kg, Fabrikat: MEFA, EAN: 4250928418760
08197620 | Dachhalter Dämpfungssockel | Länge 400 mm | St | MEFA | 3,5000 kg | 4250928459442 | , Material: , Materialname: , Oberfläche: , VPE: 1, Rabattgruppe: 02-081, Preiseinheit: 1, Material Sockel: recycelter, UV-beständiger Gummi SBR, Material Schiene: Aluminium, Breite: 180 mm, Höhe: 95 mm, max. Temperaturbeständigkeit: 80 °C, min. Temperaturbeständigkeit: -40 °C, Länge: 400 mm, zul. Last Fz: 1.28 kN | Dachhalter Dämpfungssockel, Länge 400 mm, Material: , Materialname: , Oberfläche: , VPE: 1, Rabattgruppe: 02-081, Preiseinheit: 1, Material Sockel: recycelter, UV-beständiger Gummi SBR, Material Schiene: Aluminium, Breite: 180 mm, Höhe: 95 mm, max. Temperaturbeständigkeit: 80 °C, min. Temperaturbeständigkeit: -40 °C, Länge: 400 mm, zul. Last Fz: 1.28 kN, Mengeneinheit: St, Gewicht: 3,5000 kg, Fabrikat: MEFA, EAN: 4250928459442
08147200 | Eckverbinder 4-Lo. C-Profil 45 | Anschlag rechts gvz | St | MEFA | 0,3840 kg | 4250928420114 | , Material: Stahl, Materialname: S235, Oberfläche: galvanisch verzinkt, VPE: 15, Rabattgruppe: 02-081, Preiseinheit: 1, Länge: 130 mm, Lochdurchmesser: 13 mm, Profil: C-Profil, Profiltyp: 45, Stärke Material: 5 mm, Breite Material: 48.5 mm, Länge Lasche 1: 80 mm, Länge Lasche 2: 80 mm, Lochabstand 1: 28 mm, Lochabstand 2: 44 mm, Anschlag: rechts | Eckverbinder 4-Lo. C-Profil 45, Anschlag rechts gvz, Material: Stahl, Materialname: S235, Oberfläche: galvanisch verzinkt, VPE: 15, Rabattgruppe: 02-081, Preiseinheit: 1, Länge: 130 mm, Lochdurchmesser: 13 mm, Profil: C-Profil, Profiltyp: 45, Stärke Material: 5 mm, Breite Material: 48.5 mm, Länge Lasche 1: 80 mm, Länge Lasche 2: 80 mm, Lochabstand 1: 28 mm, Lochabstand 2: 44 mm, Anschlag: rechts, Mengeneinheit: St, Gewicht: 0,3840 kg, Fabrikat: MEFA, EAN: 4250928420114
08147100 | Eckverbinder 4-Lo. C-Profil 45 | Anschlag links gvz | St | MEFA | 0,3840 kg | 4250928420107 | , Material: Stahl, Materialname: S235, Oberfläche: galvanisch verzinkt, VPE: 15, Rabattgruppe: 02-081, Preiseinheit: 1, Länge: 130 mm, Lochdurchmesser: 13 mm, Profil: C-Profil, Profiltyp: 45, Stärke Material: 5 mm, Breite Material: 48.5 mm, Länge Lasche 1: 80 mm, Länge Lasche 2: 80 mm, Lochabstand 1: 28 mm, Lochabstand 2: 44 mm, Anschlag: links | Eckverbinder 4-Lo. C-Profil 45, Anschlag links gvz, Material: Stahl, Materialname: S235, Oberfläche: galvanisch verzinkt, VPE: 15, Rabattgruppe: 02-081, Preiseinheit: 1, Länge: 130 mm, Lochdurchmesser: 13 mm, Profil: C-Profil, Profiltyp: 45, Stärke Material: 5 mm, Breite Material: 48.5 mm, Länge Lasche 1: 80 mm, Länge Lasche 2: 80 mm, Lochabstand 1: 28 mm, Lochabstand 2: 44 mm, Anschlag: links, Mengeneinheit: St, Gewicht: 0,3840 kg, Fabrikat: MEFA, EAN: 4250928420107
1640818007 | Einfachanschluss M16 | für Profiltyp XL 80 | St | MEFA | 0,4800 kg | 4250928458445 | , Material: Stahl, Materialname: S235, Oberfläche: Zink-Nickel, VPE: 1, Rabattgruppe: 14-164, Preiseinheit: 1, Länge: 70 mm, Sicherheitsfaktor: 1,54, Länge Langloch: 40 mm, Breite Langloch: 14 mm, zul. Last Fz: 5 kN, Anschluss: M16, Breite: 82 mm, Höhe: 64 mm, Profiltyp: XL 80, Stärke: 4 mm, Anzahl Befestigungsloch: 2 St, Höhe bis Lochung: 40 mm | Einfachanschluss M16, für Profiltyp XL 80, Material: Stahl, Materialname: S235, Oberfläche: Zink-Nickel, VPE: 1, Rabattgruppe: 14-164, Preiseinheit: 1, Länge: 70 mm, Sicherheitsfaktor: 1,54, Länge Langloch: 40 mm, Breite Langloch: 14 mm, zul. Last Fz: 5 kN, Anschluss: M16, Breite: 82 mm, Höhe: 64 mm, Profiltyp: XL 80, Stärke: 4 mm, Anzahl Befestigungsloch: 2 St, Höhe bis Lochung: 40 mm, Mengeneinheit: St, Gewicht: 0,4800 kg, Fabrikat: MEFA, EAN: 4250928458445
1640818008 | Einfachanschluss 1/2" | für Profiltyp XL 80 | St | MEFA | 0,4700 kg | 4250928458452 | , Material: Stahl, Materialname: S235, Oberfläche: Zink-Nickel, VPE: 1, Rabattgruppe: 14-164, Preiseinheit: 1, Länge: 70 mm, Sicherheitsfaktor: 1,54, Länge Langloch: 40 mm, Breite Langloch: 14 mm, zul. Last Fz: 5 kN, Anschluss: 1/2'', Breite: 82 mm, Höhe: 64 mm, Profiltyp: XL 80, Stärke: 4 mm, Anzahl Befestigungsloch: 2 St, Höhe bis Lochung: 40 mm | Einfachanschluss 1/2", für Profiltyp XL 80, Material: Stahl, Materialname: S235, Oberfläche: Zink-Nickel, VPE: 1, Rabattgruppe: 14-164, Preiseinheit: 1, Länge: 70 mm, Sicherheitsfaktor: 1,54, Länge Langloch: 40 mm, Breite Langloch: 14 mm, zul. Last Fz: 5 kN, Anschluss: 1/2'', Breite: 82 mm, Höhe: 64 mm, Profiltyp: XL 80, Stärke: 4 mm, Anzahl Befestigungsloch: 2 St, Höhe bis Lochung: 40 mm, Mengeneinheit: St, Gewicht: 0,4700 kg, Fabrikat: MEFA, EAN: 4250928458452
1640818010 | Einfachanschluss 1" | für Profiltyp XL 80 | St | MEFA | 0,5200 kg | 4250928458469 | , Material: Stahl, Materialname: S235, Oberfläche: Zink-Nickel, VPE: 1, Rabattgruppe: 14-164, Preiseinheit: 1, Länge: 70 mm, Sicherheitsfaktor: 1,54, Länge Langloch: 40 mm, Breite Langloch: 14 mm, zul. Last Fz: 5 kN, Anschluss: 1'', Breite: 82 mm, Höhe: 64 mm, Profiltyp: XL 80, Stärke: 5 mm, Anzahl Befestigungsloch: 2 St, Höhe bis Lochung: 40 mm | Einfachanschluss 1", für Profiltyp XL 80, Material: Stahl, Materialname: S235, Oberfläche: Zink-Nickel, VPE: 1, Rabattgruppe: 14-164, Preiseinheit: 1, Länge: 70 mm, Sicherheitsfaktor: 1,54, Länge Langloch: 40 mm, Breite Langloch: 14 mm, zul. Last Fz: 5 kN, Anschluss: 1'', Breite: 82 mm, Höhe: 64 mm, Profiltyp: XL 80, Stärke: 5 mm, Anzahl Befestigungsloch: 2 St, Höhe bis Lochung: 40 mm, Mengeneinheit: St, Gewicht: 0,5200 kg, Fabrikat: MEFA, EAN: 4250928458469
1641018006 | Einfachanschluss M12 | für Profiltyp XL 100, XL 200 | St | MEFA | 0,5500 kg | 4250928437051 | , Material: Stahl, Materialname: S235, Oberfläche: Zink-Nickel, VPE: 1, Rabattgruppe: 14-164, Preiseinheit: 1, Länge: 70 mm, Sicherheitsfaktor: 1,54, Länge Langloch: 40 mm, Breite Langloch: 14 mm, zul. Last Fz: 5 kN, Anschluss: M12, Breite: 110 mm, Höhe: 74 mm, Profiltyp: XL 100, XL 200, Stärke: 4 mm, Anzahl Befestigungsloch: 2 St, Höhe bis Lochung: 50 mm | Einfachanschluss M12, für Profiltyp XL 100, XL 200, Material: Stahl, Materialname: S235, Oberfläche: Zink-Nickel, VPE: 1, Rabattgruppe: 14-164, Preiseinheit: 1, Länge: 70 mm, Sicherheitsfaktor: 1,54, Länge Langloch: 40 mm, Breite Langloch: 14 mm, zul. Last Fz: 5 kN, Anschluss: M12, Breite: 110 mm, Höhe: 74 mm, Profiltyp: XL 100, XL 200, Stärke: 4 mm, Anzahl Befestigungsloch: 2 St, Höhe bis Lochung: 50 mm, Mengeneinheit: St, Gewicht: 0,5500 kg, Fabrikat: MEFA, EAN: 4250928437051
1641018007 | Einfachanschluss M16 | für Profiltyp XL 100, XL 200 | St | MEFA | 0,5570 kg | 4250928437068 | , Material: Stahl, Materialname: S235, Oberfläche: Zink-Nickel, VPE: 1, Rabattgruppe: 14-164, Preiseinheit: 1, Länge: 70 mm, Sicherheitsfaktor: 1,54, Länge Langloch: 40 mm, Breite Langloch: 14 mm, zul. Last Fz: 5 kN, Anschluss: M16, Breite: 110 mm, Höhe: 74 mm, Profiltyp: XL 100, XL 200, Stärke: 4 mm, Anzahl Befestigungsloch: 2 St, Höhe bis Lochung: 50 mm | Einfachanschluss M16, für Profiltyp XL 100, XL 200, Material: Stahl, Materialname: S235, Oberfläche: Zink-Nickel, VPE: 1, Rabattgruppe: 14-164, Preiseinheit: 1, Länge: 70 mm, Sicherheitsfaktor: 1,54, Länge Langloch: 40 mm, Breite Langloch: 14 mm, zul. Last Fz: 5 kN, Anschluss: M16, Breite: 110 mm, Höhe: 74 mm, Profiltyp: XL 100, XL 200, Stärke: 4 mm, Anzahl Befestigungsloch: 2 St, Höhe bis Lochung: 50 mm, Mengeneinheit: St, Gewicht: 0,5570 kg, Fabrikat: MEFA, EAN: 4250928437068
1641018008 | Einfachanschluss 1/2" | für Profiltyp XL 100, XL 200 | St | MEFA | 0,5570 kg | 4250928437075 | , Material: Stahl, Materialname: S235, Oberfläche: Zink-Nickel, VPE: 1, Rabattgruppe: 14-164, Preiseinheit: 1, Länge: 70 mm, Sicherheitsfaktor: 1,54, Länge Langloch: 40 mm, Breite Langloch: 14 mm, zul. Last Fz: 5 kN, Anschluss: 1/2'', Breite: 110 mm, Höhe: 74 mm, Profiltyp: XL 100, XL 200, Stärke: 4 mm, Anzahl Befestigungsloch: 2 St, Höhe bis Lochung: 50 mm | Einfachanschluss 1/2", für Profiltyp XL 100, XL 200, Material: Stahl, Materialname: S235, Oberfläche: Zink-Nickel, VPE: 1, Rabattgruppe: 14-164, Preiseinheit: 1, Länge: 70 mm, Sicherheitsfaktor: 1,54, Länge Langloch: 40 mm, Breite Langloch: 14 mm, zul. Last Fz: 5 kN, Anschluss: 1/2'', Breite: 110 mm, Höhe: 74 mm, Profiltyp: XL 100, XL 200, Stärke: 4 mm, Anzahl Befestigungsloch: 2 St, Höhe bis Lochung: 50 mm, Mengeneinheit: St, Gewicht: 0,5570 kg, Fabrikat: MEFA, EAN: 4250928437075
1641018010 | Einfachanschluss 1" | für Profiltyp XL 100, XL 200 | St | MEFA | 0,6100 kg | 4250928437082 | , Material: Stahl, Materialname: S235, Oberfläche: Zink-Nickel, VPE: 1, Rabattgruppe: 14-164, Preiseinheit: 1, Länge: 70 mm, Sicherheitsfaktor: 1,54, Länge Langloch: 40 mm, Breite Langloch: 14 mm, zul. Last Fz: 5 kN, Anschluss: 1'', Breite: 110 mm, Höhe: 74 mm, Profiltyp: XL 100, XL 200, Stärke: 4 mm, Anzahl Befestigungsloch: 2 St, Höhe bis Lochung: 50 mm | Einfachanschluss 1", für Profiltyp XL 100, XL 200, Material: Stahl, Materialname: S235, Oberfläche: Zink-Nickel, VPE: 1, Rabattgruppe: 14-164, Preiseinheit: 1, Länge: 70 mm, Sicherheitsfaktor: 1,54, Länge Langloch: 40 mm, Breite Langloch: 14 mm, zul. Last Fz: 5 kN, Anschluss: 1'', Breite: 110 mm, Höhe: 74 mm, Profiltyp: XL 100, XL 200, Stärke: 4 mm, Anzahl Befestigungsloch: 2 St, Höhe bis Lochung: 50 mm, Mengeneinheit: St, Gewicht: 0,6100 kg, Fabrikat: MEFA, EAN: 4250928437082
1641218007 | Einfachanschluss M16 | für Profiltyp XL 120 | St | MEFA | 0,6200 kg | 4250928437136 | , Material: Stahl, Materialname: S235, Oberfläche: Zink-Nickel, VPE: 1, Rabattgruppe: 14-164, Preiseinheit: 1, Länge: 70 mm, Sicherheitsfaktor: 1,54, Länge Langloch: 40 mm, Breite Langloch: 14 mm, zul. Last Fz: 5 kN, Anschluss: M16, Breite: 130 mm, Höhe: 84 mm, Profiltyp: XL 120, Stärke: 4 mm, Anzahl Befestigungsloch: 2 St, Höhe bis Lochung: 60 mm | Einfachanschluss M16, für Profiltyp XL 120, Material: Stahl, Materialname: S235, Oberfläche: Zink-Nickel, VPE: 1, Rabattgruppe: 14-164, Preiseinheit: 1, Länge: 70 mm, Sicherheitsfaktor: 1,54, Länge Langloch: 40 mm, Breite Langloch: 14 mm, zul. Last Fz: 5 kN, Anschluss: M16, Breite: 130 mm, Höhe: 84 mm, Profiltyp: XL 120, Stärke: 4 mm, Anzahl Befestigungsloch: 2 St, Höhe bis Lochung: 60 mm, Mengeneinheit: St, Gewicht: 0,6200 kg, Fabrikat: MEFA, EAN: 4250928437136
1641218008 | Einfachanschluss 1/2" | für Profiltyp XL 120 | St | MEFA | 0,6100 kg | 4250928437143 | , Material: Stahl, Materialname: S235, Oberfläche: Zink-Nickel, VPE: 1, Rabattgruppe: 14-164, Preiseinheit: 1, Länge: 70 mm, Sicherheitsfaktor: 1,54, Länge Langloch: 40 mm, Breite Langloch: 14 mm, zul. Last Fz: 5 kN, Anschluss: 1/2'', Breite: 130 mm, Höhe: 84 mm, Profiltyp: XL 120, Stärke: 4 mm, Anzahl Befestigungsloch: 2 St, Höhe bis Lochung: 60 mm | Einfachanschluss 1/2", für Profiltyp XL 120, Material: Stahl, Materialname: S235, Oberfläche: Zink-Nickel, VPE: 1, Rabattgruppe: 14-164, Preiseinheit: 1, Länge: 70 mm, Sicherheitsfaktor: 1,54, Länge Langloch: 40 mm, Breite Langloch: 14 mm, zul. Last Fz: 5 kN, Anschluss: 1/2'', Breite: 130 mm, Höhe: 84 mm, Profiltyp: XL 120, Stärke: 4 mm, Anzahl Befestigungsloch: 2 St, Höhe bis Lochung: 60 mm, Mengeneinheit: St, Gewicht: 0,6100 kg, Fabrikat: MEFA, EAN: 4250928437143
1641218010 | Einfachanschluss 1" | für Profiltyp XL 120 | St | MEFA | 0,6600 kg | 4250928437150 | , Material: Stahl, Materialname: S235, Oberfläche: Zink-Nickel, VPE: 1, Rabattgruppe: 14-164, Preiseinheit: 1, Länge: 70 mm, Sicherheitsfaktor: 1,54, Länge Langloch: 40 mm, Breite Langloch: 14 mm, zul. Last Fz: 5 kN, Anschluss: 1'', Breite: 130 mm, Höhe: 84 mm, Profiltyp: XL 120, Stärke: 4 mm, Anzahl Befestigungsloch: 2 St, Höhe bis Lochung: 60 mm | Einfachanschluss 1", für Profiltyp XL 120, Material: Stahl, Materialname: S235, Oberfläche: Zink-Nickel, VPE: 1, Rabattgruppe: 14-164, Preiseinheit: 1, Länge: 70 mm, Sicherheitsfaktor: 1,54, Länge Langloch: 40 mm, Breite Langloch: 14 mm, zul. Last Fz: 5 kN, Anschluss: 1'', Breite: 130 mm, Höhe: 84 mm, Profiltyp: XL 120, Stärke: 4 mm, Anzahl Befestigungsloch: 2 St, Höhe bis Lochung: 60 mm, Mengeneinheit: St, Gewicht: 0,6600 kg, Fabrikat: MEFA, EAN: 4250928437150
1641019007 | Massivanschluss M16 | für Profiltyp XL 100, XL 200 | St | MEFA | 1,6500 kg | 4250928437099 | , Material: Stahl, Materialname: S235, Oberfläche: Zink-Nickel, VPE: 1, Rabattgruppe: 14-164, Preiseinheit: 1, Länge: 130 mm, Sicherheitsfaktor: 1,54, Länge Langloch: 40 mm, Breite Langloch: 14 mm, zul. Last Fz: 10 kN, Anschluss: M16, Breite: 113 mm, Höhe: 86 mm, Profiltyp: XL 100, XL 200, Stärke: 6 mm, Anzahl Befestigungsloch: 4 St, Höhe bis Lochung: 50 mm | Massivanschluss M16, für Profiltyp XL 100, XL 200, Material: Stahl, Materialname: S235, Oberfläche: Zink-Nickel, VPE: 1, Rabattgruppe: 14-164, Preiseinheit: 1, Länge: 130 mm, Sicherheitsfaktor: 1,54, Länge Langloch: 40 mm, Breite Langloch: 14 mm, zul. Last Fz: 10 kN, Anschluss: M16, Breite: 113 mm, Höhe: 86 mm, Profiltyp: XL 100, XL 200, Stärke: 6 mm, Anzahl Befestigungsloch: 4 St, Höhe bis Lochung: 50 mm, Mengeneinheit: St, Gewicht: 1,6500 kg, Fabrikat: MEFA, EAN: 4250928437099
1641019008 | Massivanschluss 1/2" | für Profiltyp XL 100, XL 200 | St | MEFA | 1,6400 kg | 4250928437105 | , Material: Stahl, Materialname: S235, Oberfläche: Zink-Nickel, VPE: 1, Rabattgruppe: 14-164, Preiseinheit: 1, Länge: 130 mm, Sicherheitsfaktor: 1,54, Länge Langloch: 40 mm, Breite Langloch: 14 mm, zul. Last Fz: 10 kN, Anschluss: 1/2'', Breite: 113 mm, Höhe: 86 mm, Profiltyp: XL 100, XL 200, Stärke: 6 mm, Anzahl Befestigungsloch: 4 St, Höhe bis Lochung: 50 mm | Massivanschluss 1/2", für Profiltyp XL 100, XL 200, Material: Stahl, Materialname: S235, Oberfläche: Zink-Nickel, VPE: 1, Rabattgruppe: 14-164, Preiseinheit: 1, Länge: 130 mm, Sicherheitsfaktor: 1,54, Länge Langloch: 40 mm, Breite Langloch: 14 mm, zul. Last Fz: 10 kN, Anschluss: 1/2'', Breite: 113 mm, Höhe: 86 mm, Profiltyp: XL 100, XL 200, Stärke: 6 mm, Anzahl Befestigungsloch: 4 St, Höhe bis Lochung: 50 mm, Mengeneinheit: St, Gewicht: 1,6400 kg, Fabrikat: MEFA, EAN: 4250928437105
1641019010 | Massivanschluss 1" | für Profiltyp XL 100, XL 200 | St | MEFA | 1,6900 kg | 4250928437112 | , Material: Stahl, Materialname: S235, Oberfläche: Zink-Nickel, VPE: 1, Rabattgruppe: 14-164, Preiseinheit: 1, Länge: 130 mm, Sicherheitsfaktor: 1,54, Länge Langloch: 40 mm, Breite Langloch: 14 mm, zul. Last Fz: 10 kN, Anschluss: 1'', Breite: 113 mm, Höhe: 86 mm, Profiltyp: XL 100, XL 200, Stärke: 6 mm, Anzahl Befestigungsloch: 4 St, Höhe bis Lochung: 50 mm | Massivanschluss 1", für Profiltyp XL 100, XL 200, Material: Stahl, Materialname: S235, Oberfläche: Zink-Nickel, VPE: 1, Rabattgruppe: 14-164, Preiseinheit: 1, Länge: 130 mm, Sicherheitsfaktor: 1,54, Länge Langloch: 40 mm, Breite Langloch: 14 mm, zul. Last Fz: 10 kN, Anschluss: 1'', Breite: 113 mm, Höhe: 86 mm, Profiltyp: XL 100, XL 200, Stärke: 6 mm, Anzahl Befestigungsloch: 4 St, Höhe bis Lochung: 50 mm, Mengeneinheit: St, Gewicht: 1,6900 kg, Fabrikat: MEFA, EAN: 4250928437112
1641219007 | Massivanschluss M16 | für Profiltyp XL 120 | St | MEFA | 1,7800 kg | 4250928437167 | , Material: Stahl, Materialname: S235, Oberfläche: Zink-Nickel, VPE: 1, Rabattgruppe: 14-164, Preiseinheit: 1, Länge: 130 mm, Sicherheitsfaktor: 1,54, Länge Langloch: 40 mm, Breite Langloch: 14 mm, zul. Last Fz: 10 kN, Anschluss: M16, Breite: 133 mm, Höhe: 96 mm, Profiltyp: XL 120, Stärke: 6 mm, Anzahl Befestigungsloch: 4 St, Höhe bis Lochung: 60 mm | Massivanschluss M16, für Profiltyp XL 120, Material: Stahl, Materialname: S235, Oberfläche: Zink-Nickel, VPE: 1, Rabattgruppe: 14-164, Preiseinheit: 1, Länge: 130 mm, Sicherheitsfaktor: 1,54, Länge Langloch: 40 mm, Breite Langloch: 14 mm, zul. Last Fz: 10 kN, Anschluss: M16, Breite: 133 mm, Höhe: 96 mm, Profiltyp: XL 120, Stärke: 6 mm, Anzahl Befestigungsloch: 4 St, Höhe bis Lochung: 60 mm, Mengeneinheit: St, Gewicht: 1,7800 kg, Fabrikat: MEFA, EAN: 4250928437167
1641219008 | Massivanschluss 1/2" | für Profiltyp XL 120 | St | MEFA | 1,7700 kg | 4250928437174 | , Material: Stahl, Materialname: S235, Oberfläche: Zink-Nickel, VPE: 1, Rabattgruppe: 14-164, Preiseinheit: 1, Länge: 130 mm, Sicherheitsfaktor: 1,54, Länge Langloch: 40 mm, Breite Langloch: 14 mm, zul. Last Fz: 10 kN, Anschluss: 1/2'', Breite: 133 mm, Höhe: 96 mm, Profiltyp: XL 120, Stärke: 6 mm, Anzahl Befestigungsloch: 4 St, Höhe bis Lochung: 60 mm | Massivanschluss 1/2", für Profiltyp XL 120, Material: Stahl, Materialname: S235, Oberfläche: Zink-Nickel, VPE: 1, Rabattgruppe: 14-164, Preiseinheit: 1, Länge: 130 mm, Sicherheitsfaktor: 1,54, Länge Langloch: 40 mm, Breite Langloch: 14 mm, zul. Last Fz: 10 kN, Anschluss: 1/2'', Breite: 133 mm, Höhe: 96 mm, Profiltyp: XL 120, Stärke: 6 mm, Anzahl Befestigungsloch: 4 St, Höhe bis Lochung: 60 mm, Mengeneinheit: St, Gewicht: 1,7700 kg, Fabrikat: MEFA, EAN: 4250928437174
1641219010 | Massivanschluss 1" | für Profiltyp XL 120 | St | MEFA | 1,8200 kg | 4250928437181 | , Material: Stahl, Materialname: S235, Oberfläche: Zink-Nickel, VPE: 1, Rabattgruppe: 14-164, Preiseinheit: 1, Länge: 130 mm, Sicherheitsfaktor: 1,54, Länge Langloch: 40 mm, Breite Langloch: 14 mm, zul. Last Fz: 10 kN, Anschluss: 1'', Breite: 133 mm, Höhe: 96 mm, Profiltyp: XL 120, Stärke: 6 mm, Anzahl Befestigungsloch: 4 St, Höhe bis Lochung: 60 mm | Massivanschluss 1", für Profiltyp XL 120, Material: Stahl, Materialname: S235, Oberfläche: Zink-Nickel, VPE: 1, Rabattgruppe: 14-164, Preiseinheit: 1, Länge: 130 mm, Sicherheitsfaktor: 1,54, Länge Langloch: 40 mm, Breite Langloch: 14 mm, zul. Last Fz: 10 kN, Anschluss: 1'', Breite: 133 mm, Höhe: 96 mm, Profiltyp: XL 120, Stärke: 6 mm, Anzahl Befestigungsloch: 4 St, Höhe bis Lochung: 60 mm, Mengeneinheit: St, Gewicht: 1,8200 kg, Fabrikat: MEFA, EAN: 4250928437181
1621004010 | Zugstabanschluss M12 | für Profiltyp XL 100, XL 200 | St | MEFA | 2,0700 kg | 4250928449610 | , Material: Stahl, Materialname: S235, Oberfläche: feuerstückverzinkt, VPE: 1, Rabattgruppe: 14-166, Preiseinheit: 1, Länge: 130 mm, Sicherheitsfaktor: 1,54, Länge Langloch: 40 mm, Breite Langloch: 14 mm, zul. Last Fz: 20 kN, Anschluss: M12, Breite: 113 mm, Höhe: 86 mm, Lochdurchmesser: 14 mm, Profiltyp: XL 100, XL 200, Stärke: 6 mm, Anzahl Befestigungsloch: 4 St, Höhe Anschlussplatte: 60 mm, Randabstand Lochung Anschlussplatte: 20 mm, Breite Anschlussplatte: 50 mm, Höhe bis Lochung: 50 mm | Zugstabanschluss M12, für Profiltyp XL 100, XL 200, Material: Stahl, Materialname: S235, Oberfläche: feuerstückverzinkt, VPE: 1, Rabattgruppe: 14-166, Preiseinheit: 1, Länge: 130 mm, Sicherheitsfaktor: 1,54, Länge Langloch: 40 mm, Breite Langloch: 14 mm, zul. Last Fz: 20 kN, Anschluss: M12, Breite: 113 mm, Höhe: 86 mm, Lochdurchmesser: 14 mm, Profiltyp: XL 100, XL 200, Stärke: 6 mm, Anzahl Befestigungsloch: 4 St, Höhe Anschlussplatte: 60 mm, Randabstand Lochung Anschlussplatte: 20 mm, Breite Anschlussplatte: 50 mm, Höhe bis Lochung: 50 mm, Mengeneinheit: St, Gewicht: 2,0700 kg, Fabrikat: MEFA, EAN: 4250928449610
1621004011 | Zugstabanschluss M16 | für Profiltyp XL 100, XL 200 | St | MEFA | 2,1700 kg | 4250928449627 | , Material: Stahl, Materialname: S235, Oberfläche: feuerstückverzinkt, VPE: 1, Rabattgruppe: 14-166, Preiseinheit: 1, Länge: 130 mm, Sicherheitsfaktor: 1,54, Länge Langloch: 40 mm, Breite Langloch: 14 mm, zul. Last Fz: 20 kN, Anschluss: M16, Breite: 113 mm, Höhe: 96 mm, Lochdurchmesser: 18 mm, Profiltyp: XL 100, XL 200, Stärke: 6 mm, Anzahl Befestigungsloch: 4 St, Höhe Anschlussplatte: 65 mm, Randabstand Lochung Anschlussplatte: 25 mm, Breite Anschlussplatte: 55 mm, Höhe bis Lochung: 50 mm | Zugstabanschluss M16, für Profiltyp XL 100, XL 200, Material: Stahl, Materialname: S235, Oberfläche: feuerstückverzinkt, VPE: 1, Rabattgruppe: 14-166, Preiseinheit: 1, Länge: 130 mm, Sicherheitsfaktor: 1,54, Länge Langloch: 40 mm, Breite Langloch: 14 mm, zul. Last Fz: 20 kN, Anschluss: M16, Breite: 113 mm, Höhe: 96 mm, Lochdurchmesser: 18 mm, Profiltyp: XL 100, XL 200, Stärke: 6 mm, Anzahl Befestigungsloch: 4 St, Höhe Anschlussplatte: 65 mm, Randabstand Lochung Anschlussplatte: 25 mm, Breite Anschlussplatte: 55 mm, Höhe bis Lochung: 50 mm, Mengeneinheit: St, Gewicht: 2,1700 kg, Fabrikat: MEFA, EAN: 4250928449627
1621204010 | Zugstabanschluss M12 | für Profiltyp XL 120 | St | MEFA | 2,2100 kg | 4250928449634 | , Material: Stahl, Materialname: S235, Oberfläche: feuerstückverzinkt, VPE: 1, Rabattgruppe: 14-166, Preiseinheit: 1, Länge: 130 mm, Sicherheitsfaktor: 1,54, Länge Langloch: 40 mm, Breite Langloch: 14 mm, zul. Last Fz: 20 kN, Anschluss: M12, Breite: 133 mm, Höhe: 86 mm, Lochdurchmesser: 14 mm, Profiltyp: XL 120, Stärke: 6 mm, Anzahl Befestigungsloch: 4 St, Höhe Anschlussplatte: 60 mm, Randabstand Lochung Anschlussplatte: 20 mm, Breite Anschlussplatte: 50 mm, Höhe bis Lochung: 60 mm | Zugstabanschluss M12, für Profiltyp XL 120, Material: Stahl, Materialname: S235, Oberfläche: feuerstückverzinkt, VPE: 1, Rabattgruppe: 14-166, Preiseinheit: 1, Länge: 130 mm, Sicherheitsfaktor: 1,54, Länge Langloch: 40 mm, Breite Langloch: 14 mm, zul. Last Fz: 20 kN, Anschluss: M12, Breite: 133 mm, Höhe: 86 mm, Lochdurchmesser: 14 mm, Profiltyp: XL 120, Stärke: 6 mm, Anzahl Befestigungsloch: 4 St, Höhe Anschlussplatte: 60 mm, Randabstand Lochung Anschlussplatte: 20 mm, Breite Anschlussplatte: 50 mm, Höhe bis Lochung: 60 mm, Mengeneinheit: St, Gewicht: 2,2100 kg, Fabrikat: MEFA, EAN: 4250928449634
1621204011 | Zugstabanschluss M16 | für Profiltyp XL 120 | St | MEFA | 2,3000 kg | 4250928449641 | , Material: Stahl, Materialname: S235, Oberfläche: feuerstückverzinkt, VPE: 1, Rabattgruppe: 14-166, Preiseinheit: 1, Länge: 130 mm, Sicherheitsfaktor: 1,54, Länge Langloch: 40 mm, Breite Langloch: 14 mm, zul. Last Fz: 20 kN, Anschluss: M16, Breite: 133 mm, Höhe: 96 mm, Lochdurchmesser: 18 mm, Profiltyp: XL 120, Stärke: 6 mm, Anzahl Befestigungsloch: 4 St, Höhe Anschlussplatte: 65 mm, Randabstand Lochung Anschlussplatte: 25 mm, Breite Anschlussplatte: 55 mm, Höhe bis Lochung: 60 mm | Zugstabanschluss M16, für Profiltyp XL 120, Material: Stahl, Materialname: S235, Oberfläche: feuerstückverzinkt, VPE: 1, Rabattgruppe: 14-166, Preiseinheit: 1, Länge: 130 mm, Sicherheitsfaktor: 1,54, Länge Langloch: 40 mm, Breite Langloch: 14 mm, zul. Last Fz: 20 kN, Anschluss: M16, Breite: 133 mm, Höhe: 96 mm, Lochdurchmesser: 18 mm, Profiltyp: XL 120, Stärke: 6 mm, Anzahl Befestigungsloch: 4 St, Höhe Anschlussplatte: 65 mm, Randabstand Lochung Anschlussplatte: 25 mm, Breite Anschlussplatte: 55 mm, Höhe bis Lochung: 60 mm, Mengeneinheit: St, Gewicht: 2,3000 kg, Fabrikat: MEFA, EAN: 4250928449641
210805005101 | Einschlaganker E | M6 x 30 | St | MKT | 0,0084 kg | 4043315010353 | , Material: Stahl, Materialname: , Oberfläche: galvanisch verzinkt, VPE: 100, Rabattgruppe: 07-210, Preiseinheit: 100, Gewinde: M6, Länge Gewinde: 13 mm, Bohrerdurchmesser: 8 mm, Bohrlochtiefe: 30 mm, max. Einschraubtiefe: 13 mm, min. Einschraubtiefe: 7 mm | Einschlaganker E, M6 x 30, Material: Stahl, Materialname: , Oberfläche: galvanisch verzinkt, VPE: 100, Rabattgruppe: 07-210, Preiseinheit: 100, Gewinde: M6, Länge Gewinde: 13 mm, Bohrerdurchmesser: 8 mm, Bohrlochtiefe: 30 mm, max. Einschraubtiefe: 13 mm, min. Einschraubtiefe: 7 mm, Mengeneinheit: St, Gewicht: 0,0084 kg, Fabrikat: MKT, EAN: 4043315010353
210805500101 | Einschlaganker E | M16 x 65 | St | MKT | 0,1020 kg | 4043315011527 | , Material: Stahl, Materialname: , Oberfläche: galvanisch verzinkt, VPE: 25, Rabattgruppe: 07-210, Preiseinheit: 100, Gewinde: M16, Länge Gewinde: 23 mm, Bohrerdurchmesser: 20 mm, Bohrlochtiefe: 65 mm, max. Einschraubtiefe: 23 mm, min. Einschraubtiefe: 18 mm | Einschlaganker E, M16 x 65, Material: Stahl, Materialname: , Oberfläche: galvanisch verzinkt, VPE: 25, Rabattgruppe: 07-210, Preiseinheit: 100, Gewinde: M16, Länge Gewinde: 23 mm, Bohrerdurchmesser: 20 mm, Bohrlochtiefe: 65 mm, max. Einschraubtiefe: 23 mm, min. Einschraubtiefe: 18 mm, Mengeneinheit: St, Gewicht: 0,1020 kg, Fabrikat: MKT, EAN: 4043315011527
210805125101 | Einschlaganker ES | M8 x 25 | St | MKT | 0,0105 kg | 4250928457592 | , Material: Stahl, Materialname: , Oberfläche: galvanisch verzinkt, VPE: 100, Rabattgruppe: 07-210, Preiseinheit: 100, Gewinde: M8, Länge Gewinde: 12 mm, Bohrerdurchmesser: 10 mm, Bohrlochtiefe: 25 mm, max. Einschraubtiefe: 12 mm, min. Einschraubtiefe: 8 mm | Einschlaganker ES, M8 x 25, Material: Stahl, Materialname: , Oberfläche: galvanisch verzinkt, VPE: 100, Rabattgruppe: 07-210, Preiseinheit: 100, Gewinde: M8, Länge Gewinde: 12 mm, Bohrerdurchmesser: 10 mm, Bohrlochtiefe: 25 mm, max. Einschraubtiefe: 12 mm, min. Einschraubtiefe: 8 mm, Mengeneinheit: St, Gewicht: 0,0105 kg, Fabrikat: MKT, EAN: 4250928457592
210805130101 | Einschlaganker ES | M8 x 30 | St | MKT | 0,0115 kg | 4043315097675 | , Material: Stahl, Materialname: , Oberfläche: galvanisch verzinkt, VPE: 100, Rabattgruppe: 07-210, Preiseinheit: 100, Gewinde: M8, Länge Gewinde: 13 mm, Bohrerdurchmesser: 10 mm, Bohrlochtiefe: 30 mm, max. Einschraubtiefe: 13 mm, min. Einschraubtiefe: 9 mm | Einschlaganker ES, M8 x 30, Material: Stahl, Materialname: , Oberfläche: galvanisch verzinkt, VPE: 100, Rabattgruppe: 07-210, Preiseinheit: 100, Gewinde: M8, Länge Gewinde: 13 mm, Bohrerdurchmesser: 10 mm, Bohrlochtiefe: 30 mm, max. Einschraubtiefe: 13 mm, min. Einschraubtiefe: 9 mm, Mengeneinheit: St, Gewicht: 0,0115 kg, Fabrikat: MKT, EAN: 4043315097675
210805155101 | Einschlaganker ES | M8 x 40 | St | MKT | 0,0153 kg | 4043315010780 | , Material: Stahl, Materialname: , Oberfläche: galvanisch verzinkt, VPE: 100, Rabattgruppe: 07-210, Preiseinheit: 100, Gewinde: M8, Länge Gewinde: 20 mm, Bohrerdurchmesser: 10 mm, Bohrlochtiefe: 40 mm, max. Einschraubtiefe: 20 mm, min. Einschraubtiefe: 9 mm | Einschlaganker ES, M8 x 40, Material: Stahl, Materialname: , Oberfläche: galvanisch verzinkt, VPE: 100, Rabattgruppe: 07-210, Preiseinheit: 100, Gewinde: M8, Länge Gewinde: 20 mm, Bohrerdurchmesser: 10 mm, Bohrlochtiefe: 40 mm, max. Einschraubtiefe: 20 mm, min. Einschraubtiefe: 9 mm, Mengeneinheit: St, Gewicht: 0,0153 kg, Fabrikat: MKT, EAN: 4043315010780
210805225101 | Einschlaganker ES | M10 x 25 | St | MKT | 0,0160 kg | 4250928457608 | , Material: Stahl, Materialname: , Oberfläche: galvanisch verzinkt, VPE: 50, Rabattgruppe: 07-210, Preiseinheit: 100, Gewinde: M10, Länge Gewinde: 12 mm, Bohrerdurchmesser: 12 mm, Bohrlochtiefe: 25 mm, max. Einschraubtiefe: 12 mm, min. Einschraubtiefe: 10 mm | Einschlaganker ES, M10 x 25, Material: Stahl, Materialname: , Oberfläche: galvanisch verzinkt, VPE: 50, Rabattgruppe: 07-210, Preiseinheit: 100, Gewinde: M10, Länge Gewinde: 12 mm, Bohrerdurchmesser: 12 mm, Bohrlochtiefe: 25 mm, max. Einschraubtiefe: 12 mm, min. Einschraubtiefe: 10 mm, Mengeneinheit: St, Gewicht: 0,0160 kg, Fabrikat: MKT, EAN: 4250928457608
210805240101 | Einschlaganker ES | M10 x 40 | St | MKT | 0,0220 kg | 4043315097576 | , Material: Stahl, Materialname: , Oberfläche: galvanisch verzinkt, VPE: 50, Rabattgruppe: 07-210, Preiseinheit: 100, Gewinde: M10, Länge Gewinde: 15 mm, Bohrerdurchmesser: 12 mm, Bohrlochtiefe: 40 mm, max. Einschraubtiefe: 15 mm, min. Einschraubtiefe: 11 mm | Einschlaganker ES, M10 x 40, Material: Stahl, Materialname: , Oberfläche: galvanisch verzinkt, VPE: 50, Rabattgruppe: 07-210, Preiseinheit: 100, Gewinde: M10, Länge Gewinde: 15 mm, Bohrerdurchmesser: 12 mm, Bohrlochtiefe: 40 mm, max. Einschraubtiefe: 15 mm, min. Einschraubtiefe: 11 mm, Mengeneinheit: St, Gewicht: 0,0220 kg, Fabrikat: MKT, EAN: 4043315097576
210805330101 | Einschlaganker ES | M12 x 50 | St | MKT | 0,0430 kg | 4043315097682 | , Material: Stahl, Materialname: , Oberfläche: galvanisch verzinkt, VPE: 50, Rabattgruppe: 07-210, Preiseinheit: 100, Gewinde: M12, Länge Gewinde: 18 mm, Bohrerdurchmesser: 15 mm, Bohrlochtiefe: 50 mm, max. Einschraubtiefe: 18 mm, min. Einschraubtiefe: 13 mm | Einschlaganker ES, M12 x 50, Material: Stahl, Materialname: , Oberfläche: galvanisch verzinkt, VPE: 50, Rabattgruppe: 07-210, Preiseinheit: 100, Gewinde: M12, Länge Gewinde: 18 mm, Bohrerdurchmesser: 15 mm, Bohrlochtiefe: 50 mm, max. Einschraubtiefe: 18 mm, min. Einschraubtiefe: 13 mm, Mengeneinheit: St, Gewicht: 0,0430 kg, Fabrikat: MKT, EAN: 4043315097682
211805150501 | Einschlaganker ES V4A | M8 x 30 | St | MKT | 0,0115 kg | 4250928448743 | , Material: Edelstahl, Materialname: V4A, Oberfläche: , VPE: 100, Rabattgruppe: 07-211, Preiseinheit: 100, Gewinde: M8, Länge Gewinde: 13 mm, Bohrerdurchmesser: 10 mm, Bohrlochtiefe: 30 mm, max. Einschraubtiefe: 13 mm, min. Einschraubtiefe: 9 mm | Einschlaganker ES V4A, M8 x 30, Material: Edelstahl, Materialname: V4A, Oberfläche: , VPE: 100, Rabattgruppe: 07-211, Preiseinheit: 100, Gewinde: M8, Länge Gewinde: 13 mm, Bohrerdurchmesser: 10 mm, Bohrlochtiefe: 30 mm, max. Einschraubtiefe: 13 mm, min. Einschraubtiefe: 9 mm, Mengeneinheit: St, Gewicht: 0,0115 kg, Fabrikat: MKT, EAN: 4250928448743
211805250501 | Einschlaganker ES V4A | M10 x 40 | St | MKT | 0,0220 kg | 4250928448750 | , Material: Edelstahl, Materialname: V4A, Oberfläche: , VPE: 50, Rabattgruppe: 07-211, Preiseinheit: 100, Gewinde: M10, Länge Gewinde: 15 mm, Bohrerdurchmesser: 12 mm, Bohrlochtiefe: 40 mm, max. Einschraubtiefe: 15 mm, min. Einschraubtiefe: 11 mm | Einschlaganker ES V4A, M10 x 40, Material: Edelstahl, Materialname: V4A, Oberfläche: , VPE: 50, Rabattgruppe: 07-211, Preiseinheit: 100, Gewinde: M10, Länge Gewinde: 15 mm, Bohrerdurchmesser: 12 mm, Bohrlochtiefe: 40 mm, max. Einschraubtiefe: 15 mm, min. Einschraubtiefe: 11 mm, Mengeneinheit: St, Gewicht: 0,0220 kg, Fabrikat: MKT, EAN: 4250928448750
211805350501 | Einschlaganker ES V4A | M12 x 50 | St | MKT | 0,0430 kg | 4250928448767 | , Material: Edelstahl, Materialname: V4A, Oberfläche: , VPE: 50, Rabattgruppe: 07-211, Preiseinheit: 100, Gewinde: M12, Länge Gewinde: 18 mm, Bohrerdurchmesser: 15 mm, Bohrlochtiefe: 50 mm, max. Einschraubtiefe: 18 mm, min. Einschraubtiefe: 13 mm | Einschlaganker ES V4A, M12 x 50, Material: Edelstahl, Materialname: V4A, Oberfläche: , VPE: 50, Rabattgruppe: 07-211, Preiseinheit: 100, Gewinde: M12, Länge Gewinde: 18 mm, Bohrerdurchmesser: 15 mm, Bohrlochtiefe: 50 mm, max. Einschraubtiefe: 18 mm, min. Einschraubtiefe: 13 mm, Mengeneinheit: St, Gewicht: 0,0430 kg, Fabrikat: MKT, EAN: 4250928448767
211805500501 | Einschlaganker E V4A | M16 x 65 | St | MKT | 0,1028 kg | 4043315011657 | , Material: Edelstahl, Materialname: V4A, Oberfläche: , VPE: 25, Rabattgruppe: 07-211, Preiseinheit: 100, Gewinde: M16, Länge Gewinde: 23 mm, Bohrerdurchmesser: 20 mm, Bohrlochtiefe: 65 mm, max. Einschraubtiefe: 23 mm, min. Einschraubtiefe: 18 mm | Einschlaganker E V4A, M16 x 65, Material: Edelstahl, Materialname: V4A, Oberfläche: , VPE: 25, Rabattgruppe: 07-211, Preiseinheit: 100, Gewinde: M16, Länge Gewinde: 23 mm, Bohrerdurchmesser: 20 mm, Bohrlochtiefe: 65 mm, max. Einschraubtiefe: 23 mm, min. Einschraubtiefe: 18 mm, Mengeneinheit: St, Gewicht: 0,1028 kg, Fabrikat: MKT, EAN: 4043315011657
8019978 | Dübelbox Einschlaganker | ES M 8x25 | Paket | MKT | 7,7880 kg | 4250928457356 | , Material: Stahl, Materialname: , Oberfläche: galvanisch verzinkt, VPE: 1, Rabattgruppe: 31-001, Preiseinheit: 1, Länge Box: 400, Breite Box: 300, Tiefe Box: 135, Dübeltyp: ES M 8x25, Menge Dübel: 500 St | Dübelbox Einschlaganker, ES M 8x25, Material: Stahl, Materialname: , Oberfläche: galvanisch verzinkt, VPE: 1, Rabattgruppe: 31-001, Preiseinheit: 1, Länge Box: 400, Breite Box: 300, Tiefe Box: 135, Dübeltyp: ES M 8x25, Menge Dübel: 500 St, Mengeneinheit: Paket, Gewicht: 7,7880 kg, Fabrikat: MKT, EAN: 4250928457356
8019979 | Dübelbox Einschlaganker | ES M10x25 | Paket | MKT | 7,7780 kg | 4250928448545 | , Material: Stahl, Materialname: , Oberfläche: galvanisch verzinkt, VPE: 1, Rabattgruppe: 31-001, Preiseinheit: 1, Länge Box: 400, Breite Box: 300, Tiefe Box: 135, Dübeltyp: ES M10x25, Menge Dübel: 350 St | Dübelbox Einschlaganker, ES M10x25, Material: Stahl, Materialname: , Oberfläche: galvanisch verzinkt, VPE: 1, Rabattgruppe: 31-001, Preiseinheit: 1, Länge Box: 400, Breite Box: 300, Tiefe Box: 135, Dübeltyp: ES M10x25, Menge Dübel: 350 St, Mengeneinheit: Paket, Gewicht: 7,7780 kg, Fabrikat: MKT, EAN: 4250928448545
1272017 | Schutzkappe C-Profil Stex 35 | für Profil 35/20 PE Schwarz | St | MEFA | 0,0028 kg | 4250928424358 | , Material: Kunststoff, Materialname: PE, Oberfläche: , VPE: 50, Rabattgruppe: 02-127, Preiseinheit: 1, Farbe: Schwarz, Profiltyp: 35/20 | Schutzkappe C-Profil Stex 35, für Profil 35/20 PE Schwarz, Material: Kunststoff, Materialname: PE, Oberfläche: , VPE: 50, Rabattgruppe: 02-127, Preiseinheit: 1, Farbe: Schwarz, Profiltyp: 35/20, Mengeneinheit: St, Gewicht: 0,0028 kg, Fabrikat: MEFA, EAN: 4250928424358
1272016 | Schutzkappe C-Profil Stex 35 | für Profil 35/35 PE Schwarz | St | MEFA | 0,0045 kg | 4250928424341 | , Material: Kunststoff, Materialname: PE, Oberfläche: , VPE: 50, Rabattgruppe: 02-127, Preiseinheit: 1, Farbe: Schwarz, Profiltyp: 35/35 | Schutzkappe C-Profil Stex 35, für Profil 35/35 PE Schwarz, Material: Kunststoff, Materialname: PE, Oberfläche: , VPE: 50, Rabattgruppe: 02-127, Preiseinheit: 1, Farbe: Schwarz, Profiltyp: 35/35, Mengeneinheit: St, Gewicht: 0,0045 kg, Fabrikat: MEFA, EAN: 4250928424341
1272024 | Schutzkappe C-Profil Stex 35 | für Profil 35/42 PE Schwarz | St | MEFA | 0,0050 kg | 4250928424402 | , Material: Kunststoff, Materialname: PE, Oberfläche: , VPE: 50, Rabattgruppe: 02-127, Preiseinheit: 1, Farbe: Schwarz, Profiltyp: 35/42 | Schutzkappe C-Profil Stex 35, für Profil 35/42 PE Schwarz, Material: Kunststoff, Materialname: PE, Oberfläche: , VPE: 50, Rabattgruppe: 02-127, Preiseinheit: 1, Farbe: Schwarz, Profiltyp: 35/42, Mengeneinheit: St, Gewicht: 0,0050 kg, Fabrikat: MEFA, EAN: 4250928424402
0809032 | Schutzkappe C-Profil 27 | für Profil 27/18 PE Schwarz | St | MEFA | 0,0045 kg | 4250928419316 | , Material: Kunststoff, Materialname: PE, Oberfläche: , VPE: 50, Rabattgruppe: 02-081, Preiseinheit: 1, Farbe: Schwarz, Profiltyp: 27/18 | Schutzkappe C-Profil 27, für Profil 27/18 PE Schwarz, Material: Kunststoff, Materialname: PE, Oberfläche: , VPE: 50, Rabattgruppe: 02-081, Preiseinheit: 1, Farbe: Schwarz, Profiltyp: 27/18, Mengeneinheit: St, Gewicht: 0,0045 kg, Fabrikat: MEFA, EAN: 4250928419316
0809012 | Schutzkappe C-Profil 35 | für Profil 35/21 PE Schwarz | St | MEFA | 0,0058 kg | 4250928419309 | , Material: Kunststoff, Materialname: PE, Oberfläche: , VPE: 50, Rabattgruppe: 02-081, Preiseinheit: 1, Farbe: Schwarz, Profiltyp: 35/21 | Schutzkappe C-Profil 35, für Profil 35/21 PE Schwarz, Material: Kunststoff, Materialname: PE, Oberfläche: , VPE: 50, Rabattgruppe: 02-081, Preiseinheit: 1, Farbe: Schwarz, Profiltyp: 35/21, Mengeneinheit: St, Gewicht: 0,0058 kg, Fabrikat: MEFA, EAN: 4250928419309
0809045 | Schutzkappe C-Profil 36 | für Profil 36/40 PE Schwarz | St | MEFA | 0,0100 kg | 4250928449863 | , Material: Kunststoff, Materialname: PE, Oberfläche: , VPE: 50, Rabattgruppe: 02-081, Preiseinheit: 1, Farbe: Schwarz, Profiltyp: 36/40 | Schutzkappe C-Profil 36, für Profil 36/40 PE Schwarz, Material: Kunststoff, Materialname: PE, Oberfläche: , VPE: 50, Rabattgruppe: 02-081, Preiseinheit: 1, Farbe: Schwarz, Profiltyp: 36/40, Mengeneinheit: St, Gewicht: 0,0100 kg, Fabrikat: MEFA, EAN: 4250928449863
0819005 | Schutzkappe C-Profil 45 | für Profil 45/26 PE Schwarz | St | MEFA | 0,0065 kg | 4250928420626 | , Material: Kunststoff, Materialname: PE, Oberfläche: , VPE: 50, Rabattgruppe: 02-081, Preiseinheit: 1, Farbe: Schwarz, Profiltyp: 45/26 | Schutzkappe C-Profil 45, für Profil 45/26 PE Schwarz, Material: Kunststoff, Materialname: PE, Oberfläche: , VPE: 50, Rabattgruppe: 02-081, Preiseinheit: 1, Farbe: Schwarz, Profiltyp: 45/26, Mengeneinheit: St, Gewicht: 0,0065 kg, Fabrikat: MEFA, EAN: 4250928420626
0819036 | Schutzkappe C-Profil 45 | für Profil 45/45 PE Schwarz | St | MEFA | 0,0078 kg | 4250928448026 | , Material: Kunststoff, Materialname: PE, Oberfläche: , VPE: 50, Rabattgruppe: 02-081, Preiseinheit: 1, Farbe: Schwarz, Profiltyp: 45/45 | Schutzkappe C-Profil 45, für Profil 45/45 PE Schwarz, Material: Kunststoff, Materialname: PE, Oberfläche: , VPE: 50, Rabattgruppe: 02-081, Preiseinheit: 1, Farbe: Schwarz, Profiltyp: 45/45, Mengeneinheit: St, Gewicht: 0,0078 kg, Fabrikat: MEFA, EAN: 4250928448026
0819042 | Schutzkappe C-Profil 45 | für Profil 45/60 PE Schwarz | St | MEFA | 0,0146 kg | 4250928420640 | , Material: Kunststoff, Materialname: PE, Oberfläche: , VPE: 50, Rabattgruppe: 02-081, Preiseinheit: 1, Farbe: Schwarz, Profiltyp: 45/60 | Schutzkappe C-Profil 45, für Profil 45/60 PE Schwarz, Material: Kunststoff, Materialname: PE, Oberfläche: , VPE: 50, Rabattgruppe: 02-081, Preiseinheit: 1, Farbe: Schwarz, Profiltyp: 45/60, Mengeneinheit: St, Gewicht: 0,0146 kg, Fabrikat: MEFA, EAN: 4250928420640
0819046 | Schutzkappe C-Profil 45 | für Profil 45/75 PE Schwarz | St | MEFA | 0,0188 kg | 4250928420657 | , Material: Kunststoff, Materialname: PE, Oberfläche: , VPE: 50, Rabattgruppe: 02-081, Preiseinheit: 1, Farbe: Schwarz, Profiltyp: 45/75 | Schutzkappe C-Profil 45, für Profil 45/75 PE Schwarz, Material: Kunststoff, Materialname: PE, Oberfläche: , VPE: 50, Rabattgruppe: 02-081, Preiseinheit: 1, Farbe: Schwarz, Profiltyp: 45/75, Mengeneinheit: St, Gewicht: 0,0188 kg, Fabrikat: MEFA, EAN: 4250928420657
1670081 | Schutzkappe CENTUM | für Profil XL 80 PE Schwarz | St | MEFA | 0,0590 kg | 4250928463265 | , Material: Kunststoff, Materialname: PE, Oberfläche: , VPE: 20, Rabattgruppe: 14-167, Preiseinheit: 1, Farbe: Schwarz, Profiltyp: XL 80 | Schutzkappe CENTUM, für Profil XL 80 PE Schwarz, Material: Kunststoff, Materialname: PE, Oberfläche: , VPE: 20, Rabattgruppe: 14-167, Preiseinheit: 1, Farbe: Schwarz, Profiltyp: XL 80, Mengeneinheit: St, Gewicht: 0,0590 kg, Fabrikat: MEFA, EAN: 4250928463265
1670101 | Schutzkappe CENTUM | für Profil XL 100 PE Schwarz | St | MEFA | 0,0790 kg | 4250928463272 | , Material: Kunststoff, Materialname: PE, Oberfläche: , VPE: 20, Rabattgruppe: 14-167, Preiseinheit: 1, Farbe: Schwarz, Profiltyp: XL 100 | Schutzkappe CENTUM, für Profil XL 100 PE Schwarz, Material: Kunststoff, Materialname: PE, Oberfläche: , VPE: 20, Rabattgruppe: 14-167, Preiseinheit: 1, Farbe: Schwarz, Profiltyp: XL 100, Mengeneinheit: St, Gewicht: 0,0790 kg, Fabrikat: MEFA, EAN: 4250928463272
1670121 | Schutzkappe CENTUM | für Profil XL 120 PE Schwarz | St | MEFA | 0,0920 kg | 4250928463432 | , Material: Kunststoff, Materialname: PE, Oberfläche: , VPE: 20, Rabattgruppe: 14-167, Preiseinheit: 1, Farbe: Schwarz, Profiltyp: XL 120 | Schutzkappe CENTUM, für Profil XL 120 PE Schwarz, Material: Kunststoff, Materialname: PE, Oberfläche: , VPE: 20, Rabattgruppe: 14-167, Preiseinheit: 1, Farbe: Schwarz, Profiltyp: XL 120, Mengeneinheit: St, Gewicht: 0,0920 kg, Fabrikat: MEFA, EAN: 4250928463432
0730008 | Schutzkappe rund | für M8 Kunsstoff Schwarz | St | MEFA | 0,0008 kg | 4250928416421 | , Material: Kunststoff, Materialname: PE-LD, Oberfläche: , VPE: 100, Rabattgruppe: 05-173, Preiseinheit: 100, Farbe: Schwarz, für Gewinde: M8 | Schutzkappe rund, für M8 Kunsstoff Schwarz, Material: Kunststoff, Materialname: PE-LD, Oberfläche: , VPE: 100, Rabattgruppe: 05-173, Preiseinheit: 100, Farbe: Schwarz, für Gewinde: M8, Mengeneinheit: St, Gewicht: 0,0008 kg, Fabrikat: MEFA, EAN: 4250928416421
0730010 | Schutzkappe rund | für M10 Kunsstoff Schwarz | St | MEFA | 0,0010 kg | 4250928416438 | , Material: Kunststoff, Materialname: PE-LD, Oberfläche: , VPE: 100, Rabattgruppe: 05-173, Preiseinheit: 100, Farbe: Schwarz, für Gewinde: M10 | Schutzkappe rund, für M10 Kunsstoff Schwarz, Material: Kunststoff, Materialname: PE-LD, Oberfläche: , VPE: 100, Rabattgruppe: 05-173, Preiseinheit: 100, Farbe: Schwarz, für Gewinde: M10, Mengeneinheit: St, Gewicht: 0,0010 kg, Fabrikat: MEFA, EAN: 4250928416438
0730012 | Schutzkappe rund | für M12 Kunsstoff Schwarz | St | MEFA | 0,0013 kg | 4250928416445 | , Material: Kunststoff, Materialname: PE-LD, Oberfläche: , VPE: 100, Rabattgruppe: 05-173, Preiseinheit: 100, Farbe: Schwarz, für Gewinde: M12 | Schutzkappe rund, für M12 Kunsstoff Schwarz, Material: Kunststoff, Materialname: PE-LD, Oberfläche: , VPE: 100, Rabattgruppe: 05-173, Preiseinheit: 100, Farbe: Schwarz, für Gewinde: M12, Mengeneinheit: St, Gewicht: 0,0013 kg, Fabrikat: MEFA, EAN: 4250928416445
4500800 | Fallrohrstützenbefestigung Set SML | DN 80 / 83 mm Wandabstand 75 - 260 mm | St | MEFA | 1,6260 kg | 4250928439536 | , Material: Stahl, Materialname: , Oberfläche: galvanisch verzinkt, VPE: 1, Rabattgruppe: 03-450, Preiseinheit: 1, Baustoffklasse: B2, Farbe Schalldämmeinlage: Schwarz, max. Temperaturbeständigkeit: 100 °C, min. Temperaturbeständigkeit: -35 °C, Schalldämmeinlage: Gummi TPE, Rohrschellentyp: Maxima PSM, Stärke Material Schalldämmeinlage: 6 mm, Materialname Platte: S235JR, Rohraußendurchmesser: 83 mm, Lochabstand: 55 mm, Länge Konsole: 263 mm, Konsolentyp: C-Profil 35/21, Schraubentyp: M10x20, Nennweite DN Rohr: 80 mm, Abstandsmaß: 140 mm, Abstandswinkeltyp: Abstandswinkel einfach 42x35x4, Gewindeplattentyp: M10 35x30, max. Wandabstand: 260 mm, min. Wandabstand: 75 mm, Materialname C-Profil: S250JR, Länge Langloch: 15 mm, Breite Langloch: 11 mm, zul. Last F1: 1.44 kN, zul. Last F2: 0.72 kN | Fallrohrstützenbefestigung Set SML, DN 80 / 83 mm Wandabstand 75 - 260 mm, Material: Stahl, Materialname: , Oberfläche: galvanisch verzinkt, VPE: 1, Rabattgruppe: 03-450, Preiseinheit: 1, Baustoffklasse: B2, Farbe Schalldämmeinlage: Schwarz, max. Temperaturbeständigkeit: 100 °C, min. Temperaturbeständigkeit: -35 °C, Schalldämmeinlage: Gummi TPE, Rohrschellentyp: Maxima PSM, Stärke Material Schalldämmeinlage: 6 mm, Materialname Platte: S235JR, Rohraußendurchmesser: 83 mm, Lochabstand: 55 mm, Länge Konsole: 263 mm, Konsolentyp: C-Profil 35/21, Schraubentyp: M10x20, Nennweite DN Rohr: 80 mm, Abstandsmaß: 140 mm, Abstandswinkeltyp: Abstandswinkel einfach 42x35x4, Gewindeplattentyp: M10 35x30, max. Wandabstand: 260 mm, min. Wandabstand: 75 mm, Materialname C-Profil: S250JR, Länge Langloch: 15 mm, Breite Langloch: 11 mm, zul. Last F1: 1.44 kN, zul. Last F2: 0.72 kN, Mengeneinheit: St, Gewicht: 1,6260 kg, Fabrikat: MEFA, EAN: 4250928439536
4501000 | Fallrohrstützenbefestigung Set SML | DN 100 / 110 mm Wandabstand 75 - 260 mm | St | MEFA | 1,6100 kg | 4250928439543 | , Material: Stahl, Materialname: , Oberfläche: galvanisch verzinkt, VPE: 1, Rabattgruppe: 03-450, Preiseinheit: 1, Baustoffklasse: B2, Farbe Schalldämmeinlage: Schwarz, max. Temperaturbeständigkeit: 100 °C, min. Temperaturbeständigkeit: -35 °C, Schalldämmeinlage: Gummi TPE, Rohrschellentyp: Maxima PSM, Stärke Material Schalldämmeinlage: 6 mm, Materialname Platte: S235JR, Rohraußendurchmesser: 110 mm, Lochabstand: 55 mm, Länge Konsole: 263 mm, Konsolentyp: C-Profil 35/21, Schraubentyp: M10x20, Nennweite DN Rohr: 100 mm, Abstandsmaß: 165 mm, Abstandswinkeltyp: Abstandswinkel einfach 42x35x4, Gewindeplattentyp: M10 35x30, max. Wandabstand: 260 mm, min. Wandabstand: 75 mm, Materialname C-Profil: S250JR, Länge Langloch: 15 mm, Breite Langloch: 11 mm, zul. Last F1: 1.44 kN, zul. Last F2: 0.72 kN | Fallrohrstützenbefestigung Set SML, DN 100 / 110 mm Wandabstand 75 - 260 mm, Material: Stahl, Materialname: , Oberfläche: galvanisch verzinkt, VPE: 1, Rabattgruppe: 03-450, Preiseinheit: 1, Baustoffklasse: B2, Farbe Schalldämmeinlage: Schwarz, max. Temperaturbeständigkeit: 100 °C, min. Temperaturbeständigkeit: -35 °C, Schalldämmeinlage: Gummi TPE, Rohrschellentyp: Maxima PSM, Stärke Material Schalldämmeinlage: 6 mm, Materialname Platte: S235JR, Rohraußendurchmesser: 110 mm, Lochabstand: 55 mm, Länge Konsole: 263 mm, Konsolentyp: C-Profil 35/21, Schraubentyp: M10x20, Nennweite DN Rohr: 100 mm, Abstandsmaß: 165 mm, Abstandswinkeltyp: Abstandswinkel einfach 42x35x4, Gewindeplattentyp: M10 35x30, max. Wandabstand: 260 mm, min. Wandabstand: 75 mm, Materialname C-Profil: S250JR, Länge Langloch: 15 mm, Breite Langloch: 11 mm, zul. Last F1: 1.44 kN, zul. Last F2: 0.72 kN, Mengeneinheit: St, Gewicht: 1,6100 kg, Fabrikat: MEFA, EAN: 4250928439543
4501250 | Fallrohrstützenbefestigung Set SML | DN 125 / 135 mm Wandabstand 85 - 300 mm | St | MEFA | 2,6820 kg | 4250928439550 | , Material: Stahl, Materialname: , Oberfläche: galvanisch verzinkt, VPE: 1, Rabattgruppe: 03-450, Preiseinheit: 1, Baustoffklasse: B2, Farbe Schalldämmeinlage: Schwarz, max. Temperaturbeständigkeit: 100 °C, min. Temperaturbeständigkeit: -35 °C, Schalldämmeinlage: Gummi TPE, Rohrschellentyp: Maxima PSM, Stärke Material Schalldämmeinlage: 6 mm, Materialname Platte: S235JR, Rohraußendurchmesser: 135 mm, Lochabstand: 80 mm, Länge Konsole: 300 mm, Konsolentyp: Stex 35/42, Schraubentyp: M10x20, Nennweite DN Rohr: 125 mm, Abstandsmaß: 200 mm, Abstandswinkeltyp: Abstandswinkel einfach 42x35x4, Gewindeplattentyp: M10 35x30, max. Wandabstand: 300 mm, min. Wandabstand: 85 mm, Materialname C-Profil: S235JR, Länge Langloch: 15 mm, Breite Langloch: 11 mm, zul. Last F1: 4.16 kN, zul. Last F2: 2.08 kN | Fallrohrstützenbefestigung Set SML, DN 125 / 135 mm Wandabstand 85 - 300 mm, Material: Stahl, Materialname: , Oberfläche: galvanisch verzinkt, VPE: 1, Rabattgruppe: 03-450, Preiseinheit: 1, Baustoffklasse: B2, Farbe Schalldämmeinlage: Schwarz, max. Temperaturbeständigkeit: 100 °C, min. Temperaturbeständigkeit: -35 °C, Schalldämmeinlage: Gummi TPE, Rohrschellentyp: Maxima PSM, Stärke Material Schalldämmeinlage: 6 mm, Materialname Platte: S235JR, Rohraußendurchmesser: 135 mm, Lochabstand: 80 mm, Länge Konsole: 300 mm, Konsolentyp: Stex 35/42, Schraubentyp: M10x20, Nennweite DN Rohr: 125 mm, Abstandsmaß: 200 mm, Abstandswinkeltyp: Abstandswinkel einfach 42x35x4, Gewindeplattentyp: M10 35x30, max. Wandabstand: 300 mm, min. Wandabstand: 85 mm, Materialname C-Profil: S235JR, Länge Langloch: 15 mm, Breite Langloch: 11 mm, zul. Last F1: 4.16 kN, zul. Last F2: 2.08 kN, Mengeneinheit: St, Gewicht: 2,6820 kg, Fabrikat: MEFA, EAN: 4250928439550
4501500 | Fallrohrstützenbefestigung Set SML | DN 150 / 160 mm Wandabstand 100 - 300 mm | St | MEFA | 2,7930 kg | 4250928439567 | , Material: Stahl, Materialname: , Oberfläche: galvanisch verzinkt, VPE: 1, Rabattgruppe: 03-450, Preiseinheit: 1, Baustoffklasse: B2, Farbe Schalldämmeinlage: Schwarz, max. Temperaturbeständigkeit: 100 °C, min. Temperaturbeständigkeit: -35 °C, Schalldämmeinlage: Gummi TPE, Rohrschellentyp: Maxima PSM, Stärke Material Schalldämmeinlage: 6 mm, Materialname Platte: S235JR, Rohraußendurchmesser: 160 mm, Lochabstand: 80 mm, Länge Konsole: 300 mm, Konsolentyp: Stex 35/42, Schraubentyp: M10x20, Nennweite DN Rohr: 150 mm, Abstandsmaß: 230 mm, Abstandswinkeltyp: Abstandswinkel einfach 42x35x4, Gewindeplattentyp: M10 35x30, max. Wandabstand: 300 mm, min. Wandabstand: 100 mm, Materialname C-Profil: S235JR, Länge Langloch: 15 mm, Breite Langloch: 11 mm, zul. Last F1: 4.16 kN, zul. Last F2: 2.08 kN | Fallrohrstützenbefestigung Set SML, DN 150 / 160 mm Wandabstand 100 - 300 mm, Material: Stahl, Materialname: , Oberfläche: galvanisch verzinkt, VPE: 1, Rabattgruppe: 03-450, Preiseinheit: 1, Baustoffklasse: B2, Farbe Schalldämmeinlage: Schwarz, max. Temperaturbeständigkeit: 100 °C, min. Temperaturbeständigkeit: -35 °C, Schalldämmeinlage: Gummi TPE, Rohrschellentyp: Maxima PSM, Stärke Material Schalldämmeinlage: 6 mm, Materialname Platte: S235JR, Rohraußendurchmesser: 160 mm, Lochabstand: 80 mm, Länge Konsole: 300 mm, Konsolentyp: Stex 35/42, Schraubentyp: M10x20, Nennweite DN Rohr: 150 mm, Abstandsmaß: 230 mm, Abstandswinkeltyp: Abstandswinkel einfach 42x35x4, Gewindeplattentyp: M10 35x30, max. Wandabstand: 300 mm, min. Wandabstand: 100 mm, Materialname C-Profil: S235JR, Länge Langloch: 15 mm, Breite Langloch: 11 mm, zul. Last F1: 4.16 kN, zul. Last F2: 2.08 kN, Mengeneinheit: St, Gewicht: 2,7930 kg, Fabrikat: MEFA, EAN: 4250928439567
45020045 | Fallrohrstützenbefestigung Set SML | DN 200 / 210 mm Wandabstand 125 - 315 mm | St | MEFA | 4,0810 kg | 4250928448415 | , Material: Stahl, Materialname: , Oberfläche: galvanisch verzinkt, VPE: 1, Rabattgruppe: 03-450, Preiseinheit: 1, Baustoffklasse: B2, Farbe Schalldämmeinlage: Schwarz, max. Temperaturbeständigkeit: 100 °C, min. Temperaturbeständigkeit: -35 °C, Schalldämmeinlage: Gummi TPE, Rohrschellentyp: Maxima PSM, Stärke Material Schalldämmeinlage: 6 mm, Materialname Platte: S235JR, Rohraußendurchmesser: 210 mm, Lochabstand: 85 mm, Länge Konsole: 315 mm, Konsolentyp: C-Profil 45/45, Schraubentyp: M12x30, Nennweite DN Rohr: 200 mm, Abstandsmaß: 280 mm, Abstandswinkeltyp: Winkel 2-Loch C-Profil 45, Gewindeplattentyp: Zahnplatte S 36x20 M12, max. Wandabstand: 315 mm, min. Wandabstand: 125 mm, Materialname C-Profil: S235JR, Länge Langloch: 20 mm, Breite Langloch: 14 mm, zul. Last F1: 6.64 kN, zul. Last F2: 3.32 kN | Fallrohrstützenbefestigung Set SML, DN 200 / 210 mm Wandabstand 125 - 315 mm, Material: Stahl, Materialname: , Oberfläche: galvanisch verzinkt, VPE: 1, Rabattgruppe: 03-450, Preiseinheit: 1, Baustoffklasse: B2, Farbe Schalldämmeinlage: Schwarz, max. Temperaturbeständigkeit: 100 °C, min. Temperaturbeständigkeit: -35 °C, Schalldämmeinlage: Gummi TPE, Rohrschellentyp: Maxima PSM, Stärke Material Schalldämmeinlage: 6 mm, Materialname Platte: S235JR, Rohraußendurchmesser: 210 mm, Lochabstand: 85 mm, Länge Konsole: 315 mm, Konsolentyp: C-Profil 45/45, Schraubentyp: M12x30, Nennweite DN Rohr: 200 mm, Abstandsmaß: 280 mm, Abstandswinkeltyp: Winkel 2-Loch C-Profil 45, Gewindeplattentyp: Zahnplatte S 36x20 M12, max. Wandabstand: 315 mm, min. Wandabstand: 125 mm, Materialname C-Profil: S235JR, Länge Langloch: 20 mm, Breite Langloch: 14 mm, zul. Last F1: 6.64 kN, zul. Last F2: 3.32 kN, Mengeneinheit: St, Gewicht: 4,0810 kg, Fabrikat: MEFA, EAN: 4250928448415
0794040 | Federhänger FH 1 - 400 | F 0 - 386 N max. Federweg 30 mm | St | MEFA | 0,5910 kg | 4250928419088 | , Material: Stahl, Materialname: S235, Oberfläche: galvanisch verzinkt, VPE: 1, Rabattgruppe: 03-079, Preiseinheit: 1, min. Federweg: , Anschluss: M12, Anzahl Federn: 1, min. Lastbereich: , Breite: 60 mm, Höhe: 105 mm, Länge: 50 mm, Federrate: 12.87 N/mm, max. Federweg: 30 mm, max. Lastbereich: 386 N | Federhänger FH 1 - 400, F 0 - 386 N max. Federweg 30 mm, Material: Stahl, Materialname: S235, Oberfläche: galvanisch verzinkt, VPE: 1, Rabattgruppe: 03-079, Preiseinheit: 1, min. Federweg: , Anschluss: M12, Anzahl Federn: 1, min. Lastbereich: , Breite: 60 mm, Höhe: 105 mm, Länge: 50 mm, Federrate: 12.87 N/mm, max. Federweg: 30 mm, max. Lastbereich: 386 N, Mengeneinheit: St, Gewicht: 0,5910 kg, Fabrikat: MEFA, EAN: 4250928419088
0794060 | Federhänger FH 1 - 600 | F 0 - 619 N max. Federweg 30 mm | St | MEFA | 0,5510 kg | 4250928419095 | , Material: Stahl, Materialname: S235, Oberfläche: galvanisch verzinkt, VPE: 1, Rabattgruppe: 03-079, Preiseinheit: 1, min. Federweg: , Anschluss: M12, Anzahl Federn: 1, min. Lastbereich: , Breite: 60 mm, Höhe: 105 mm, Länge: 50 mm, Federrate: 20.62 N/mm, max. Federweg: 30 mm, max. Lastbereich: 619 N | Federhänger FH 1 - 600, F 0 - 619 N max. Federweg 30 mm, Material: Stahl, Materialname: S235, Oberfläche: galvanisch verzinkt, VPE: 1, Rabattgruppe: 03-079, Preiseinheit: 1, min. Federweg: , Anschluss: M12, Anzahl Federn: 1, min. Lastbereich: , Breite: 60 mm, Höhe: 105 mm, Länge: 50 mm, Federrate: 20.62 N/mm, max. Federweg: 30 mm, max. Lastbereich: 619 N, Mengeneinheit: St, Gewicht: 0,5510 kg, Fabrikat: MEFA, EAN: 4250928419095
0794100 | Federhänger FH 1 - 1000 | F 0 - 1006 N max. Federweg 32 mm | St | MEFA | 0,5750 kg | 4250928419101 | , Material: Stahl, Materialname: S235, Oberfläche: galvanisch verzinkt, VPE: 1, Rabattgruppe: 03-079, Preiseinheit: 1, min. Federweg: , Anschluss: M12, Anzahl Federn: 1, min. Lastbereich: , Breite: 60 mm, Höhe: 105 mm, Länge: 50 mm, Federrate: 34.43 N/mm, max. Federweg: 32 mm, max. Lastbereich: 1006 N | Federhänger FH 1 - 1000, F 0 - 1006 N max. Federweg 32 mm, Material: Stahl, Materialname: S235, Oberfläche: galvanisch verzinkt, VPE: 1, Rabattgruppe: 03-079, Preiseinheit: 1, min. Federweg: , Anschluss: M12, Anzahl Federn: 1, min. Lastbereich: , Breite: 60 mm, Höhe: 105 mm, Länge: 50 mm, Federrate: 34.43 N/mm, max. Federweg: 32 mm, max. Lastbereich: 1006 N, Mengeneinheit: St, Gewicht: 0,5750 kg, Fabrikat: MEFA, EAN: 4250928419101
0794130 | Federhänger FH 1 - 1300 | F 0 - 1289 N max. Federweg 31 mm | St | MEFA | 0,9500 kg | 4250928419118 | , Material: Stahl, Materialname: S235, Oberfläche: galvanisch verzinkt, VPE: 1, Rabattgruppe: 03-079, Preiseinheit: 1, min. Federweg: , Anschluss: M12, Anzahl Federn: 1, min. Lastbereich: , Breite: 80 mm, Höhe: 130 mm, Länge: 60 mm, Federrate: 41.58 N/mm, max. Federweg: 31 mm, max. Lastbereich: 1289 N | Federhänger FH 1 - 1300, F 0 - 1289 N max. Federweg 31 mm, Material: Stahl, Materialname: S235, Oberfläche: galvanisch verzinkt, VPE: 1, Rabattgruppe: 03-079, Preiseinheit: 1, min. Federweg: , Anschluss: M12, Anzahl Federn: 1, min. Lastbereich: , Breite: 80 mm, Höhe: 130 mm, Länge: 60 mm, Federrate: 41.58 N/mm, max. Federweg: 31 mm, max. Lastbereich: 1289 N, Mengeneinheit: St, Gewicht: 0,9500 kg, Fabrikat: MEFA, EAN: 4250928419118
0794210 | Federhänger FH 1 - 2100 | F 0 - 2113 N max. Federweg 28 mm | St | MEFA | 1,1480 kg | 4250928419125 | , Material: Stahl, Materialname: S235, Oberfläche: galvanisch verzinkt, VPE: 1, Rabattgruppe: 03-079, Preiseinheit: 1, min. Federweg: , Anschluss: M12, Anzahl Federn: 1, min. Lastbereich: , Breite: 80 mm, Höhe: 130 mm, Länge: 60 mm, Federrate: 75.46 N/mm, max. Federweg: 28 mm, max. Lastbereich: 2113 N | Federhänger FH 1 - 2100, F 0 - 2113 N max. Federweg 28 mm, Material: Stahl, Materialname: S235, Oberfläche: galvanisch verzinkt, VPE: 1, Rabattgruppe: 03-079, Preiseinheit: 1, min. Federweg: , Anschluss: M12, Anzahl Federn: 1, min. Lastbereich: , Breite: 80 mm, Höhe: 130 mm, Länge: 60 mm, Federrate: 75.46 N/mm, max. Federweg: 28 mm, max. Lastbereich: 2113 N, Mengeneinheit: St, Gewicht: 1,1480 kg, Fabrikat: MEFA, EAN: 4250928419125
0794300 | Federhänger FH 1 - 3000 | F 0 - 3084 N max. Federweg 23 mm | St | MEFA | 1,1880 kg | 4250928419132 | , Material: Stahl, Materialname: S235, Oberfläche: galvanisch verzinkt, VPE: 1, Rabattgruppe: 03-079, Preiseinheit: 1, min. Federweg: , Anschluss: M12, Anzahl Federn: 1, min. Lastbereich: , Breite: 80 mm, Höhe: 130 mm, Länge: 60 mm, Federrate: 134.1 N/mm, max. Federweg: 23 mm, max. Lastbereich: 3084 N | Federhänger FH 1 - 3000, F 0 - 3084 N max. Federweg 23 mm, Material: Stahl, Materialname: S235, Oberfläche: galvanisch verzinkt, VPE: 1, Rabattgruppe: 03-079, Preiseinheit: 1, min. Federweg: , Anschluss: M12, Anzahl Federn: 1, min. Lastbereich: , Breite: 80 mm, Höhe: 130 mm, Länge: 60 mm, Federrate: 134.1 N/mm, max. Federweg: 23 mm, max. Lastbereich: 3084 N, Mengeneinheit: St, Gewicht: 1,1880 kg, Fabrikat: MEFA, EAN: 4250928419132
079170430 | Federhänger FH 2 - 4300 plus | F 0 - 4301 N max. Federweg 29 mm | St | MEFA | 5,0900 kg | 4250928449191 | , Material: Stahl, Materialname: S235, Oberfläche: galvanisch verzinkt, VPE: 1, Rabattgruppe: 03-079, Preiseinheit: 1, min. Federweg: , Anschluss: M16, Breite: 80 mm, Höhe: 140 mm, Länge: 140 mm, Anzahl Federn: 2, Federrate: 150.92 N/mm, max. Federweg: 29 mm, max. Lastbereich: 4301 N, min. Lastbereich: | Federhänger FH 2 - 4300 plus, F 0 - 4301 N max. Federweg 29 mm, Material: Stahl, Materialname: S235, Oberfläche: galvanisch verzinkt, VPE: 1, Rabattgruppe: 03-079, Preiseinheit: 1, min. Federweg: , Anschluss: M16, Breite: 80 mm, Höhe: 140 mm, Länge: 140 mm, Anzahl Federn: 2, Federrate: 150.92 N/mm, max. Federweg: 29 mm, max. Lastbereich: 4301 N, min. Lastbereich: , Mengeneinheit: St, Gewicht: 5,0900 kg, Fabrikat: MEFA, EAN: 4250928449191
079170600 | Federhänger FH 2 - 6000 plus | F 0 - 6044 N max. Federweg 23 mm | St | MEFA | 5,1100 kg | 4250928449207 | , Material: Stahl, Materialname: S235, Oberfläche: galvanisch verzinkt, VPE: 1, Rabattgruppe: 03-079, Preiseinheit: 1, min. Federweg: , Anschluss: M16, Breite: 80 mm, Höhe: 140 mm, Länge: 140 mm, Anzahl Federn: 2, Federrate: 268.6 N/mm, max. Federweg: 23 mm, max. Lastbereich: 6044 N, min. Lastbereich: | Federhänger FH 2 - 6000 plus, F 0 - 6044 N max. Federweg 23 mm, Material: Stahl, Materialname: S235, Oberfläche: galvanisch verzinkt, VPE: 1, Rabattgruppe: 03-079, Preiseinheit: 1, min. Federweg: , Anschluss: M16, Breite: 80 mm, Höhe: 140 mm, Länge: 140 mm, Anzahl Federn: 2, Federrate: 268.6 N/mm, max. Federweg: 23 mm, max. Lastbereich: 6044 N, min. Lastbereich: , Mengeneinheit: St, Gewicht: 5,1100 kg, Fabrikat: MEFA, EAN: 4250928449207
079180930 | Federhänger FH 2 - 9300 plus | F 2386 - 9545 N max. Federweg 15 mm | St | MEFA | 5,1300 kg | 4250928449214 | , Material: Stahl, Materialname: S235, Oberfläche: galvanisch verzinkt, VPE: 1, Rabattgruppe: 03-079, Preiseinheit: 1, min. Federweg: , Anschluss: M16, Breite: 80 mm, Höhe: 140 mm, Länge: 140 mm, Anzahl Federn: 2, Federrate: 477.28 N/mm, max. Federweg: 15 mm, max. Lastbereich: 9545 N, min. Lastbereich: 2386 N | Federhänger FH 2 - 9300 plus, F 2386 - 9545 N max. Federweg 15 mm, Material: Stahl, Materialname: S235, Oberfläche: galvanisch verzinkt, VPE: 1, Rabattgruppe: 03-079, Preiseinheit: 1, min. Federweg: , Anschluss: M16, Breite: 80 mm, Höhe: 140 mm, Länge: 140 mm, Anzahl Federn: 2, Federrate: 477.28 N/mm, max. Federweg: 15 mm, max. Lastbereich: 9545 N, min. Lastbereich: 2386 N, Mengeneinheit: St, Gewicht: 5,1300 kg, Fabrikat: MEFA, EAN: 4250928449214
07919007 | Federlager FL Typ 1 - 700 | F 0 - 682 N max. Federweg 26,5 mm | St | MEFA | 3,0450 kg | 4250928419002 | , Material: Stahl, Materialname: S235, Oberfläche: galvanisch verzinkt, VPE: 1, Rabattgruppe: 03-079, Preiseinheit: 1, min. Lastbereich: , min. Federweg: , Anschluss: M12, Breite: 78 mm, Höhe: 83 mm, Länge: 260 mm, max. Federweg: 26.5 mm, Anzahl Federn: 2, Federrate: 25.74 N/mm, max. Lastbereich: 682 N | Federlager FL Typ 1 - 700, F 0 - 682 N max. Federweg 26,5 mm, Material: Stahl, Materialname: S235, Oberfläche: galvanisch verzinkt, VPE: 1, Rabattgruppe: 03-079, Preiseinheit: 1, min. Lastbereich: , min. Federweg: , Anschluss: M12, Breite: 78 mm, Höhe: 83 mm, Länge: 260 mm, max. Federweg: 26.5 mm, Anzahl Federn: 2, Federrate: 25.74 N/mm, max. Lastbereich: 682 N, Mengeneinheit: St, Gewicht: 3,0450 kg, Fabrikat: MEFA, EAN: 4250928419002
07919010 | Federlager FL Typ 1 - 1000 | F 0 - 1023 N max. Federweg 26,5 mm | St | MEFA | 3,1200 kg | 4250928419019 | , Material: Stahl, Materialname: S235, Oberfläche: galvanisch verzinkt, VPE: 1, Rabattgruppe: 03-079, Preiseinheit: 1, min. Lastbereich: , min. Federweg: , Anschluss: M12, Breite: 78 mm, Höhe: 83 mm, Länge: 260 mm, max. Federweg: 26.5 mm, Anzahl Federn: 3, Federrate: 38.61 N/mm, max. Lastbereich: 1023 N | Federlager FL Typ 1 - 1000, F 0 - 1023 N max. Federweg 26,5 mm, Material: Stahl, Materialname: S235, Oberfläche: galvanisch verzinkt, VPE: 1, Rabattgruppe: 03-079, Preiseinheit: 1, min. Lastbereich: , min. Federweg: , Anschluss: M12, Breite: 78 mm, Höhe: 83 mm, Länge: 260 mm, max. Federweg: 26.5 mm, Anzahl Federn: 3, Federrate: 38.61 N/mm, max. Lastbereich: 1023 N, Mengeneinheit: St, Gewicht: 3,1200 kg, Fabrikat: MEFA, EAN: 4250928419019
07919023 | Federlager FL Typ 2 - 2300 | F 0 - 2204 N max. Federweg 26,5 mm | St | MEFA | 5,7200 kg | 4250928419026 | , Material: Stahl, Materialname: S235, Oberfläche: galvanisch verzinkt, VPE: 1, Rabattgruppe: 03-079, Preiseinheit: 1, min. Lastbereich: , min. Federweg: , Anschluss: M12, Breite: 98 mm, Höhe: 102 mm, Länge: 330 mm, max. Federweg: 26.5 mm, Anzahl Federn: 2, Federrate: 83.16 N/mm, max. Lastbereich: 2204 N | Federlager FL Typ 2 - 2300, F 0 - 2204 N max. Federweg 26,5 mm, Material: Stahl, Materialname: S235, Oberfläche: galvanisch verzinkt, VPE: 1, Rabattgruppe: 03-079, Preiseinheit: 1, min. Lastbereich: , min. Federweg: , Anschluss: M12, Breite: 98 mm, Höhe: 102 mm, Länge: 330 mm, max. Federweg: 26.5 mm, Anzahl Federn: 2, Federrate: 83.16 N/mm, max. Lastbereich: 2204 N, Mengeneinheit: St, Gewicht: 5,7200 kg, Fabrikat: MEFA, EAN: 4250928419026
07919038 | Federlager FL Typ 2 - 3800 | F 0 - 3999 N max. Federweg 26,5 mm | St | MEFA | 5,7200 kg | 4250928419033 | , Material: Stahl, Materialname: S235, Oberfläche: galvanisch verzinkt, VPE: 1, Rabattgruppe: 03-079, Preiseinheit: 1, min. Lastbereich: , min. Federweg: , Anschluss: M12, Breite: 98 mm, Höhe: 102 mm, Länge: 330 mm, max. Federweg: 26.5 mm, Anzahl Federn: 2, Federrate: 150.92 N/mm, max. Lastbereich: 3999 N | Federlager FL Typ 2 - 3800, F 0 - 3999 N max. Federweg 26,5 mm, Material: Stahl, Materialname: S235, Oberfläche: galvanisch verzinkt, VPE: 1, Rabattgruppe: 03-079, Preiseinheit: 1, min. Lastbereich: , min. Federweg: , Anschluss: M12, Breite: 98 mm, Höhe: 102 mm, Länge: 330 mm, max. Federweg: 26.5 mm, Anzahl Federn: 2, Federrate: 150.92 N/mm, max. Lastbereich: 3999 N, Mengeneinheit: St, Gewicht: 5,7200 kg, Fabrikat: MEFA, EAN: 4250928419033
07919057 | Federlager FL Typ 2 - 5700 | F 0 - 5999 N max. Federweg 26,5 mm | St | MEFA | 6,1000 kg | 4250928419040 | , Material: Stahl, Materialname: S235, Oberfläche: galvanisch verzinkt, VPE: 1, Rabattgruppe: 03-079, Preiseinheit: 1, min. Lastbereich: , min. Federweg: , Anschluss: M12, Breite: 98 mm, Höhe: 102 mm, Länge: 330 mm, max. Federweg: 26.5 mm, Anzahl Federn: 3, Federrate: 226.38 N/mm, max. Lastbereich: 5999 N | Federlager FL Typ 2 - 5700, F 0 - 5999 N max. Federweg 26,5 mm, Material: Stahl, Materialname: S235, Oberfläche: galvanisch verzinkt, VPE: 1, Rabattgruppe: 03-079, Preiseinheit: 1, min. Lastbereich: , min. Federweg: , Anschluss: M12, Breite: 98 mm, Höhe: 102 mm, Länge: 330 mm, max. Federweg: 26.5 mm, Anzahl Federn: 3, Federrate: 226.38 N/mm, max. Lastbereich: 5999 N, Mengeneinheit: St, Gewicht: 6,1000 kg, Fabrikat: MEFA, EAN: 4250928419040
07919072 | Federlager FL Typ 2 - 7200 | F 0 - 7118 N max. Federweg 26,5 mm | St | MEFA | 5,7200 kg | 4250928419057 | , Material: Stahl, Materialname: S235, Oberfläche: galvanisch verzinkt, VPE: 1, Rabattgruppe: 03-079, Preiseinheit: 1, min. Lastbereich: , min. Federweg: , Anschluss: M12, Breite: 98 mm, Höhe: 102 mm, Länge: 330 mm, max. Federweg: 26.5 mm, Anzahl Federn: 2, Federrate: 268.6 N/mm, max. Lastbereich: 7118 N | Federlager FL Typ 2 - 7200, F 0 - 7118 N max. Federweg 26,5 mm, Material: Stahl, Materialname: S235, Oberfläche: galvanisch verzinkt, VPE: 1, Rabattgruppe: 03-079, Preiseinheit: 1, min. Lastbereich: , min. Federweg: , Anschluss: M12, Breite: 98 mm, Höhe: 102 mm, Länge: 330 mm, max. Federweg: 26.5 mm, Anzahl Federn: 2, Federrate: 268.6 N/mm, max. Lastbereich: 7118 N, Mengeneinheit: St, Gewicht: 5,7200 kg, Fabrikat: MEFA, EAN: 4250928419057
07919105 | Federlager FL Typ 2 - 10500 | F 0 - 10677 N max. Federweg 26,5 mm | St | MEFA | 6,1000 kg | 4250928419064 | , Material: Stahl, Materialname: S235, Oberfläche: galvanisch verzinkt, VPE: 1, Rabattgruppe: 03-079, Preiseinheit: 1, min. Lastbereich: , min. Federweg: , Anschluss: M12, Breite: 98 mm, Höhe: 102 mm, Länge: 330 mm, max. Federweg: 26.5 mm, Anzahl Federn: 3, Federrate: 402.9 N/mm, max. Lastbereich: 10677 N | Federlager FL Typ 2 - 10500, F 0 - 10677 N max. Federweg 26,5 mm, Material: Stahl, Materialname: S235, Oberfläche: galvanisch verzinkt, VPE: 1, Rabattgruppe: 03-079, Preiseinheit: 1, min. Lastbereich: , min. Federweg: , Anschluss: M12, Breite: 98 mm, Höhe: 102 mm, Länge: 330 mm, max. Federweg: 26.5 mm, Anzahl Federn: 3, Federrate: 402.9 N/mm, max. Lastbereich: 10677 N, Mengeneinheit: St, Gewicht: 6,1000 kg, Fabrikat: MEFA, EAN: 4250928419064
07929210 | Federlager FLD - 21000 | F 0 - 21354 N max. Federweg 26,5 mm | St | MEFA | 16,6000 kg | 4250928419071 | , Material: Stahl, Materialname: S235, Oberfläche: galvanisch verzinkt, VPE: 1, Rabattgruppe: 03-079, Preiseinheit: 1, min. Lastbereich: , min. Federweg: , Breite: 248 mm, Höhe: 114 mm, Länge: 330 mm, Lochdurchmesser: 18 mm, Anzahl Federn: 2 x 3, Federrate: 805.8 N/mm, max. Federweg: 26.5 mm, max. Lastbereich: 21354 N | Federlager FLD - 21000, F 0 - 21354 N max. Federweg 26,5 mm, Material: Stahl, Materialname: S235, Oberfläche: galvanisch verzinkt, VPE: 1, Rabattgruppe: 03-079, Preiseinheit: 1, min. Lastbereich: , min. Federweg: , Breite: 248 mm, Höhe: 114 mm, Länge: 330 mm, Lochdurchmesser: 18 mm, Anzahl Federn: 2 x 3, Federrate: 805.8 N/mm, max. Federweg: 26.5 mm, max. Lastbereich: 21354 N, Mengeneinheit: St, Gewicht: 16,6000 kg, Fabrikat: MEFA, EAN: 4250928419071
1660007252 | Federklapp-Bolzen | 12 x 48 mm | St | MEFA | 0,0365 kg | 4250928449511 | , Material: Stahl, Materialname: , Oberfläche: galvanisch verzinkt, VPE: 10, Rabattgruppe: 14-166, Preiseinheit: 1, Länge: 48 mm, Bolzendurchmesser: 12 mm | Federklapp-Bolzen, 12 x 48 mm, Material: Stahl, Materialname: , Oberfläche: galvanisch verzinkt, VPE: 10, Rabattgruppe: 14-166, Preiseinheit: 1, Länge: 48 mm, Bolzendurchmesser: 12 mm, Mengeneinheit: St, Gewicht: 0,0365 kg, Fabrikat: MEFA, EAN: 4250928449511
1660007256 | Federklapp-Bolzen | 16 x 64 mm | St | MEFA | 0,0745 kg | 4250928449528 | , Material: Stahl, Materialname: , Oberfläche: galvanisch verzinkt, VPE: 5, Rabattgruppe: 14-166, Preiseinheit: 1, Länge: 64 mm, Bolzendurchmesser: 16 mm | Federklapp-Bolzen, 16 x 64 mm, Material: Stahl, Materialname: , Oberfläche: galvanisch verzinkt, VPE: 5, Rabattgruppe: 14-166, Preiseinheit: 1, Länge: 64 mm, Bolzendurchmesser: 16 mm, Mengeneinheit: St, Gewicht: 0,0745 kg, Fabrikat: MEFA, EAN: 4250928449528
00200405/fvz | Festpunkthalterung HV 1 | 64-273 mm Fy 20 kN 111-163 mm | St | MEFA | 3,5760 kg | 4250928400000 | , Material: Stahl, Materialname: S235, Oberfläche: feuerstückverzinkt, VPE: 1, Rabattgruppe: 03-002, Preiseinheit: 1, Breite Material Rohrschelle: 50 mm, Rohrschellentyp: Titan HD, Stärke Material Rohrschelle: 5 mm, Anzugsmoment Hammersperrkopf: 120 Nm, Anzugsmoment Rohrschelle: 60 Nm, Oberfläche Schraube: Zink-Nickel, max. Rohraußendurchmesser: 273 mm, min. Rohraußendurchmesser: 64 mm, Länge: 120 mm, Anzahl Rohrschellen: 2, max. Achshöhe: 163 mm, min. Achshöhe: 111 mm, Länge Seitenteil: 120 mm, Breite Seitenteil: 100 mm, Stärke Seitenteil: 6 mm, Länge Fußteil: 120 mm, Breite Fußteil: 100 mm, Stärke Fußteil: 6 mm, zul. Last Fy: 20 kN, zul. Last Fz: 12 kN | Festpunkthalterung HV 1, 64-273 mm Fy 20 kN 111-163 mm, Material: Stahl, Materialname: S235, Oberfläche: feuerstückverzinkt, VPE: 1, Rabattgruppe: 03-002, Preiseinheit: 1, Breite Material Rohrschelle: 50 mm, Rohrschellentyp: Titan HD, Stärke Material Rohrschelle: 5 mm, Anzugsmoment Hammersperrkopf: 120 Nm, Anzugsmoment Rohrschelle: 60 Nm, Oberfläche Schraube: Zink-Nickel, max. Rohraußendurchmesser: 273 mm, min. Rohraußendurchmesser: 64 mm, Länge: 120 mm, Anzahl Rohrschellen: 2, max. Achshöhe: 163 mm, min. Achshöhe: 111 mm, Länge Seitenteil: 120 mm, Breite Seitenteil: 100 mm, Stärke Seitenteil: 6 mm, Länge Fußteil: 120 mm, Breite Fußteil: 100 mm, Stärke Fußteil: 6 mm, zul. Last Fy: 20 kN, zul. Last Fz: 12 kN, Mengeneinheit: St, Gewicht: 3,5760 kg, Fabrikat: MEFA, EAN: 4250928400000
00200406/fvz | Festpunkthalterung HV 2 | 64-273 mm Fy 30 kN 111-163 mm | St | MEFA | 4,7350 kg | 4250928400017 | , Material: Stahl, Materialname: S235, Oberfläche: feuerstückverzinkt, VPE: 1, Rabattgruppe: 03-002, Preiseinheit: 1, Breite Material Rohrschelle: 50 mm, Rohrschellentyp: Titan HD, Stärke Material Rohrschelle: 5 mm, Anzugsmoment Hammersperrkopf: 120 Nm, Anzugsmoment Rohrschelle: 60 Nm, Oberfläche Schraube: Zink-Nickel, max. Rohraußendurchmesser: 273 mm, min. Rohraußendurchmesser: 64 mm, Länge: 160 mm, Anzahl Rohrschellen: 3, max. Achshöhe: 163 mm, min. Achshöhe: 111 mm, zul. Last Fz mit 3 Schellen: 40 kN, Länge Seitenteil: 160 mm, Breite Seitenteil: 100 mm, Stärke Seitenteil: 6 mm, Länge Fußteil: 160 mm, Breite Fußteil: 100 mm, Stärke Fußteil: 6 mm, zul. Last Fy: 30 kN, zul. Last Fz: 18 kN | Festpunkthalterung HV 2, 64-273 mm Fy 30 kN 111-163 mm, Material: Stahl, Materialname: S235, Oberfläche: feuerstückverzinkt, VPE: 1, Rabattgruppe: 03-002, Preiseinheit: 1, Breite Material Rohrschelle: 50 mm, Rohrschellentyp: Titan HD, Stärke Material Rohrschelle: 5 mm, Anzugsmoment Hammersperrkopf: 120 Nm, Anzugsmoment Rohrschelle: 60 Nm, Oberfläche Schraube: Zink-Nickel, max. Rohraußendurchmesser: 273 mm, min. Rohraußendurchmesser: 64 mm, Länge: 160 mm, Anzahl Rohrschellen: 3, max. Achshöhe: 163 mm, min. Achshöhe: 111 mm, zul. Last Fz mit 3 Schellen: 40 kN, Länge Seitenteil: 160 mm, Breite Seitenteil: 100 mm, Stärke Seitenteil: 6 mm, Länge Fußteil: 160 mm, Breite Fußteil: 100 mm, Stärke Fußteil: 6 mm, zul. Last Fy: 30 kN, zul. Last Fz: 18 kN, Mengeneinheit: St, Gewicht: 4,7350 kg, Fabrikat: MEFA, EAN: 4250928400017
00200407/fvz | Festpunkthalterung HV 3 | 64-406 mm Fy 30 kN 164-216 mm | St | MEFA | 5,6820 kg | 4250928400024 | , Material: Stahl, Materialname: S235, Oberfläche: feuerstückverzinkt, VPE: 1, Rabattgruppe: 03-002, Preiseinheit: 1, Breite Material Rohrschelle: 50 mm, Rohrschellentyp: Titan HD, Stärke Material Rohrschelle: 5 mm, Anzugsmoment Hammersperrkopf: 120 Nm, Anzugsmoment Rohrschelle: 60 Nm, Oberfläche Schraube: Zink-Nickel, max. Rohraußendurchmesser: 406 mm, min. Rohraußendurchmesser: 64 mm, Länge: 160 mm, Anzahl Rohrschellen: 3, max. Achshöhe: 216 mm, min. Achshöhe: 164 mm, zul. Last Fz mit 3 Schellen: 40 kN, Länge Seitenteil: 160 mm, Breite Seitenteil: 100 mm, Stärke Seitenteil: 6 mm, Länge Fußteil: 160 mm, Breite Fußteil: 153 mm, Stärke Fußteil: 6 mm, zul. Last Fy: 30 kN, zul. Last Fz: 18 kN | Festpunkthalterung HV 3, 64-406 mm Fy 30 kN 164-216 mm, Material: Stahl, Materialname: S235, Oberfläche: feuerstückverzinkt, VPE: 1, Rabattgruppe: 03-002, Preiseinheit: 1, Breite Material Rohrschelle: 50 mm, Rohrschellentyp: Titan HD, Stärke Material Rohrschelle: 5 mm, Anzugsmoment Hammersperrkopf: 120 Nm, Anzugsmoment Rohrschelle: 60 Nm, Oberfläche Schraube: Zink-Nickel, max. Rohraußendurchmesser: 406 mm, min. Rohraußendurchmesser: 64 mm, Länge: 160 mm, Anzahl Rohrschellen: 3, max. Achshöhe: 216 mm, min. Achshöhe: 164 mm, zul. Last Fz mit 3 Schellen: 40 kN, Länge Seitenteil: 160 mm, Breite Seitenteil: 100 mm, Stärke Seitenteil: 6 mm, Länge Fußteil: 160 mm, Breite Fußteil: 153 mm, Stärke Fußteil: 6 mm, zul. Last Fy: 30 kN, zul. Last Fz: 18 kN, Mengeneinheit: St, Gewicht: 5,6820 kg, Fabrikat: MEFA, EAN: 4250928400024
00200408/fvz | Festpunkthalterung HV 4 | 64-508 mm Fy 30 kN 217-269 mm | St | MEFA | 6,5150 kg | 4250928400031 | , Material: Stahl, Materialname: S235, Oberfläche: feuerstückverzinkt, VPE: 1, Rabattgruppe: 03-002, Preiseinheit: 1, Breite Material Rohrschelle: 50 mm, Rohrschellentyp: Titan HD, Stärke Material Rohrschelle: 5 mm, Anzugsmoment Hammersperrkopf: 120 Nm, Anzugsmoment Rohrschelle: 60 Nm, Oberfläche Schraube: Zink-Nickel, max. Rohraußendurchmesser: 508 mm, min. Rohraußendurchmesser: 64 mm, Länge: 160 mm, Anzahl Rohrschellen: 3, max. Achshöhe: 269 mm, min. Achshöhe: 217 mm, zul. Last Fz mit 3 Schellen: 40 kN, Länge Seitenteil: 160 mm, Breite Seitenteil: 153 mm, Stärke Seitenteil: 6 mm, Länge Fußteil: 160 mm, Breite Fußteil: 153 mm, Stärke Fußteil: 6 mm, zul. Last Fy: 30 kN, zul. Last Fz: 18 kN | Festpunkthalterung HV 4, 64-508 mm Fy 30 kN 217-269 mm, Material: Stahl, Materialname: S235, Oberfläche: feuerstückverzinkt, VPE: 1, Rabattgruppe: 03-002, Preiseinheit: 1, Breite Material Rohrschelle: 50 mm, Rohrschellentyp: Titan HD, Stärke Material Rohrschelle: 5 mm, Anzugsmoment Hammersperrkopf: 120 Nm, Anzugsmoment Rohrschelle: 60 Nm, Oberfläche Schraube: Zink-Nickel, max. Rohraußendurchmesser: 508 mm, min. Rohraußendurchmesser: 64 mm, Länge: 160 mm, Anzahl Rohrschellen: 3, max. Achshöhe: 269 mm, min. Achshöhe: 217 mm, zul. Last Fz mit 3 Schellen: 40 kN, Länge Seitenteil: 160 mm, Breite Seitenteil: 153 mm, Stärke Seitenteil: 6 mm, Länge Fußteil: 160 mm, Breite Fußteil: 153 mm, Stärke Fußteil: 6 mm, zul. Last Fy: 30 kN, zul. Last Fz: 18 kN, Mengeneinheit: St, Gewicht: 6,5150 kg, Fabrikat: MEFA, EAN: 4250928400031
0814457 | Flachverbinder 3-Loch | für C-Profil 35, Stex 35 Lochung 10,5 mm | St | MEFA | 0,1370 kg | 4250928420008 | , Material: Stahl, Materialname: S235, Oberfläche: galvanisch verzinkt, VPE: 25, Rabattgruppe: 02-081, Preiseinheit: 1, Profil: C-Profil, Breite: 35 mm, Lochdurchmesser: 10.5 mm, Profiltyp: 35, Stex 35, Stärke: 4 mm, Länge: 130 mm | Flachverbinder 3-Loch, für C-Profil 35, Stex 35 Lochung 10,5 mm, Material: Stahl, Materialname: S235, Oberfläche: galvanisch verzinkt, VPE: 25, Rabattgruppe: 02-081, Preiseinheit: 1, Profil: C-Profil, Breite: 35 mm, Lochdurchmesser: 10.5 mm, Profiltyp: 35, Stex 35, Stärke: 4 mm, Länge: 130 mm, Mengeneinheit: St, Gewicht: 0,1370 kg, Fabrikat: MEFA, EAN: 4250928420008
0814465 | Flachverbinder 4-Lo. | für C-Profil 35, Stex 35 Lochung 10,5 mm | St | MEFA | 0,1840 kg | 4250928420015 | , Material: Stahl, Materialname: S235, Oberfläche: galvanisch verzinkt, VPE: 25, Rabattgruppe: 02-081, Preiseinheit: 1, Profil: C-Profil, Breite: 35 mm, Lochdurchmesser: 10.5 mm, Profiltyp: 35, Stex 35, Stärke: 4 mm, Länge: 174 mm | Flachverbinder 4-Lo., für C-Profil 35, Stex 35 Lochung 10,5 mm, Material: Stahl, Materialname: S235, Oberfläche: galvanisch verzinkt, VPE: 25, Rabattgruppe: 02-081, Preiseinheit: 1, Profil: C-Profil, Breite: 35 mm, Lochdurchmesser: 10.5 mm, Profiltyp: 35, Stex 35, Stärke: 4 mm, Länge: 174 mm, Mengeneinheit: St, Gewicht: 0,1840 kg, Fabrikat: MEFA, EAN: 4250928420015
0814430 | Flachverbinder L-Form | für C-Profil 35, Stex 35 Lochung 10,5 mm | St | MEFA | 0,1350 kg | 4250928419989 | , Material: Stahl, Materialname: S235, Oberfläche: galvanisch verzinkt, VPE: 25, Rabattgruppe: 02-081, Preiseinheit: 1, Profil: C-Profil, Breite: 80 mm, Lochdurchmesser: 10.5 mm, Profiltyp: 35, Stex 35, Stärke: 4 mm, Länge: 82.5 mm, Länge 1: 80 mm | Flachverbinder L-Form, für C-Profil 35, Stex 35 Lochung 10,5 mm, Material: Stahl, Materialname: S235, Oberfläche: galvanisch verzinkt, VPE: 25, Rabattgruppe: 02-081, Preiseinheit: 1, Profil: C-Profil, Breite: 80 mm, Lochdurchmesser: 10.5 mm, Profiltyp: 35, Stex 35, Stärke: 4 mm, Länge: 82.5 mm, Länge 1: 80 mm, Mengeneinheit: St, Gewicht: 0,1350 kg, Fabrikat: MEFA, EAN: 4250928419989
0814449 | Flachverbinder T-Form | für C-Profil 35, Stex 35 Lochung 10,5 mm | St | MEFA | 0,1850 kg | 4250928419996 | , Material: Stahl, Materialname: S235, Oberfläche: galvanisch verzinkt, VPE: 25, Rabattgruppe: 02-081, Preiseinheit: 1, Profil: C-Profil, Breite: 80 mm, Lochdurchmesser: 10.5 mm, Profiltyp: 35, Stex 35, Stärke: 4 mm, Länge: 130 mm | Flachverbinder T-Form, für C-Profil 35, Stex 35 Lochung 10,5 mm, Material: Stahl, Materialname: S235, Oberfläche: galvanisch verzinkt, VPE: 25, Rabattgruppe: 02-081, Preiseinheit: 1, Profil: C-Profil, Breite: 80 mm, Lochdurchmesser: 10.5 mm, Profiltyp: 35, Stex 35, Stärke: 4 mm, Länge: 130 mm, Mengeneinheit: St, Gewicht: 0,1850 kg, Fabrikat: MEFA, EAN: 4250928419996
0814331 | Flachverbinder 3-Loch | für C-Profil 45 Lochung 13 mm | St | MEFA | 0,1920 kg | 4250928419965 | , Material: Stahl, Materialname: S235, Oberfläche: galvanisch verzinkt, VPE: 25, Rabattgruppe: 02-081, Preiseinheit: 1, Profil: C-Profil, Lochdurchmesser: 13 mm, Profiltyp: 45, Breite: 40 mm, Länge: 133 mm, Stärke: 5 mm | Flachverbinder 3-Loch, für C-Profil 45 Lochung 13 mm, Material: Stahl, Materialname: S235, Oberfläche: galvanisch verzinkt, VPE: 25, Rabattgruppe: 02-081, Preiseinheit: 1, Profil: C-Profil, Lochdurchmesser: 13 mm, Profiltyp: 45, Breite: 40 mm, Länge: 133 mm, Stärke: 5 mm, Mengeneinheit: St, Gewicht: 0,1920 kg, Fabrikat: MEFA, EAN: 4250928419965
0814349 | Flachverbinder 4-Lo. | für C-Profil 45 Lochung 13 mm | St | MEFA | 0,2500 kg | 4250928419972 | , Material: Stahl, Materialname: S235, Oberfläche: galvanisch verzinkt, VPE: 25, Rabattgruppe: 02-081, Preiseinheit: 1, Profil: C-Profil, Lochdurchmesser: 13 mm, Profiltyp: 45, Breite: 40 mm, Länge: 176 mm, Stärke: 5 mm | Flachverbinder 4-Lo., für C-Profil 45 Lochung 13 mm, Material: Stahl, Materialname: S235, Oberfläche: galvanisch verzinkt, VPE: 25, Rabattgruppe: 02-081, Preiseinheit: 1, Profil: C-Profil, Lochdurchmesser: 13 mm, Profiltyp: 45, Breite: 40 mm, Länge: 176 mm, Stärke: 5 mm, Mengeneinheit: St, Gewicht: 0,2500 kg, Fabrikat: MEFA, EAN: 4250928419972
0814307 | Flachverbinder L-Form | für C-Profil 45 Lochung 13 mm | St | MEFA | 0,2210 kg | 4250928419941 | , Material: Stahl, Materialname: S235, Oberfläche: galvanisch verzinkt, VPE: 25, Rabattgruppe: 02-081, Preiseinheit: 1, Profil: C-Profil, Lochdurchmesser: 13 mm, Profiltyp: 45, Breite: 80 mm, Länge: 85 mm, Stärke: 6 mm | Flachverbinder L-Form, für C-Profil 45 Lochung 13 mm, Material: Stahl, Materialname: S235, Oberfläche: galvanisch verzinkt, VPE: 25, Rabattgruppe: 02-081, Preiseinheit: 1, Profil: C-Profil, Lochdurchmesser: 13 mm, Profiltyp: 45, Breite: 80 mm, Länge: 85 mm, Stärke: 6 mm, Mengeneinheit: St, Gewicht: 0,2210 kg, Fabrikat: MEFA, EAN: 4250928419941
0814315 | Flachverbinder T-Form | für C-Profil 45 Lochung 13 mm | St | MEFA | 0,3010 kg | 4250928419958 | , Material: Stahl, Materialname: S235, Oberfläche: galvanisch verzinkt, VPE: 25, Rabattgruppe: 02-081, Preiseinheit: 1, Profil: C-Profil, Lochdurchmesser: 13 mm, Profiltyp: 45, Breite: 80 mm, Länge: 130 mm, Stärke: 6 mm | Flachverbinder T-Form, für C-Profil 45 Lochung 13 mm, Material: Stahl, Materialname: S235, Oberfläche: galvanisch verzinkt, VPE: 25, Rabattgruppe: 02-081, Preiseinheit: 1, Profil: C-Profil, Lochdurchmesser: 13 mm, Profiltyp: 45, Breite: 80 mm, Länge: 130 mm, Stärke: 6 mm, Mengeneinheit: St, Gewicht: 0,3010 kg, Fabrikat: MEFA, EAN: 4250928419958
0816582 | Kreuzlasche | für C-Profil 45 Lochung 13 mm | St | MEFA | 0,6260 kg | 4250928420404 | , Material: Stahl, Materialname: S235, Oberfläche: galvanisch verzinkt, VPE: 10, Rabattgruppe: 02-081, Preiseinheit: 1, Profil: C-Profil, Lochdurchmesser: 13 mm, Profiltyp: 45, Breite: 110 mm, Länge: 195 mm, Stärke: 5 mm | Kreuzlasche, für C-Profil 45 Lochung 13 mm, Material: Stahl, Materialname: S235, Oberfläche: galvanisch verzinkt, VPE: 10, Rabattgruppe: 02-081, Preiseinheit: 1, Profil: C-Profil, Lochdurchmesser: 13 mm, Profiltyp: 45, Breite: 110 mm, Länge: 195 mm, Stärke: 5 mm, Mengeneinheit: St, Gewicht: 0,6260 kg, Fabrikat: MEFA, EAN: 4250928420404
08165900 | Ecklasche | für C-Profil 45 Lochung 13 mm | St | MEFA | 0,4170 kg | 4250928420411 | , Material: Stahl, Materialname: S235, Oberfläche: galvanisch verzinkt, VPE: 10, Rabattgruppe: 02-081, Preiseinheit: 1, Profil: C-Profil, Lochdurchmesser: 13 mm, Profiltyp: 45, Breite: 40 mm, Länge: 130 mm, Stärke: 5 mm | Ecklasche, für C-Profil 45 Lochung 13 mm, Material: Stahl, Materialname: S235, Oberfläche: galvanisch verzinkt, VPE: 10, Rabattgruppe: 02-081, Preiseinheit: 1, Profil: C-Profil, Lochdurchmesser: 13 mm, Profiltyp: 45, Breite: 40 mm, Länge: 130 mm, Stärke: 5 mm, Mengeneinheit: St, Gewicht: 0,4170 kg, Fabrikat: MEFA, EAN: 4250928420411
0816574 | T-Lasche | für C-Profil 45 Lochung 13 mm | St | MEFA | 0,4040 kg | 4250928420398 | , Material: Stahl, Materialname: S235, Oberfläche: galvanisch verzinkt, VPE: 25, Rabattgruppe: 02-081, Preiseinheit: 1, Profil: C-Profil, Lochdurchmesser: 13 mm, Profiltyp: 45, Breite: 110 mm, Länge: 120 mm, Stärke: 5 mm | T-Lasche, für C-Profil 45 Lochung 13 mm, Material: Stahl, Materialname: S235, Oberfläche: galvanisch verzinkt, VPE: 25, Rabattgruppe: 02-081, Preiseinheit: 1, Profil: C-Profil, Lochdurchmesser: 13 mm, Profiltyp: 45, Breite: 110 mm, Länge: 120 mm, Stärke: 5 mm, Mengeneinheit: St, Gewicht: 0,4040 kg, Fabrikat: MEFA, EAN: 4250928420398
0816574/fvz | T-Lasche | für C-Profil 45 Lochung 13 mm | St | MEFA | 0,4210 kg | 4250928463234 | , Material: Stahl, Materialname: S235, Oberfläche: feuerverzinkt, VPE: 25, Rabattgruppe: 02-081, Preiseinheit: 1, Profil: C-Profil, Lochdurchmesser: 13 mm, Profiltyp: 45, Breite: 110 mm, Länge: 120 mm, Stärke: 5 mm | T-Lasche, für C-Profil 45 Lochung 13 mm, Material: Stahl, Materialname: S235, Oberfläche: feuerverzinkt, VPE: 25, Rabattgruppe: 02-081, Preiseinheit: 1, Profil: C-Profil, Lochdurchmesser: 13 mm, Profiltyp: 45, Breite: 110 mm, Länge: 120 mm, Stärke: 5 mm, Mengeneinheit: St, Gewicht: 0,4210 kg, Fabrikat: MEFA, EAN: 4250928463234
0481657 | T-Lasche V4A | für C-Profil 45 Lochung 13 mm | St | MEFA | 0,4120 kg | 4250928413123 | , Material: Edelstahl, Materialname: V4A, Oberfläche: Edelstahl, VPE: 1, Rabattgruppe: 13-054, Preiseinheit: 1, Profil: C-Profil, Lochdurchmesser: 13 mm, Profiltyp: 45, Stärke: 5 mm, Breite: 110 mm, Länge: 120 mm | T-Lasche V4A, für C-Profil 45 Lochung 13 mm, Material: Edelstahl, Materialname: V4A, Oberfläche: Edelstahl, VPE: 1, Rabattgruppe: 13-054, Preiseinheit: 1, Profil: C-Profil, Lochdurchmesser: 13 mm, Profiltyp: 45, Stärke: 5 mm, Breite: 110 mm, Länge: 120 mm, Mengeneinheit: St, Gewicht: 0,4120 kg, Fabrikat: MEFA, EAN: 4250928413123
0480657 | T-Lasche V2A | für C-Profil 45 Lochung 13 mm | St | MEFA | 0,4120 kg | 4250928412805 | , Material: Edelstahl, Materialname: V2A, Oberfläche: Edelstahl, VPE: 1, Rabattgruppe: 13-048, Preiseinheit: 1, Profil: C-Profil, Lochdurchmesser: 13 mm, Profiltyp: 45, Stärke: 5 mm, Breite: 110 mm, Länge: 120 mm | T-Lasche V2A, für C-Profil 45 Lochung 13 mm, Material: Edelstahl, Materialname: V2A, Oberfläche: Edelstahl, VPE: 1, Rabattgruppe: 13-048, Preiseinheit: 1, Profil: C-Profil, Lochdurchmesser: 13 mm, Profiltyp: 45, Stärke: 5 mm, Breite: 110 mm, Länge: 120 mm, Mengeneinheit: St, Gewicht: 0,4120 kg, Fabrikat: MEFA, EAN: 4250928412805
048165901 | Ecklasche V4A | für C-Profil 45 Lochung 13 mm | St | MEFA | 0,4190 kg | 4250928463258 | , Material: Edelstahl, Materialname: V4A, Oberfläche: Edelstahl, VPE: 1, Rabattgruppe: 13-054, Preiseinheit: 1, Profil: C-Profil, Lochdurchmesser: 13 mm, Profiltyp: 45, Stärke: 5 mm, Breite: 120 mm, Länge: 155 mm, Länge Langloch: 29 mm, Breite Langloch: 13 mm | Ecklasche V4A, für C-Profil 45 Lochung 13 mm, Material: Edelstahl, Materialname: V4A, Oberfläche: Edelstahl, VPE: 1, Rabattgruppe: 13-054, Preiseinheit: 1, Profil: C-Profil, Lochdurchmesser: 13 mm, Profiltyp: 45, Stärke: 5 mm, Breite: 120 mm, Länge: 155 mm, Länge Langloch: 29 mm, Breite Langloch: 13 mm, Mengeneinheit: St, Gewicht: 0,4190 kg, Fabrikat: MEFA, EAN: 4250928463258
0480658 | Kreuzlasche V2A | für C-Profil 45 Lochung 13 mm | St | MEFA | 0,6870 kg | 4250928412812 | , Material: Edelstahl, Materialname: V2A, Oberfläche: Edelstahl, VPE: 1, Rabattgruppe: 13-048, Preiseinheit: 1, Profil: C-Profil, Lochdurchmesser: 13 mm, Profiltyp: 45, Stärke: 5 mm, Breite: 120 mm, Länge: 195 mm | Kreuzlasche V2A, für C-Profil 45 Lochung 13 mm, Material: Edelstahl, Materialname: V2A, Oberfläche: Edelstahl, VPE: 1, Rabattgruppe: 13-048, Preiseinheit: 1, Profil: C-Profil, Lochdurchmesser: 13 mm, Profiltyp: 45, Stärke: 5 mm, Breite: 120 mm, Länge: 195 mm, Mengeneinheit: St, Gewicht: 0,6870 kg, Fabrikat: MEFA, EAN: 4250928412812
1640083010 | Ecklasche | für CENTUM XL 80 | St | MEFA | 0,9200 kg | 4250928450449 | , Material: Stahl, Materialname: S235, Oberfläche: feuerstückverzinkt, VPE: 1, Rabattgruppe: 14-164, Preiseinheit: 1, Profil: CENTUM, Länge Langloch: 40 mm, Breite Langloch: 14 mm, Breite: 130 mm, Länge: 205 mm, Profiltyp: XL 80, Sicherheitsfaktor: 1,54, Stärke: 5 mm, zul. Last Fx: 32 kN, zul. Last Fz: 32 kN, Grenzmoment My: 0.95 kNm | Ecklasche, für CENTUM XL 80, Material: Stahl, Materialname: S235, Oberfläche: feuerstückverzinkt, VPE: 1, Rabattgruppe: 14-164, Preiseinheit: 1, Profil: CENTUM, Länge Langloch: 40 mm, Breite Langloch: 14 mm, Breite: 130 mm, Länge: 205 mm, Profiltyp: XL 80, Sicherheitsfaktor: 1,54, Stärke: 5 mm, zul. Last Fx: 32 kN, zul. Last Fz: 32 kN, Grenzmoment My: 0.95 kNm, Mengeneinheit: St, Gewicht: 0,9200 kg, Fabrikat: MEFA, EAN: 4250928450449
1640083020 | Kreuzlasche | für CENTUM XL 80 | St | MEFA | 1,4700 kg | 4250928450456 | , Material: Stahl, Materialname: S235, Oberfläche: feuerstückverzinkt, VPE: 1, Rabattgruppe: 14-164, Preiseinheit: 1, Profil: CENTUM, Länge Langloch: 40 mm, Breite Langloch: 14 mm, Breite: 130 mm, Länge: 340 mm, Profiltyp: XL 80, Stärke: 5 mm, zul. Last Fx: 32 kN, zul. Last Fz: 32 kN, Grenzmoment My: 0.95 kNm | Kreuzlasche, für CENTUM XL 80, Material: Stahl, Materialname: S235, Oberfläche: feuerstückverzinkt, VPE: 1, Rabattgruppe: 14-164, Preiseinheit: 1, Profil: CENTUM, Länge Langloch: 40 mm, Breite Langloch: 14 mm, Breite: 130 mm, Länge: 340 mm, Profiltyp: XL 80, Stärke: 5 mm, zul. Last Fx: 32 kN, zul. Last Fz: 32 kN, Grenzmoment My: 0.95 kNm, Mengeneinheit: St, Gewicht: 1,4700 kg, Fabrikat: MEFA, EAN: 4250928450456
1640003010 | Ecklasche | für CENTUM XL 100, 120, 200 | St | MEFA | 1,3800 kg | 4250928436887 | , Material: Stahl, Materialname: S235, Oberfläche: feuerstückverzinkt, VPE: 1, Rabattgruppe: 14-164, Preiseinheit: 1, Profil: CENTUM, Länge Langloch: 40 mm, Breite Langloch: 14 mm, Breite: 140 mm, Länge: 230 mm, Profiltyp: XL 100, XL 120, XL 200, Sicherheitsfaktor: 1,54, Stärke: 6 mm, zul. Last Fx: 40 kN, zul. Last Fz: 40 kN, Grenzmoment My: 1.2 kNm | Ecklasche, für CENTUM XL 100, 120, 200, Material: Stahl, Materialname: S235, Oberfläche: feuerstückverzinkt, VPE: 1, Rabattgruppe: 14-164, Preiseinheit: 1, Profil: CENTUM, Länge Langloch: 40 mm, Breite Langloch: 14 mm, Breite: 140 mm, Länge: 230 mm, Profiltyp: XL 100, XL 120, XL 200, Sicherheitsfaktor: 1,54, Stärke: 6 mm, zul. Last Fx: 40 kN, zul. Last Fz: 40 kN, Grenzmoment My: 1.2 kNm, Mengeneinheit: St, Gewicht: 1,3800 kg, Fabrikat: MEFA, EAN: 4250928436887
1640003020 | Kreuzlasche | für CENTUM XL 100, 120, 200 | St | MEFA | 2,8900 kg | 4250928436894 | , Material: Stahl, Materialname: S235, Oberfläche: feuerstückverzinkt, VPE: 1, Rabattgruppe: 14-164, Preiseinheit: 1, Profil: CENTUM, Länge Langloch: 40 mm, Breite Langloch: 14 mm, Breite: 200 mm, Länge: 370 mm, Profiltyp: XL 100, XL 120, XL 200, Sicherheitsfaktor: 1,54, Stärke: 6 mm, zul. Last Fx: 40 kN, zul. Last Fz: 40 kN, Grenzmoment My: 1.2 kNm | Kreuzlasche, für CENTUM XL 100, 120, 200, Material: Stahl, Materialname: S235, Oberfläche: feuerstückverzinkt, VPE: 1, Rabattgruppe: 14-164, Preiseinheit: 1, Profil: CENTUM, Länge Langloch: 40 mm, Breite Langloch: 14 mm, Breite: 200 mm, Länge: 370 mm, Profiltyp: XL 100, XL 120, XL 200, Sicherheitsfaktor: 1,54, Stärke: 6 mm, zul. Last Fx: 40 kN, zul. Last Fz: 40 kN, Grenzmoment My: 1.2 kNm, Mengeneinheit: St, Gewicht: 2,8900 kg, Fabrikat: MEFA, EAN: 4250928436894
1640081030 | T-Lasche | für CENTUM XL 80 | St | MEFA | 0,9200 kg | 4250928450463 | , Material: Stahl, Materialname: S235, Oberfläche: feuerstückverzinkt, VPE: 1, Rabattgruppe: 14-164, Preiseinheit: 1, Profil: CENTUM, Länge Langloch: 40 mm, Breite Langloch: 14 mm, Breite: 130 mm, Länge: 205 mm, Profiltyp: XL 80, Sicherheitsfaktor: 1,54, Stärke: 5 mm, zul. Last Fx: 32 kN, zul. Last Fz: 32 kN, Grenzmoment My: 0.95 kNm | T-Lasche, für CENTUM XL 80, Material: Stahl, Materialname: S235, Oberfläche: feuerstückverzinkt, VPE: 1, Rabattgruppe: 14-164, Preiseinheit: 1, Profil: CENTUM, Länge Langloch: 40 mm, Breite Langloch: 14 mm, Breite: 130 mm, Länge: 205 mm, Profiltyp: XL 80, Sicherheitsfaktor: 1,54, Stärke: 5 mm, zul. Last Fx: 32 kN, zul. Last Fz: 32 kN, Grenzmoment My: 0.95 kNm, Mengeneinheit: St, Gewicht: 0,9200 kg, Fabrikat: MEFA, EAN: 4250928450463
1640001030 | T-Lasche | für CENTUM XL 100, 120, 200 | St | MEFA | 1,9700 kg | 4250928436863 | , Material: Stahl, Materialname: S235, Oberfläche: feuerstückverzinkt, VPE: 1, Rabattgruppe: 14-164, Preiseinheit: 1, Profil: CENTUM, Länge Langloch: 40 mm, Breite Langloch: 14 mm, Breite: 240 mm, Länge: 200 mm, Profiltyp: XL 100, XL 120, XL 200, Sicherheitsfaktor: 1,54, Stärke: 6 mm, zul. Last Fx: 40 kN, zul. Last Fz: 40 kN, Grenzmoment My: 1.2 kNm | T-Lasche, für CENTUM XL 100, 120, 200, Material: Stahl, Materialname: S235, Oberfläche: feuerstückverzinkt, VPE: 1, Rabattgruppe: 14-164, Preiseinheit: 1, Profil: CENTUM, Länge Langloch: 40 mm, Breite Langloch: 14 mm, Breite: 240 mm, Länge: 200 mm, Profiltyp: XL 100, XL 120, XL 200, Sicherheitsfaktor: 1,54, Stärke: 6 mm, zul. Last Fx: 40 kN, zul. Last Fz: 40 kN, Grenzmoment My: 1.2 kNm, Mengeneinheit: St, Gewicht: 1,9700 kg, Fabrikat: MEFA, EAN: 4250928436863
1640003030 | T-Lasche gekröpft | für CENTUM XL 80+100 / XL 100+120 | St | MEFA | 1,0800 kg | 4250928450470 | , Material: Stahl, Materialname: S235, Oberfläche: feuerstückverzinkt, VPE: 1, Rabattgruppe: 14-164, Preiseinheit: 1, Profil: CENTUM, Länge Langloch: 40 mm, Breite Langloch: 14 mm, Breite: 130 mm, Länge: 235 mm, Profiltyp: XL 80+100 / XL 100+120, Sicherheitsfaktor: 1,54, Stärke: 5 mm, zul. Last Fx XL80 + XL100: 32 kN, zul. Last Fz XL80 + XL100: 32 kN, Grenzmoment My XL80 + XL100: 0.95 kNm, zul. Last Fx XL100 + XL120: 40 kN, zul. Last Fz XL100 + XL120: 40 kN, Grenzmoment My XL100 + XL120: 1.2 kNm | T-Lasche gekröpft, für CENTUM XL 80+100 / XL 100+120, Material: Stahl, Materialname: S235, Oberfläche: feuerstückverzinkt, VPE: 1, Rabattgruppe: 14-164, Preiseinheit: 1, Profil: CENTUM, Länge Langloch: 40 mm, Breite Langloch: 14 mm, Breite: 130 mm, Länge: 235 mm, Profiltyp: XL 80+100 / XL 100+120, Sicherheitsfaktor: 1,54, Stärke: 5 mm, zul. Last Fx XL80 + XL100: 32 kN, zul. Last Fz XL80 + XL100: 32 kN, Grenzmoment My XL80 + XL100: 0.95 kNm, zul. Last Fx XL100 + XL120: 40 kN, zul. Last Fz XL100 + XL120: 40 kN, Grenzmoment My XL100 + XL120: 1.2 kNm, Mengeneinheit: St, Gewicht: 1,0800 kg, Fabrikat: MEFA, EAN: 4250928450470
1640003040 | Verbindungslasche | für CENTUM XL 100 | St | MEFA | 1,2900 kg | 4250928459718 | , Material: Stahl, Materialname: S235, Oberfläche: feuerstückverzinkt, VPE: 1, Rabattgruppe: 14-164, Preiseinheit: 1, Profil: CENTUM, Länge Langloch: 40 mm, Breite Langloch: 14 mm, Breite: 140 mm, Länge: 190 mm, Profiltyp: XL 100, Sicherheitsfaktor: 1,54, Stärke: 6 mm, zul. Last Fx: 40 kN, zul. Last Fz: 40 kN | Verbindungslasche, für CENTUM XL 100, Material: Stahl, Materialname: S235, Oberfläche: feuerstückverzinkt, VPE: 1, Rabattgruppe: 14-164, Preiseinheit: 1, Profil: CENTUM, Länge Langloch: 40 mm, Breite Langloch: 14 mm, Breite: 140 mm, Länge: 190 mm, Profiltyp: XL 100, Sicherheitsfaktor: 1,54, Stärke: 6 mm, zul. Last Fx: 40 kN, zul. Last Fz: 40 kN, Mengeneinheit: St, Gewicht: 1,2900 kg, Fabrikat: MEFA, EAN: 4250928459718
1660001413 | Verbindungslasche 2-Loch | Lochung 13 mm | St | MEFA | 0,1820 kg | 4250928449429 | , Material: Stahl, Materialname: S235, Oberfläche: galvanisch verzinkt, VPE: 1, Rabattgruppe: 14-166, Preiseinheit: 1, Profil: CENTUM, Länge Langloch: 40 mm, Breite Langloch: 14 mm, Breite: 40 mm, Länge: 120 mm, Lochdurchmesser: 13 mm, Sicherheitsfaktor: 1,54, Stärke: 5 mm, zul. Last Fx: 12.5 kN | Verbindungslasche 2-Loch, Lochung 13 mm, Material: Stahl, Materialname: S235, Oberfläche: galvanisch verzinkt, VPE: 1, Rabattgruppe: 14-166, Preiseinheit: 1, Profil: CENTUM, Länge Langloch: 40 mm, Breite Langloch: 14 mm, Breite: 40 mm, Länge: 120 mm, Lochdurchmesser: 13 mm, Sicherheitsfaktor: 1,54, Stärke: 5 mm, zul. Last Fx: 12.5 kN, Mengeneinheit: St, Gewicht: 0,1820 kg, Fabrikat: MEFA, EAN: 4250928449429
0593001 | Kanalklammer Größe 1 | Materialmaße 30x2,5 mm | St | MEFA | 0,0475 kg | 4250928415387 | , Material: Stahl, Materialname: S235, Oberfläche: galvanisch verzinkt, VPE: 50, Rabattgruppe: 08-982, Preiseinheit: 100, Stärke Material: 2.5 mm, Anzugsmoment: 4 Nm, Breite Material: 30 mm | Kanalklammer Größe 1, Materialmaße 30x2,5 mm, Material: Stahl, Materialname: S235, Oberfläche: galvanisch verzinkt, VPE: 50, Rabattgruppe: 08-982, Preiseinheit: 100, Stärke Material: 2.5 mm, Anzugsmoment: 4 Nm, Breite Material: 30 mm, Mengeneinheit: St, Gewicht: 0,0475 kg, Fabrikat: MEFA, EAN: 4250928415387
14710001 | Führungsklammer Typ A I | für HEA 100-140 HEB 100-120 IPE 200-240 | Set | MEFA | 1,5000 kg | 4250928432445 | , Material: Stahl, Materialname: S235, Oberfläche: feuerstückverzinkt, VPE: 1, Rabattgruppe: 14-147, Preiseinheit: 1, Sicherheitsfaktor: 1,54, Anzugsmoment: 64 Nm, max. Temperaturbeständigkeit: 80 °C, min. Temperaturbeständigkeit: -200 °C, Typ: Führungslager (mit Abhebesicherung), Gewindestangentyp: M12 x 220, max. Stärke Gleitplatte: 18 mm, Anzahl PE-Gleitunterlagen: keine, für Träger HEA: 100-140, für Träger HEB: 100-120, für Träger IPE: 200-240, zul. Last Fx: 4 kN, zul. Last Fz: 3.5 kN | Führungsklammer Typ A I, für HEA 100-140 HEB 100-120 IPE 200-240, Material: Stahl, Materialname: S235, Oberfläche: feuerstückverzinkt, VPE: 1, Rabattgruppe: 14-147, Preiseinheit: 1, Sicherheitsfaktor: 1,54, Anzugsmoment: 64 Nm, max. Temperaturbeständigkeit: 80 °C, min. Temperaturbeständigkeit: -200 °C, Typ: Führungslager (mit Abhebesicherung), Gewindestangentyp: M12 x 220, max. Stärke Gleitplatte: 18 mm, Anzahl PE-Gleitunterlagen: keine, für Träger HEA: 100-140, für Träger HEB: 100-120, für Träger IPE: 200-240, zul. Last Fx: 4 kN, zul. Last Fz: 3.5 kN, Mengeneinheit: Set, Gewicht: 1,5000 kg, Fabrikat: MEFA, EAN: 4250928432445
14710002 | Führungsklammer Typ A II | für HEA 160-180 HEB 140-160 IPE 270-330 | Set | MEFA | 1,5700 kg | 4250928432452 | , Material: Stahl, Materialname: S235, Oberfläche: feuerstückverzinkt, VPE: 1, Rabattgruppe: 14-147, Preiseinheit: 1, Sicherheitsfaktor: 1,54, Anzugsmoment: 64 Nm, max. Temperaturbeständigkeit: 80 °C, min. Temperaturbeständigkeit: -200 °C, Typ: Führungslager (mit Abhebesicherung), Gewindestangentyp: M12 x 270, max. Stärke Gleitplatte: 18 mm, Anzahl PE-Gleitunterlagen: keine, für Träger HEA: 160-180, für Träger HEB: 140-160, für Träger IPE: 270-330, zul. Last Fx: 4 kN, zul. Last Fz: 3.5 kN | Führungsklammer Typ A II, für HEA 160-180 HEB 140-160 IPE 270-330, Material: Stahl, Materialname: S235, Oberfläche: feuerstückverzinkt, VPE: 1, Rabattgruppe: 14-147, Preiseinheit: 1, Sicherheitsfaktor: 1,54, Anzugsmoment: 64 Nm, max. Temperaturbeständigkeit: 80 °C, min. Temperaturbeständigkeit: -200 °C, Typ: Führungslager (mit Abhebesicherung), Gewindestangentyp: M12 x 270, max. Stärke Gleitplatte: 18 mm, Anzahl PE-Gleitunterlagen: keine, für Träger HEA: 160-180, für Träger HEB: 140-160, für Träger IPE: 270-330, zul. Last Fx: 4 kN, zul. Last Fz: 3.5 kN, Mengeneinheit: Set, Gewicht: 1,5700 kg, Fabrikat: MEFA, EAN: 4250928432452
14710003 | Führungsklammer Typ A III | für HEA 200 HEB 180-200 IPE 360-400 | Set | MEFA | 1,6300 kg | 4250928432469 | , Material: Stahl, Materialname: S235, Oberfläche: feuerstückverzinkt, VPE: 1, Rabattgruppe: 14-147, Preiseinheit: 1, Sicherheitsfaktor: 1,54, Anzugsmoment: 64 Nm, max. Temperaturbeständigkeit: 80 °C, min. Temperaturbeständigkeit: -200 °C, Typ: Führungslager (mit Abhebesicherung), Gewindestangentyp: M12 x 310, max. Stärke Gleitplatte: 18 mm, Anzahl PE-Gleitunterlagen: keine, für Träger HEA: 200, für Träger HEB: 180-200, für Träger IPE: 360-400, zul. Last Fx: 4 kN, zul. Last Fz: 3.5 kN | Führungsklammer Typ A III, für HEA 200 HEB 180-200 IPE 360-400, Material: Stahl, Materialname: S235, Oberfläche: feuerstückverzinkt, VPE: 1, Rabattgruppe: 14-147, Preiseinheit: 1, Sicherheitsfaktor: 1,54, Anzugsmoment: 64 Nm, max. Temperaturbeständigkeit: 80 °C, min. Temperaturbeständigkeit: -200 °C, Typ: Führungslager (mit Abhebesicherung), Gewindestangentyp: M12 x 310, max. Stärke Gleitplatte: 18 mm, Anzahl PE-Gleitunterlagen: keine, für Träger HEA: 200, für Träger HEB: 180-200, für Träger IPE: 360-400, zul. Last Fx: 4 kN, zul. Last Fz: 3.5 kN, Mengeneinheit: Set, Gewicht: 1,6300 kg, Fabrikat: MEFA, EAN: 4250928432469
14710004 | Führungsklammer Typ 2A I | für HEA 100-140 HEB 100-120 IPE 200-240 | Set | MEFA | 2,0600 kg | 4250928432476 | , Material: Stahl, Materialname: S235, Oberfläche: feuerstückverzinkt, VPE: 1, Rabattgruppe: 14-147, Preiseinheit: 1, Sicherheitsfaktor: 1,54, Anzugsmoment: 64 Nm, max. Temperaturbeständigkeit: 80 °C, min. Temperaturbeständigkeit: -200 °C, Gleitreibungsfaktor: 0,2, Haftreibungsfaktor: 0,15, Typ: Führungslager (mit Abhebesicherung), Gewindestangentyp: M12 x 220, max. Stärke Gleitplatte: 12 mm, Anzahl PE-Gleitunterlagen: 2, für Träger HEA: 100-140, für Träger HEB: 100-120, für Träger IPE: 200-240, zul. Last Fx: 4 kN, zul. Last Fz: 3.5 kN | Führungsklammer Typ 2A I, für HEA 100-140 HEB 100-120 IPE 200-240, Material: Stahl, Materialname: S235, Oberfläche: feuerstückverzinkt, VPE: 1, Rabattgruppe: 14-147, Preiseinheit: 1, Sicherheitsfaktor: 1,54, Anzugsmoment: 64 Nm, max. Temperaturbeständigkeit: 80 °C, min. Temperaturbeständigkeit: -200 °C, Gleitreibungsfaktor: 0,2, Haftreibungsfaktor: 0,15, Typ: Führungslager (mit Abhebesicherung), Gewindestangentyp: M12 x 220, max. Stärke Gleitplatte: 12 mm, Anzahl PE-Gleitunterlagen: 2, für Träger HEA: 100-140, für Träger HEB: 100-120, für Träger IPE: 200-240, zul. Last Fx: 4 kN, zul. Last Fz: 3.5 kN, Mengeneinheit: Set, Gewicht: 2,0600 kg, Fabrikat: MEFA, EAN: 4250928432476
14710005 | Führungsklammer Typ 2A II | für HEA 160-180 HEB 140-160 IPE 270-330 | Set | MEFA | 2,1300 kg | 4250928432483 | , Material: Stahl, Materialname: S235, Oberfläche: feuerstückverzinkt, VPE: 1, Rabattgruppe: 14-147, Preiseinheit: 1, Sicherheitsfaktor: 1,54, Anzugsmoment: 64 Nm, max. Temperaturbeständigkeit: 80 °C, min. Temperaturbeständigkeit: -200 °C, Gleitreibungsfaktor: 0,2, Haftreibungsfaktor: 0,15, Typ: Führungslager (mit Abhebesicherung), Gewindestangentyp: M12 x 270, max. Stärke Gleitplatte: 12 mm, Anzahl PE-Gleitunterlagen: 2, für Träger HEA: 160-180, für Träger HEB: 140-160, für Träger IPE: 270-330, zul. Last Fx: 4 kN, zul. Last Fz: 3.5 kN | Führungsklammer Typ 2A II, für HEA 160-180 HEB 140-160 IPE 270-330, Material: Stahl, Materialname: S235, Oberfläche: feuerstückverzinkt, VPE: 1, Rabattgruppe: 14-147, Preiseinheit: 1, Sicherheitsfaktor: 1,54, Anzugsmoment: 64 Nm, max. Temperaturbeständigkeit: 80 °C, min. Temperaturbeständigkeit: -200 °C, Gleitreibungsfaktor: 0,2, Haftreibungsfaktor: 0,15, Typ: Führungslager (mit Abhebesicherung), Gewindestangentyp: M12 x 270, max. Stärke Gleitplatte: 12 mm, Anzahl PE-Gleitunterlagen: 2, für Träger HEA: 160-180, für Träger HEB: 140-160, für Träger IPE: 270-330, zul. Last Fx: 4 kN, zul. Last Fz: 3.5 kN, Mengeneinheit: Set, Gewicht: 2,1300 kg, Fabrikat: MEFA, EAN: 4250928432483
14710006 | Führungsklammer Typ 2A III | für HEA 200 HEB 180-200 | Set | MEFA | 2,1900 kg | 4250928432490 | , Material: Stahl, Materialname: S235, Oberfläche: feuerstückverzinkt, VPE: 1, Rabattgruppe: 14-147, Preiseinheit: 1, Sicherheitsfaktor: 1,54, Anzugsmoment: 64 Nm, max. Temperaturbeständigkeit: 80 °C, min. Temperaturbeständigkeit: -200 °C, Gleitreibungsfaktor: 0,2, Haftreibungsfaktor: 0,15, Typ: Führungslager (mit Abhebesicherung), Gewindestangentyp: M12 x 310, max. Stärke Gleitplatte: 12 mm, Anzahl PE-Gleitunterlagen: 2, für Träger HEA: 200, für Träger HEB: 180-200, zul. Last Fx: 4 kN, zul. Last Fz: 3.5 kN | Führungsklammer Typ 2A III, für HEA 200 HEB 180-200, Material: Stahl, Materialname: S235, Oberfläche: feuerstückverzinkt, VPE: 1, Rabattgruppe: 14-147, Preiseinheit: 1, Sicherheitsfaktor: 1,54, Anzugsmoment: 64 Nm, max. Temperaturbeständigkeit: 80 °C, min. Temperaturbeständigkeit: -200 °C, Gleitreibungsfaktor: 0,2, Haftreibungsfaktor: 0,15, Typ: Führungslager (mit Abhebesicherung), Gewindestangentyp: M12 x 310, max. Stärke Gleitplatte: 12 mm, Anzahl PE-Gleitunterlagen: 2, für Träger HEA: 200, für Träger HEB: 180-200, zul. Last Fx: 4 kN, zul. Last Fz: 3.5 kN, Mengeneinheit: Set, Gewicht: 2,1900 kg, Fabrikat: MEFA, EAN: 4250928432490
14710007 | Führungsklammer Typ 4A III | für HEA 200 HEB 180-200 IPE 360-400 | Set | MEFA | 2,7500 kg | 4250928432506 | , Material: Stahl, Materialname: S235, Oberfläche: feuerstückverzinkt, VPE: 1, Rabattgruppe: 14-147, Preiseinheit: 1, Sicherheitsfaktor: 1,54, Anzugsmoment: 64 Nm, max. Temperaturbeständigkeit: 80 °C, min. Temperaturbeständigkeit: -200 °C, Gleitreibungsfaktor: 0,2, Haftreibungsfaktor: 0,15, Typ: Führungslager (mit Abhebesicherung), Gewindestangentyp: M12 x 310, max. Stärke Gleitplatte: 12 mm, Anzahl PE-Gleitunterlagen: 4, für Träger HEA: 200, für Träger HEB: 180-200, für Träger IPE: 360-400, zul. Last Fx: 4 kN, zul. Last Fz: 3.5 kN | Führungsklammer Typ 4A III, für HEA 200 HEB 180-200 IPE 360-400, Material: Stahl, Materialname: S235, Oberfläche: feuerstückverzinkt, VPE: 1, Rabattgruppe: 14-147, Preiseinheit: 1, Sicherheitsfaktor: 1,54, Anzugsmoment: 64 Nm, max. Temperaturbeständigkeit: 80 °C, min. Temperaturbeständigkeit: -200 °C, Gleitreibungsfaktor: 0,2, Haftreibungsfaktor: 0,15, Typ: Führungslager (mit Abhebesicherung), Gewindestangentyp: M12 x 310, max. Stärke Gleitplatte: 12 mm, Anzahl PE-Gleitunterlagen: 4, für Träger HEA: 200, für Träger HEB: 180-200, für Träger IPE: 360-400, zul. Last Fx: 4 kN, zul. Last Fz: 3.5 kN, Mengeneinheit: Set, Gewicht: 2,7500 kg, Fabrikat: MEFA, EAN: 4250928432506
14712002 | Führungsklammer Typ 2AC I | für IPE 140-220 | Set | MEFA | 1,7500 kg | 4250928449856 | , Material: Stahl, Materialname: S235, Oberfläche: feuerstückverzinkt, VPE: 1, Rabattgruppe: 14-147, Preiseinheit: 1, Sicherheitsfaktor: 1,54, Anzugsmoment: 64 Nm, max. Temperaturbeständigkeit: 80 °C, min. Temperaturbeständigkeit: -200 °C, Gleitreibungsfaktor: 0,2, Haftreibungsfaktor: 0,15, Typ: Führungslager (mit Abhebesicherung), Gewindestangentyp: M12 x 220, max. Stärke Gleitplatte: 12 mm, Anzahl PE-Gleitunterlagen: 2, für Träger IPE: 140-220, zul. Last Fx: 4 kN, zul. Last Fz: 1.75 kN | Führungsklammer Typ 2AC I, für IPE 140-220, Material: Stahl, Materialname: S235, Oberfläche: feuerstückverzinkt, VPE: 1, Rabattgruppe: 14-147, Preiseinheit: 1, Sicherheitsfaktor: 1,54, Anzugsmoment: 64 Nm, max. Temperaturbeständigkeit: 80 °C, min. Temperaturbeständigkeit: -200 °C, Gleitreibungsfaktor: 0,2, Haftreibungsfaktor: 0,15, Typ: Führungslager (mit Abhebesicherung), Gewindestangentyp: M12 x 220, max. Stärke Gleitplatte: 12 mm, Anzahl PE-Gleitunterlagen: 2, für Träger IPE: 140-220, zul. Last Fx: 4 kN, zul. Last Fz: 1.75 kN, Mengeneinheit: Set, Gewicht: 1,7500 kg, Fabrikat: MEFA, EAN: 4250928449856
14711001 | Führungsklammer Typ B I | für HEA 100-140 HEB 100-120 IPE 200-240 | Set | MEFA | 1,5000 kg | 4250928432513 | , Material: Stahl, Materialname: S235, Oberfläche: feuerstückverzinkt, VPE: 1, Rabattgruppe: 14-147, Preiseinheit: 1, Sicherheitsfaktor: 1,54, Anzugsmoment: 64 Nm, max. Temperaturbeständigkeit: 80 °C, min. Temperaturbeständigkeit: -200 °C, Typ: Loslager (ohne Abhebsicherung), Gewindestangentyp: M12 x 220, Anzahl PE-Gleitunterlagen: keine, für Träger HEA: 100-140, für Träger HEB: 100-120, für Träger IPE: 200-240, zul. Last Fx: 4 kN | Führungsklammer Typ B I, für HEA 100-140 HEB 100-120 IPE 200-240, Material: Stahl, Materialname: S235, Oberfläche: feuerstückverzinkt, VPE: 1, Rabattgruppe: 14-147, Preiseinheit: 1, Sicherheitsfaktor: 1,54, Anzugsmoment: 64 Nm, max. Temperaturbeständigkeit: 80 °C, min. Temperaturbeständigkeit: -200 °C, Typ: Loslager (ohne Abhebsicherung), Gewindestangentyp: M12 x 220, Anzahl PE-Gleitunterlagen: keine, für Träger HEA: 100-140, für Träger HEB: 100-120, für Träger IPE: 200-240, zul. Last Fx: 4 kN, Mengeneinheit: Set, Gewicht: 1,5000 kg, Fabrikat: MEFA, EAN: 4250928432513
14711002 | Führungsklammer Typ B II | für HEA 160-180 HEB 140-160 IPE 270-330 | Set | MEFA | 1,5700 kg | 4250928432520 | , Material: Stahl, Materialname: S235, Oberfläche: feuerstückverzinkt, VPE: 1, Rabattgruppe: 14-147, Preiseinheit: 1, Sicherheitsfaktor: 1,54, Anzugsmoment: 64 Nm, max. Temperaturbeständigkeit: 80 °C, min. Temperaturbeständigkeit: -200 °C, Typ: Loslager (ohne Abhebsicherung), Gewindestangentyp: M12 x 270, Anzahl PE-Gleitunterlagen: keine, für Träger HEA: 160-180, für Träger HEB: 140-160, für Träger IPE: 270-330, zul. Last Fx: 4 kN | Führungsklammer Typ B II, für HEA 160-180 HEB 140-160 IPE 270-330, Material: Stahl, Materialname: S235, Oberfläche: feuerstückverzinkt, VPE: 1, Rabattgruppe: 14-147, Preiseinheit: 1, Sicherheitsfaktor: 1,54, Anzugsmoment: 64 Nm, max. Temperaturbeständigkeit: 80 °C, min. Temperaturbeständigkeit: -200 °C, Typ: Loslager (ohne Abhebsicherung), Gewindestangentyp: M12 x 270, Anzahl PE-Gleitunterlagen: keine, für Träger HEA: 160-180, für Träger HEB: 140-160, für Träger IPE: 270-330, zul. Last Fx: 4 kN, Mengeneinheit: Set, Gewicht: 1,5700 kg, Fabrikat: MEFA, EAN: 4250928432520
14711003 | Führungsklammer Typ B III | für HEA 200 HEB 180-200 IPE 360-400 | Set | MEFA | 1,6300 kg | 4250928432537 | , Material: Stahl, Materialname: S235, Oberfläche: feuerstückverzinkt, VPE: 1, Rabattgruppe: 14-147, Preiseinheit: 1, Sicherheitsfaktor: 1,54, Anzugsmoment: 64 Nm, max. Temperaturbeständigkeit: 80 °C, min. Temperaturbeständigkeit: -200 °C, Typ: Loslager (ohne Abhebsicherung), Gewindestangentyp: M12 x 310, Anzahl PE-Gleitunterlagen: keine, für Träger HEA: 200, für Träger HEB: 180-200, für Träger IPE: 360-400, zul. Last Fx: 4 kN | Führungsklammer Typ B III, für HEA 200 HEB 180-200 IPE 360-400, Material: Stahl, Materialname: S235, Oberfläche: feuerstückverzinkt, VPE: 1, Rabattgruppe: 14-147, Preiseinheit: 1, Sicherheitsfaktor: 1,54, Anzugsmoment: 64 Nm, max. Temperaturbeständigkeit: 80 °C, min. Temperaturbeständigkeit: -200 °C, Typ: Loslager (ohne Abhebsicherung), Gewindestangentyp: M12 x 310, Anzahl PE-Gleitunterlagen: keine, für Träger HEA: 200, für Träger HEB: 180-200, für Träger IPE: 360-400, zul. Last Fx: 4 kN, Mengeneinheit: Set, Gewicht: 1,6300 kg, Fabrikat: MEFA, EAN: 4250928432537
147110034 | Führungsklammer Typ B IV | für HEA 300-400 HEB 200-300 IPE 450-600 | Set | MEFA | 3,5100 kg | 4250928449832 | , Material: Stahl, Materialname: S235, Oberfläche: feuerstückverzinkt, VPE: 1, Rabattgruppe: 14-147, Preiseinheit: 1, Sicherheitsfaktor: 1,54, Anzugsmoment: 64 Nm, max. Temperaturbeständigkeit: 80 °C, min. Temperaturbeständigkeit: -200 °C, Typ: Loslager (ohne Abhebsicherung), Gewindestangentyp: M16 x 500, Anzahl PE-Gleitunterlagen: keine, für Träger HEA: 300-400, für Träger HEB: 200-300, für Träger IPE: 450-600, zul. Last Fx: 4 kN | Führungsklammer Typ B IV, für HEA 300-400 HEB 200-300 IPE 450-600, Material: Stahl, Materialname: S235, Oberfläche: feuerstückverzinkt, VPE: 1, Rabattgruppe: 14-147, Preiseinheit: 1, Sicherheitsfaktor: 1,54, Anzugsmoment: 64 Nm, max. Temperaturbeständigkeit: 80 °C, min. Temperaturbeständigkeit: -200 °C, Typ: Loslager (ohne Abhebsicherung), Gewindestangentyp: M16 x 500, Anzahl PE-Gleitunterlagen: keine, für Träger HEA: 300-400, für Träger HEB: 200-300, für Träger IPE: 450-600, zul. Last Fx: 4 kN, Mengeneinheit: Set, Gewicht: 3,5100 kg, Fabrikat: MEFA, EAN: 4250928449832
14711004 | Führungsklammer Typ 2B I | für HEA 100-140 HEB 100-120 IPE 200-240 | Set | MEFA | 2,0600 kg | 4250928432544 | , Material: Stahl, Materialname: S235, Oberfläche: feuerstückverzinkt, VPE: 1, Rabattgruppe: 14-147, Preiseinheit: 1, Sicherheitsfaktor: 1,54, Anzugsmoment: 64 Nm, max. Temperaturbeständigkeit: 80 °C, min. Temperaturbeständigkeit: -200 °C, Gleitreibungsfaktor: 0,2, Haftreibungsfaktor: 0,15, Typ: Loslager (ohne Abhebsicherung), Gewindestangentyp: M12x220, Anzahl PE-Gleitunterlagen: 2x, für Träger HEA: 100-140, für Träger HEB: 100-120, für Träger IPE: 200-240, zul. Last Fx: 4 kN | Führungsklammer Typ 2B I, für HEA 100-140 HEB 100-120 IPE 200-240, Material: Stahl, Materialname: S235, Oberfläche: feuerstückverzinkt, VPE: 1, Rabattgruppe: 14-147, Preiseinheit: 1, Sicherheitsfaktor: 1,54, Anzugsmoment: 64 Nm, max. Temperaturbeständigkeit: 80 °C, min. Temperaturbeständigkeit: -200 °C, Gleitreibungsfaktor: 0,2, Haftreibungsfaktor: 0,15, Typ: Loslager (ohne Abhebsicherung), Gewindestangentyp: M12x220, Anzahl PE-Gleitunterlagen: 2x, für Träger HEA: 100-140, für Träger HEB: 100-120, für Träger IPE: 200-240, zul. Last Fx: 4 kN, Mengeneinheit: Set, Gewicht: 2,0600 kg, Fabrikat: MEFA, EAN: 4250928432544
14711005 | Führungsklammer Typ 2B II | für HEA 160-180 HEB 140-160 IPE 270-330 | Set | MEFA | 2,1300 kg | 4250928432551 | , Material: Stahl, Materialname: S235, Oberfläche: feuerstückverzinkt, VPE: 1, Rabattgruppe: 14-147, Preiseinheit: 1, Sicherheitsfaktor: 1,54, Anzugsmoment: 64 Nm, max. Temperaturbeständigkeit: 80 °C, min. Temperaturbeständigkeit: -200 °C, Gleitreibungsfaktor: 0,2, Haftreibungsfaktor: 0,15, Typ: Loslager (ohne Abhebsicherung), Gewindestangentyp: M12 x 270, Anzahl PE-Gleitunterlagen: 2x, für Träger HEA: 160-180, für Träger HEB: 140-160, für Träger IPE: 270-330, zul. Last Fx: 4 kN | Führungsklammer Typ 2B II, für HEA 160-180 HEB 140-160 IPE 270-330, Material: Stahl, Materialname: S235, Oberfläche: feuerstückverzinkt, VPE: 1, Rabattgruppe: 14-147, Preiseinheit: 1, Sicherheitsfaktor: 1,54, Anzugsmoment: 64 Nm, max. Temperaturbeständigkeit: 80 °C, min. Temperaturbeständigkeit: -200 °C, Gleitreibungsfaktor: 0,2, Haftreibungsfaktor: 0,15, Typ: Loslager (ohne Abhebsicherung), Gewindestangentyp: M12 x 270, Anzahl PE-Gleitunterlagen: 2x, für Träger HEA: 160-180, für Träger HEB: 140-160, für Träger IPE: 270-330, zul. Last Fx: 4 kN, Mengeneinheit: Set, Gewicht: 2,1300 kg, Fabrikat: MEFA, EAN: 4250928432551
14711007 | Führungsklammer Typ 4B III | für HEA 200 HEB 180-200 IPE 360-400 | Set | MEFA | 2,7500 kg | 4250928432575 | , Material: Stahl, Materialname: S235, Oberfläche: feuerstückverzinkt, VPE: 1, Rabattgruppe: 14-147, Preiseinheit: 1, Sicherheitsfaktor: 1,54, Anzugsmoment: 64 Nm, max. Temperaturbeständigkeit: 80 °C, min. Temperaturbeständigkeit: -200 °C, Gleitreibungsfaktor: 0,2, Haftreibungsfaktor: 0,15, Typ: Loslager (ohne Abhebsicherung), Gewindestangentyp: M12 x 310, Anzahl PE-Gleitunterlagen: 2x, für Träger HEA: 200, für Träger HEB: 180-200, für Träger IPE: 360-400, zul. Last Fx: 4 kN | Führungsklammer Typ 4B III, für HEA 200 HEB 180-200 IPE 360-400, Material: Stahl, Materialname: S235, Oberfläche: feuerstückverzinkt, VPE: 1, Rabattgruppe: 14-147, Preiseinheit: 1, Sicherheitsfaktor: 1,54, Anzugsmoment: 64 Nm, max. Temperaturbeständigkeit: 80 °C, min. Temperaturbeständigkeit: -200 °C, Gleitreibungsfaktor: 0,2, Haftreibungsfaktor: 0,15, Typ: Loslager (ohne Abhebsicherung), Gewindestangentyp: M12 x 310, Anzahl PE-Gleitunterlagen: 2x, für Träger HEA: 200, für Träger HEB: 180-200, für Träger IPE: 360-400, zul. Last Fx: 4 kN, Mengeneinheit: Set, Gewicht: 2,7500 kg, Fabrikat: MEFA, EAN: 4250928432575
14711008 | Führungsklammer Typ 4B IV | für HEA 300-400 HEB 200-300 IPE 450-600 | Set | MEFA | 4,6300 kg | 4250928449849 | , Material: Stahl, Materialname: S235, Oberfläche: feuerstückverzinkt, VPE: 1, Rabattgruppe: 14-147, Preiseinheit: 1, Sicherheitsfaktor: 1,54, Anzugsmoment: 64 Nm, max. Temperaturbeständigkeit: 80 °C, min. Temperaturbeständigkeit: -200 °C, Gleitreibungsfaktor: 0,2, Haftreibungsfaktor: 0,15, Typ: Loslager (ohne Abhebsicherung), Gewindestangentyp: M16 x 500, Anzahl PE-Gleitunterlagen: 4x, für Träger HEA: 300-400, für Träger HEB: 200-300, für Träger IPE: 450-600, zul. Last Fx: 4 kN | Führungsklammer Typ 4B IV, für HEA 300-400 HEB 200-300 IPE 450-600, Material: Stahl, Materialname: S235, Oberfläche: feuerstückverzinkt, VPE: 1, Rabattgruppe: 14-147, Preiseinheit: 1, Sicherheitsfaktor: 1,54, Anzugsmoment: 64 Nm, max. Temperaturbeständigkeit: 80 °C, min. Temperaturbeständigkeit: -200 °C, Gleitreibungsfaktor: 0,2, Haftreibungsfaktor: 0,15, Typ: Loslager (ohne Abhebsicherung), Gewindestangentyp: M16 x 500, Anzahl PE-Gleitunterlagen: 4x, für Träger HEA: 300-400, für Träger HEB: 200-300, für Träger IPE: 450-600, zul. Last Fx: 4 kN, Mengeneinheit: Set, Gewicht: 4,6300 kg, Fabrikat: MEFA, EAN: 4250928449849
1663080120 | Führungsschiene für Gleitlager hängend | für HEA 80-120 | Set | MEFA | 2,4000 kg | 4250928459480 | , Material: Stahl, Materialname: S235, Oberfläche: feuerverzinkt, VPE: 1, Rabattgruppe: 14-166, Preiseinheit: 1, Typ: hängend, für Träger HEA: 80-120, zul. Last Fz: 6 kN | Führungsschiene für Gleitlager hängend, für HEA 80-120, Material: Stahl, Materialname: S235, Oberfläche: feuerverzinkt, VPE: 1, Rabattgruppe: 14-166, Preiseinheit: 1, Typ: hängend, für Träger HEA: 80-120, zul. Last Fz: 6 kN, Mengeneinheit: Set, Gewicht: 2,4000 kg, Fabrikat: MEFA, EAN: 4250928459480
1663140300 | Führungsschiene für Gleitlager hängend | für HEA 140-300 | Set | MEFA | 4,5500 kg | 4250928459794 | , Material: Stahl, Materialname: S235, Oberfläche: feuerverzinkt, VPE: 1, Rabattgruppe: 14-166, Preiseinheit: 1, Typ: hängend, für Träger HEA: 140-300, zul. Last Fz: 6 kN | Führungsschiene für Gleitlager hängend, für HEA 140-300, Material: Stahl, Materialname: S235, Oberfläche: feuerverzinkt, VPE: 1, Rabattgruppe: 14-166, Preiseinheit: 1, Typ: hängend, für Träger HEA: 140-300, zul. Last Fz: 6 kN, Mengeneinheit: Set, Gewicht: 4,5500 kg, Fabrikat: MEFA, EAN: 4250928459794
1660007312 | Gabelkopf M12 DIN 71752 | 12x48 mm | St | MEFA | 0,1750 kg | 4250928449498 | , Material: Stahl, Materialname: , Oberfläche: galvanisch verzinkt, VPE: 10, Rabattgruppe: 14-166, Preiseinheit: 1, zul. Last Fz: 20 kN, Höhe: 24 mm, Gewinde: M12, Lochdurchmesser: 12 mm, Randabstand Lochung c: 48 mm, Randabstand Lochung d: 72 mm, Schlitzhöhe: 12 mm | Gabelkopf M12 DIN 71752, 12x48 mm, Material: Stahl, Materialname: , Oberfläche: galvanisch verzinkt, VPE: 10, Rabattgruppe: 14-166, Preiseinheit: 1, zul. Last Fz: 20 kN, Höhe: 24 mm, Gewinde: M12, Lochdurchmesser: 12 mm, Randabstand Lochung c: 48 mm, Randabstand Lochung d: 72 mm, Schlitzhöhe: 12 mm, Mengeneinheit: St, Gewicht: 0,1750 kg, Fabrikat: MEFA, EAN: 4250928449498
1660007316 | Gabelkopf M16 DIN 71752 | 16x64 mm | St | MEFA | 0,4140 kg | 4250928449504 | , Material: Stahl, Materialname: , Oberfläche: galvanisch verzinkt, VPE: 5, Rabattgruppe: 14-166, Preiseinheit: 1, zul. Last Fz: 20 kN, Höhe: 32 mm, Gewinde: M16, Lochdurchmesser: 16 mm, Randabstand Lochung c: 64 mm, Randabstand Lochung d: 96 mm, Schlitzhöhe: 16 mm | Gabelkopf M16 DIN 71752, 16x64 mm, Material: Stahl, Materialname: , Oberfläche: galvanisch verzinkt, VPE: 5, Rabattgruppe: 14-166, Preiseinheit: 1, zul. Last Fz: 20 kN, Höhe: 32 mm, Gewinde: M16, Lochdurchmesser: 16 mm, Randabstand Lochung c: 64 mm, Randabstand Lochung d: 96 mm, Schlitzhöhe: 16 mm, Mengeneinheit: St, Gewicht: 0,4140 kg, Fabrikat: MEFA, EAN: 4250928449504
1660007352 | Gabelkopfgegenstück M12 | 12x24 mm | St | MEFA | 0,1680 kg | 4250928449535 | , Material: Stahl, Materialname: , Oberfläche: galvanisch verzinkt, VPE: 1, Rabattgruppe: 14-166, Preiseinheit: 1, zul. Last Fz: 20 kN, Höhe: 24 mm, Gewinde: M12, Lochdurchmesser: 12 mm, Randabstand Lochung c: 18 mm, Randabstand Lochung d: 48 mm, Schlitzhöhe: 12 mm | Gabelkopfgegenstück M12, 12x24 mm, Material: Stahl, Materialname: , Oberfläche: galvanisch verzinkt, VPE: 1, Rabattgruppe: 14-166, Preiseinheit: 1, zul. Last Fz: 20 kN, Höhe: 24 mm, Gewinde: M12, Lochdurchmesser: 12 mm, Randabstand Lochung c: 18 mm, Randabstand Lochung d: 48 mm, Schlitzhöhe: 12 mm, Mengeneinheit: St, Gewicht: 0,1680 kg, Fabrikat: MEFA, EAN: 4250928449535
1660007356 | Gabelkopfgegenstück M16 | 16x32 mm | St | MEFA | 0,4220 kg | 4250928449542 | , Material: Stahl, Materialname: , Oberfläche: galvanisch verzinkt, VPE: 1, Rabattgruppe: 14-166, Preiseinheit: 1, zul. Last Fz: 20 kN, Höhe: 32 mm, Gewinde: M16, Lochdurchmesser: 16 mm, Randabstand Lochung c: 24 mm, Randabstand Lochung d: 64 mm, Schlitzhöhe: 16 mm | Gabelkopfgegenstück M16, 16x32 mm, Material: Stahl, Materialname: , Oberfläche: galvanisch verzinkt, VPE: 1, Rabattgruppe: 14-166, Preiseinheit: 1, zul. Last Fz: 20 kN, Höhe: 32 mm, Gewinde: M16, Lochdurchmesser: 16 mm, Randabstand Lochung c: 24 mm, Randabstand Lochung d: 64 mm, Schlitzhöhe: 16 mm, Mengeneinheit: St, Gewicht: 0,4220 kg, Fabrikat: MEFA, EAN: 4250928449542
08197619/zn | Gelenkadapter Dachhalter BIG FOOT® 305 |  | St | MEFA | 0,8312 kg | 4250928467881 | , Material: Stahl, Materialname: S235, Oberfläche: Zink-Nickel, VPE: 1, Rabattgruppe: 02-081, Preiseinheit: 1, Profiltyp: 45 | Gelenkadapter Dachhalter BIG FOOT® 305, , Material: Stahl, Materialname: S235, Oberfläche: Zink-Nickel, VPE: 1, Rabattgruppe: 02-081, Preiseinheit: 1, Profiltyp: 45, Mengeneinheit: St, Gewicht: 0,8312 kg, Fabrikat: MEFA, EAN: 4250928467881
08122200 | Gelenkverbinder C-Profil 45 | Winkel 0 - 180 ° | St | MEFA | 0,4610 kg | 4250928419613 | , Material: Stahl, Materialname: S235, Oberfläche: galvanisch verzinkt, VPE: 25, Rabattgruppe: 02-081, Preiseinheit: 1, Lochdurchmesser: 13 mm, Profiltyp: 45, Stärke Material: 5 mm, Breite Material: 40 mm, Länge Schenkel 1: 115 mm, Länge Schenkel 2: 115 mm, min. Winkel: , max. Winkel: 180 ° | Gelenkverbinder C-Profil 45, Winkel 0 - 180 °, Material: Stahl, Materialname: S235, Oberfläche: galvanisch verzinkt, VPE: 25, Rabattgruppe: 02-081, Preiseinheit: 1, Lochdurchmesser: 13 mm, Profiltyp: 45, Stärke Material: 5 mm, Breite Material: 40 mm, Länge Schenkel 1: 115 mm, Länge Schenkel 2: 115 mm, min. Winkel: , max. Winkel: 180 °, Mengeneinheit: St, Gewicht: 0,4610 kg, Fabrikat: MEFA, EAN: 4250928419613
08122300 | Gelenkwinkel C-Profil 45 | Winkel 0 - 90 ° | St | MEFA | 0,4070 kg | 4250928419620 | , Material: Stahl, Materialname: S235, Oberfläche: galvanisch verzinkt, VPE: 20, Rabattgruppe: 02-081, Preiseinheit: 1, Lochdurchmesser: 13 mm, Profiltyp: 45, Stärke Material: 5 mm, Breite Material: 40 mm, Länge Schenkel 1: 111 mm, Länge Schenkel 2: 45 mm, zul. Last Fβ bei 0°: 4.5 kN, zul. Last Fβ bei 30°: 5.2 kN, zul. Last Fβ bei 45°: 4 kN, zul. Last Fβ bei 60°: 3.2 kN, zul. Last Fβ bei 90°: 2.8 kN, min. Winkel: , max. Winkel: 90 ° | Gelenkwinkel C-Profil 45, Winkel 0 - 90 °, Material: Stahl, Materialname: S235, Oberfläche: galvanisch verzinkt, VPE: 20, Rabattgruppe: 02-081, Preiseinheit: 1, Lochdurchmesser: 13 mm, Profiltyp: 45, Stärke Material: 5 mm, Breite Material: 40 mm, Länge Schenkel 1: 111 mm, Länge Schenkel 2: 45 mm, zul. Last Fβ bei 0°: 4.5 kN, zul. Last Fβ bei 30°: 5.2 kN, zul. Last Fβ bei 45°: 4 kN, zul. Last Fβ bei 60°: 3.2 kN, zul. Last Fβ bei 90°: 2.8 kN, min. Winkel: , max. Winkel: 90 °, Mengeneinheit: St, Gewicht: 0,4070 kg, Fabrikat: MEFA, EAN: 4250928419620
08122700 | Profil-Gelenkverbinder C-Profil 45 | Winkel 30 - 90 ° | St | MEFA | 0,6620 kg | 4250928419651 | , Material: Stahl, Materialname: S235, Oberfläche: galvanisch verzinkt, VPE: 10, Rabattgruppe: 02-081, Preiseinheit: 1, Lochdurchmesser: 13 mm, Profiltyp: 45, Stärke Material: 4 mm, zul. Last Fβ bei 30°: 6 kN, zul. Last Fβ bei 45°: 4.24 kN, zul. Last Fβ bei 60°: 3.45 kN, zul. Last Fβ bei 90°: 3 kN, min. Winkel: 30 °, max. Winkel: 90 ° | Profil-Gelenkverbinder C-Profil 45, Winkel 30 - 90 °, Material: Stahl, Materialname: S235, Oberfläche: galvanisch verzinkt, VPE: 10, Rabattgruppe: 02-081, Preiseinheit: 1, Lochdurchmesser: 13 mm, Profiltyp: 45, Stärke Material: 4 mm, zul. Last Fβ bei 30°: 6 kN, zul. Last Fβ bei 45°: 4.24 kN, zul. Last Fβ bei 60°: 3.45 kN, zul. Last Fβ bei 90°: 3 kN, min. Winkel: 30 °, max. Winkel: 90 °, Mengeneinheit: St, Gewicht: 0,6620 kg, Fabrikat: MEFA, EAN: 4250928419651
081207201 | Gelenkhalter Anschlussloch | Anschlusslöcher für M8-M12 & M8-M12 | St | MEFA | 0,6040 kg | 4250928466631 | , Material: Stahl, Materialname: S235, Oberfläche: galvanisch verzinkt, VPE: 25, Rabattgruppe: 02-081, Preiseinheit: 1, zul. Last Fz: 10 kN, Anschluss B1: M8-M12, Anschluss B2: M8-M12, Anschlusslochung B1: 13 mm, Anschlusslochung B2: 13 mm | Gelenkhalter Anschlussloch, Anschlusslöcher für M8-M12 & M8-M12, Material: Stahl, Materialname: S235, Oberfläche: galvanisch verzinkt, VPE: 25, Rabattgruppe: 02-081, Preiseinheit: 1, zul. Last Fz: 10 kN, Anschluss B1: M8-M12, Anschluss B2: M8-M12, Anschlusslochung B1: 13 mm, Anschlusslochung B2: 13 mm, Mengeneinheit: St, Gewicht: 0,6040 kg, Fabrikat: MEFA, EAN: 4250928466631
081208001 | Gelenkhalter Anschlussloch | Anschlusslöcher für M8-M12 & M16 | St | MEFA | 0,5950 kg | 4250928466648 | , Material: Stahl, Materialname: S235, Oberfläche: galvanisch verzinkt, VPE: 15, Rabattgruppe: 02-081, Preiseinheit: 1, zul. Last Fz: 10 kN, Anschluss B1: M8-M12, Anschluss B2: M16, Anschlusslochung B1: 13 mm, Anschlusslochung B2: 17 mm | Gelenkhalter Anschlussloch, Anschlusslöcher für M8-M12 & M16, Material: Stahl, Materialname: S235, Oberfläche: galvanisch verzinkt, VPE: 15, Rabattgruppe: 02-081, Preiseinheit: 1, zul. Last Fz: 10 kN, Anschluss B1: M8-M12, Anschluss B2: M16, Anschlusslochung B1: 13 mm, Anschlusslochung B2: 17 mm, Mengeneinheit: St, Gewicht: 0,5950 kg, Fabrikat: MEFA, EAN: 4250928466648
081217701 | Gelenkhalter Anschlussloch | Anschlusslöcher für M16 & M16 | St | MEFA | 0,5910 kg | 4250928466655 | , Material: Stahl, Materialname: S235, Oberfläche: galvanisch verzinkt, VPE: 15, Rabattgruppe: 02-081, Preiseinheit: 1, zul. Last Fz: 10 kN, Anschluss B1: M16, Anschluss B2: M16, Anschlusslochung B1: 17 mm, Anschlusslochung B2: 17 mm | Gelenkhalter Anschlussloch, Anschlusslöcher für M16 & M16, Material: Stahl, Materialname: S235, Oberfläche: galvanisch verzinkt, VPE: 15, Rabattgruppe: 02-081, Preiseinheit: 1, zul. Last Fz: 10 kN, Anschluss B1: M16, Anschluss B2: M16, Anschlusslochung B1: 17 mm, Anschlusslochung B2: 17 mm, Mengeneinheit: St, Gewicht: 0,5910 kg, Fabrikat: MEFA, EAN: 4250928466655
081207201/fvz | Gelenkhalter Anschlussloch | Anschlusslöcher für M8-M12 & M8-M12 ZnNi | St | MEFA | 0,6200 kg | 4250928467843 | , Material: Stahl, Materialname: S235, Oberfläche: Zink-Nickel, VPE: 1, Rabattgruppe: 02-081, Preiseinheit: 1, zul. Last Fz: 10 kN, Anschluss B1: M8-M12, Anschluss B2: M8-M12, Anschlusslochung B1: 13 mm, Anschlusslochung B2: 13 mm | Gelenkhalter Anschlussloch, Anschlusslöcher für M8-M12 & M8-M12 ZnNi, Material: Stahl, Materialname: S235, Oberfläche: Zink-Nickel, VPE: 1, Rabattgruppe: 02-081, Preiseinheit: 1, zul. Last Fz: 10 kN, Anschluss B1: M8-M12, Anschluss B2: M8-M12, Anschlusslochung B1: 13 mm, Anschlusslochung B2: 13 mm, Mengeneinheit: St, Gewicht: 0,6200 kg, Fabrikat: MEFA, EAN: 4250928467843
0481207 | Gelenkhalter Anschlussloch V4A | Anschlusslöcher für M8-M12 & M8-M12 | St | MEFA | 0,6710 kg | 4250928412881 | , Material: Edelstahl, Materialname: V4A, Oberfläche: , VPE: 1, Rabattgruppe: 13-054, Preiseinheit: 1, zul. Last Fz: 10 kN, Anschluss B1: M8-M12, Anschluss B2: M8-M12, Anschlusslochung B1: 13 mm, Anschlusslochung B2: 13 mm | Gelenkhalter Anschlussloch V4A, Anschlusslöcher für M8-M12 & M8-M12, Material: Edelstahl, Materialname: V4A, Oberfläche: , VPE: 1, Rabattgruppe: 13-054, Preiseinheit: 1, zul. Last Fz: 10 kN, Anschluss B1: M8-M12, Anschluss B2: M8-M12, Anschlusslochung B1: 13 mm, Anschlusslochung B2: 13 mm, Mengeneinheit: St, Gewicht: 0,6710 kg, Fabrikat: MEFA, EAN: 4250928412881
0481208 | Gelenkhalter Anschlussloch V4A | Anschlusslöcher für M16 & M16 | St | MEFA | 0,6630 kg | 4250928412898 | , Material: Edelstahl, Materialname: V4A, Oberfläche: , VPE: 1, Rabattgruppe: 13-054, Preiseinheit: 1, zul. Last Fz: 10 kN, Anschluss B1: M16, Anschluss B2: M16, Anschlusslochung B1: 17 mm, Anschlusslochung B2: 17 mm | Gelenkhalter Anschlussloch V4A, Anschlusslöcher für M16 & M16, Material: Edelstahl, Materialname: V4A, Oberfläche: , VPE: 1, Rabattgruppe: 13-054, Preiseinheit: 1, zul. Last Fz: 10 kN, Anschluss B1: M16, Anschluss B2: M16, Anschlusslochung B1: 17 mm, Anschlusslochung B2: 17 mm, Mengeneinheit: St, Gewicht: 0,6630 kg, Fabrikat: MEFA, EAN: 4250928412898
0480207 | Gelenkhalter Anschlussloch V2A | Anschlusslöcher für M8-M12 & M8-M12 | St | MEFA | 0,6710 kg | 4250928412560 | , Material: Edelstahl, Materialname: V2A, Oberfläche: , VPE: 1, Rabattgruppe: 13-048, Preiseinheit: 1, zul. Last Fz: 10 kN, Anschluss B1: M8-M12, Anschluss B2: M8-M12, Anschlusslochung B1: 13 mm, Anschlusslochung B2: 13 mm | Gelenkhalter Anschlussloch V2A, Anschlusslöcher für M8-M12 & M8-M12, Material: Edelstahl, Materialname: V2A, Oberfläche: , VPE: 1, Rabattgruppe: 13-048, Preiseinheit: 1, zul. Last Fz: 10 kN, Anschluss B1: M8-M12, Anschluss B2: M8-M12, Anschlusslochung B1: 13 mm, Anschlusslochung B2: 13 mm, Mengeneinheit: St, Gewicht: 0,6710 kg, Fabrikat: MEFA, EAN: 4250928412560
0480208 | Gelenkhalter Anschlussloch V2A | Anschlusslöcher für M16 & M16 | St | MEFA | 0,6630 kg | 4250928412577 | , Material: Edelstahl, Materialname: V2A, Oberfläche: , VPE: 1, Rabattgruppe: 13-048, Preiseinheit: 1, zul. Last Fz: 10 kN, Anschluss B1: M16, Anschluss B2: M16, Anschlusslochung B1: 17 mm, Anschlusslochung B2: 17 mm | Gelenkhalter Anschlussloch V2A, Anschlusslöcher für M16 & M16, Material: Edelstahl, Materialname: V2A, Oberfläche: , VPE: 1, Rabattgruppe: 13-048, Preiseinheit: 1, zul. Last Fz: 10 kN, Anschluss B1: M16, Anschluss B2: M16, Anschlusslochung B1: 17 mm, Anschlusslochung B2: 17 mm, Mengeneinheit: St, Gewicht: 0,6630 kg, Fabrikat: MEFA, EAN: 4250928412577
08122601 | Gelenkhalter Platte l/q C-Profil 45 | Platte max. Winkel 90 ° | St | MEFA | 1,4300 kg | 4250928467591 | , Material: Stahl, Materialname: S235, Oberfläche: galvanisch verzinkt, VPE: 10, Rabattgruppe: 02-081, Preiseinheit: 1, Profil: C-Profil, Profiltyp: 45, Breite Platte: 120 mm, Länge Platte: 120 mm, Winkel: 90 °, Stärke Platte: 6 mm, Anzugsmoment (M12): 50 Nm, Länge Langloch Platte: 20 mm, Breite Langloch Platte: 14 mm, zul. Last Fx: 10 kN, Lochdurchmesser: 14 mm | Gelenkhalter Platte l/q C-Profil 45, Platte max. Winkel 90 °, Material: Stahl, Materialname: S235, Oberfläche: galvanisch verzinkt, VPE: 10, Rabattgruppe: 02-081, Preiseinheit: 1, Profil: C-Profil, Profiltyp: 45, Breite Platte: 120 mm, Länge Platte: 120 mm, Winkel: 90 °, Stärke Platte: 6 mm, Anzugsmoment (M12): 50 Nm, Länge Langloch Platte: 20 mm, Breite Langloch Platte: 14 mm, zul. Last Fx: 10 kN, Lochdurchmesser: 14 mm, Mengeneinheit: St, Gewicht: 1,4300 kg, Fabrikat: MEFA, EAN: 4250928467591
1641004010 | Gelenkhalter CENTUM XL 100 | Platte längs max. Winkel 90 ° | St | MEFA | 4,8900 kg | 4250928437006 | , Material: Stahl, Materialname: S235, Oberfläche: feuerstückverzinkt, VPE: 1, Rabattgruppe: 14-164, Preiseinheit: 1, Profil: CENTUM, Profiltyp: XL 100, XL 120, XL 200, Breite Platte: 160 mm, Sicherheitsfaktor: 1,54, Anzugsmoment: 60 Nm, Winkel: 90 °, Stärke Platte: 10 mm, Länge Langloch Platte: 40 mm, Breite Langloch Platte: 14 mm, zul. Last Fx: 11 kN, zul. Last Fy: 11 kN, zul. Last Fz: 20 kN, Länge Platte: 260 mm, Ausrichtung Platte: längs, Achsabstand Lochung: 180 mm | Gelenkhalter CENTUM XL 100, Platte längs max. Winkel 90 °, Material: Stahl, Materialname: S235, Oberfläche: feuerstückverzinkt, VPE: 1, Rabattgruppe: 14-164, Preiseinheit: 1, Profil: CENTUM, Profiltyp: XL 100, XL 120, XL 200, Breite Platte: 160 mm, Sicherheitsfaktor: 1,54, Anzugsmoment: 60 Nm, Winkel: 90 °, Stärke Platte: 10 mm, Länge Langloch Platte: 40 mm, Breite Langloch Platte: 14 mm, zul. Last Fx: 11 kN, zul. Last Fy: 11 kN, zul. Last Fz: 20 kN, Länge Platte: 260 mm, Ausrichtung Platte: längs, Achsabstand Lochung: 180 mm, Mengeneinheit: St, Gewicht: 4,8900 kg, Fabrikat: MEFA, EAN: 4250928437006
1641004020 | Gelenkhalter CENTUM XL 100 | Platte quer max. Winkel 90 ° | St | MEFA | 5,7200 kg | 4250928437013 | , Material: Stahl, Materialname: S235, Oberfläche: feuerstückverzinkt, VPE: 1, Rabattgruppe: 14-164, Preiseinheit: 1, Profil: CENTUM, Profiltyp: XL 100, XL 120, XL 200, Breite Platte: 160 mm, Sicherheitsfaktor: 1,54, Anzugsmoment: 60 Nm, Winkel: 90 °, Stärke Platte: 10 mm, Länge Langloch Platte: 40 mm, Breite Langloch Platte: 14 mm, zul. Last Fx: 11 kN, zul. Last Fy: 11 kN, zul. Last Fz: 20 kN, Länge Platte: 320 mm, Ausrichtung Platte: quer, Achsabstand Lochung: 240 mm | Gelenkhalter CENTUM XL 100, Platte quer max. Winkel 90 °, Material: Stahl, Materialname: S235, Oberfläche: feuerstückverzinkt, VPE: 1, Rabattgruppe: 14-164, Preiseinheit: 1, Profil: CENTUM, Profiltyp: XL 100, XL 120, XL 200, Breite Platte: 160 mm, Sicherheitsfaktor: 1,54, Anzugsmoment: 60 Nm, Winkel: 90 °, Stärke Platte: 10 mm, Länge Langloch Platte: 40 mm, Breite Langloch Platte: 14 mm, zul. Last Fx: 11 kN, zul. Last Fy: 11 kN, zul. Last Fz: 20 kN, Länge Platte: 320 mm, Ausrichtung Platte: quer, Achsabstand Lochung: 240 mm, Mengeneinheit: St, Gewicht: 5,7200 kg, Fabrikat: MEFA, EAN: 4250928437013
08120601 | Gelenkhalter C-Profil 45 | längs/quer max. Winkel 90 ° | St | MEFA | 0,8160 kg | 4250928466563 | , Material: Stahl, Materialname: S235, Oberfläche: galvanisch verzinkt, VPE: 15, Rabattgruppe: 02-081, Preiseinheit: 1, Lochdurchmesser: 13 mm, Profil: C-Profil, Profiltyp: 45, Winkel: 90 °, Anzugsmoment (M12): 50 Nm, zul. Last Fx: 10 kN, Ausrichtung: längs/quer | Gelenkhalter C-Profil 45, längs/quer max. Winkel 90 °, Material: Stahl, Materialname: S235, Oberfläche: galvanisch verzinkt, VPE: 15, Rabattgruppe: 02-081, Preiseinheit: 1, Lochdurchmesser: 13 mm, Profil: C-Profil, Profiltyp: 45, Winkel: 90 °, Anzugsmoment (M12): 50 Nm, zul. Last Fx: 10 kN, Ausrichtung: längs/quer, Mengeneinheit: St, Gewicht: 0,8160 kg, Fabrikat: MEFA, EAN: 4250928466563
08120600/zn | Gelenkhalter C-Profil 45 | C-Profil längs max. Winkel 90 ° ZnNi | St | MEFA | 0,8190 kg | 4250928456816 | , Material: Stahl, Materialname: S235, Oberfläche: Zink-Nickel, VPE: 10, Rabattgruppe: 02-081, Preiseinheit: 1, Lochdurchmesser: 13 mm, Profil: C-Profil, Profiltyp: 45, Winkel: 90 °, Anzugsmoment: 50 Nm, zul. Last Fx: 7 kN, Ausrichtung: längs | Gelenkhalter C-Profil 45, C-Profil längs max. Winkel 90 ° ZnNi, Material: Stahl, Materialname: S235, Oberfläche: Zink-Nickel, VPE: 10, Rabattgruppe: 02-081, Preiseinheit: 1, Lochdurchmesser: 13 mm, Profil: C-Profil, Profiltyp: 45, Winkel: 90 °, Anzugsmoment: 50 Nm, zul. Last Fx: 7 kN, Ausrichtung: längs, Mengeneinheit: St, Gewicht: 0,8190 kg, Fabrikat: MEFA, EAN: 4250928456816
0481206 | Gelenkhalter C-Profil 45 V4A | längs max. Winkel 90 ° | St | MEFA | 0,8560 kg | 4250928412874 | , Material: Edelstahl, Materialname: V4A, Oberfläche: , VPE: 1, Rabattgruppe: 13-054, Preiseinheit: 1, Lochdurchmesser: 13 mm, Profil: C-Profil, Profiltyp: 45, Winkel: 90 °, Ausrichtung: längs | Gelenkhalter C-Profil 45 V4A, längs max. Winkel 90 °, Material: Edelstahl, Materialname: V4A, Oberfläche: , VPE: 1, Rabattgruppe: 13-054, Preiseinheit: 1, Lochdurchmesser: 13 mm, Profil: C-Profil, Profiltyp: 45, Winkel: 90 °, Ausrichtung: längs, Mengeneinheit: St, Gewicht: 0,8560 kg, Fabrikat: MEFA, EAN: 4250928412874
0480206 | Gelenkhalter C-Profil 45 V2A | längs max. Winkel 90 ° | St | MEFA | 0,8560 kg | 4250928412553 | , Material: Edelstahl, Materialname: V2A, Oberfläche: , VPE: 1, Rabattgruppe: 13-048, Preiseinheit: 1, Lochdurchmesser: 13 mm, Profil: C-Profil, Profiltyp: 45, Winkel: 90 °, Ausrichtung: längs | Gelenkhalter C-Profil 45 V2A, längs max. Winkel 90 °, Material: Edelstahl, Materialname: V2A, Oberfläche: , VPE: 1, Rabattgruppe: 13-048, Preiseinheit: 1, Lochdurchmesser: 13 mm, Profil: C-Profil, Profiltyp: 45, Winkel: 90 °, Ausrichtung: längs, Mengeneinheit: St, Gewicht: 0,8560 kg, Fabrikat: MEFA, EAN: 4250928412553
1641014110 | Gelenkverbindung CENTUM XL 100 | C-Profil längs max. Winkel 90 ° ZnNi | St | MEFA | 1,2800 kg | 4250928437044 | , Material: Stahl, Materialname: S235, Oberfläche: Zink-Nickel, VPE: 1, Rabattgruppe: 14-164, Preiseinheit: 1, Lochdurchmesser: 13 mm, Profil: CENTUM, Winkel: 90 °, Ausrichtung: längs, zul. Last Fx: 7 kN, Profiltyp: XL 100, XL 200 | Gelenkverbindung CENTUM XL 100, C-Profil längs max. Winkel 90 ° ZnNi, Material: Stahl, Materialname: S235, Oberfläche: Zink-Nickel, VPE: 1, Rabattgruppe: 14-164, Preiseinheit: 1, Lochdurchmesser: 13 mm, Profil: CENTUM, Winkel: 90 °, Ausrichtung: längs, zul. Last Fx: 7 kN, Profiltyp: XL 100, XL 200, Mengeneinheit: St, Gewicht: 1,2800 kg, Fabrikat: MEFA, EAN: 4250928437044
1641214110 | Gelenkverbindung CENTUM XL 120 | C-Profil längs max. Winkel 90 ° ZnNi | St | MEFA | 1,3200 kg | 4250928437129 | , Material: Stahl, Materialname: S235, Oberfläche: Zink-Nickel, VPE: 1, Rabattgruppe: 14-164, Preiseinheit: 1, Lochdurchmesser: 13 mm, Profil: CENTUM, Winkel: 90 °, Ausrichtung: längs, zul. Last Fx: 7 kN, Profiltyp: XL 120 | Gelenkverbindung CENTUM XL 120, C-Profil längs max. Winkel 90 ° ZnNi, Material: Stahl, Materialname: S235, Oberfläche: Zink-Nickel, VPE: 1, Rabattgruppe: 14-164, Preiseinheit: 1, Lochdurchmesser: 13 mm, Profil: CENTUM, Winkel: 90 °, Ausrichtung: längs, zul. Last Fx: 7 kN, Profiltyp: XL 120, Mengeneinheit: St, Gewicht: 1,3200 kg, Fabrikat: MEFA, EAN: 4250928437129
0830202 | Anschlussadapter rund | Innengew. M16 auf Anschluss M10/M12 | St | MEFA | 0,1005 kg | 4250928420848 | , Material: Stahl, Materialname: , Oberfläche: galvanisch verzinkt, VPE: 1, Rabattgruppe: 01-183, Preiseinheit: 100, passend für: Maxima PSM, Omnia MB, Trabant, Länge: 42 mm, für Stufenmutter: M10/M12, Innengewinde 1: M16, Länge Innengewinde 1: 13 mm, Länge Innengewinde 2: 21 mm | Anschlussadapter rund, Innengew. M16 auf Anschluss M10/M12, Material: Stahl, Materialname: , Oberfläche: galvanisch verzinkt, VPE: 1, Rabattgruppe: 01-183, Preiseinheit: 100, passend für: Maxima PSM, Omnia MB, Trabant, Länge: 42 mm, für Stufenmutter: M10/M12, Innengewinde 1: M16, Länge Innengewinde 1: 13 mm, Länge Innengewinde 2: 21 mm, Mengeneinheit: St, Gewicht: 0,1005 kg, Fabrikat: MEFA, EAN: 4250928420848
0830204 | Anschlussadapter rund | Innengew. 1/2'' auf Anschluss M10/M12 | St | MEFA | 0,0856 kg | 4250928420855 | , Material: Stahl, Materialname: , Oberfläche: galvanisch verzinkt, VPE: 1, Rabattgruppe: 01-183, Preiseinheit: 100, passend für: Maxima PSM, Omnia MB, Trabant, Länge: 42 mm, für Stufenmutter: M10/M12, Innengewinde 1: 1/2'', Länge Innengewinde 1: 13 mm, Länge Innengewinde 2: 21 mm | Anschlussadapter rund, Innengew. 1/2'' auf Anschluss M10/M12, Material: Stahl, Materialname: , Oberfläche: galvanisch verzinkt, VPE: 1, Rabattgruppe: 01-183, Preiseinheit: 100, passend für: Maxima PSM, Omnia MB, Trabant, Länge: 42 mm, für Stufenmutter: M10/M12, Innengewinde 1: 1/2'', Länge Innengewinde 1: 13 mm, Länge Innengewinde 2: 21 mm, Mengeneinheit: St, Gewicht: 0,0856 kg, Fabrikat: MEFA, EAN: 4250928420855
0830209 | Anschlussadapter rund | Innengew. 1/2'' auf Anschluss M8/M10 | St | MEFA | 0,0846 kg | 4250928420862 | , Material: Stahl, Materialname: , Oberfläche: galvanisch verzinkt, VPE: 1, Rabattgruppe: 01-183, Preiseinheit: 100, passend für: Omnia MB, Trabant, Länge: 36 mm, für Stufenmutter: M8/M10, Innengewinde 1: 1/2'', Länge Innengewinde 1: 13 mm, Länge Innengewinde 2: 15 mm | Anschlussadapter rund, Innengew. 1/2'' auf Anschluss M8/M10, Material: Stahl, Materialname: , Oberfläche: galvanisch verzinkt, VPE: 1, Rabattgruppe: 01-183, Preiseinheit: 100, passend für: Omnia MB, Trabant, Länge: 36 mm, für Stufenmutter: M8/M10, Innengewinde 1: 1/2'', Länge Innengewinde 1: 13 mm, Länge Innengewinde 2: 15 mm, Mengeneinheit: St, Gewicht: 0,0846 kg, Fabrikat: MEFA, EAN: 4250928420862
0700010 | Distanzmuffe rund | Innengew. M6 L= 25 mm | St | MEFA | 0,0116 kg | 4250928415974 | , Material: Stahl, Materialname: , Oberfläche: galvanisch verzinkt, VPE: 100, Rabattgruppe: 05-070, Preiseinheit: 100, Länge: 25 mm, Außendurchmesser: 10 mm, Innengewinde 1: M6, Länge Innengewinde 1: 25 mm | Distanzmuffe rund, Innengew. M6 L= 25 mm, Material: Stahl, Materialname: , Oberfläche: galvanisch verzinkt, VPE: 100, Rabattgruppe: 05-070, Preiseinheit: 100, Länge: 25 mm, Außendurchmesser: 10 mm, Innengewinde 1: M6, Länge Innengewinde 1: 25 mm, Mengeneinheit: St, Gewicht: 0,0116 kg, Fabrikat: MEFA, EAN: 4250928415974
0700029 | Distanzmuffe rund | Innengew. M8 L= 30 mm | St | MEFA | 0,0142 kg | 4250928416025 | , Material: Stahl, Materialname: , Oberfläche: galvanisch verzinkt, VPE: 100, Rabattgruppe: 05-070, Preiseinheit: 100, Länge: 30 mm, Außendurchmesser: 11 mm, Innengewinde 1: M8, Länge Innengewinde 1: 30 mm | Distanzmuffe rund, Innengew. M8 L= 30 mm, Material: Stahl, Materialname: , Oberfläche: galvanisch verzinkt, VPE: 100, Rabattgruppe: 05-070, Preiseinheit: 100, Länge: 30 mm, Außendurchmesser: 11 mm, Innengewinde 1: M8, Länge Innengewinde 1: 30 mm, Mengeneinheit: St, Gewicht: 0,0142 kg, Fabrikat: MEFA, EAN: 4250928416025
0700037 | Distanzmuffe rund | Innengew. M10 L= 40 mm | St | MEFA | 0,0239 kg | 4250928416032 | , Material: Stahl, Materialname: , Oberfläche: galvanisch verzinkt, VPE: 100, Rabattgruppe: 05-070, Preiseinheit: 100, Länge: 40 mm, Außendurchmesser: 13 mm, Innengewinde 1: M10, Länge Innengewinde 1: 40 mm | Distanzmuffe rund, Innengew. M10 L= 40 mm, Material: Stahl, Materialname: , Oberfläche: galvanisch verzinkt, VPE: 100, Rabattgruppe: 05-070, Preiseinheit: 100, Länge: 40 mm, Außendurchmesser: 13 mm, Innengewinde 1: M10, Länge Innengewinde 1: 40 mm, Mengeneinheit: St, Gewicht: 0,0239 kg, Fabrikat: MEFA, EAN: 4250928416032
0700045 | Distanzmuffe rund | Innengew. M12 L= 40 mm | St | MEFA | 0,0298 kg | 4250928416049 | , Material: Stahl, Materialname: , Oberfläche: galvanisch verzinkt, VPE: 100, Rabattgruppe: 05-070, Preiseinheit: 100, Länge: 40 mm, Außendurchmesser: 15 mm, Innengewinde 1: M12, Länge Innengewinde 1: 40 mm | Distanzmuffe rund, Innengew. M12 L= 40 mm, Material: Stahl, Materialname: , Oberfläche: galvanisch verzinkt, VPE: 100, Rabattgruppe: 05-070, Preiseinheit: 100, Länge: 40 mm, Außendurchmesser: 15 mm, Innengewinde 1: M12, Länge Innengewinde 1: 40 mm, Mengeneinheit: St, Gewicht: 0,0298 kg, Fabrikat: MEFA, EAN: 4250928416049
0700085 | Distanzmuffe sechskant | Innengew. M8 L= 30 mm | St | MEFA | 0,0135 kg | 4250928463814 | , Material: Stahl, Materialname: , Oberfläche: galvanisch verzinkt, VPE: 100, Rabattgruppe: 05-070, Preiseinheit: 100, Länge: 30 mm, Innengewinde 1: M8, Länge Innengewinde 1: 30 mm, Schlüsselweite: 11 | Distanzmuffe sechskant, Innengew. M8 L= 30 mm, Material: Stahl, Materialname: , Oberfläche: galvanisch verzinkt, VPE: 100, Rabattgruppe: 05-070, Preiseinheit: 100, Länge: 30 mm, Innengewinde 1: M8, Länge Innengewinde 1: 30 mm, Schlüsselweite: 11, Mengeneinheit: St, Gewicht: 0,0135 kg, Fabrikat: MEFA, EAN: 4250928463814
0700105 | Distanzmuffe sechskant | Innengew. M10 L= 40 mm | St | MEFA | 0,0285 kg | 4250928463821 | , Material: Stahl, Materialname: , Oberfläche: galvanisch verzinkt, VPE: 50, Rabattgruppe: 05-070, Preiseinheit: 100, Länge: 40 mm, Innengewinde 1: M10, Länge Innengewinde 1: 40 mm, Schlüsselweite: 13 | Distanzmuffe sechskant, Innengew. M10 L= 40 mm, Material: Stahl, Materialname: , Oberfläche: galvanisch verzinkt, VPE: 50, Rabattgruppe: 05-070, Preiseinheit: 100, Länge: 40 mm, Innengewinde 1: M10, Länge Innengewinde 1: 40 mm, Schlüsselweite: 13, Mengeneinheit: St, Gewicht: 0,0285 kg, Fabrikat: MEFA, EAN: 4250928463821
0700123 | Distanzmuffe sechskant | Innengew. M12 L= 40 mm | St | MEFA | 0,0533 kg | 4250928449948 | , Material: Stahl, Materialname: , Oberfläche: galvanisch verzinkt, VPE: 50, Rabattgruppe: 05-070, Preiseinheit: 100, Länge: 40 mm, Innengewinde 1: M12, Länge Innengewinde 1: 40 mm, Schlüsselweite: 17 | Distanzmuffe sechskant, Innengew. M12 L= 40 mm, Material: Stahl, Materialname: , Oberfläche: galvanisch verzinkt, VPE: 50, Rabattgruppe: 05-070, Preiseinheit: 100, Länge: 40 mm, Innengewinde 1: M12, Länge Innengewinde 1: 40 mm, Schlüsselweite: 17, Mengeneinheit: St, Gewicht: 0,0533 kg, Fabrikat: MEFA, EAN: 4250928449948
0700167 | Distanzmuffe sechskant | Innengew. M16 L= 50 mm | St | MEFA | 0,1360 kg | 4250928416100 | , Material: Stahl, Materialname: , Oberfläche: galvanisch verzinkt, VPE: 25, Rabattgruppe: 05-070, Preiseinheit: 100, Länge: 50 mm, Innengewinde 1: M16, Länge Innengewinde 1: 50 mm, Schlüsselweite: 24 | Distanzmuffe sechskant, Innengew. M16 L= 50 mm, Material: Stahl, Materialname: , Oberfläche: galvanisch verzinkt, VPE: 25, Rabattgruppe: 05-070, Preiseinheit: 100, Länge: 50 mm, Innengewinde 1: M16, Länge Innengewinde 1: 50 mm, Schlüsselweite: 24, Mengeneinheit: St, Gewicht: 0,1360 kg, Fabrikat: MEFA, EAN: 4250928416100
0700025 | Distanzmuffe rund V2A | Innengew. M8 L= 30 mm | St | MEFA | 0,0145 kg | 4250928415981 | , Material: Edelstahl, Materialname: V2A, Oberfläche: , VPE: 100, Rabattgruppe: 13-048, Preiseinheit: 100, Länge: 30 mm, Außendurchmesser: 11 mm, Innengewinde 1: M8, Länge Innengewinde 1: 30 mm | Distanzmuffe rund V2A, Innengew. M8 L= 30 mm, Material: Edelstahl, Materialname: V2A, Oberfläche: , VPE: 100, Rabattgruppe: 13-048, Preiseinheit: 100, Länge: 30 mm, Außendurchmesser: 11 mm, Innengewinde 1: M8, Länge Innengewinde 1: 30 mm, Mengeneinheit: St, Gewicht: 0,0145 kg, Fabrikat: MEFA, EAN: 4250928415981
0700026 | Distanzmuffe rund V2A | Innengew. M10 L= 40 mm | St | MEFA | 0,0248 kg | 4250928415998 | , Material: Edelstahl, Materialname: V2A, Oberfläche: , VPE: 50, Rabattgruppe: 13-048, Preiseinheit: 100, Länge: 40 mm, Außendurchmesser: 13 mm, Innengewinde 1: M10, Länge Innengewinde 1: 40 mm | Distanzmuffe rund V2A, Innengew. M10 L= 40 mm, Material: Edelstahl, Materialname: V2A, Oberfläche: , VPE: 50, Rabattgruppe: 13-048, Preiseinheit: 100, Länge: 40 mm, Außendurchmesser: 13 mm, Innengewinde 1: M10, Länge Innengewinde 1: 40 mm, Mengeneinheit: St, Gewicht: 0,0248 kg, Fabrikat: MEFA, EAN: 4250928415998
0700027 | Distanzmuffe rund V2A | Innengew. M12 L= 40 mm | St | MEFA | 0,0309 kg | 4250928416001 | , Material: Edelstahl, Materialname: V2A, Oberfläche: , VPE: 50, Rabattgruppe: 13-048, Preiseinheit: 100, Länge: 40 mm, Außendurchmesser: 15 mm, Innengewinde 1: M12, Länge Innengewinde 1: 40 mm | Distanzmuffe rund V2A, Innengew. M12 L= 40 mm, Material: Edelstahl, Materialname: V2A, Oberfläche: , VPE: 50, Rabattgruppe: 13-048, Preiseinheit: 100, Länge: 40 mm, Außendurchmesser: 15 mm, Innengewinde 1: M12, Länge Innengewinde 1: 40 mm, Mengeneinheit: St, Gewicht: 0,0309 kg, Fabrikat: MEFA, EAN: 4250928416001
0700028 | Distanzmuffe rund V2A | Innengew. M16 L= 50 mm | St | MEFA | 0,0919 kg | 4250928416018 | , Material: Edelstahl, Materialname: V2A, Oberfläche: , VPE: 25, Rabattgruppe: 13-048, Preiseinheit: 100, Länge: 50 mm, Außendurchmesser: 22 mm, Innengewinde 1: M16, Länge Innengewinde 1: 50 mm | Distanzmuffe rund V2A, Innengew. M16 L= 50 mm, Material: Edelstahl, Materialname: V2A, Oberfläche: , VPE: 25, Rabattgruppe: 13-048, Preiseinheit: 100, Länge: 50 mm, Außendurchmesser: 22 mm, Innengewinde 1: M16, Länge Innengewinde 1: 50 mm, Mengeneinheit: St, Gewicht: 0,0919 kg, Fabrikat: MEFA, EAN: 4250928416018
0702880 | Distanzmuffe sechskant V4A | Innengew. M8 L= 30 mm | St | MEFA | 0,0263 kg | 4250928416278 | , Material: Edelstahl, Materialname: V4A, Oberfläche: , VPE: 100, Rabattgruppe: 13-054, Preiseinheit: 100, Länge: 30 mm, Innengewinde 1: M8, Länge Innengewinde 1: 30 mm, Schlüsselweite: 13 | Distanzmuffe sechskant V4A, Innengew. M8 L= 30 mm, Material: Edelstahl, Materialname: V4A, Oberfläche: , VPE: 100, Rabattgruppe: 13-054, Preiseinheit: 100, Länge: 30 mm, Innengewinde 1: M8, Länge Innengewinde 1: 30 mm, Schlüsselweite: 13, Mengeneinheit: St, Gewicht: 0,0263 kg, Fabrikat: MEFA, EAN: 4250928416278
0702883 | Distanzmuffe sechskant V4A | Innengew. M10 L= 30 mm | St | MEFA | 0,0462 kg | 4250928416285 | , Material: Edelstahl, Materialname: V4A, Oberfläche: , VPE: 50, Rabattgruppe: 13-054, Preiseinheit: 100, Länge: 30 mm, Innengewinde 1: M10, Länge Innengewinde 1: 30 mm, Schlüsselweite: 17 | Distanzmuffe sechskant V4A, Innengew. M10 L= 30 mm, Material: Edelstahl, Materialname: V4A, Oberfläche: , VPE: 50, Rabattgruppe: 13-054, Preiseinheit: 100, Länge: 30 mm, Innengewinde 1: M10, Länge Innengewinde 1: 30 mm, Schlüsselweite: 17, Mengeneinheit: St, Gewicht: 0,0462 kg, Fabrikat: MEFA, EAN: 4250928416285
0702888 | Distanzmuffe sechskant V4A | Innengew. M12 L= 30 mm | St | MEFA | 0,0550 kg | 4250928416292 | , Material: Edelstahl, Materialname: V4A, Oberfläche: , VPE: 50, Rabattgruppe: 13-054, Preiseinheit: 100, Länge: 30 mm, Innengewinde 1: M12, Länge Innengewinde 1: 30 mm, Schlüsselweite: 19 | Distanzmuffe sechskant V4A, Innengew. M12 L= 30 mm, Material: Edelstahl, Materialname: V4A, Oberfläche: , VPE: 50, Rabattgruppe: 13-054, Preiseinheit: 100, Länge: 30 mm, Innengewinde 1: M12, Länge Innengewinde 1: 30 mm, Schlüsselweite: 19, Mengeneinheit: St, Gewicht: 0,0550 kg, Fabrikat: MEFA, EAN: 4250928416292
0702894 | Distanzmuffe sechskant V4A | Innengew. M16 L= 40 mm | St | MEFA | 0,1100 kg | 4250928416308 | , Material: Edelstahl, Materialname: V4A, Oberfläche: , VPE: 25, Rabattgruppe: 13-054, Preiseinheit: 100, Länge: 40 mm, Innengewinde 1: M16, Länge Innengewinde 1: 40 mm, Schlüsselweite: 24 | Distanzmuffe sechskant V4A, Innengew. M16 L= 40 mm, Material: Edelstahl, Materialname: V4A, Oberfläche: , VPE: 25, Rabattgruppe: 13-054, Preiseinheit: 100, Länge: 40 mm, Innengewinde 1: M16, Länge Innengewinde 1: 40 mm, Schlüsselweite: 24, Mengeneinheit: St, Gewicht: 0,1100 kg, Fabrikat: MEFA, EAN: 4250928416308
0702830 | Distanzmuffe sechskant V2A | Innengew. M8 L= 30 mm | St | MEFA | 0,0263 kg | 4250928416230 | , Material: Edelstahl, Materialname: V2A, Oberfläche: , VPE: 100, Rabattgruppe: 13-048, Preiseinheit: 100, Länge: 30 mm, Innengewinde 1: M8, Länge Innengewinde 1: 30 mm, Schlüsselweite: 13 | Distanzmuffe sechskant V2A, Innengew. M8 L= 30 mm, Material: Edelstahl, Materialname: V2A, Oberfläche: , VPE: 100, Rabattgruppe: 13-048, Preiseinheit: 100, Länge: 30 mm, Innengewinde 1: M8, Länge Innengewinde 1: 30 mm, Schlüsselweite: 13, Mengeneinheit: St, Gewicht: 0,0263 kg, Fabrikat: MEFA, EAN: 4250928416230
0702835 | Distanzmuffe sechskant V2A | Innengew. M10 L= 40 mm | St | MEFA | 0,0617 kg | 4250928416247 | , Material: Edelstahl, Materialname: V2A, Oberfläche: , VPE: 50, Rabattgruppe: 13-048, Preiseinheit: 100, Länge: 40 mm, Innengewinde 1: M10, Länge Innengewinde 1: 40 mm, Schlüsselweite: 17 | Distanzmuffe sechskant V2A, Innengew. M10 L= 40 mm, Material: Edelstahl, Materialname: V2A, Oberfläche: , VPE: 50, Rabattgruppe: 13-048, Preiseinheit: 100, Länge: 40 mm, Innengewinde 1: M10, Länge Innengewinde 1: 40 mm, Schlüsselweite: 17, Mengeneinheit: St, Gewicht: 0,0617 kg, Fabrikat: MEFA, EAN: 4250928416247
0702840 | Distanzmuffe sechskant V2A | Innengew. M12 L= 40 mm | St | MEFA | 0,0740 kg | 4250928416254 | , Material: Edelstahl, Materialname: V2A, Oberfläche: , VPE: 50, Rabattgruppe: 13-048, Preiseinheit: 100, Länge: 40 mm, Innengewinde 1: M12, Länge Innengewinde 1: 40 mm, Schlüsselweite: 19 | Distanzmuffe sechskant V2A, Innengew. M12 L= 40 mm, Material: Edelstahl, Materialname: V2A, Oberfläche: , VPE: 50, Rabattgruppe: 13-048, Preiseinheit: 100, Länge: 40 mm, Innengewinde 1: M12, Länge Innengewinde 1: 40 mm, Schlüsselweite: 19, Mengeneinheit: St, Gewicht: 0,0740 kg, Fabrikat: MEFA, EAN: 4250928416254
0702844 | Distanzmuffe sechskant V2A | Innengew. M16 L= 40 mm | St | MEFA | 0,1110 kg | 4250928416261 | , Material: Edelstahl, Materialname: V2A, Oberfläche: , VPE: 25, Rabattgruppe: 13-048, Preiseinheit: 100, Länge: 40 mm, Innengewinde 1: M16, Länge Innengewinde 1: 40 mm, Schlüsselweite: 24 | Distanzmuffe sechskant V2A, Innengew. M16 L= 40 mm, Material: Edelstahl, Materialname: V2A, Oberfläche: , VPE: 25, Rabattgruppe: 13-048, Preiseinheit: 100, Länge: 40 mm, Innengewinde 1: M16, Länge Innengewinde 1: 40 mm, Schlüsselweite: 24, Mengeneinheit: St, Gewicht: 0,1110 kg, Fabrikat: MEFA, EAN: 4250928416261
0700104/zn | Distanzmuffe sechskant | Innengew. M10 L= 40 mm ZnNi | St | MEFA | 0,0610 kg | 4250928456458 | , Material: Stahl, Materialname: , Oberfläche: Zink-Nickel, VPE: 50, Rabattgruppe: 05-070, Preiseinheit: 100, Länge: 40 mm, Innengewinde 1: M10, Länge Innengewinde 1: 40 mm, Schlüsselweite: 17 | Distanzmuffe sechskant, Innengew. M10 L= 40 mm ZnNi, Material: Stahl, Materialname: , Oberfläche: Zink-Nickel, VPE: 50, Rabattgruppe: 05-070, Preiseinheit: 100, Länge: 40 mm, Innengewinde 1: M10, Länge Innengewinde 1: 40 mm, Schlüsselweite: 17, Mengeneinheit: St, Gewicht: 0,0610 kg, Fabrikat: MEFA, EAN: 4250928456458
0700123/zn | Distanzmuffe sechskant | Innengew. M12 L= 40 mm ZnNi | St | MEFA | 0,0533 kg | 4250928456625 | , Material: Stahl, Materialname: , Oberfläche: Zink-Nickel, VPE: 50, Rabattgruppe: 05-070, Preiseinheit: 100, Länge: 40 mm, Innengewinde 1: M12, Länge Innengewinde 1: 40 mm, Schlüsselweite: 17 | Distanzmuffe sechskant, Innengew. M12 L= 40 mm ZnNi, Material: Stahl, Materialname: , Oberfläche: Zink-Nickel, VPE: 50, Rabattgruppe: 05-070, Preiseinheit: 100, Länge: 40 mm, Innengewinde 1: M12, Länge Innengewinde 1: 40 mm, Schlüsselweite: 17, Mengeneinheit: St, Gewicht: 0,0533 kg, Fabrikat: MEFA, EAN: 4250928456625
0710016 | Reduziermuffe rund | Innengew. M8 auf Innengew. M10 L= 40 mm | St | MEFA | 0,0482 kg | 4250928416315 | , Material: Stahl, Materialname: , Oberfläche: galvanisch verzinkt, VPE: 100, Rabattgruppe: 05-071, Preiseinheit: 100, Länge: 40 mm, Außendurchmesser: 16 mm, Innengewinde 1: M8, Innengewinde 2: M10, Länge Innengewinde 1: 16 mm, Länge Innengewinde 2: 20 mm | Reduziermuffe rund, Innengew. M8 auf Innengew. M10 L= 40 mm, Material: Stahl, Materialname: , Oberfläche: galvanisch verzinkt, VPE: 100, Rabattgruppe: 05-071, Preiseinheit: 100, Länge: 40 mm, Außendurchmesser: 16 mm, Innengewinde 1: M8, Innengewinde 2: M10, Länge Innengewinde 1: 16 mm, Länge Innengewinde 2: 20 mm, Mengeneinheit: St, Gewicht: 0,0482 kg, Fabrikat: MEFA, EAN: 4250928416315
0710024 | Reduziermuffe rund | Innengew. M8 auf Innengew. M12 L= 40 mm | St | MEFA | 0,0432 kg | 4250928416322 | , Material: Stahl, Materialname: , Oberfläche: galvanisch verzinkt, VPE: 100, Rabattgruppe: 05-071, Preiseinheit: 100, Länge: 40 mm, Außendurchmesser: 16 mm, Innengewinde 1: M8, Innengewinde 2: M12, Länge Innengewinde 1: 16 mm, Länge Innengewinde 2: 20 mm | Reduziermuffe rund, Innengew. M8 auf Innengew. M12 L= 40 mm, Material: Stahl, Materialname: , Oberfläche: galvanisch verzinkt, VPE: 100, Rabattgruppe: 05-071, Preiseinheit: 100, Länge: 40 mm, Außendurchmesser: 16 mm, Innengewinde 1: M8, Innengewinde 2: M12, Länge Innengewinde 1: 16 mm, Länge Innengewinde 2: 20 mm, Mengeneinheit: St, Gewicht: 0,0432 kg, Fabrikat: MEFA, EAN: 4250928416322
0710032 | Reduziermuffe rund | Innengew. M10 auf Innengew. M12 L= 40 mm | St | MEFA | 0,0408 kg | 4250928416339 | , Material: Stahl, Materialname: , Oberfläche: galvanisch verzinkt, VPE: 100, Rabattgruppe: 05-071, Preiseinheit: 100, Länge: 40 mm, Außendurchmesser: 16 mm, Innengewinde 1: M10, Innengewinde 2: M12, Länge Innengewinde 1: 16 mm, Länge Innengewinde 2: 20 mm | Reduziermuffe rund, Innengew. M10 auf Innengew. M12 L= 40 mm, Material: Stahl, Materialname: , Oberfläche: galvanisch verzinkt, VPE: 100, Rabattgruppe: 05-071, Preiseinheit: 100, Länge: 40 mm, Außendurchmesser: 16 mm, Innengewinde 1: M10, Innengewinde 2: M12, Länge Innengewinde 1: 16 mm, Länge Innengewinde 2: 20 mm, Mengeneinheit: St, Gewicht: 0,0408 kg, Fabrikat: MEFA, EAN: 4250928416339
0710105 | Reduziermuffe rund | Innengew. M12 auf Innengew. M16 L= 40 mm | St | MEFA | 0,0807 kg | 4250928416346 | , Material: Stahl, Materialname: , Oberfläche: galvanisch verzinkt, VPE: 25, Rabattgruppe: 05-071, Preiseinheit: 100, Länge: 40 mm, Außendurchmesser: 22 mm, Innengewinde 1: M12, Innengewinde 2: M16, Länge Innengewinde 1: 16 mm, Länge Innengewinde 2: 20 mm | Reduziermuffe rund, Innengew. M12 auf Innengew. M16 L= 40 mm, Material: Stahl, Materialname: , Oberfläche: galvanisch verzinkt, VPE: 25, Rabattgruppe: 05-071, Preiseinheit: 100, Länge: 40 mm, Außendurchmesser: 22 mm, Innengewinde 1: M12, Innengewinde 2: M16, Länge Innengewinde 1: 16 mm, Länge Innengewinde 2: 20 mm, Mengeneinheit: St, Gewicht: 0,0807 kg, Fabrikat: MEFA, EAN: 4250928416346
0725528 | Reduzierstück sechskant | Innengew. M8 Außengewinde M10 L=21 mm | St | MEFA | 0,0170 kg | 4250928416384 | , Material: Stahl, Materialname: , Oberfläche: galvanisch verzinkt, VPE: 100, Rabattgruppe: 05-072, Preiseinheit: 100, Länge: 21 mm, Außengewinde: M10, Innengewinde 1: M8, Länge Außengewinde: 8 mm, Länge Innengewinde 1: 8 mm, Schlüsselweite: 13 | Reduzierstück sechskant, Innengew. M8 Außengewinde M10 L=21 mm, Material: Stahl, Materialname: , Oberfläche: galvanisch verzinkt, VPE: 100, Rabattgruppe: 05-072, Preiseinheit: 100, Länge: 21 mm, Außengewinde: M10, Innengewinde 1: M8, Länge Außengewinde: 8 mm, Länge Innengewinde 1: 8 mm, Schlüsselweite: 13, Mengeneinheit: St, Gewicht: 0,0170 kg, Fabrikat: MEFA, EAN: 4250928416384
0720518 | Reduzierstück sechskant | Innengew. M10 Außengewinde M8 L=23 mm | St | MEFA | 0,0138 kg | 4250928416377 | , Material: Stahl, Materialname: , Oberfläche: galvanisch verzinkt, VPE: 100, Rabattgruppe: 05-072, Preiseinheit: 100, Länge: 23 mm, Außengewinde: M8, Innengewinde 1: M10, Länge Außengewinde: 8 mm, Länge Innengewinde 1: 10 mm, Schlüsselweite: 13 | Reduzierstück sechskant, Innengew. M10 Außengewinde M8 L=23 mm, Material: Stahl, Materialname: , Oberfläche: galvanisch verzinkt, VPE: 100, Rabattgruppe: 05-072, Preiseinheit: 100, Länge: 23 mm, Außengewinde: M8, Innengewinde 1: M10, Länge Außengewinde: 8 mm, Länge Innengewinde 1: 10 mm, Schlüsselweite: 13, Mengeneinheit: St, Gewicht: 0,0138 kg, Fabrikat: MEFA, EAN: 4250928416377
0720496 | Reduzierstück sechskant | Innengew. M10 Außengewinde M12 L=23 mm | St | MEFA | 0,0184 kg | 4250928416360 | , Material: Stahl, Materialname: , Oberfläche: galvanisch verzinkt, VPE: 100, Rabattgruppe: 05-072, Preiseinheit: 100, Länge: 23 mm, Außengewinde: M12, Innengewinde 1: M10, Länge Außengewinde: 10 mm, Länge Innengewinde 1: 10 mm, Schlüsselweite: 13 | Reduzierstück sechskant, Innengew. M10 Außengewinde M12 L=23 mm, Material: Stahl, Materialname: , Oberfläche: galvanisch verzinkt, VPE: 100, Rabattgruppe: 05-072, Preiseinheit: 100, Länge: 23 mm, Außengewinde: M12, Innengewinde 1: M10, Länge Außengewinde: 10 mm, Länge Innengewinde 1: 10 mm, Schlüsselweite: 13, Mengeneinheit: St, Gewicht: 0,0184 kg, Fabrikat: MEFA, EAN: 4250928416360
0720011 | Reduzierstück sechskant | Innengew. M12 Außengewinde M10 L=25 mm | St | MEFA | 0,0280 kg | 4250928416353 | , Material: Stahl, Materialname: , Oberfläche: galvanisch verzinkt, VPE: 100, Rabattgruppe: 05-072, Preiseinheit: 100, Länge: 25 mm, Außengewinde: M10, Innengewinde 1: M12, Länge Außengewinde: 10 mm, Länge Innengewinde 1: 10 mm, Schlüsselweite: 17 | Reduzierstück sechskant, Innengew. M12 Außengewinde M10 L=25 mm, Material: Stahl, Materialname: , Oberfläche: galvanisch verzinkt, VPE: 100, Rabattgruppe: 05-072, Preiseinheit: 100, Länge: 25 mm, Außengewinde: M10, Innengewinde 1: M12, Länge Außengewinde: 10 mm, Länge Innengewinde 1: 10 mm, Schlüsselweite: 17, Mengeneinheit: St, Gewicht: 0,0280 kg, Fabrikat: MEFA, EAN: 4250928416353
0726508 | Reduzierstück sechskant | Innengew. M16 Außengewinde M12 L=32 mm | St | MEFA | 0,0713 kg | 4250928416391 | , Material: Stahl, Materialname: , Oberfläche: galvanisch verzinkt, VPE: 50, Rabattgruppe: 05-072, Preiseinheit: 100, Länge: 32 mm, Außengewinde: M12, Innengewinde 1: M16, Länge Außengewinde: 10 mm, Länge Innengewinde 1: 15 mm, Schlüsselweite: 24 | Reduzierstück sechskant, Innengew. M16 Außengewinde M12 L=32 mm, Material: Stahl, Materialname: , Oberfläche: galvanisch verzinkt, VPE: 50, Rabattgruppe: 05-072, Preiseinheit: 100, Länge: 32 mm, Außengewinde: M12, Innengewinde 1: M16, Länge Außengewinde: 10 mm, Länge Innengewinde 1: 15 mm, Schlüsselweite: 24, Mengeneinheit: St, Gewicht: 0,0713 kg, Fabrikat: MEFA, EAN: 4250928416391
0726509 | Reduzierstück sechskant | Innengew. 1/2'' Außengewinde M12 L=29 mm | St | MEFA | 0,0488 kg | 4250928416407 | , Material: Stahl, Materialname: , Oberfläche: galvanisch verzinkt, VPE: 50, Rabattgruppe: 05-072, Preiseinheit: 100, Länge: 29 mm, Außengewinde: M12, Innengewinde 1: 1/2'', Schlüsselweite: 24 | Reduzierstück sechskant, Innengew. 1/2'' Außengewinde M12 L=29 mm, Material: Stahl, Materialname: , Oberfläche: galvanisch verzinkt, VPE: 50, Rabattgruppe: 05-072, Preiseinheit: 100, Länge: 29 mm, Außengewinde: M12, Innengewinde 1: 1/2'', Schlüsselweite: 24, Mengeneinheit: St, Gewicht: 0,0488 kg, Fabrikat: MEFA, EAN: 4250928416407
0726510 | Reduzierstück sechskant | Innengew. 1/2'' Außengewinde M16 L=35 mm | St | MEFA | 0,1160 kg | 4250928416414 | , Material: Stahl, Materialname: , Oberfläche: galvanisch verzinkt, VPE: 25, Rabattgruppe: 05-072, Preiseinheit: 100, Länge: 35 mm, Außengewinde: M16, Innengewinde 1: 1/2'', Schlüsselweite: 30 | Reduzierstück sechskant, Innengew. 1/2'' Außengewinde M16 L=35 mm, Material: Stahl, Materialname: , Oberfläche: galvanisch verzinkt, VPE: 25, Rabattgruppe: 05-072, Preiseinheit: 100, Länge: 35 mm, Außengewinde: M16, Innengewinde 1: 1/2'', Schlüsselweite: 30, Mengeneinheit: St, Gewicht: 0,1160 kg, Fabrikat: MEFA, EAN: 4250928416414
0590304 | Überwurfmuffe rund | Innengew. M8 Innengew. 1/2'' L=36 mm | St | MEFA | 0,0786 kg | 4250928415134 | , Material: Stahl, Materialname: , Oberfläche: galvanisch verzinkt, VPE: 50, Rabattgruppe: 05-071, Preiseinheit: 100, Länge: 36 mm, Außendurchmesser: 20 mm, Innengewinde 1: M8, Innengewinde 2: 1/2'', Länge Innengewinde 1: 6 mm, Länge Innengewinde 2: 15 mm | Überwurfmuffe rund, Innengew. M8 Innengew. 1/2'' L=36 mm, Material: Stahl, Materialname: , Oberfläche: galvanisch verzinkt, VPE: 50, Rabattgruppe: 05-071, Preiseinheit: 100, Länge: 36 mm, Außendurchmesser: 20 mm, Innengewinde 1: M8, Innengewinde 2: 1/2'', Länge Innengewinde 1: 6 mm, Länge Innengewinde 2: 15 mm, Mengeneinheit: St, Gewicht: 0,0786 kg, Fabrikat: MEFA, EAN: 4250928415134
0590401 | Überwurfmuffe rund | Innengew. M10 Innengew. 1/2'' L=36 mm | St | MEFA | 0,0776 kg | 4250928415141 | , Material: Stahl, Materialname: , Oberfläche: galvanisch verzinkt, VPE: 50, Rabattgruppe: 05-071, Preiseinheit: 100, Länge: 36 mm, Außendurchmesser: 20 mm, Innengewinde 1: M10, Innengewinde 2: 1/2'', Länge Innengewinde 1: 6 mm, Länge Innengewinde 2: 15 mm | Überwurfmuffe rund, Innengew. M10 Innengew. 1/2'' L=36 mm, Material: Stahl, Materialname: , Oberfläche: galvanisch verzinkt, VPE: 50, Rabattgruppe: 05-071, Preiseinheit: 100, Länge: 36 mm, Außendurchmesser: 20 mm, Innengewinde 1: M10, Innengewinde 2: 1/2'', Länge Innengewinde 1: 6 mm, Länge Innengewinde 2: 15 mm, Mengeneinheit: St, Gewicht: 0,0776 kg, Fabrikat: MEFA, EAN: 4250928415141
0592131 | Gewindehaken Trapezblech | M8 x 130 mm | St | MEFA | 0,0600 kg | 4250928415363 | , Material: Stahl, Materialname: , Oberfläche: galvanisch verzinkt, VPE: 50, Rabattgruppe: 05-324, Preiseinheit: 100, Breite: 48 mm, Länge Gewinde: 80 mm, Länge: 130 mm, Länge Haken: 35 mm, Gewinde: M8, zul. Last Fz: 0.7 kN | Gewindehaken Trapezblech, M8 x 130 mm, Material: Stahl, Materialname: , Oberfläche: galvanisch verzinkt, VPE: 50, Rabattgruppe: 05-324, Preiseinheit: 100, Breite: 48 mm, Länge Gewinde: 80 mm, Länge: 130 mm, Länge Haken: 35 mm, Gewinde: M8, zul. Last Fz: 0.7 kN, Mengeneinheit: St, Gewicht: 0,0600 kg, Fabrikat: MEFA, EAN: 4250928415363
0592132 | Gewindehaken Trapezblech | M10 x 130 mm | St | MEFA | 0,0920 kg | 4250928415370 | , Material: Stahl, Materialname: , Oberfläche: galvanisch verzinkt, VPE: 50, Rabattgruppe: 05-324, Preiseinheit: 100, Breite: 50 mm, Länge Gewinde: 80 mm, Länge: 130 mm, Länge Haken: 35 mm, Gewinde: M10, zul. Last Fz: 1.3 kN | Gewindehaken Trapezblech, M10 x 130 mm, Material: Stahl, Materialname: , Oberfläche: galvanisch verzinkt, VPE: 50, Rabattgruppe: 05-324, Preiseinheit: 100, Breite: 50 mm, Länge Gewinde: 80 mm, Länge: 130 mm, Länge Haken: 35 mm, Gewinde: M10, zul. Last Fz: 1.3 kN, Mengeneinheit: St, Gewicht: 0,0920 kg, Fabrikat: MEFA, EAN: 4250928415370
127201001 | Stex Gewindeplatte GP 35 | M8 gvz | St | MEFA | 0,0390 kg | 4250928424310 | , Material: Stahl, Materialname: S235, Oberfläche: galvanisch verzinkt, VPE: 50, Rabattgruppe: 02-127, Preiseinheit: 1, Breite: 35 mm, Profil: C-Profil, Profiltyp: Stex 35, Form: einschwenkbar, Nutzlast: siehe Nutzlasttabelle im Katalog, Stärke Material: 3 mm, Gewinde: M8, Länge: 37 mm | Stex Gewindeplatte GP 35, M8 gvz, Material: Stahl, Materialname: S235, Oberfläche: galvanisch verzinkt, VPE: 50, Rabattgruppe: 02-127, Preiseinheit: 1, Breite: 35 mm, Profil: C-Profil, Profiltyp: Stex 35, Form: einschwenkbar, Nutzlast: siehe Nutzlasttabelle im Katalog, Stärke Material: 3 mm, Gewinde: M8, Länge: 37 mm, Mengeneinheit: St, Gewicht: 0,0390 kg, Fabrikat: MEFA, EAN: 4250928424310
127201101 | Stex Gewindeplatte GP 35 | M10 gvz | St | MEFA | 0,0383 kg | 4250928424327 | , Material: Stahl, Materialname: S235, Oberfläche: galvanisch verzinkt, VPE: 50, Rabattgruppe: 02-127, Preiseinheit: 1, Breite: 35 mm, Profil: C-Profil, Profiltyp: Stex 35, Form: einschwenkbar, Nutzlast: siehe Nutzlasttabelle im Katalog, Stärke Material: 3 mm, Gewinde: M10, Länge: 37 mm | Stex Gewindeplatte GP 35, M10 gvz, Material: Stahl, Materialname: S235, Oberfläche: galvanisch verzinkt, VPE: 50, Rabattgruppe: 02-127, Preiseinheit: 1, Breite: 35 mm, Profil: C-Profil, Profiltyp: Stex 35, Form: einschwenkbar, Nutzlast: siehe Nutzlasttabelle im Katalog, Stärke Material: 3 mm, Gewinde: M10, Länge: 37 mm, Mengeneinheit: St, Gewicht: 0,0383 kg, Fabrikat: MEFA, EAN: 4250928424327
0740012 | Gewindeplatte | M6 vierkant 17x17 mm gvz | St | MEFA | 0,0105 kg | 4250928417091 | , Material: Stahl, Materialname: S235, Oberfläche: galvanisch verzinkt, VPE: 100, Rabattgruppe: 02-074, Preiseinheit: 100, Profil: C-Profil, Form: vierkant, Nutzlast: siehe Nutzlasttabelle im Katalog, Breite: 17 mm, Länge: 17 mm, Profiltyp: 22, Stärke Material: 5 mm, Gewinde: M6 | Gewindeplatte, M6 vierkant 17x17 mm gvz, Material: Stahl, Materialname: S235, Oberfläche: galvanisch verzinkt, VPE: 100, Rabattgruppe: 02-074, Preiseinheit: 100, Profil: C-Profil, Form: vierkant, Nutzlast: siehe Nutzlasttabelle im Katalog, Breite: 17 mm, Länge: 17 mm, Profiltyp: 22, Stärke Material: 5 mm, Gewinde: M6, Mengeneinheit: St, Gewicht: 0,0105 kg, Fabrikat: MEFA, EAN: 4250928417091
0740020 | Gewindeplatte | M8 vierkant 17x17 mm gvz | St | MEFA | 0,0099 kg | 4250928417107 | , Material: Stahl, Materialname: S235, Oberfläche: galvanisch verzinkt, VPE: 100, Rabattgruppe: 02-074, Preiseinheit: 100, Profil: C-Profil, Form: vierkant, Nutzlast: siehe Nutzlasttabelle im Katalog, Breite: 17 mm, Länge: 17 mm, Profiltyp: 22, Stärke Material: 5 mm, Gewinde: M8 | Gewindeplatte, M8 vierkant 17x17 mm gvz, Material: Stahl, Materialname: S235, Oberfläche: galvanisch verzinkt, VPE: 100, Rabattgruppe: 02-074, Preiseinheit: 100, Profil: C-Profil, Form: vierkant, Nutzlast: siehe Nutzlasttabelle im Katalog, Breite: 17 mm, Länge: 17 mm, Profiltyp: 22, Stärke Material: 5 mm, Gewinde: M8, Mengeneinheit: St, Gewicht: 0,0099 kg, Fabrikat: MEFA, EAN: 4250928417107
0740039 | Gewindeplatte | M10 vierkant 17x17 mm gvz | St | MEFA | 0,0090 kg | 4250928417114 | , Material: Stahl, Materialname: S235, Oberfläche: galvanisch verzinkt, VPE: 100, Rabattgruppe: 02-074, Preiseinheit: 100, Profil: C-Profil, Form: vierkant, Nutzlast: siehe Nutzlasttabelle im Katalog, Breite: 17 mm, Länge: 17 mm, Profiltyp: 22, Stärke Material: 5 mm, Gewinde: M10 | Gewindeplatte, M10 vierkant 17x17 mm gvz, Material: Stahl, Materialname: S235, Oberfläche: galvanisch verzinkt, VPE: 100, Rabattgruppe: 02-074, Preiseinheit: 100, Profil: C-Profil, Form: vierkant, Nutzlast: siehe Nutzlasttabelle im Katalog, Breite: 17 mm, Länge: 17 mm, Profiltyp: 22, Stärke Material: 5 mm, Gewinde: M10, Mengeneinheit: St, Gewicht: 0,0090 kg, Fabrikat: MEFA, EAN: 4250928417114
0750808 | Gewindeplatte | M8 vierkant 30x22 mm gvz | St | MEFA | 0,0293 kg | 4250928417268 | , Material: Stahl, Materialname: S235, Oberfläche: galvanisch verzinkt, VPE: 100, Rabattgruppe: 02-075, Preiseinheit: 100, Profil: C-Profil, Form: vierkant, Nutzlast: siehe Nutzlasttabelle im Katalog, Breite: 22 mm, Länge: 30 mm, Profiltyp: 27, 35, Stärke Material: 6 mm, Gewinde: M8 | Gewindeplatte, M8 vierkant 30x22 mm gvz, Material: Stahl, Materialname: S235, Oberfläche: galvanisch verzinkt, VPE: 100, Rabattgruppe: 02-075, Preiseinheit: 100, Profil: C-Profil, Form: vierkant, Nutzlast: siehe Nutzlasttabelle im Katalog, Breite: 22 mm, Länge: 30 mm, Profiltyp: 27, 35, Stärke Material: 6 mm, Gewinde: M8, Mengeneinheit: St, Gewicht: 0,0293 kg, Fabrikat: MEFA, EAN: 4250928417268
0750810 | Gewindeplatte | M10 vierkant 30x22 mm gvz | St | MEFA | 0,0283 kg | 4250928417275 | , Material: Stahl, Materialname: S235, Oberfläche: galvanisch verzinkt, VPE: 100, Rabattgruppe: 02-075, Preiseinheit: 100, Profil: C-Profil, Form: vierkant, Nutzlast: siehe Nutzlasttabelle im Katalog, Breite: 22 mm, Länge: 30 mm, Profiltyp: 27, 35, Stärke Material: 6 mm, Gewinde: M10 | Gewindeplatte, M10 vierkant 30x22 mm gvz, Material: Stahl, Materialname: S235, Oberfläche: galvanisch verzinkt, VPE: 100, Rabattgruppe: 02-075, Preiseinheit: 100, Profil: C-Profil, Form: vierkant, Nutzlast: siehe Nutzlasttabelle im Katalog, Breite: 22 mm, Länge: 30 mm, Profiltyp: 27, 35, Stärke Material: 6 mm, Gewinde: M10, Mengeneinheit: St, Gewicht: 0,0283 kg, Fabrikat: MEFA, EAN: 4250928417275
0816112 | Gewindeplatte | M8 vierkant 35x30 mm gvz | St | MEFA | 0,0477 kg | 4250928420169 | , Material: Stahl, Materialname: S235, Oberfläche: galvanisch verzinkt, VPE: 50, Rabattgruppe: 02-081, Preiseinheit: 100, Profil: C-Profil, Form: vierkant, Nutzlast: siehe Nutzlasttabelle im Katalog, Breite: 30 mm, Länge: 35 mm, Profiltyp: 35, 45, Stärke Material: 6 mm, Gewinde: M8 | Gewindeplatte, M8 vierkant 35x30 mm gvz, Material: Stahl, Materialname: S235, Oberfläche: galvanisch verzinkt, VPE: 50, Rabattgruppe: 02-081, Preiseinheit: 100, Profil: C-Profil, Form: vierkant, Nutzlast: siehe Nutzlasttabelle im Katalog, Breite: 30 mm, Länge: 35 mm, Profiltyp: 35, 45, Stärke Material: 6 mm, Gewinde: M8, Mengeneinheit: St, Gewicht: 0,0477 kg, Fabrikat: MEFA, EAN: 4250928420169
081612001 | Gewindeplatte | M10 vierkant 35x30 mm gvz | St | MEFA | 0,0467 kg | 4250928420176 | , Material: Stahl, Materialname: S235, Oberfläche: galvanisch verzinkt, VPE: 50, Rabattgruppe: 02-081, Preiseinheit: 100, Profil: C-Profil, Form: vierkant, Nutzlast: siehe Nutzlasttabelle im Katalog, Breite: 30 mm, Länge: 35 mm, Profiltyp: 35, 45, Stärke Material: 6 mm, Gewinde: M10 | Gewindeplatte, M10 vierkant 35x30 mm gvz, Material: Stahl, Materialname: S235, Oberfläche: galvanisch verzinkt, VPE: 50, Rabattgruppe: 02-081, Preiseinheit: 100, Profil: C-Profil, Form: vierkant, Nutzlast: siehe Nutzlasttabelle im Katalog, Breite: 30 mm, Länge: 35 mm, Profiltyp: 35, 45, Stärke Material: 6 mm, Gewinde: M10, Mengeneinheit: St, Gewicht: 0,0467 kg, Fabrikat: MEFA, EAN: 4250928420176
081613801 | Gewindeplatte | M12 vierkant 35x30 mm gvz | St | MEFA | 0,0454 kg | 4250928420183 | , Material: Stahl, Materialname: S235, Oberfläche: galvanisch verzinkt, VPE: 50, Rabattgruppe: 02-081, Preiseinheit: 100, Profil: C-Profil, Form: vierkant, Nutzlast: siehe Nutzlasttabelle im Katalog, Breite: 30 mm, Länge: 35 mm, Profiltyp: 35, 45, Stärke Material: 6 mm, Gewinde: M12 | Gewindeplatte, M12 vierkant 35x30 mm gvz, Material: Stahl, Materialname: S235, Oberfläche: galvanisch verzinkt, VPE: 50, Rabattgruppe: 02-081, Preiseinheit: 100, Profil: C-Profil, Form: vierkant, Nutzlast: siehe Nutzlasttabelle im Katalog, Breite: 30 mm, Länge: 35 mm, Profiltyp: 35, 45, Stärke Material: 6 mm, Gewinde: M12, Mengeneinheit: St, Gewicht: 0,0454 kg, Fabrikat: MEFA, EAN: 4250928420183
0816146 | Gewindeplatte | M16 vierkant 35x30 mm gvz | St | MEFA | 0,0560 kg | 4250928420190 | , Material: Stahl, Materialname: S235, Oberfläche: galvanisch verzinkt, VPE: 50, Rabattgruppe: 02-081, Preiseinheit: 100, Profil: C-Profil, Form: vierkant, Nutzlast: siehe Nutzlasttabelle im Katalog, Breite: 30 mm, Länge: 35 mm, Profiltyp: 35, 45, Stärke Material: 6 mm, Gewinde: M16 | Gewindeplatte, M16 vierkant 35x30 mm gvz, Material: Stahl, Materialname: S235, Oberfläche: galvanisch verzinkt, VPE: 50, Rabattgruppe: 02-081, Preiseinheit: 100, Profil: C-Profil, Form: vierkant, Nutzlast: siehe Nutzlasttabelle im Katalog, Breite: 30 mm, Länge: 35 mm, Profiltyp: 35, 45, Stärke Material: 6 mm, Gewinde: M16, Mengeneinheit: St, Gewicht: 0,0560 kg, Fabrikat: MEFA, EAN: 4250928420190
0750838 | Gewindeplatte V4A | M8 vierkant 30x22 mm | St | MEFA | 0,0250 kg | 4250928417312 | , Material: Edelstahl, Materialname: V4A, Oberfläche: , VPE: 100, Rabattgruppe: 13-054, Preiseinheit: 1, Profil: C-Profil, Form: vierkant, Nutzlast: siehe Nutzlasttabelle im Katalog, Breite: 22 mm, Länge: 30 mm, Profiltyp: 27, 35, Stärke Material: 5 mm, Gewinde: M8 | Gewindeplatte V4A, M8 vierkant 30x22 mm, Material: Edelstahl, Materialname: V4A, Oberfläche: , VPE: 100, Rabattgruppe: 13-054, Preiseinheit: 1, Profil: C-Profil, Form: vierkant, Nutzlast: siehe Nutzlasttabelle im Katalog, Breite: 22 mm, Länge: 30 mm, Profiltyp: 27, 35, Stärke Material: 5 mm, Gewinde: M8, Mengeneinheit: St, Gewicht: 0,0250 kg, Fabrikat: MEFA, EAN: 4250928417312
0750840 | Gewindeplatte V4A | M10 vierkant 30x22 mm | St | MEFA | 0,0242 kg | 4250928417329 | , Material: Edelstahl, Materialname: V4A, Oberfläche: , VPE: 100, Rabattgruppe: 13-054, Preiseinheit: 1, Profil: C-Profil, Form: vierkant, Nutzlast: siehe Nutzlasttabelle im Katalog, Breite: 22 mm, Länge: 30 mm, Profiltyp: 27, 35, Stärke Material: 5 mm, Gewinde: M10 | Gewindeplatte V4A, M10 vierkant 30x22 mm, Material: Edelstahl, Materialname: V4A, Oberfläche: , VPE: 100, Rabattgruppe: 13-054, Preiseinheit: 1, Profil: C-Profil, Form: vierkant, Nutzlast: siehe Nutzlasttabelle im Katalog, Breite: 22 mm, Länge: 30 mm, Profiltyp: 27, 35, Stärke Material: 5 mm, Gewinde: M10, Mengeneinheit: St, Gewicht: 0,0242 kg, Fabrikat: MEFA, EAN: 4250928417329
0750842 | Gewindeplatte V4A | M12 vierkant 30x22 mm | St | MEFA | 0,0231 kg | 4250928417336 | , Material: Edelstahl, Materialname: V4A, Oberfläche: , VPE: 100, Rabattgruppe: 13-054, Preiseinheit: 1, Profil: C-Profil, Form: vierkant, Nutzlast: siehe Nutzlasttabelle im Katalog, Breite: 22 mm, Länge: 30 mm, Profiltyp: 27, 35, Stärke Material: 5 mm, Gewinde: M12 | Gewindeplatte V4A, M12 vierkant 30x22 mm, Material: Edelstahl, Materialname: V4A, Oberfläche: , VPE: 100, Rabattgruppe: 13-054, Preiseinheit: 1, Profil: C-Profil, Form: vierkant, Nutzlast: siehe Nutzlasttabelle im Katalog, Breite: 22 mm, Länge: 30 mm, Profiltyp: 27, 35, Stärke Material: 5 mm, Gewinde: M12, Mengeneinheit: St, Gewicht: 0,0231 kg, Fabrikat: MEFA, EAN: 4250928417336
0750818 | Gewindeplatte V2A | M8 vierkant 30x22 mm | St | MEFA | 0,0250 kg | 4250928417282 | , Material: Edelstahl, Materialname: V2A, Oberfläche: , VPE: 100, Rabattgruppe: 13-048, Preiseinheit: 1, Profil: C-Profil, Form: vierkant, Nutzlast: siehe Nutzlasttabelle im Katalog, Breite: 22 mm, Länge: 30 mm, Profiltyp: 27, 35, Stärke Material: 5 mm, Gewinde: M8 | Gewindeplatte V2A, M8 vierkant 30x22 mm, Material: Edelstahl, Materialname: V2A, Oberfläche: , VPE: 100, Rabattgruppe: 13-048, Preiseinheit: 1, Profil: C-Profil, Form: vierkant, Nutzlast: siehe Nutzlasttabelle im Katalog, Breite: 22 mm, Länge: 30 mm, Profiltyp: 27, 35, Stärke Material: 5 mm, Gewinde: M8, Mengeneinheit: St, Gewicht: 0,0250 kg, Fabrikat: MEFA, EAN: 4250928417282
0750820 | Gewindeplatte V2A | M10 vierkant 30x22 mm | St | MEFA | 0,0242 kg | 4250928417299 | , Material: Edelstahl, Materialname: V2A, Oberfläche: , VPE: 100, Rabattgruppe: 13-048, Preiseinheit: 1, Profil: C-Profil, Form: vierkant, Nutzlast: siehe Nutzlasttabelle im Katalog, Breite: 22 mm, Länge: 30 mm, Profiltyp: 27, 35, Stärke Material: 5 mm, Gewinde: M10 | Gewindeplatte V2A, M10 vierkant 30x22 mm, Material: Edelstahl, Materialname: V2A, Oberfläche: , VPE: 100, Rabattgruppe: 13-048, Preiseinheit: 1, Profil: C-Profil, Form: vierkant, Nutzlast: siehe Nutzlasttabelle im Katalog, Breite: 22 mm, Länge: 30 mm, Profiltyp: 27, 35, Stärke Material: 5 mm, Gewinde: M10, Mengeneinheit: St, Gewicht: 0,0242 kg, Fabrikat: MEFA, EAN: 4250928417299
0750822 | Gewindeplatte V2A | M12 vierkant 30x22 mm | St | MEFA | 0,0231 kg | 4250928417305 | , Material: Edelstahl, Materialname: V2A, Oberfläche: , VPE: 100, Rabattgruppe: 13-048, Preiseinheit: 1, Profil: C-Profil, Form: vierkant, Nutzlast: siehe Nutzlasttabelle im Katalog, Breite: 22 mm, Länge: 30 mm, Profiltyp: 27, 35, Stärke Material: 5 mm, Gewinde: M12 | Gewindeplatte V2A, M12 vierkant 30x22 mm, Material: Edelstahl, Materialname: V2A, Oberfläche: , VPE: 100, Rabattgruppe: 13-048, Preiseinheit: 1, Profil: C-Profil, Form: vierkant, Nutzlast: siehe Nutzlasttabelle im Katalog, Breite: 22 mm, Länge: 30 mm, Profiltyp: 27, 35, Stärke Material: 5 mm, Gewinde: M12, Mengeneinheit: St, Gewicht: 0,0231 kg, Fabrikat: MEFA, EAN: 4250928417305
0481611 | Gewindeplatte V4A | M8 vierkant 35x30 mm | St | MEFA | 0,0405 kg | 4250928413048 | , Material: Edelstahl, Materialname: V4A, Oberfläche: , VPE: 50, Rabattgruppe: 13-054, Preiseinheit: 1, Profil: C-Profil, Form: vierkant, Nutzlast: siehe Nutzlasttabelle im Katalog, Breite: 30 mm, Länge: 35 mm, Profiltyp: 35, 45, Gewinde: M8, Stärke Material: 5 mm | Gewindeplatte V4A, M8 vierkant 35x30 mm, Material: Edelstahl, Materialname: V4A, Oberfläche: , VPE: 50, Rabattgruppe: 13-054, Preiseinheit: 1, Profil: C-Profil, Form: vierkant, Nutzlast: siehe Nutzlasttabelle im Katalog, Breite: 30 mm, Länge: 35 mm, Profiltyp: 35, 45, Gewinde: M8, Stärke Material: 5 mm, Mengeneinheit: St, Gewicht: 0,0405 kg, Fabrikat: MEFA, EAN: 4250928413048
0481612 | Gewindeplatte V4A | M10 vierkant 35x30 mm | St | MEFA | 0,0476 kg | 4250928413055 | , Material: Edelstahl, Materialname: V4A, Oberfläche: , VPE: 50, Rabattgruppe: 13-054, Preiseinheit: 1, Profil: C-Profil, Form: vierkant, Nutzlast: siehe Nutzlasttabelle im Katalog, Breite: 30 mm, Länge: 35 mm, Profiltyp: 35, 45, Gewinde: M10, Stärke Material: 6 mm | Gewindeplatte V4A, M10 vierkant 35x30 mm, Material: Edelstahl, Materialname: V4A, Oberfläche: , VPE: 50, Rabattgruppe: 13-054, Preiseinheit: 1, Profil: C-Profil, Form: vierkant, Nutzlast: siehe Nutzlasttabelle im Katalog, Breite: 30 mm, Länge: 35 mm, Profiltyp: 35, 45, Gewinde: M10, Stärke Material: 6 mm, Mengeneinheit: St, Gewicht: 0,0476 kg, Fabrikat: MEFA, EAN: 4250928413055
0481613 | Gewindeplatte V4A | M12 vierkant 35x30 mm | St | MEFA | 0,0463 kg | 4250928413062 | , Material: Edelstahl, Materialname: V4A, Oberfläche: , VPE: 50, Rabattgruppe: 13-054, Preiseinheit: 1, Profil: C-Profil, Form: vierkant, Nutzlast: siehe Nutzlasttabelle im Katalog, Breite: 30 mm, Länge: 35 mm, Profiltyp: 35, 45, Gewinde: M12, Stärke Material: 6 mm | Gewindeplatte V4A, M12 vierkant 35x30 mm, Material: Edelstahl, Materialname: V4A, Oberfläche: , VPE: 50, Rabattgruppe: 13-054, Preiseinheit: 1, Profil: C-Profil, Form: vierkant, Nutzlast: siehe Nutzlasttabelle im Katalog, Breite: 30 mm, Länge: 35 mm, Profiltyp: 35, 45, Gewinde: M12, Stärke Material: 6 mm, Mengeneinheit: St, Gewicht: 0,0463 kg, Fabrikat: MEFA, EAN: 4250928413062
0481614 | Gewindeplatte V4A | M16 vierkant 35x30 mm | St | MEFA | 0,0427 kg | 4250928413079 | , Material: Edelstahl, Materialname: V4A, Oberfläche: , VPE: 50, Rabattgruppe: 13-054, Preiseinheit: 1, Profil: C-Profil, Form: vierkant, Nutzlast: siehe Nutzlasttabelle im Katalog, Breite: 30 mm, Länge: 35 mm, Profiltyp: 35, 45, Gewinde: M16, Stärke Material: 6 mm | Gewindeplatte V4A, M16 vierkant 35x30 mm, Material: Edelstahl, Materialname: V4A, Oberfläche: , VPE: 50, Rabattgruppe: 13-054, Preiseinheit: 1, Profil: C-Profil, Form: vierkant, Nutzlast: siehe Nutzlasttabelle im Katalog, Breite: 30 mm, Länge: 35 mm, Profiltyp: 35, 45, Gewinde: M16, Stärke Material: 6 mm, Mengeneinheit: St, Gewicht: 0,0427 kg, Fabrikat: MEFA, EAN: 4250928413079
0480611 | Gewindeplatte V2A | M8 vierkant 35x30 mm | St | MEFA | 0,0413 kg | 4250928412720 | , Material: Edelstahl, Materialname: V2A, Oberfläche: , VPE: 50, Rabattgruppe: 13-048, Preiseinheit: 1, Profil: C-Profil, Form: vierkant, Nutzlast: siehe Nutzlasttabelle im Katalog, Breite: 30 mm, Länge: 35 mm, Profiltyp: 35, 45, Gewinde: M8, Stärke Material: 5 mm | Gewindeplatte V2A, M8 vierkant 35x30 mm, Material: Edelstahl, Materialname: V2A, Oberfläche: , VPE: 50, Rabattgruppe: 13-048, Preiseinheit: 1, Profil: C-Profil, Form: vierkant, Nutzlast: siehe Nutzlasttabelle im Katalog, Breite: 30 mm, Länge: 35 mm, Profiltyp: 35, 45, Gewinde: M8, Stärke Material: 5 mm, Mengeneinheit: St, Gewicht: 0,0413 kg, Fabrikat: MEFA, EAN: 4250928412720
0480612 | Gewindeplatte V2A | M10 vierkant 35x30 mm | St | MEFA | 0,0486 kg | 4250928412737 | , Material: Edelstahl, Materialname: V2A, Oberfläche: , VPE: 50, Rabattgruppe: 13-048, Preiseinheit: 1, Profil: C-Profil, Form: vierkant, Nutzlast: siehe Nutzlasttabelle im Katalog, Breite: 30 mm, Länge: 35 mm, Profiltyp: 35, 45, Gewinde: M10, Stärke Material: 6 mm | Gewindeplatte V2A, M10 vierkant 35x30 mm, Material: Edelstahl, Materialname: V2A, Oberfläche: , VPE: 50, Rabattgruppe: 13-048, Preiseinheit: 1, Profil: C-Profil, Form: vierkant, Nutzlast: siehe Nutzlasttabelle im Katalog, Breite: 30 mm, Länge: 35 mm, Profiltyp: 35, 45, Gewinde: M10, Stärke Material: 6 mm, Mengeneinheit: St, Gewicht: 0,0486 kg, Fabrikat: MEFA, EAN: 4250928412737
0480613 | Gewindeplatte V2A | M12 vierkant 35x30 mm | St | MEFA | 0,0472 kg | 4250928412744 | , Material: Edelstahl, Materialname: V2A, Oberfläche: , VPE: 50, Rabattgruppe: 13-048, Preiseinheit: 1, Profil: C-Profil, Form: vierkant, Nutzlast: siehe Nutzlasttabelle im Katalog, Breite: 30 mm, Länge: 35 mm, Profiltyp: 35, 45, Gewinde: M12, Stärke Material: 6 mm | Gewindeplatte V2A, M12 vierkant 35x30 mm, Material: Edelstahl, Materialname: V2A, Oberfläche: , VPE: 50, Rabattgruppe: 13-048, Preiseinheit: 1, Profil: C-Profil, Form: vierkant, Nutzlast: siehe Nutzlasttabelle im Katalog, Breite: 30 mm, Länge: 35 mm, Profiltyp: 35, 45, Gewinde: M12, Stärke Material: 6 mm, Mengeneinheit: St, Gewicht: 0,0472 kg, Fabrikat: MEFA, EAN: 4250928412744
0480614 | Gewindeplatte V2A | M16 vierkant 35x30 mm | St | MEFA | 0,0436 kg | 4250928412751 | , Material: Edelstahl, Materialname: V2A, Oberfläche: , VPE: 50, Rabattgruppe: 13-048, Preiseinheit: 1, Profil: C-Profil, Form: vierkant, Nutzlast: siehe Nutzlasttabelle im Katalog, Breite: 30 mm, Länge: 35 mm, Profiltyp: 35, 45, Gewinde: M16, Stärke Material: 6 mm | Gewindeplatte V2A, M16 vierkant 35x30 mm, Material: Edelstahl, Materialname: V2A, Oberfläche: , VPE: 50, Rabattgruppe: 13-048, Preiseinheit: 1, Profil: C-Profil, Form: vierkant, Nutzlast: siehe Nutzlasttabelle im Katalog, Breite: 30 mm, Länge: 35 mm, Profiltyp: 35, 45, Gewinde: M16, Stärke Material: 6 mm, Mengeneinheit: St, Gewicht: 0,0436 kg, Fabrikat: MEFA, EAN: 4250928412751
0816092 | Gewindeplatte 2-Loch | M10 vierkant 65x30 mm gvz | St | MEFA | 0,0880 kg | 4250928420152 | , Material: Stahl, Materialname: S235, Oberfläche: galvanisch verzinkt, VPE: 50, Rabattgruppe: 02-081, Preiseinheit: 1, Profil: C-Profil, Form: vierkant, Nutzlast: siehe Nutzlasttabelle im Katalog, Breite: 30 mm, Gewinde: M10, Länge: 65 mm, Profiltyp: 35, Stex 35, Stärke Material: 6 mm, Anzugsmoment: 25 Nm, zul. Last Fx: 1.1 kN, zul. Last Fz: 5 kN | Gewindeplatte 2-Loch, M10 vierkant 65x30 mm gvz, Material: Stahl, Materialname: S235, Oberfläche: galvanisch verzinkt, VPE: 50, Rabattgruppe: 02-081, Preiseinheit: 1, Profil: C-Profil, Form: vierkant, Nutzlast: siehe Nutzlasttabelle im Katalog, Breite: 30 mm, Gewinde: M10, Länge: 65 mm, Profiltyp: 35, Stex 35, Stärke Material: 6 mm, Anzugsmoment: 25 Nm, zul. Last Fx: 1.1 kN, zul. Last Fz: 5 kN, Mengeneinheit: St, Gewicht: 0,0880 kg, Fabrikat: MEFA, EAN: 4250928420152
0481610 | Gewindeplatte 2-Loch V4A | M12 vierkant 70x35 mm | St | MEFA | 0,1100 kg | 4250928413031 | , Material: Edelstahl, Materialname: V4A, Oberfläche: , VPE: 1, Rabattgruppe: 13-054, Preiseinheit: 1, Profil: C-Profil, Form: vierkant, Nutzlast: siehe Nutzlasttabelle im Katalog, Breite: 35 mm, Gewinde: M12, Länge: 70 mm, Profiltyp: 45, Stärke Material: 6 mm | Gewindeplatte 2-Loch V4A, M12 vierkant 70x35 mm, Material: Edelstahl, Materialname: V4A, Oberfläche: , VPE: 1, Rabattgruppe: 13-054, Preiseinheit: 1, Profil: C-Profil, Form: vierkant, Nutzlast: siehe Nutzlasttabelle im Katalog, Breite: 35 mm, Gewinde: M12, Länge: 70 mm, Profiltyp: 45, Stärke Material: 6 mm, Mengeneinheit: St, Gewicht: 0,1100 kg, Fabrikat: MEFA, EAN: 4250928413031
0480610 | Gewindeplatte 2-Loch V2A | M12 vierkant 70x35 mm | St | MEFA | 0,1120 kg | 4250928412713 | , Material: Edelstahl, Materialname: V2A, Oberfläche: , VPE: 1, Rabattgruppe: 13-048, Preiseinheit: 1, Profil: C-Profil, Form: vierkant, Nutzlast: siehe Nutzlasttabelle im Katalog, Breite: 35 mm, Gewinde: M12, Länge: 70 mm, Profiltyp: 45, Stärke Material: 6 mm | Gewindeplatte 2-Loch V2A, M12 vierkant 70x35 mm, Material: Edelstahl, Materialname: V2A, Oberfläche: , VPE: 1, Rabattgruppe: 13-048, Preiseinheit: 1, Profil: C-Profil, Form: vierkant, Nutzlast: siehe Nutzlasttabelle im Katalog, Breite: 35 mm, Gewinde: M12, Länge: 70 mm, Profiltyp: 45, Stärke Material: 6 mm, Mengeneinheit: St, Gewicht: 0,1120 kg, Fabrikat: MEFA, EAN: 4250928412713
0750069 | Gewindeplatte | M8 28x15 gvz | St | MEFA | 0,0072 kg | 4250928417121 | , Material: Stahl, Materialname: S235, Oberfläche: galvanisch verzinkt, VPE: 100, Rabattgruppe: 02-075, Preiseinheit: 100, Profil: C-Profil, Form: einschwenkbar, Nutzlast: siehe Nutzlasttabelle im Katalog, Breite: 13 mm, Gewinde: M8, Länge: 24 mm, Profiltyp: 27, Stärke Material: 4 mm, Plattentyp: 28x15 | Gewindeplatte, M8 28x15 gvz, Material: Stahl, Materialname: S235, Oberfläche: galvanisch verzinkt, VPE: 100, Rabattgruppe: 02-075, Preiseinheit: 100, Profil: C-Profil, Form: einschwenkbar, Nutzlast: siehe Nutzlasttabelle im Katalog, Breite: 13 mm, Gewinde: M8, Länge: 24 mm, Profiltyp: 27, Stärke Material: 4 mm, Plattentyp: 28x15, Mengeneinheit: St, Gewicht: 0,0072 kg, Fabrikat: MEFA, EAN: 4250928417121
0750077 | Gewindeplatte | M8 38x17 gvz | St | MEFA | 0,0235 kg | 4250928417138 | , Material: Stahl, Materialname: S235, Oberfläche: galvanisch verzinkt, VPE: 100, Rabattgruppe: 02-075, Preiseinheit: 100, Profil: C-Profil, Form: einschwenkbar, Nutzlast: siehe Nutzlasttabelle im Katalog, Breite: 18 mm, Länge: 35 mm, Profiltyp: 35, Stex 35, Stärke Material: 6 mm, Plattentyp: 38x17, Gewinde: M8 | Gewindeplatte, M8 38x17 gvz, Material: Stahl, Materialname: S235, Oberfläche: galvanisch verzinkt, VPE: 100, Rabattgruppe: 02-075, Preiseinheit: 100, Profil: C-Profil, Form: einschwenkbar, Nutzlast: siehe Nutzlasttabelle im Katalog, Breite: 18 mm, Länge: 35 mm, Profiltyp: 35, Stex 35, Stärke Material: 6 mm, Plattentyp: 38x17, Gewinde: M8, Mengeneinheit: St, Gewicht: 0,0235 kg, Fabrikat: MEFA, EAN: 4250928417138
0750085 | Gewindeplatte | M10 38x17 gvz | St | MEFA | 0,0225 kg | 4250928417145 | , Material: Stahl, Materialname: S235, Oberfläche: galvanisch verzinkt, VPE: 100, Rabattgruppe: 02-075, Preiseinheit: 100, Profil: C-Profil, Form: einschwenkbar, Nutzlast: siehe Nutzlasttabelle im Katalog, Breite: 18 mm, Länge: 35 mm, Profiltyp: 35, Stex 35, Stärke Material: 6 mm, Plattentyp: 38x17, Gewinde: M10 | Gewindeplatte, M10 38x17 gvz, Material: Stahl, Materialname: S235, Oberfläche: galvanisch verzinkt, VPE: 100, Rabattgruppe: 02-075, Preiseinheit: 100, Profil: C-Profil, Form: einschwenkbar, Nutzlast: siehe Nutzlasttabelle im Katalog, Breite: 18 mm, Länge: 35 mm, Profiltyp: 35, Stex 35, Stärke Material: 6 mm, Plattentyp: 38x17, Gewinde: M10, Mengeneinheit: St, Gewicht: 0,0225 kg, Fabrikat: MEFA, EAN: 4250928417145
0750093 | Gewindeplatte | M12 38x17 gvz | St | MEFA | 0,0212 kg | 4250928417152 | , Material: Stahl, Materialname: S235, Oberfläche: galvanisch verzinkt, VPE: 100, Rabattgruppe: 02-075, Preiseinheit: 100, Profil: C-Profil, Form: einschwenkbar, Nutzlast: siehe Nutzlasttabelle im Katalog, Breite: 18 mm, Länge: 35 mm, Profiltyp: 35, Stex 35, Stärke Material: 6 mm, Plattentyp: 38x17, Gewinde: M12 | Gewindeplatte, M12 38x17 gvz, Material: Stahl, Materialname: S235, Oberfläche: galvanisch verzinkt, VPE: 100, Rabattgruppe: 02-075, Preiseinheit: 100, Profil: C-Profil, Form: einschwenkbar, Nutzlast: siehe Nutzlasttabelle im Katalog, Breite: 18 mm, Länge: 35 mm, Profiltyp: 35, Stex 35, Stärke Material: 6 mm, Plattentyp: 38x17, Gewinde: M12, Mengeneinheit: St, Gewicht: 0,0212 kg, Fabrikat: MEFA, EAN: 4250928417152
0750107 | Gewindeplatte | M8 40x22 gvz | St | MEFA | 0,0421 kg | 4250928417169 | , Material: Stahl, Materialname: S235, Oberfläche: galvanisch verzinkt, VPE: 100, Rabattgruppe: 02-075, Preiseinheit: 100, Profil: C-Profil, Form: einschwenkbar, Nutzlast: siehe Nutzlasttabelle im Katalog, Breite: 19 mm, Länge: 40.5 mm, Profiltyp: 45, Stärke Material: 8 mm, Plattentyp: 40x22, Gewinde: M8 | Gewindeplatte, M8 40x22 gvz, Material: Stahl, Materialname: S235, Oberfläche: galvanisch verzinkt, VPE: 100, Rabattgruppe: 02-075, Preiseinheit: 100, Profil: C-Profil, Form: einschwenkbar, Nutzlast: siehe Nutzlasttabelle im Katalog, Breite: 19 mm, Länge: 40.5 mm, Profiltyp: 45, Stärke Material: 8 mm, Plattentyp: 40x22, Gewinde: M8, Mengeneinheit: St, Gewicht: 0,0421 kg, Fabrikat: MEFA, EAN: 4250928417169
0750115 | Gewindeplatte | M10 40x22 gvz | St | MEFA | 0,0407 kg | 4250928417176 | , Material: Stahl, Materialname: S235, Oberfläche: galvanisch verzinkt, VPE: 100, Rabattgruppe: 02-075, Preiseinheit: 100, Profil: C-Profil, Form: einschwenkbar, Nutzlast: siehe Nutzlasttabelle im Katalog, Breite: 19 mm, Länge: 40.5 mm, Profiltyp: 45, Stärke Material: 8 mm, Plattentyp: 40x22, Gewinde: M10 | Gewindeplatte, M10 40x22 gvz, Material: Stahl, Materialname: S235, Oberfläche: galvanisch verzinkt, VPE: 100, Rabattgruppe: 02-075, Preiseinheit: 100, Profil: C-Profil, Form: einschwenkbar, Nutzlast: siehe Nutzlasttabelle im Katalog, Breite: 19 mm, Länge: 40.5 mm, Profiltyp: 45, Stärke Material: 8 mm, Plattentyp: 40x22, Gewinde: M10, Mengeneinheit: St, Gewicht: 0,0407 kg, Fabrikat: MEFA, EAN: 4250928417176
0750123 | Gewindeplatte | M12 40x22 gvz | St | MEFA | 0,0391 kg | 4250928417183 | , Material: Stahl, Materialname: S235, Oberfläche: galvanisch verzinkt, VPE: 100, Rabattgruppe: 02-075, Preiseinheit: 100, Profil: C-Profil, Form: einschwenkbar, Nutzlast: siehe Nutzlasttabelle im Katalog, Breite: 19 mm, Länge: 40.5 mm, Profiltyp: 45, Stärke Material: 8 mm, Plattentyp: 40x22, Gewinde: M12 | Gewindeplatte, M12 40x22 gvz, Material: Stahl, Materialname: S235, Oberfläche: galvanisch verzinkt, VPE: 100, Rabattgruppe: 02-075, Preiseinheit: 100, Profil: C-Profil, Form: einschwenkbar, Nutzlast: siehe Nutzlasttabelle im Katalog, Breite: 19 mm, Länge: 40.5 mm, Profiltyp: 45, Stärke Material: 8 mm, Plattentyp: 40x22, Gewinde: M12, Mengeneinheit: St, Gewicht: 0,0391 kg, Fabrikat: MEFA, EAN: 4250928417183
07507508 | Gewindeplatte V4A | M8 28x15 | St | MEFA | 0,0072 kg | 4250928417190 | , Material: Edelstahl, Materialname: V4A, Oberfläche: , VPE: 50, Rabattgruppe: 13-054, Preiseinheit: 1, Profil: C-Profil, Form: einschwenkbar, Nutzlast: siehe Nutzlasttabelle im Katalog, Breite: 13 mm, Gewinde: M8, Länge: 24 mm, Profiltyp: 27, Stärke Material: 4 mm, Plattentyp: 28x15 | Gewindeplatte V4A, M8 28x15, Material: Edelstahl, Materialname: V4A, Oberfläche: , VPE: 50, Rabattgruppe: 13-054, Preiseinheit: 1, Profil: C-Profil, Form: einschwenkbar, Nutzlast: siehe Nutzlasttabelle im Katalog, Breite: 13 mm, Gewinde: M8, Länge: 24 mm, Profiltyp: 27, Stärke Material: 4 mm, Plattentyp: 28x15, Mengeneinheit: St, Gewicht: 0,0072 kg, Fabrikat: MEFA, EAN: 4250928417190
07507708 | Gewindeplatte V4A | M8 38x17 | St | MEFA | 0,0240 kg | 4250928417206 | , Material: Edelstahl, Materialname: V4A, Oberfläche: , VPE: 50, Rabattgruppe: 13-054, Preiseinheit: 1, Profil: C-Profil, Form: einschwenkbar, Nutzlast: siehe Nutzlasttabelle im Katalog, Breite: 18 mm, Länge: 35 mm, Profiltyp: 35, Stärke Material: 6 mm, Plattentyp: 38x17, Gewinde: M8 | Gewindeplatte V4A, M8 38x17, Material: Edelstahl, Materialname: V4A, Oberfläche: , VPE: 50, Rabattgruppe: 13-054, Preiseinheit: 1, Profil: C-Profil, Form: einschwenkbar, Nutzlast: siehe Nutzlasttabelle im Katalog, Breite: 18 mm, Länge: 35 mm, Profiltyp: 35, Stärke Material: 6 mm, Plattentyp: 38x17, Gewinde: M8, Mengeneinheit: St, Gewicht: 0,0240 kg, Fabrikat: MEFA, EAN: 4250928417206
07507710 | Gewindeplatte V4A | M10 38x17 | St | MEFA | 0,0229 kg | 4250928417213 | , Material: Edelstahl, Materialname: V4A, Oberfläche: , VPE: 50, Rabattgruppe: 13-054, Preiseinheit: 1, Profil: C-Profil, Form: einschwenkbar, Nutzlast: siehe Nutzlasttabelle im Katalog, Breite: 18 mm, Länge: 35 mm, Profiltyp: 35, Stärke Material: 6 mm, Plattentyp: 38x17, Gewinde: M10 | Gewindeplatte V4A, M10 38x17, Material: Edelstahl, Materialname: V4A, Oberfläche: , VPE: 50, Rabattgruppe: 13-054, Preiseinheit: 1, Profil: C-Profil, Form: einschwenkbar, Nutzlast: siehe Nutzlasttabelle im Katalog, Breite: 18 mm, Länge: 35 mm, Profiltyp: 35, Stärke Material: 6 mm, Plattentyp: 38x17, Gewinde: M10, Mengeneinheit: St, Gewicht: 0,0229 kg, Fabrikat: MEFA, EAN: 4250928417213
07507712 | Gewindeplatte V4A | M12 38x17 | St | MEFA | 0,0217 kg | 4250928417220 | , Material: Edelstahl, Materialname: V4A, Oberfläche: , VPE: 50, Rabattgruppe: 13-054, Preiseinheit: 1, Profil: C-Profil, Form: einschwenkbar, Nutzlast: siehe Nutzlasttabelle im Katalog, Breite: 18 mm, Länge: 35 mm, Profiltyp: 35, Stärke Material: 6 mm, Plattentyp: 38x17, Gewinde: M12 | Gewindeplatte V4A, M12 38x17, Material: Edelstahl, Materialname: V4A, Oberfläche: , VPE: 50, Rabattgruppe: 13-054, Preiseinheit: 1, Profil: C-Profil, Form: einschwenkbar, Nutzlast: siehe Nutzlasttabelle im Katalog, Breite: 18 mm, Länge: 35 mm, Profiltyp: 35, Stärke Material: 6 mm, Plattentyp: 38x17, Gewinde: M12, Mengeneinheit: St, Gewicht: 0,0217 kg, Fabrikat: MEFA, EAN: 4250928417220
1280508 | Stex Gewindeplatte GP 45 | M8 gvz | St | MEFA | 0,1130 kg | 4250928424709 | , Material: Stahl, Materialname: S235, Oberfläche: galvanisch verzinkt, VPE: 30, Rabattgruppe: 02-128, Preiseinheit: 1, Breite: 44 mm, Länge: 45 mm, Profil: C-Profil, Profiltyp: 45, Stärke Material: 4 mm, Form: einschwenkbar, Nutzlast: siehe Nutzlasttabelle im Katalog, Gewinde: M8 | Stex Gewindeplatte GP 45, M8 gvz, Material: Stahl, Materialname: S235, Oberfläche: galvanisch verzinkt, VPE: 30, Rabattgruppe: 02-128, Preiseinheit: 1, Breite: 44 mm, Länge: 45 mm, Profil: C-Profil, Profiltyp: 45, Stärke Material: 4 mm, Form: einschwenkbar, Nutzlast: siehe Nutzlasttabelle im Katalog, Gewinde: M8, Mengeneinheit: St, Gewicht: 0,1130 kg, Fabrikat: MEFA, EAN: 4250928424709
1280510 | Stex Gewindeplatte GP 45 | M10 gvz | St | MEFA | 0,1110 kg | 4250928424716 | , Material: Stahl, Materialname: S235, Oberfläche: galvanisch verzinkt, VPE: 30, Rabattgruppe: 02-128, Preiseinheit: 1, Breite: 44 mm, Länge: 45 mm, Profil: C-Profil, Profiltyp: 45, Stärke Material: 4 mm, Form: einschwenkbar, Nutzlast: siehe Nutzlasttabelle im Katalog, Gewinde: M10 | Stex Gewindeplatte GP 45, M10 gvz, Material: Stahl, Materialname: S235, Oberfläche: galvanisch verzinkt, VPE: 30, Rabattgruppe: 02-128, Preiseinheit: 1, Breite: 44 mm, Länge: 45 mm, Profil: C-Profil, Profiltyp: 45, Stärke Material: 4 mm, Form: einschwenkbar, Nutzlast: siehe Nutzlasttabelle im Katalog, Gewinde: M10, Mengeneinheit: St, Gewicht: 0,1110 kg, Fabrikat: MEFA, EAN: 4250928424716
1280512 | Stex Gewindeplatte GP 45 | M12 gvz | St | MEFA | 0,1030 kg | 4250928424723 | , Material: Stahl, Materialname: S235, Oberfläche: galvanisch verzinkt, VPE: 30, Rabattgruppe: 02-128, Preiseinheit: 1, Breite: 44 mm, Länge: 45 mm, Profil: C-Profil, Profiltyp: 45, Stärke Material: 4 mm, Form: einschwenkbar, Nutzlast: siehe Nutzlasttabelle im Katalog, Gewinde: M12 | Stex Gewindeplatte GP 45, M12 gvz, Material: Stahl, Materialname: S235, Oberfläche: galvanisch verzinkt, VPE: 30, Rabattgruppe: 02-128, Preiseinheit: 1, Breite: 44 mm, Länge: 45 mm, Profil: C-Profil, Profiltyp: 45, Stärke Material: 4 mm, Form: einschwenkbar, Nutzlast: siehe Nutzlasttabelle im Katalog, Gewinde: M12, Mengeneinheit: St, Gewicht: 0,1030 kg, Fabrikat: MEFA, EAN: 4250928424723
1280006 | Stex Montageplatte MP 45 | M6 gvz | St | MEFA | 0,0590 kg | 4250928424662 | , Material: Stahl, Materialname: S235, Oberfläche: galvanisch verzinkt, VPE: 30, Rabattgruppe: 02-128, Preiseinheit: 1, Breite: 44 mm, Länge: 44 mm, Profil: C-Profil, Profiltyp: 45, Form: einschwenkbar, Nutzlast: siehe Nutzlasttabelle im Katalog, Gewinde: M6 | Stex Montageplatte MP 45, M6 gvz, Material: Stahl, Materialname: S235, Oberfläche: galvanisch verzinkt, VPE: 30, Rabattgruppe: 02-128, Preiseinheit: 1, Breite: 44 mm, Länge: 44 mm, Profil: C-Profil, Profiltyp: 45, Form: einschwenkbar, Nutzlast: siehe Nutzlasttabelle im Katalog, Gewinde: M6, Mengeneinheit: St, Gewicht: 0,0590 kg, Fabrikat: MEFA, EAN: 4250928424662
1280008 | Stex Montageplatte MP 45 | M8 gvz | St | MEFA | 0,0576 kg | 4250928424679 | , Material: Stahl, Materialname: S235, Oberfläche: galvanisch verzinkt, VPE: 30, Rabattgruppe: 02-128, Preiseinheit: 1, Breite: 44 mm, Länge: 44 mm, Profil: C-Profil, Profiltyp: 45, Form: einschwenkbar, Nutzlast: siehe Nutzlasttabelle im Katalog, Gewinde: M8 | Stex Montageplatte MP 45, M8 gvz, Material: Stahl, Materialname: S235, Oberfläche: galvanisch verzinkt, VPE: 30, Rabattgruppe: 02-128, Preiseinheit: 1, Breite: 44 mm, Länge: 44 mm, Profil: C-Profil, Profiltyp: 45, Form: einschwenkbar, Nutzlast: siehe Nutzlasttabelle im Katalog, Gewinde: M8, Mengeneinheit: St, Gewicht: 0,0576 kg, Fabrikat: MEFA, EAN: 4250928424679
1280010 | Stex Montageplatte MP 45 | M10 gvz | St | MEFA | 0,0553 kg | 4250928424686 | , Material: Stahl, Materialname: S235, Oberfläche: galvanisch verzinkt, VPE: 30, Rabattgruppe: 02-128, Preiseinheit: 1, Breite: 44 mm, Länge: 44 mm, Profil: C-Profil, Profiltyp: 45, Form: einschwenkbar, Nutzlast: siehe Nutzlasttabelle im Katalog, Gewinde: M10 | Stex Montageplatte MP 45, M10 gvz, Material: Stahl, Materialname: S235, Oberfläche: galvanisch verzinkt, VPE: 30, Rabattgruppe: 02-128, Preiseinheit: 1, Breite: 44 mm, Länge: 44 mm, Profil: C-Profil, Profiltyp: 45, Form: einschwenkbar, Nutzlast: siehe Nutzlasttabelle im Katalog, Gewinde: M10, Mengeneinheit: St, Gewicht: 0,0553 kg, Fabrikat: MEFA, EAN: 4250928424686
1280012 | Stex Montageplatte MP 45 | M12 gvz | St | MEFA | 0,0524 kg | 4250928424693 | , Material: Stahl, Materialname: S235, Oberfläche: galvanisch verzinkt, VPE: 30, Rabattgruppe: 02-128, Preiseinheit: 1, Breite: 44 mm, Länge: 44 mm, Profil: C-Profil, Profiltyp: 45, Form: einschwenkbar, Nutzlast: siehe Nutzlasttabelle im Katalog, Gewinde: M12 | Stex Montageplatte MP 45, M12 gvz, Material: Stahl, Materialname: S235, Oberfläche: galvanisch verzinkt, VPE: 30, Rabattgruppe: 02-128, Preiseinheit: 1, Breite: 44 mm, Länge: 44 mm, Profil: C-Profil, Profiltyp: 45, Form: einschwenkbar, Nutzlast: siehe Nutzlasttabelle im Katalog, Gewinde: M12, Mengeneinheit: St, Gewicht: 0,0524 kg, Fabrikat: MEFA, EAN: 4250928424693
0481600 | Stex Montageplatte MP-X 45 V4A | M8 | St | MEFA | 0,0487 kg | 4250928459312 | , Material: Edelstahl, Materialname: V4A, Oberfläche: , VPE: 30, Rabattgruppe: 13-054, Preiseinheit: 1, Breite: 62 mm, Länge: 38 mm, Profil: C-Profil, Profiltyp: 45, Form: einschwenkbar, Gewinde: M8 | Stex Montageplatte MP-X 45 V4A, M8, Material: Edelstahl, Materialname: V4A, Oberfläche: , VPE: 30, Rabattgruppe: 13-054, Preiseinheit: 1, Breite: 62 mm, Länge: 38 mm, Profil: C-Profil, Profiltyp: 45, Form: einschwenkbar, Gewinde: M8, Mengeneinheit: St, Gewicht: 0,0487 kg, Fabrikat: MEFA, EAN: 4250928459312
0481601 | Stex Montageplatte MP-X 45 V4A | M10 | St | MEFA | 0,0471 kg | 4250928459329 | , Material: Edelstahl, Materialname: V4A, Oberfläche: , VPE: 30, Rabattgruppe: 13-054, Preiseinheit: 1, Breite: 62 mm, Länge: 38 mm, Profil: C-Profil, Profiltyp: 45, Form: einschwenkbar, Gewinde: M10 | Stex Montageplatte MP-X 45 V4A, M10, Material: Edelstahl, Materialname: V4A, Oberfläche: , VPE: 30, Rabattgruppe: 13-054, Preiseinheit: 1, Breite: 62 mm, Länge: 38 mm, Profil: C-Profil, Profiltyp: 45, Form: einschwenkbar, Gewinde: M10, Mengeneinheit: St, Gewicht: 0,0471 kg, Fabrikat: MEFA, EAN: 4250928459329
0481602 | Stex Montageplatte MP-X 45 V4A | M12 | St | MEFA | 0,0452 kg | 4250928459336 | , Material: Edelstahl, Materialname: V4A, Oberfläche: , VPE: 30, Rabattgruppe: 13-054, Preiseinheit: 1, Breite: 62 mm, Länge: 38 mm, Profil: C-Profil, Profiltyp: 45, Form: einschwenkbar, Gewinde: M12 | Stex Montageplatte MP-X 45 V4A, M12, Material: Edelstahl, Materialname: V4A, Oberfläche: , VPE: 30, Rabattgruppe: 13-054, Preiseinheit: 1, Breite: 62 mm, Länge: 38 mm, Profil: C-Profil, Profiltyp: 45, Form: einschwenkbar, Gewinde: M12, Mengeneinheit: St, Gewicht: 0,0452 kg, Fabrikat: MEFA, EAN: 4250928459336
0481615 | Zahnplatte S V4A | M8 36 x 20 mm | St | MEFA | 0,0467 kg | 4250928459343 | , Material: Edelstahl, Materialname: V4A, Oberfläche: , VPE: 50, Rabattgruppe: 13-054, Preiseinheit: 1, Breite: 20 mm, Länge: 36 mm, Profil: C-Profil, Profiltyp: 45, Stärke Material: 8 mm, Form: einschwenkbar, Nutzlast: siehe Nutzlasttabelle im Katalog, Gewinde: M8 | Zahnplatte S V4A, M8 36 x 20 mm, Material: Edelstahl, Materialname: V4A, Oberfläche: , VPE: 50, Rabattgruppe: 13-054, Preiseinheit: 1, Breite: 20 mm, Länge: 36 mm, Profil: C-Profil, Profiltyp: 45, Stärke Material: 8 mm, Form: einschwenkbar, Nutzlast: siehe Nutzlasttabelle im Katalog, Gewinde: M8, Mengeneinheit: St, Gewicht: 0,0467 kg, Fabrikat: MEFA, EAN: 4250928459343
0481616 | Zahnplatte S V4A | M10 36 x 20 mm | St | MEFA | 0,0451 kg | 4250928459350 | , Material: Edelstahl, Materialname: V4A, Oberfläche: , VPE: 50, Rabattgruppe: 13-054, Preiseinheit: 1, Breite: 20 mm, Länge: 36 mm, Profil: C-Profil, Profiltyp: 45, Stärke Material: 8 mm, Form: einschwenkbar, Nutzlast: siehe Nutzlasttabelle im Katalog, Gewinde: M10 | Zahnplatte S V4A, M10 36 x 20 mm, Material: Edelstahl, Materialname: V4A, Oberfläche: , VPE: 50, Rabattgruppe: 13-054, Preiseinheit: 1, Breite: 20 mm, Länge: 36 mm, Profil: C-Profil, Profiltyp: 45, Stärke Material: 8 mm, Form: einschwenkbar, Nutzlast: siehe Nutzlasttabelle im Katalog, Gewinde: M10, Mengeneinheit: St, Gewicht: 0,0451 kg, Fabrikat: MEFA, EAN: 4250928459350
0481617 | Zahnplatte S V4A | M12 36 x 20 mm | St | MEFA | 0,0432 kg | 4250928459367 | , Material: Edelstahl, Materialname: V4A, Oberfläche: , VPE: 50, Rabattgruppe: 13-054, Preiseinheit: 1, Breite: 20 mm, Länge: 36 mm, Profil: C-Profil, Profiltyp: 45, Stärke Material: 8 mm, Form: einschwenkbar, Nutzlast: siehe Nutzlasttabelle im Katalog, Gewinde: M12 | Zahnplatte S V4A, M12 36 x 20 mm, Material: Edelstahl, Materialname: V4A, Oberfläche: , VPE: 50, Rabattgruppe: 13-054, Preiseinheit: 1, Breite: 20 mm, Länge: 36 mm, Profil: C-Profil, Profiltyp: 45, Stärke Material: 8 mm, Form: einschwenkbar, Nutzlast: siehe Nutzlasttabelle im Katalog, Gewinde: M12, Mengeneinheit: St, Gewicht: 0,0432 kg, Fabrikat: MEFA, EAN: 4250928459367
0818101/zn | Zahnplatte S | M8 36 x 20 mm ZnNi | St | MEFA | 0,0600 kg | 4250928420565 | , Material: Stahl, Materialname: S235, Oberfläche: Zink-Nickel, VPE: 100, Rabattgruppe: 02-081, Preiseinheit: 1, Breite: 20 mm, Profil: C-Profil, Profiltyp: 45, Stärke Material: 8 mm, Form: einschwenkbar, Nutzlast: siehe Nutzlasttabelle im Katalog, Gewinde: M8, Länge: 36 mm | Zahnplatte S, M8 36 x 20 mm ZnNi, Material: Stahl, Materialname: S235, Oberfläche: Zink-Nickel, VPE: 100, Rabattgruppe: 02-081, Preiseinheit: 1, Breite: 20 mm, Profil: C-Profil, Profiltyp: 45, Stärke Material: 8 mm, Form: einschwenkbar, Nutzlast: siehe Nutzlasttabelle im Katalog, Gewinde: M8, Länge: 36 mm, Mengeneinheit: St, Gewicht: 0,0600 kg, Fabrikat: MEFA, EAN: 4250928420565
0818102/zn | Zahnplatte S | M10 36 x 20 mm ZnNi | St | MEFA | 0,0578 kg | 4250928420589 | , Material: Stahl, Materialname: S235, Oberfläche: Zink-Nickel, VPE: 100, Rabattgruppe: 02-081, Preiseinheit: 1, Breite: 20 mm, Profil: C-Profil, Profiltyp: 45, Stärke Material: 8 mm, Form: einschwenkbar, Nutzlast: siehe Nutzlasttabelle im Katalog, Gewinde: M10, Länge: 36 mm | Zahnplatte S, M10 36 x 20 mm ZnNi, Material: Stahl, Materialname: S235, Oberfläche: Zink-Nickel, VPE: 100, Rabattgruppe: 02-081, Preiseinheit: 1, Breite: 20 mm, Profil: C-Profil, Profiltyp: 45, Stärke Material: 8 mm, Form: einschwenkbar, Nutzlast: siehe Nutzlasttabelle im Katalog, Gewinde: M10, Länge: 36 mm, Mengeneinheit: St, Gewicht: 0,0578 kg, Fabrikat: MEFA, EAN: 4250928420589
0818103/zn | Zahnplatte S | M12 36 x 20 mm ZnNi | St | MEFA | 0,0555 kg | 4250928420602 | , Material: Stahl, Materialname: S235, Oberfläche: Zink-Nickel, VPE: 100, Rabattgruppe: 02-081, Preiseinheit: 1, Breite: 20 mm, Profil: C-Profil, Profiltyp: 45, Stärke Material: 8 mm, Form: einschwenkbar, Nutzlast: siehe Nutzlasttabelle im Katalog, Gewinde: M12, Länge: 36 mm | Zahnplatte S, M12 36 x 20 mm ZnNi, Material: Stahl, Materialname: S235, Oberfläche: Zink-Nickel, VPE: 100, Rabattgruppe: 02-081, Preiseinheit: 1, Breite: 20 mm, Profil: C-Profil, Profiltyp: 45, Stärke Material: 8 mm, Form: einschwenkbar, Nutzlast: siehe Nutzlasttabelle im Katalog, Gewinde: M12, Länge: 36 mm, Mengeneinheit: St, Gewicht: 0,0555 kg, Fabrikat: MEFA, EAN: 4250928420602
0818000 | Zahnplatte | M6 34 x 21 mm gvz | St | MEFA | 0,0525 kg | 4250928420541 | , Material: Stahl, Materialname: S235, Oberfläche: galvanisch verzinkt, VPE: 100, Rabattgruppe: 02-081, Preiseinheit: 1, Profil: C-Profil, Profiltyp: 45, Form: einschwenkbar, Nutzlast: siehe Nutzlasttabelle im Katalog, Breite: 21 mm, Gewinde: M6, Länge: 34 mm, Stärke Material: 12 mm | Zahnplatte, M6 34 x 21 mm gvz, Material: Stahl, Materialname: S235, Oberfläche: galvanisch verzinkt, VPE: 100, Rabattgruppe: 02-081, Preiseinheit: 1, Profil: C-Profil, Profiltyp: 45, Form: einschwenkbar, Nutzlast: siehe Nutzlasttabelle im Katalog, Breite: 21 mm, Gewinde: M6, Länge: 34 mm, Stärke Material: 12 mm, Mengeneinheit: St, Gewicht: 0,0525 kg, Fabrikat: MEFA, EAN: 4250928420541
081810102 | Zahnplatte S | M8 36 x 20 mm gvz | St | MEFA | 0,0453 kg | 4250928466600 | , Material: Stahl, Materialname: S235, Oberfläche: galvanisch verzinkt, VPE: 100, Rabattgruppe: 02-081, Preiseinheit: 1, Profil: C-Profil, Profiltyp: 45, Form: einschwenkbar, Nutzlast: siehe Nutzlasttabelle im Katalog, Breite: 20 mm, Gewinde: M8, Länge: 36 mm, Stärke Material: 8 mm | Zahnplatte S, M8 36 x 20 mm gvz, Material: Stahl, Materialname: S235, Oberfläche: galvanisch verzinkt, VPE: 100, Rabattgruppe: 02-081, Preiseinheit: 1, Profil: C-Profil, Profiltyp: 45, Form: einschwenkbar, Nutzlast: siehe Nutzlasttabelle im Katalog, Breite: 20 mm, Gewinde: M8, Länge: 36 mm, Stärke Material: 8 mm, Mengeneinheit: St, Gewicht: 0,0453 kg, Fabrikat: MEFA, EAN: 4250928466600
0818102 | Zahnplatte S | M10 36 x 20 mm gvz | St | MEFA | 0,0578 kg | 4250928420572 | , Material: Stahl, Materialname: S235, Oberfläche: galvanisch verzinkt, VPE: 100, Rabattgruppe: 02-081, Preiseinheit: 1, Profil: C-Profil, Profiltyp: 45, Form: einschwenkbar, Nutzlast: siehe Nutzlasttabelle im Katalog, Breite: 20 mm, Gewinde: M10, Länge: 36 mm, Stärke Material: 8 mm | Zahnplatte S, M10 36 x 20 mm gvz, Material: Stahl, Materialname: S235, Oberfläche: galvanisch verzinkt, VPE: 100, Rabattgruppe: 02-081, Preiseinheit: 1, Profil: C-Profil, Profiltyp: 45, Form: einschwenkbar, Nutzlast: siehe Nutzlasttabelle im Katalog, Breite: 20 mm, Gewinde: M10, Länge: 36 mm, Stärke Material: 8 mm, Mengeneinheit: St, Gewicht: 0,0578 kg, Fabrikat: MEFA, EAN: 4250928420572
0818103 | Zahnplatte S | M12 36 x 20 mm gvz | St | MEFA | 0,0555 kg | 4250928449122 | , Material: Stahl, Materialname: S235, Oberfläche: galvanisch verzinkt, VPE: 100, Rabattgruppe: 02-081, Preiseinheit: 1, Profil: C-Profil, Profiltyp: 45, Form: einschwenkbar, Nutzlast: siehe Nutzlasttabelle im Katalog, Breite: 20 mm, Gewinde: M12, Länge: 36 mm, Stärke Material: 8 mm | Zahnplatte S, M12 36 x 20 mm gvz, Material: Stahl, Materialname: S235, Oberfläche: galvanisch verzinkt, VPE: 100, Rabattgruppe: 02-081, Preiseinheit: 1, Profil: C-Profil, Profiltyp: 45, Form: einschwenkbar, Nutzlast: siehe Nutzlasttabelle im Katalog, Breite: 20 mm, Gewinde: M12, Länge: 36 mm, Stärke Material: 8 mm, Mengeneinheit: St, Gewicht: 0,0555 kg, Fabrikat: MEFA, EAN: 4250928449122
0818110 | Zahnplatte 2-Loch | M12 55 x 35 mm gvz | St | MEFA | 0,1055 kg | 4250928420619 | , Material: Stahl, Materialname: S235, Oberfläche: galvanisch verzinkt, VPE: 50, Rabattgruppe: 02-081, Preiseinheit: 1, Breite: 35 mm, Gewinde: M12, Länge: 55 mm, Profil: C-Profil, Profiltyp: 45, Stärke Material: 8 mm, Form: vierkant, Nutzlast: siehe Nutzlasttabelle im Katalog | Zahnplatte 2-Loch, M12 55 x 35 mm gvz, Material: Stahl, Materialname: S235, Oberfläche: galvanisch verzinkt, VPE: 50, Rabattgruppe: 02-081, Preiseinheit: 1, Breite: 35 mm, Gewinde: M12, Länge: 55 mm, Profil: C-Profil, Profiltyp: 45, Stärke Material: 8 mm, Form: vierkant, Nutzlast: siehe Nutzlasttabelle im Katalog, Mengeneinheit: St, Gewicht: 0,1055 kg, Fabrikat: MEFA, EAN: 4250928420619
0818110/zn | Zahnplatte 2-Loch | M12 55 x 35 mm ZnNi | St | MEFA | 0,1055 kg | 4250928456694 | , Material: Stahl, Materialname: S235, Oberfläche: Zink-Nickel, VPE: 50, Rabattgruppe: 02-081, Preiseinheit: 1, Breite: 35 mm, Gewinde: M12, Länge: 55 mm, Profil: C-Profil, Profiltyp: 45, Stärke Material: 8 mm, Form: vierkant, Nutzlast: siehe Nutzlasttabelle im Katalog | Zahnplatte 2-Loch, M12 55 x 35 mm ZnNi, Material: Stahl, Materialname: S235, Oberfläche: Zink-Nickel, VPE: 50, Rabattgruppe: 02-081, Preiseinheit: 1, Breite: 35 mm, Gewinde: M12, Länge: 55 mm, Profil: C-Profil, Profiltyp: 45, Stärke Material: 8 mm, Form: vierkant, Nutzlast: siehe Nutzlasttabelle im Katalog, Mengeneinheit: St, Gewicht: 0,1055 kg, Fabrikat: MEFA, EAN: 4250928456694
0819715 | Keilmutter Verbunddecke | M8 25x12,5 mm gvz | St | MEFA | 0,0213 kg | 4250928420695 | , Material: Stahl, Materialname: GTW, Oberfläche: galvanisch verzinkt, VPE: 100, Rabattgruppe: 02-081, Preiseinheit: 1, Breite: 12.5 mm, Länge: 25 mm, Stärke Material: 13 mm, Deckentyp: HOLORIB und HOESCH, Gewinde: M8, zul. Last Fz: 1.5 kN | Keilmutter Verbunddecke, M8 25x12,5 mm gvz, Material: Stahl, Materialname: GTW, Oberfläche: galvanisch verzinkt, VPE: 100, Rabattgruppe: 02-081, Preiseinheit: 1, Breite: 12.5 mm, Länge: 25 mm, Stärke Material: 13 mm, Deckentyp: HOLORIB und HOESCH, Gewinde: M8, zul. Last Fz: 1.5 kN, Mengeneinheit: St, Gewicht: 0,0213 kg, Fabrikat: MEFA, EAN: 4250928420695
0819722 | Keilmutter Verbunddecke | M10 25x12,5 mm gvz | St | MEFA | 0,0194 kg | 4250928420701 | , Material: Stahl, Materialname: GTW, Oberfläche: galvanisch verzinkt, VPE: 100, Rabattgruppe: 02-081, Preiseinheit: 1, Breite: 12.5 mm, Länge: 25 mm, Stärke Material: 13 mm, Deckentyp: HOLORIB und HOESCH, Gewinde: M10, zul. Last Fz: 2.25 kN | Keilmutter Verbunddecke, M10 25x12,5 mm gvz, Material: Stahl, Materialname: GTW, Oberfläche: galvanisch verzinkt, VPE: 100, Rabattgruppe: 02-081, Preiseinheit: 1, Breite: 12.5 mm, Länge: 25 mm, Stärke Material: 13 mm, Deckentyp: HOLORIB und HOESCH, Gewinde: M10, zul. Last Fz: 2.25 kN, Mengeneinheit: St, Gewicht: 0,0194 kg, Fabrikat: MEFA, EAN: 4250928420701
0730084 | Gewindestange DIN 976-1 | M8 x 1.000 mm gvz FK 4.6 | St | MEFA | 0,3260 kg | 4250928416452 | , Material: Stahl, Materialname: , Oberfläche: galvanisch verzinkt, VPE: 50, Rabattgruppe: 05-073, Preiseinheit: 1, Norm: DIN 976-1, Festigkeitsklasse: 4.6, Gewinde: M8, Länge: 1000 mm, Bund: 50 St, zul. Zuglast FWD 30: 0.8 kN, zul. Zuglast FWD 60: 0.46 kN, zul. Zuglast FWD 90: 0.35 kN, zul. Zuglast: 8.96 kN | Gewindestange DIN 976-1, M8 x 1.000 mm gvz FK 4.6, Material: Stahl, Materialname: , Oberfläche: galvanisch verzinkt, VPE: 50, Rabattgruppe: 05-073, Preiseinheit: 1, Norm: DIN 976-1, Festigkeitsklasse: 4.6, Gewinde: M8, Länge: 1000 mm, Bund: 50 St, zul. Zuglast FWD 30: 0.8 kN, zul. Zuglast FWD 60: 0.46 kN, zul. Zuglast FWD 90: 0.35 kN, zul. Zuglast: 8.96 kN, Mengeneinheit: St, Gewicht: 0,3260 kg, Fabrikat: MEFA, EAN: 4250928416452
0730289 | Gewindestange DIN 976-1 | M8 x 2.000 mm gvz FK 4.6 | St | MEFA | 0,6530 kg | 4250928416490 | , Material: Stahl, Materialname: , Oberfläche: galvanisch verzinkt, VPE: 25, Rabattgruppe: 05-073, Preiseinheit: 1, Norm: DIN 976-1, Festigkeitsklasse: 4.6, Gewinde: M8, Länge: 2000 mm, Bund: 25 St, zul. Zuglast FWD 30: 0.8 kN, zul. Zuglast FWD 60: 0.46 kN, zul. Zuglast FWD 90: 0.35 kN, zul. Zuglast: 8.96 kN | Gewindestange DIN 976-1, M8 x 2.000 mm gvz FK 4.6, Material: Stahl, Materialname: , Oberfläche: galvanisch verzinkt, VPE: 25, Rabattgruppe: 05-073, Preiseinheit: 1, Norm: DIN 976-1, Festigkeitsklasse: 4.6, Gewinde: M8, Länge: 2000 mm, Bund: 25 St, zul. Zuglast FWD 30: 0.8 kN, zul. Zuglast FWD 60: 0.46 kN, zul. Zuglast FWD 90: 0.35 kN, zul. Zuglast: 8.96 kN, Mengeneinheit: St, Gewicht: 0,6530 kg, Fabrikat: MEFA, EAN: 4250928416490
0730483 | Gewindestange DIN 976-1 | M8 x 3.000 mm gvz FK 4.6 | St | MEFA | 0,9800 kg | 4250928416537 | , Material: Stahl, Materialname: , Oberfläche: galvanisch verzinkt, VPE: 50, Rabattgruppe: 05-073, Preiseinheit: 1, Norm: DIN 976-1, Festigkeitsklasse: 4.6, Gewinde: M8, Länge: 3000 mm, Bund: 50 St, zul. Zuglast FWD 30: 0.8 kN, zul. Zuglast FWD 60: 0.46 kN, zul. Zuglast FWD 90: 0.35 kN, zul. Zuglast: 8.96 kN | Gewindestange DIN 976-1, M8 x 3.000 mm gvz FK 4.6, Material: Stahl, Materialname: , Oberfläche: galvanisch verzinkt, VPE: 50, Rabattgruppe: 05-073, Preiseinheit: 1, Norm: DIN 976-1, Festigkeitsklasse: 4.6, Gewinde: M8, Länge: 3000 mm, Bund: 50 St, zul. Zuglast FWD 30: 0.8 kN, zul. Zuglast FWD 60: 0.46 kN, zul. Zuglast FWD 90: 0.35 kN, zul. Zuglast: 8.96 kN, Mengeneinheit: St, Gewicht: 0,9800 kg, Fabrikat: MEFA, EAN: 4250928416537
0730106 | Gewindestange DIN 976-1 | M10 x 1.000 mm gvz FK 4.6 | St | MEFA | 0,5100 kg | 4250928416469 | , Material: Stahl, Materialname: , Oberfläche: galvanisch verzinkt, VPE: 25, Rabattgruppe: 05-073, Preiseinheit: 1, Norm: DIN 976-1, Festigkeitsklasse: 4.6, Gewinde: M10, Länge: 1000 mm, Bund: 25 St, zul. Zuglast FWD 30: 1.27 kN, zul. Zuglast FWD 60: 0.72 kN, zul. Zuglast FWD 90: 0.55 kN, zul. Zuglast: 14.2 kN | Gewindestange DIN 976-1, M10 x 1.000 mm gvz FK 4.6, Material: Stahl, Materialname: , Oberfläche: galvanisch verzinkt, VPE: 25, Rabattgruppe: 05-073, Preiseinheit: 1, Norm: DIN 976-1, Festigkeitsklasse: 4.6, Gewinde: M10, Länge: 1000 mm, Bund: 25 St, zul. Zuglast FWD 30: 1.27 kN, zul. Zuglast FWD 60: 0.72 kN, zul. Zuglast FWD 90: 0.55 kN, zul. Zuglast: 14.2 kN, Mengeneinheit: St, Gewicht: 0,5100 kg, Fabrikat: MEFA, EAN: 4250928416469
0730300 | Gewindestange DIN 976-1 | M10 x 2.000 mm gvz FK 4.6 | St | MEFA | 1,0210 kg | 4250928416506 | , Material: Stahl, Materialname: , Oberfläche: galvanisch verzinkt, VPE: 20, Rabattgruppe: 05-073, Preiseinheit: 1, Norm: DIN 976-1, Festigkeitsklasse: 4.6, Gewinde: M10, Länge: 2000 mm, Bund: 20 St, zul. Zuglast FWD 30: 1.27 kN, zul. Zuglast FWD 60: 0.72 kN, zul. Zuglast FWD 90: 0.55 kN, zul. Zuglast: 14.2 kN | Gewindestange DIN 976-1, M10 x 2.000 mm gvz FK 4.6, Material: Stahl, Materialname: , Oberfläche: galvanisch verzinkt, VPE: 20, Rabattgruppe: 05-073, Preiseinheit: 1, Norm: DIN 976-1, Festigkeitsklasse: 4.6, Gewinde: M10, Länge: 2000 mm, Bund: 20 St, zul. Zuglast FWD 30: 1.27 kN, zul. Zuglast FWD 60: 0.72 kN, zul. Zuglast FWD 90: 0.55 kN, zul. Zuglast: 14.2 kN, Mengeneinheit: St, Gewicht: 1,0210 kg, Fabrikat: MEFA, EAN: 4250928416506
0730505 | Gewindestange DIN 976-1 | M10 x 3.000 mm gvz FK 4.6 | St | MEFA | 1,5310 kg | 4250928416544 | , Material: Stahl, Materialname: , Oberfläche: galvanisch verzinkt, VPE: 25, Rabattgruppe: 05-073, Preiseinheit: 1, Norm: DIN 976-1, Festigkeitsklasse: 4.6, Gewinde: M10, Länge: 3000 mm, Bund: 25 St, zul. Zuglast FWD 30: 1.27 kN, zul. Zuglast FWD 60: 0.72 kN, zul. Zuglast FWD 90: 0.55 kN, zul. Zuglast: 14.2 kN | Gewindestange DIN 976-1, M10 x 3.000 mm gvz FK 4.6, Material: Stahl, Materialname: , Oberfläche: galvanisch verzinkt, VPE: 25, Rabattgruppe: 05-073, Preiseinheit: 1, Norm: DIN 976-1, Festigkeitsklasse: 4.6, Gewinde: M10, Länge: 3000 mm, Bund: 25 St, zul. Zuglast FWD 30: 1.27 kN, zul. Zuglast FWD 60: 0.72 kN, zul. Zuglast FWD 90: 0.55 kN, zul. Zuglast: 14.2 kN, Mengeneinheit: St, Gewicht: 1,5310 kg, Fabrikat: MEFA, EAN: 4250928416544
0730122 | Gewindestange DIN 976-1 | M12 x 1.000 mm gvz FK 4.6 | St | MEFA | 0,7350 kg | 4250928416476 | , Material: Stahl, Materialname: , Oberfläche: galvanisch verzinkt, VPE: 25, Rabattgruppe: 05-073, Preiseinheit: 1, Norm: DIN 976-1, Festigkeitsklasse: 4.6, Gewinde: M12, Länge: 1000 mm, Bund: 25 St, zul. Zuglast FWD 30: 1.84 kN, zul. Zuglast FWD 60: 1.05 kN, zul. Zuglast FWD 90: 0.8 kN, zul. Zuglast: 20.64 kN | Gewindestange DIN 976-1, M12 x 1.000 mm gvz FK 4.6, Material: Stahl, Materialname: , Oberfläche: galvanisch verzinkt, VPE: 25, Rabattgruppe: 05-073, Preiseinheit: 1, Norm: DIN 976-1, Festigkeitsklasse: 4.6, Gewinde: M12, Länge: 1000 mm, Bund: 25 St, zul. Zuglast FWD 30: 1.84 kN, zul. Zuglast FWD 60: 1.05 kN, zul. Zuglast FWD 90: 0.8 kN, zul. Zuglast: 20.64 kN, Mengeneinheit: St, Gewicht: 0,7350 kg, Fabrikat: MEFA, EAN: 4250928416476
0730327 | Gewindestange DIN 976-1 | M12 x 2.000 mm gvz FK 4.6 | St | MEFA | 1,4700 kg | 4250928416513 | , Material: Stahl, Materialname: , Oberfläche: galvanisch verzinkt, VPE: 20, Rabattgruppe: 05-073, Preiseinheit: 1, Norm: DIN 976-1, Festigkeitsklasse: 4.6, Gewinde: M12, Länge: 2000 mm, Bund: 20 St, zul. Zuglast FWD 30: 1.84 kN, zul. Zuglast FWD 60: 1.05 kN, zul. Zuglast FWD 90: 0.8 kN, zul. Zuglast: 20.64 kN | Gewindestange DIN 976-1, M12 x 2.000 mm gvz FK 4.6, Material: Stahl, Materialname: , Oberfläche: galvanisch verzinkt, VPE: 20, Rabattgruppe: 05-073, Preiseinheit: 1, Norm: DIN 976-1, Festigkeitsklasse: 4.6, Gewinde: M12, Länge: 2000 mm, Bund: 20 St, zul. Zuglast FWD 30: 1.84 kN, zul. Zuglast FWD 60: 1.05 kN, zul. Zuglast FWD 90: 0.8 kN, zul. Zuglast: 20.64 kN, Mengeneinheit: St, Gewicht: 1,4700 kg, Fabrikat: MEFA, EAN: 4250928416513
0730521 | Gewindestange DIN 976-1 | M12 x 3.000 mm gvz FK 4.6 | St | MEFA | 2,2050 kg | 4250928416551 | , Material: Stahl, Materialname: , Oberfläche: galvanisch verzinkt, VPE: 25, Rabattgruppe: 05-073, Preiseinheit: 1, Norm: DIN 976-1, Festigkeitsklasse: 4.6, Gewinde: M12, Länge: 3000 mm, Bund: 25 St, zul. Zuglast FWD 30: 1.84 kN, zul. Zuglast FWD 60: 1.05 kN, zul. Zuglast FWD 90: 0.8 kN, zul. Zuglast: 20.64 kN | Gewindestange DIN 976-1, M12 x 3.000 mm gvz FK 4.6, Material: Stahl, Materialname: , Oberfläche: galvanisch verzinkt, VPE: 25, Rabattgruppe: 05-073, Preiseinheit: 1, Norm: DIN 976-1, Festigkeitsklasse: 4.6, Gewinde: M12, Länge: 3000 mm, Bund: 25 St, zul. Zuglast FWD 30: 1.84 kN, zul. Zuglast FWD 60: 1.05 kN, zul. Zuglast FWD 90: 0.8 kN, zul. Zuglast: 20.64 kN, Mengeneinheit: St, Gewicht: 2,2050 kg, Fabrikat: MEFA, EAN: 4250928416551
0730165 | Gewindestange DIN 976-1 | M16 x 1.000 mm gvz FK 4.6 | St | MEFA | 1,3060 kg | 4250928416483 | , Material: Stahl, Materialname: , Oberfläche: galvanisch verzinkt, VPE: 10, Rabattgruppe: 05-073, Preiseinheit: 1, Norm: DIN 976-1, Festigkeitsklasse: 4.6, Gewinde: M16, Länge: 1000 mm, Bund: 10 St, zul. Zuglast FWD 30: 3.42 kN, zul. Zuglast FWD 60: 1.96 kN, zul. Zuglast FWD 90: 1.49 kN, zul. Zuglast: 38.43 kN | Gewindestange DIN 976-1, M16 x 1.000 mm gvz FK 4.6, Material: Stahl, Materialname: , Oberfläche: galvanisch verzinkt, VPE: 10, Rabattgruppe: 05-073, Preiseinheit: 1, Norm: DIN 976-1, Festigkeitsklasse: 4.6, Gewinde: M16, Länge: 1000 mm, Bund: 10 St, zul. Zuglast FWD 30: 3.42 kN, zul. Zuglast FWD 60: 1.96 kN, zul. Zuglast FWD 90: 1.49 kN, zul. Zuglast: 38.43 kN, Mengeneinheit: St, Gewicht: 1,3060 kg, Fabrikat: MEFA, EAN: 4250928416483
0730378 | Gewindestange DIN 976-1 | M16 x 2.000 mm gvz FK 4.6 | St | MEFA | 2,6130 kg | 4250928416520 | , Material: Stahl, Materialname: , Oberfläche: galvanisch verzinkt, VPE: 10, Rabattgruppe: 05-073, Preiseinheit: 1, Norm: DIN 976-1, Festigkeitsklasse: 4.6, Gewinde: M16, Länge: 2000 mm, Bund: 10 St, zul. Zuglast FWD 30: 3.42 kN, zul. Zuglast FWD 60: 1.96 kN, zul. Zuglast FWD 90: 1.49 kN, zul. Zuglast: 38.43 kN | Gewindestange DIN 976-1, M16 x 2.000 mm gvz FK 4.6, Material: Stahl, Materialname: , Oberfläche: galvanisch verzinkt, VPE: 10, Rabattgruppe: 05-073, Preiseinheit: 1, Norm: DIN 976-1, Festigkeitsklasse: 4.6, Gewinde: M16, Länge: 2000 mm, Bund: 10 St, zul. Zuglast FWD 30: 3.42 kN, zul. Zuglast FWD 60: 1.96 kN, zul. Zuglast FWD 90: 1.49 kN, zul. Zuglast: 38.43 kN, Mengeneinheit: St, Gewicht: 2,6130 kg, Fabrikat: MEFA, EAN: 4250928416520
0730564 | Gewindestange DIN 976-1 | M16 x 3.000 mm gvz FK 4.6 | St | MEFA | 3,9200 kg | 4250928416568 | , Material: Stahl, Materialname: , Oberfläche: galvanisch verzinkt, VPE: 20, Rabattgruppe: 05-073, Preiseinheit: 1, Norm: DIN 976-1, Festigkeitsklasse: 4.6, Gewinde: M16, Länge: 3000 mm, Bund: 20 St, zul. Zuglast FWD 30: 3.42 kN, zul. Zuglast FWD 60: 1.96 kN, zul. Zuglast FWD 90: 1.49 kN, zul. Zuglast: 38.43 kN | Gewindestange DIN 976-1, M16 x 3.000 mm gvz FK 4.6, Material: Stahl, Materialname: , Oberfläche: galvanisch verzinkt, VPE: 20, Rabattgruppe: 05-073, Preiseinheit: 1, Norm: DIN 976-1, Festigkeitsklasse: 4.6, Gewinde: M16, Länge: 3000 mm, Bund: 20 St, zul. Zuglast FWD 30: 3.42 kN, zul. Zuglast FWD 60: 1.96 kN, zul. Zuglast FWD 90: 1.49 kN, zul. Zuglast: 38.43 kN, Mengeneinheit: St, Gewicht: 3,9200 kg, Fabrikat: MEFA, EAN: 4250928416568
0738508 | Gewindestange DIN 976-1 V4A | M8 x 1.000 mm | St | MEFA | 0,3330 kg | 4250928417053 | , Material: Edelstahl, Materialname: V4A, Oberfläche: , VPE: 50, Rabattgruppe: 13-054, Preiseinheit: 1, Norm: DIN 976-1, Länge: 1000 mm, Gewinde: M8, zul. Zuglast: 15.68 kN | Gewindestange DIN 976-1 V4A, M8 x 1.000 mm, Material: Edelstahl, Materialname: V4A, Oberfläche: , VPE: 50, Rabattgruppe: 13-054, Preiseinheit: 1, Norm: DIN 976-1, Länge: 1000 mm, Gewinde: M8, zul. Zuglast: 15.68 kN, Mengeneinheit: St, Gewicht: 0,3330 kg, Fabrikat: MEFA, EAN: 4250928417053
0738510 | Gewindestange DIN 976-1 V4A | M10 x 1.000 mm | St | MEFA | 0,5200 kg | 4250928417060 | , Material: Edelstahl, Materialname: V4A, Oberfläche: , VPE: 25, Rabattgruppe: 13-054, Preiseinheit: 1, Norm: DIN 976-1, Länge: 1000 mm, Gewinde: M10, zul. Zuglast: 24.85 kN | Gewindestange DIN 976-1 V4A, M10 x 1.000 mm, Material: Edelstahl, Materialname: V4A, Oberfläche: , VPE: 25, Rabattgruppe: 13-054, Preiseinheit: 1, Norm: DIN 976-1, Länge: 1000 mm, Gewinde: M10, zul. Zuglast: 24.85 kN, Mengeneinheit: St, Gewicht: 0,5200 kg, Fabrikat: MEFA, EAN: 4250928417060
0738512 | Gewindestange DIN 976-1 V4A | M12 x 1.000 mm | St | MEFA | 0,7490 kg | 4250928417077 | , Material: Edelstahl, Materialname: V4A, Oberfläche: , VPE: 25, Rabattgruppe: 13-054, Preiseinheit: 1, Norm: DIN 976-1, Länge: 1000 mm, Gewinde: M12, zul. Zuglast: 36.11 kN | Gewindestange DIN 976-1 V4A, M12 x 1.000 mm, Material: Edelstahl, Materialname: V4A, Oberfläche: , VPE: 25, Rabattgruppe: 13-054, Preiseinheit: 1, Norm: DIN 976-1, Länge: 1000 mm, Gewinde: M12, zul. Zuglast: 36.11 kN, Mengeneinheit: St, Gewicht: 0,7490 kg, Fabrikat: MEFA, EAN: 4250928417077
0738516 | Gewindestange DIN 976-1 V4A | M16 x 1.000 mm | St | MEFA | 1,3310 kg | 4250928417084 | , Material: Edelstahl, Materialname: V4A, Oberfläche: , VPE: 10, Rabattgruppe: 13-054, Preiseinheit: 1, Norm: DIN 976-1, Länge: 1000 mm, Gewinde: M16, zul. Zuglast: 67.26 kN | Gewindestange DIN 976-1 V4A, M16 x 1.000 mm, Material: Edelstahl, Materialname: V4A, Oberfläche: , VPE: 10, Rabattgruppe: 13-054, Preiseinheit: 1, Norm: DIN 976-1, Länge: 1000 mm, Gewinde: M16, zul. Zuglast: 67.26 kN, Mengeneinheit: St, Gewicht: 1,3310 kg, Fabrikat: MEFA, EAN: 4250928417084
0738006 | Gewindestange DIN 976-1 V2A | M8 x 1.000 mm | St | MEFA | 0,3330 kg | 4250928417015 | , Material: Edelstahl, Materialname: V2A, Oberfläche: , VPE: 50, Rabattgruppe: 13-048, Preiseinheit: 1, Norm: DIN 976-1, Länge: 1000 mm, Gewinde: M8, zul. Zuglast: 15.68 kN | Gewindestange DIN 976-1 V2A, M8 x 1.000 mm, Material: Edelstahl, Materialname: V2A, Oberfläche: , VPE: 50, Rabattgruppe: 13-048, Preiseinheit: 1, Norm: DIN 976-1, Länge: 1000 mm, Gewinde: M8, zul. Zuglast: 15.68 kN, Mengeneinheit: St, Gewicht: 0,3330 kg, Fabrikat: MEFA, EAN: 4250928417015
0738009 | Gewindestange DIN 976-1 V2A | M10 x 1.000 mm | St | MEFA | 0,5200 kg | 4250928417022 | , Material: Edelstahl, Materialname: V2A, Oberfläche: , VPE: 25, Rabattgruppe: 13-048, Preiseinheit: 1, Norm: DIN 976-1, Länge: 1000 mm, Gewinde: M10, zul. Zuglast: 24.85 kN | Gewindestange DIN 976-1 V2A, M10 x 1.000 mm, Material: Edelstahl, Materialname: V2A, Oberfläche: , VPE: 25, Rabattgruppe: 13-048, Preiseinheit: 1, Norm: DIN 976-1, Länge: 1000 mm, Gewinde: M10, zul. Zuglast: 24.85 kN, Mengeneinheit: St, Gewicht: 0,5200 kg, Fabrikat: MEFA, EAN: 4250928417022
0738012 | Gewindestange DIN 976-1 V2A | M12 x 1.000 mm | St | MEFA | 0,7490 kg | 4250928417039 | , Material: Edelstahl, Materialname: V2A, Oberfläche: , VPE: 25, Rabattgruppe: 13-048, Preiseinheit: 1, Norm: DIN 976-1, Länge: 1000 mm, Gewinde: M12, zul. Zuglast: 36.11 kN | Gewindestange DIN 976-1 V2A, M12 x 1.000 mm, Material: Edelstahl, Materialname: V2A, Oberfläche: , VPE: 25, Rabattgruppe: 13-048, Preiseinheit: 1, Norm: DIN 976-1, Länge: 1000 mm, Gewinde: M12, zul. Zuglast: 36.11 kN, Mengeneinheit: St, Gewicht: 0,7490 kg, Fabrikat: MEFA, EAN: 4250928417039
0738016 | Gewindestange DIN 976-1 V2A | M16 x 1.000 mm | St | MEFA | 1,3310 kg | 4250928417046 | , Material: Edelstahl, Materialname: V2A, Oberfläche: , VPE: 10, Rabattgruppe: 13-048, Preiseinheit: 1, Norm: DIN 976-1, Länge: 1000 mm, Gewinde: M16, zul. Zuglast: 67.26 kN | Gewindestange DIN 976-1 V2A, M16 x 1.000 mm, Material: Edelstahl, Materialname: V2A, Oberfläche: , VPE: 10, Rabattgruppe: 13-048, Preiseinheit: 1, Norm: DIN 976-1, Länge: 1000 mm, Gewinde: M16, zul. Zuglast: 67.26 kN, Mengeneinheit: St, Gewicht: 1,3310 kg, Fabrikat: MEFA, EAN: 4250928417046
0739103/fvz | Gewindestange DIN 976-1 | M10 x 1.000 mm fvz FK 8.8 | St | MEFA | 0,5100 kg | 4250928457059 | , Material: Stahl, Materialname: , Oberfläche: feuerverzinkt, VPE: 25, Rabattgruppe: 05-073, Preiseinheit: 1, Norm: DIN 976-1, Länge: 1000 mm, Festigkeitsklasse: 8.8, Gewinde: M10 | Gewindestange DIN 976-1, M10 x 1.000 mm fvz FK 8.8, Material: Stahl, Materialname: , Oberfläche: feuerverzinkt, VPE: 25, Rabattgruppe: 05-073, Preiseinheit: 1, Norm: DIN 976-1, Länge: 1000 mm, Festigkeitsklasse: 8.8, Gewinde: M10, Mengeneinheit: St, Gewicht: 0,5100 kg, Fabrikat: MEFA, EAN: 4250928457059
0739137/fvz | Gewindestange DIN 976-1 | M12 x 1.000 mm fvz FK 8.8 | St | MEFA | 0,7350 kg | 4250928457066 | , Material: Stahl, Materialname: , Oberfläche: feuerverzinkt, VPE: 25, Rabattgruppe: 05-073, Preiseinheit: 1, Norm: DIN 976-1, Länge: 1000 mm, Festigkeitsklasse: 8.8, Gewinde: M12 | Gewindestange DIN 976-1, M12 x 1.000 mm fvz FK 8.8, Material: Stahl, Materialname: , Oberfläche: feuerverzinkt, VPE: 25, Rabattgruppe: 05-073, Preiseinheit: 1, Norm: DIN 976-1, Länge: 1000 mm, Festigkeitsklasse: 8.8, Gewinde: M12, Mengeneinheit: St, Gewicht: 0,7350 kg, Fabrikat: MEFA, EAN: 4250928457066
0739162/fvz | Gewindestange DIN 976-1 | M16 x 1.000 mm fvz FK 8.8 | St | MEFA | 1,3060 kg | 4250928457073 | , Material: Stahl, Materialname: , Oberfläche: feuerverzinkt, VPE: 10, Rabattgruppe: 05-073, Preiseinheit: 1, Norm: DIN 976-1, Länge: 1000 mm, Festigkeitsklasse: 8.8, Gewinde: M16 | Gewindestange DIN 976-1, M16 x 1.000 mm fvz FK 8.8, Material: Stahl, Materialname: , Oberfläche: feuerverzinkt, VPE: 10, Rabattgruppe: 05-073, Preiseinheit: 1, Norm: DIN 976-1, Länge: 1000 mm, Festigkeitsklasse: 8.8, Gewinde: M16, Mengeneinheit: St, Gewicht: 1,3060 kg, Fabrikat: MEFA, EAN: 4250928457073
0737002A4 | Distanzrohr 1/2" V4A | Länge 2.000 mm | m | MEFA | 1,1500 kg | 4250928416964 | , Material: Edelstahl, Materialname: V4A, Oberfläche: , VPE: 20, Rabattgruppe: 13-054, Preiseinheit: 1, Länge: 2000 mm, Gewinde: 1/2'' | Distanzrohr 1/2" V4A, Länge 2.000 mm, Material: Edelstahl, Materialname: V4A, Oberfläche: , VPE: 20, Rabattgruppe: 13-054, Preiseinheit: 1, Länge: 2000 mm, Gewinde: 1/2'', Mengeneinheit: m, Gewicht: 1,1500 kg, Fabrikat: MEFA, EAN: 4250928416964
0737004A4 | Distanzrohr 1" V4A | Länge 2.000 mm | m | MEFA | 2,2970 kg | 4250928416995 | , Material: Edelstahl, Materialname: V4A, Oberfläche: , VPE: 10, Rabattgruppe: 13-054, Preiseinheit: 1, Länge: 2000 mm, Gewinde: 1'' | Distanzrohr 1" V4A, Länge 2.000 mm, Material: Edelstahl, Materialname: V4A, Oberfläche: , VPE: 10, Rabattgruppe: 13-054, Preiseinheit: 1, Länge: 2000 mm, Gewinde: 1'', Mengeneinheit: m, Gewicht: 2,2970 kg, Fabrikat: MEFA, EAN: 4250928416995
0737002/zn | Distanzrohr 1/2" | Länge 2.000 mm ZnNi | m | MEFA | 1,1290 kg | 4250928457080 | , Material: Stahl, Materialname: , Oberfläche: Zink-Nickel, VPE: 20, Rabattgruppe: 05-066, Preiseinheit: 1, Länge: 2000 mm, Gewinde: 1/2'', Außendurchmesser: 21 mm | Distanzrohr 1/2", Länge 2.000 mm ZnNi, Material: Stahl, Materialname: , Oberfläche: Zink-Nickel, VPE: 20, Rabattgruppe: 05-066, Preiseinheit: 1, Länge: 2000 mm, Gewinde: 1/2'', Außendurchmesser: 21 mm, Mengeneinheit: m, Gewicht: 1,1290 kg, Fabrikat: MEFA, EAN: 4250928457080
0737004/zn | Distanzrohr 1" | Länge 2.000 mm ZnNi | m | MEFA | 2,2540 kg | 4250928457097 | , Material: Stahl, Materialname: , Oberfläche: Zink-Nickel, VPE: 10, Rabattgruppe: 05-066, Preiseinheit: 1, Länge: 2000 mm, Gewinde: 1'', Außendurchmesser: 33.2 mm | Distanzrohr 1", Länge 2.000 mm ZnNi, Material: Stahl, Materialname: , Oberfläche: Zink-Nickel, VPE: 10, Rabattgruppe: 05-066, Preiseinheit: 1, Länge: 2000 mm, Gewinde: 1'', Außendurchmesser: 33.2 mm, Mengeneinheit: m, Gewicht: 2,2540 kg, Fabrikat: MEFA, EAN: 4250928457097
0737002 | Distanzrohr 1/2" | Länge 2.000 mm gvz | m | MEFA | 1,1290 kg | 4250928416957 | , Material: Stahl, Materialname: , Oberfläche: galvanisch verzinkt, VPE: 20, Rabattgruppe: 05-066, Preiseinheit: 1, Länge: 2000 mm, Norm: DIN EN ISO 228 G 1/2 - 1 1/4 B, Gewinde: 1/2'', Außendurchmesser: 21 mm | Distanzrohr 1/2", Länge 2.000 mm gvz, Material: Stahl, Materialname: , Oberfläche: galvanisch verzinkt, VPE: 20, Rabattgruppe: 05-066, Preiseinheit: 1, Länge: 2000 mm, Norm: DIN EN ISO 228 G 1/2 - 1 1/4 B, Gewinde: 1/2'', Außendurchmesser: 21 mm, Mengeneinheit: m, Gewicht: 1,1290 kg, Fabrikat: MEFA, EAN: 4250928416957
0737003 | Distanzrohr 3/4" | Länge 2.000 mm gvz | m | MEFA | 1,4340 kg | 4250928416971 | , Material: Stahl, Materialname: , Oberfläche: galvanisch verzinkt, VPE: 10, Rabattgruppe: 05-066, Preiseinheit: 1, Länge: 2000 mm, Norm: DIN EN ISO 228 G 1/2 - 1 1/4 B, Gewinde: 3/4'', Außendurchmesser: 26.4 mm | Distanzrohr 3/4", Länge 2.000 mm gvz, Material: Stahl, Materialname: , Oberfläche: galvanisch verzinkt, VPE: 10, Rabattgruppe: 05-066, Preiseinheit: 1, Länge: 2000 mm, Norm: DIN EN ISO 228 G 1/2 - 1 1/4 B, Gewinde: 3/4'', Außendurchmesser: 26.4 mm, Mengeneinheit: m, Gewicht: 1,4340 kg, Fabrikat: MEFA, EAN: 4250928416971
0737004 | Distanzrohr 1" | Länge 2.000 mm gvz | m | MEFA | 2,2540 kg | 4250928416988 | , Material: Stahl, Materialname: , Oberfläche: galvanisch verzinkt, VPE: 10, Rabattgruppe: 05-066, Preiseinheit: 1, Länge: 2000 mm, Norm: DIN EN ISO 228 G 1/2 - 1 1/4 B, Gewinde: 1'', Außendurchmesser: 33.2 mm | Distanzrohr 1", Länge 2.000 mm gvz, Material: Stahl, Materialname: , Oberfläche: galvanisch verzinkt, VPE: 10, Rabattgruppe: 05-066, Preiseinheit: 1, Länge: 2000 mm, Norm: DIN EN ISO 228 G 1/2 - 1 1/4 B, Gewinde: 1'', Außendurchmesser: 33.2 mm, Mengeneinheit: m, Gewicht: 2,2540 kg, Fabrikat: MEFA, EAN: 4250928416988
0737005 | Distanzrohr 1 1/4" | Länge 2.000 mm gvz | m | MEFA | 2,8830 kg | 4250928417008 | , Material: Stahl, Materialname: , Oberfläche: galvanisch verzinkt, VPE: 6, Rabattgruppe: 05-066, Preiseinheit: 1, Länge: 2000 mm, Norm: DIN EN ISO 228 G 1/2 - 1 1/4 B, Gewinde: 1 1/4'', Außendurchmesser: 41.9 mm | Distanzrohr 1 1/4", Länge 2.000 mm gvz, Material: Stahl, Materialname: , Oberfläche: galvanisch verzinkt, VPE: 6, Rabattgruppe: 05-066, Preiseinheit: 1, Länge: 2000 mm, Norm: DIN EN ISO 228 G 1/2 - 1 1/4 B, Gewinde: 1 1/4'', Außendurchmesser: 41.9 mm, Mengeneinheit: m, Gewicht: 2,8830 kg, Fabrikat: MEFA, EAN: 4250928417008
0766151 | Gewindebolzen | M8 x 13 mm gvz | St | MEFA | 0,0048 kg | 4250928417404 | , Material: Stahl, Materialname: , Oberfläche: galvanisch verzinkt, VPE: 100, Rabattgruppe: 05-076, Preiseinheit: 100, Gewinde: M8, Länge Gewinde 1: 5 mm, Länge: 13 mm | Gewindebolzen, M8 x 13 mm gvz, Material: Stahl, Materialname: , Oberfläche: galvanisch verzinkt, VPE: 100, Rabattgruppe: 05-076, Preiseinheit: 100, Gewinde: M8, Länge Gewinde 1: 5 mm, Länge: 13 mm, Mengeneinheit: St, Gewicht: 0,0048 kg, Fabrikat: MEFA, EAN: 4250928417404
0766259 | Gewindebolzen | M8 x 25 mm gvz | St | MEFA | 0,0085 kg | 4250928417411 | , Material: Stahl, Materialname: , Oberfläche: galvanisch verzinkt, VPE: 100, Rabattgruppe: 05-076, Preiseinheit: 100, Gewinde: M8, Länge Gewinde 1: 5 mm, Länge: 25 mm | Gewindebolzen, M8 x 25 mm gvz, Material: Stahl, Materialname: , Oberfläche: galvanisch verzinkt, VPE: 100, Rabattgruppe: 05-076, Preiseinheit: 100, Gewinde: M8, Länge Gewinde 1: 5 mm, Länge: 25 mm, Mengeneinheit: St, Gewicht: 0,0085 kg, Fabrikat: MEFA, EAN: 4250928417411
0766356 | Gewindebolzen | M8 x 35 mm gvz | St | MEFA | 0,0116 kg | 4250928417428 | , Material: Stahl, Materialname: , Oberfläche: galvanisch verzinkt, VPE: 100, Rabattgruppe: 05-076, Preiseinheit: 100, Gewinde: M8, Länge Gewinde 1: 5 mm, Länge: 35 mm | Gewindebolzen, M8 x 35 mm gvz, Material: Stahl, Materialname: , Oberfläche: galvanisch verzinkt, VPE: 100, Rabattgruppe: 05-076, Preiseinheit: 100, Gewinde: M8, Länge Gewinde 1: 5 mm, Länge: 35 mm, Mengeneinheit: St, Gewicht: 0,0116 kg, Fabrikat: MEFA, EAN: 4250928417428
0766453 | Gewindebolzen | M8 x 45 mm gvz | St | MEFA | 0,0147 kg | 4250928417435 | , Material: Stahl, Materialname: , Oberfläche: galvanisch verzinkt, VPE: 100, Rabattgruppe: 05-076, Preiseinheit: 100, Gewinde: M8, Länge Gewinde 1: 5 mm, Länge: 45 mm | Gewindebolzen, M8 x 45 mm gvz, Material: Stahl, Materialname: , Oberfläche: galvanisch verzinkt, VPE: 100, Rabattgruppe: 05-076, Preiseinheit: 100, Gewinde: M8, Länge Gewinde 1: 5 mm, Länge: 45 mm, Mengeneinheit: St, Gewicht: 0,0147 kg, Fabrikat: MEFA, EAN: 4250928417435
0766550 | Gewindebolzen | M8 x 55 mm gvz | St | MEFA | 0,0179 kg | 4250928417442 | , Material: Stahl, Materialname: , Oberfläche: galvanisch verzinkt, VPE: 100, Rabattgruppe: 05-076, Preiseinheit: 100, Gewinde: M8, Länge Gewinde 1: 5 mm, Länge: 55 mm | Gewindebolzen, M8 x 55 mm gvz, Material: Stahl, Materialname: , Oberfläche: galvanisch verzinkt, VPE: 100, Rabattgruppe: 05-076, Preiseinheit: 100, Gewinde: M8, Länge Gewinde 1: 5 mm, Länge: 55 mm, Mengeneinheit: St, Gewicht: 0,0179 kg, Fabrikat: MEFA, EAN: 4250928417442
0766658 | Gewindebolzen | M8 x 65 mm gvz | St | MEFA | 0,0210 kg | 4250928417459 | , Material: Stahl, Materialname: , Oberfläche: galvanisch verzinkt, VPE: 100, Rabattgruppe: 05-076, Preiseinheit: 100, Gewinde: M8, Länge Gewinde 1: 5 mm, Länge: 65 mm | Gewindebolzen, M8 x 65 mm gvz, Material: Stahl, Materialname: , Oberfläche: galvanisch verzinkt, VPE: 100, Rabattgruppe: 05-076, Preiseinheit: 100, Gewinde: M8, Länge Gewinde 1: 5 mm, Länge: 65 mm, Mengeneinheit: St, Gewicht: 0,0210 kg, Fabrikat: MEFA, EAN: 4250928417459
07070100 | Distanzrohr-Abschnitt | 1/2'' x 100 mm gvz | St | MEFA | 0,1120 kg | 4250928456748 | , Material: Stahl, Materialname: , Oberfläche: galvanisch verzinkt, VPE: 10, Rabattgruppe: 05-070, Preiseinheit: 1, Gewinde: 1/2'', Norm: DIN EN ISO 228 G 1/2 B, Länge: 100 mm | Distanzrohr-Abschnitt, 1/2'' x 100 mm gvz, Material: Stahl, Materialname: , Oberfläche: galvanisch verzinkt, VPE: 10, Rabattgruppe: 05-070, Preiseinheit: 1, Gewinde: 1/2'', Norm: DIN EN ISO 228 G 1/2 B, Länge: 100 mm, Mengeneinheit: St, Gewicht: 0,1120 kg, Fabrikat: MEFA, EAN: 4250928456748
07070150 | Distanzrohr-Abschnitt | 1/2'' x 150 mm gvz | St | MEFA | 0,1680 kg | 4250928456755 | , Material: Stahl, Materialname: , Oberfläche: galvanisch verzinkt, VPE: 25, Rabattgruppe: 05-070, Preiseinheit: 1, Gewinde: 1/2'', Norm: DIN EN ISO 228 G 1/2 B, Länge: 150 mm | Distanzrohr-Abschnitt, 1/2'' x 150 mm gvz, Material: Stahl, Materialname: , Oberfläche: galvanisch verzinkt, VPE: 25, Rabattgruppe: 05-070, Preiseinheit: 1, Gewinde: 1/2'', Norm: DIN EN ISO 228 G 1/2 B, Länge: 150 mm, Mengeneinheit: St, Gewicht: 0,1680 kg, Fabrikat: MEFA, EAN: 4250928456755
0730815 | Gewindestift DIN 976-1 | M8 x 20 mm gvz FK 4.6 | St | MEFA | 0,0064 kg | 4250928416575 | , Material: Stahl, Materialname: , Oberfläche: galvanisch verzinkt, VPE: 100, Rabattgruppe: 05-173, Preiseinheit: 100, Norm: DIN 976-1, Gewinde: M8, Festigkeitsklasse: 4.6, Länge: 20 mm, Länge Gewinde 1: 20 mm, zul. Zuglast FWD 30: 0.8 kN, zul. Zuglast FWD 60: 0.46 kN, zul. Zuglast FWD 90: 0.35 kN, zul. Zuglast: 8.96 kN | Gewindestift DIN 976-1, M8 x 20 mm gvz FK 4.6, Material: Stahl, Materialname: , Oberfläche: galvanisch verzinkt, VPE: 100, Rabattgruppe: 05-173, Preiseinheit: 100, Norm: DIN 976-1, Gewinde: M8, Festigkeitsklasse: 4.6, Länge: 20 mm, Länge Gewinde 1: 20 mm, zul. Zuglast FWD 30: 0.8 kN, zul. Zuglast FWD 60: 0.46 kN, zul. Zuglast FWD 90: 0.35 kN, zul. Zuglast: 8.96 kN, Mengeneinheit: St, Gewicht: 0,0064 kg, Fabrikat: MEFA, EAN: 4250928416575
0730823 | Gewindestift DIN 976-1 | M8 x 30 mm gvz FK 4.6 | St | MEFA | 0,0097 kg | 4250928416582 | , Material: Stahl, Materialname: , Oberfläche: galvanisch verzinkt, VPE: 100, Rabattgruppe: 05-173, Preiseinheit: 100, Norm: DIN 976-1, Gewinde: M8, Festigkeitsklasse: 4.6, Länge: 30 mm, Länge Gewinde 1: 30 mm, zul. Zuglast FWD 30: 0.8 kN, zul. Zuglast FWD 60: 0.46 kN, zul. Zuglast FWD 90: 0.35 kN, zul. Zuglast: 8.96 kN | Gewindestift DIN 976-1, M8 x 30 mm gvz FK 4.6, Material: Stahl, Materialname: , Oberfläche: galvanisch verzinkt, VPE: 100, Rabattgruppe: 05-173, Preiseinheit: 100, Norm: DIN 976-1, Gewinde: M8, Festigkeitsklasse: 4.6, Länge: 30 mm, Länge Gewinde 1: 30 mm, zul. Zuglast FWD 30: 0.8 kN, zul. Zuglast FWD 60: 0.46 kN, zul. Zuglast FWD 90: 0.35 kN, zul. Zuglast: 8.96 kN, Mengeneinheit: St, Gewicht: 0,0097 kg, Fabrikat: MEFA, EAN: 4250928416582
0731358 | Gewindestift DIN 976-1 | M8 x 35 mm gvz FK 4.6 | St | MEFA | 0,0113 kg | 4250928416797 | , Material: Stahl, Materialname: , Oberfläche: galvanisch verzinkt, VPE: 100, Rabattgruppe: 05-173, Preiseinheit: 100, Norm: DIN 976-1, Gewinde: M8, Festigkeitsklasse: 4.6, Länge: 35 mm, Länge Gewinde 1: 35 mm, zul. Zuglast FWD 30: 0.8 kN, zul. Zuglast FWD 60: 0.46 kN, zul. Zuglast FWD 90: 0.35 kN, zul. Zuglast: 8.96 kN | Gewindestift DIN 976-1, M8 x 35 mm gvz FK 4.6, Material: Stahl, Materialname: , Oberfläche: galvanisch verzinkt, VPE: 100, Rabattgruppe: 05-173, Preiseinheit: 100, Norm: DIN 976-1, Gewinde: M8, Festigkeitsklasse: 4.6, Länge: 35 mm, Länge Gewinde 1: 35 mm, zul. Zuglast FWD 30: 0.8 kN, zul. Zuglast FWD 60: 0.46 kN, zul. Zuglast FWD 90: 0.35 kN, zul. Zuglast: 8.96 kN, Mengeneinheit: St, Gewicht: 0,0113 kg, Fabrikat: MEFA, EAN: 4250928416797
0730831 | Gewindestift DIN 976-1 | M8 x 40 mm gvz FK 4.6 | St | MEFA | 0,0129 kg | 4250928416599 | , Material: Stahl, Materialname: , Oberfläche: galvanisch verzinkt, VPE: 100, Rabattgruppe: 05-173, Preiseinheit: 100, Norm: DIN 976-1, Gewinde: M8, Festigkeitsklasse: 4.6, Länge: 40 mm, Länge Gewinde 1: 40 mm, zul. Zuglast FWD 30: 0.8 kN, zul. Zuglast FWD 60: 0.46 kN, zul. Zuglast FWD 90: 0.35 kN, zul. Zuglast: 8.96 kN | Gewindestift DIN 976-1, M8 x 40 mm gvz FK 4.6, Material: Stahl, Materialname: , Oberfläche: galvanisch verzinkt, VPE: 100, Rabattgruppe: 05-173, Preiseinheit: 100, Norm: DIN 976-1, Gewinde: M8, Festigkeitsklasse: 4.6, Länge: 40 mm, Länge Gewinde 1: 40 mm, zul. Zuglast FWD 30: 0.8 kN, zul. Zuglast FWD 60: 0.46 kN, zul. Zuglast FWD 90: 0.35 kN, zul. Zuglast: 8.96 kN, Mengeneinheit: St, Gewicht: 0,0129 kg, Fabrikat: MEFA, EAN: 4250928416599
0730858 | Gewindestift DIN 976-1 | M8 x 50 mm gvz FK 4.6 | St | MEFA | 0,0162 kg | 4250928416605 | , Material: Stahl, Materialname: , Oberfläche: galvanisch verzinkt, VPE: 100, Rabattgruppe: 05-173, Preiseinheit: 100, Norm: DIN 976-1, Gewinde: M8, Festigkeitsklasse: 4.6, Länge: 50 mm, Länge Gewinde 1: 50 mm, zul. Zuglast FWD 30: 0.8 kN, zul. Zuglast FWD 60: 0.46 kN, zul. Zuglast FWD 90: 0.35 kN, zul. Zuglast: 8.96 kN | Gewindestift DIN 976-1, M8 x 50 mm gvz FK 4.6, Material: Stahl, Materialname: , Oberfläche: galvanisch verzinkt, VPE: 100, Rabattgruppe: 05-173, Preiseinheit: 100, Norm: DIN 976-1, Gewinde: M8, Festigkeitsklasse: 4.6, Länge: 50 mm, Länge Gewinde 1: 50 mm, zul. Zuglast FWD 30: 0.8 kN, zul. Zuglast FWD 60: 0.46 kN, zul. Zuglast FWD 90: 0.35 kN, zul. Zuglast: 8.96 kN, Mengeneinheit: St, Gewicht: 0,0162 kg, Fabrikat: MEFA, EAN: 4250928416605
0730874 | Gewindestift DIN 976-1 | M8 x 70 mm gvz FK 4.6 | St | MEFA | 0,0227 kg | 4250928416612 | , Material: Stahl, Materialname: , Oberfläche: galvanisch verzinkt, VPE: 100, Rabattgruppe: 05-173, Preiseinheit: 100, Norm: DIN 976-1, Gewinde: M8, Festigkeitsklasse: 4.6, Länge: 70 mm, Länge Gewinde 1: 70 mm, zul. Zuglast FWD 30: 0.8 kN, zul. Zuglast FWD 60: 0.46 kN, zul. Zuglast FWD 90: 0.35 kN, zul. Zuglast: 8.96 kN | Gewindestift DIN 976-1, M8 x 70 mm gvz FK 4.6, Material: Stahl, Materialname: , Oberfläche: galvanisch verzinkt, VPE: 100, Rabattgruppe: 05-173, Preiseinheit: 100, Norm: DIN 976-1, Gewinde: M8, Festigkeitsklasse: 4.6, Länge: 70 mm, Länge Gewinde 1: 70 mm, zul. Zuglast FWD 30: 0.8 kN, zul. Zuglast FWD 60: 0.46 kN, zul. Zuglast FWD 90: 0.35 kN, zul. Zuglast: 8.96 kN, Mengeneinheit: St, Gewicht: 0,0227 kg, Fabrikat: MEFA, EAN: 4250928416612
0730890 | Gewindestift DIN 976-1 | M8 x 90 mm gvz FK 4.6 | St | MEFA | 0,0293 kg | 4250928416629 | , Material: Stahl, Materialname: , Oberfläche: galvanisch verzinkt, VPE: 100, Rabattgruppe: 05-173, Preiseinheit: 100, Norm: DIN 976-1, Gewinde: M8, Festigkeitsklasse: 4.6, Länge: 90 mm, Länge Gewinde 1: 90 mm, zul. Zuglast FWD 30: 0.8 kN, zul. Zuglast FWD 60: 0.46 kN, zul. Zuglast FWD 90: 0.35 kN, zul. Zuglast: 8.96 kN | Gewindestift DIN 976-1, M8 x 90 mm gvz FK 4.6, Material: Stahl, Materialname: , Oberfläche: galvanisch verzinkt, VPE: 100, Rabattgruppe: 05-173, Preiseinheit: 100, Norm: DIN 976-1, Gewinde: M8, Festigkeitsklasse: 4.6, Länge: 90 mm, Länge Gewinde 1: 90 mm, zul. Zuglast FWD 30: 0.8 kN, zul. Zuglast FWD 60: 0.46 kN, zul. Zuglast FWD 90: 0.35 kN, zul. Zuglast: 8.96 kN, Mengeneinheit: St, Gewicht: 0,0293 kg, Fabrikat: MEFA, EAN: 4250928416629
0730912 | Gewindestift DIN 976-1 | M8 x 110 mm gvz FK 4.6 | St | MEFA | 0,0358 kg | 4250928416636 | , Material: Stahl, Materialname: , Oberfläche: galvanisch verzinkt, VPE: 100, Rabattgruppe: 05-173, Preiseinheit: 100, Norm: DIN 976-1, Gewinde: M8, Festigkeitsklasse: 4.6, Länge: 110 mm, Länge Gewinde 1: 110 mm, zul. Zuglast FWD 30: 0.8 kN, zul. Zuglast FWD 60: 0.46 kN, zul. Zuglast FWD 90: 0.35 kN, zul. Zuglast: 8.96 kN | Gewindestift DIN 976-1, M8 x 110 mm gvz FK 4.6, Material: Stahl, Materialname: , Oberfläche: galvanisch verzinkt, VPE: 100, Rabattgruppe: 05-173, Preiseinheit: 100, Norm: DIN 976-1, Gewinde: M8, Festigkeitsklasse: 4.6, Länge: 110 mm, Länge Gewinde 1: 110 mm, zul. Zuglast FWD 30: 0.8 kN, zul. Zuglast FWD 60: 0.46 kN, zul. Zuglast FWD 90: 0.35 kN, zul. Zuglast: 8.96 kN, Mengeneinheit: St, Gewicht: 0,0358 kg, Fabrikat: MEFA, EAN: 4250928416636
0730940 | Gewindestift DIN 976-1 | M8 x 140 mm gvz FK 4.6 | St | MEFA | 0,0456 kg | 4250928416643 | , Material: Stahl, Materialname: , Oberfläche: galvanisch verzinkt, VPE: 100, Rabattgruppe: 05-173, Preiseinheit: 100, Norm: DIN 976-1, Gewinde: M8, Festigkeitsklasse: 4.6, Länge: 140 mm, Länge Gewinde 1: 140 mm, zul. Zuglast FWD 30: 0.8 kN, zul. Zuglast FWD 60: 0.46 kN, zul. Zuglast FWD 90: 0.35 kN, zul. Zuglast: 8.96 kN | Gewindestift DIN 976-1, M8 x 140 mm gvz FK 4.6, Material: Stahl, Materialname: , Oberfläche: galvanisch verzinkt, VPE: 100, Rabattgruppe: 05-173, Preiseinheit: 100, Norm: DIN 976-1, Gewinde: M8, Festigkeitsklasse: 4.6, Länge: 140 mm, Länge Gewinde 1: 140 mm, zul. Zuglast FWD 30: 0.8 kN, zul. Zuglast FWD 60: 0.46 kN, zul. Zuglast FWD 90: 0.35 kN, zul. Zuglast: 8.96 kN, Mengeneinheit: St, Gewicht: 0,0456 kg, Fabrikat: MEFA, EAN: 4250928416643
0730963 | Gewindestift DIN 976-1 | M8 x 160 mm gvz FK 4.6 | St | MEFA | 0,0521 kg | 4250928416650 | , Material: Stahl, Materialname: , Oberfläche: galvanisch verzinkt, VPE: 100, Rabattgruppe: 05-173, Preiseinheit: 100, Norm: DIN 976-1, Gewinde: M8, Festigkeitsklasse: 4.6, Länge: 160 mm, Länge Gewinde 1: 160 mm, zul. Zuglast FWD 30: 0.8 kN, zul. Zuglast FWD 60: 0.46 kN, zul. Zuglast FWD 90: 0.35 kN, zul. Zuglast: 8.96 kN | Gewindestift DIN 976-1, M8 x 160 mm gvz FK 4.6, Material: Stahl, Materialname: , Oberfläche: galvanisch verzinkt, VPE: 100, Rabattgruppe: 05-173, Preiseinheit: 100, Norm: DIN 976-1, Gewinde: M8, Festigkeitsklasse: 4.6, Länge: 160 mm, Länge Gewinde 1: 160 mm, zul. Zuglast FWD 30: 0.8 kN, zul. Zuglast FWD 60: 0.46 kN, zul. Zuglast FWD 90: 0.35 kN, zul. Zuglast: 8.96 kN, Mengeneinheit: St, Gewicht: 0,0521 kg, Fabrikat: MEFA, EAN: 4250928416650
0731021 | Gewindestift DIN 976-1 | M10 x 20 mm gvz FK 4.6 | St | MEFA | 0,0100 kg | 4250928416667 | , Material: Stahl, Materialname: , Oberfläche: galvanisch verzinkt, VPE: 100, Rabattgruppe: 05-173, Preiseinheit: 100, Norm: DIN 976-1, Gewinde: M10, Festigkeitsklasse: 4.6, Länge: 20 mm, Länge Gewinde 1: 20 mm, zul. Zuglast FWD 30: 1.27 kN, zul. Zuglast FWD 60: 0.72 kN, zul. Zuglast FWD 90: 0.55 kN, zul. Zuglast: 14.2 kN | Gewindestift DIN 976-1, M10 x 20 mm gvz FK 4.6, Material: Stahl, Materialname: , Oberfläche: galvanisch verzinkt, VPE: 100, Rabattgruppe: 05-173, Preiseinheit: 100, Norm: DIN 976-1, Gewinde: M10, Festigkeitsklasse: 4.6, Länge: 20 mm, Länge Gewinde 1: 20 mm, zul. Zuglast FWD 30: 1.27 kN, zul. Zuglast FWD 60: 0.72 kN, zul. Zuglast FWD 90: 0.55 kN, zul. Zuglast: 14.2 kN, Mengeneinheit: St, Gewicht: 0,0100 kg, Fabrikat: MEFA, EAN: 4250928416667
0731032 | Gewindestift DIN 976-1 | M10 x 25 mm gvz FK 4.6 | St | MEFA | 0,0126 kg | 4250928416674 | , Material: Stahl, Materialname: , Oberfläche: galvanisch verzinkt, VPE: 100, Rabattgruppe: 05-173, Preiseinheit: 100, Norm: DIN 976-1, Gewinde: M10, Festigkeitsklasse: 4.6, Länge: 25 mm, Länge Gewinde 1: 25 mm, zul. Zuglast FWD 30: 1.27 kN, zul. Zuglast FWD 60: 0.72 kN, zul. Zuglast FWD 90: 0.55 kN, zul. Zuglast: 14.2 kN | Gewindestift DIN 976-1, M10 x 25 mm gvz FK 4.6, Material: Stahl, Materialname: , Oberfläche: galvanisch verzinkt, VPE: 100, Rabattgruppe: 05-173, Preiseinheit: 100, Norm: DIN 976-1, Gewinde: M10, Festigkeitsklasse: 4.6, Länge: 25 mm, Länge Gewinde 1: 25 mm, zul. Zuglast FWD 30: 1.27 kN, zul. Zuglast FWD 60: 0.72 kN, zul. Zuglast FWD 90: 0.55 kN, zul. Zuglast: 14.2 kN, Mengeneinheit: St, Gewicht: 0,0126 kg, Fabrikat: MEFA, EAN: 4250928416674
0731048 | Gewindestift DIN 976-1 | M10 x 30 mm gvz FK 4.6 | St | MEFA | 0,0151 kg | 4250928416681 | , Material: Stahl, Materialname: , Oberfläche: galvanisch verzinkt, VPE: 100, Rabattgruppe: 05-173, Preiseinheit: 100, Norm: DIN 976-1, Gewinde: M10, Festigkeitsklasse: 4.6, Länge: 30 mm, Länge Gewinde 1: 30 mm, zul. Zuglast FWD 30: 1.27 kN, zul. Zuglast FWD 60: 0.72 kN, zul. Zuglast FWD 90: 0.55 kN, zul. Zuglast: 14.2 kN | Gewindestift DIN 976-1, M10 x 30 mm gvz FK 4.6, Material: Stahl, Materialname: , Oberfläche: galvanisch verzinkt, VPE: 100, Rabattgruppe: 05-173, Preiseinheit: 100, Norm: DIN 976-1, Gewinde: M10, Festigkeitsklasse: 4.6, Länge: 30 mm, Länge Gewinde 1: 30 mm, zul. Zuglast FWD 30: 1.27 kN, zul. Zuglast FWD 60: 0.72 kN, zul. Zuglast FWD 90: 0.55 kN, zul. Zuglast: 14.2 kN, Mengeneinheit: St, Gewicht: 0,0151 kg, Fabrikat: MEFA, EAN: 4250928416681
0733350 | Gewindestift DIN 976-1 | M10 x 35 mm gvz FK 4.6 | St | MEFA | 0,0177 kg | 4250928416926 | , Material: Stahl, Materialname: , Oberfläche: galvanisch verzinkt, VPE: 100, Rabattgruppe: 05-173, Preiseinheit: 100, Norm: DIN 976-1, Gewinde: M10, Festigkeitsklasse: 4.6, Länge: 35 mm, Länge Gewinde 1: 35 mm, zul. Zuglast FWD 30: 1.27 kN, zul. Zuglast FWD 60: 0.72 kN, zul. Zuglast FWD 90: 0.55 kN, zul. Zuglast: 14.2 kN | Gewindestift DIN 976-1, M10 x 35 mm gvz FK 4.6, Material: Stahl, Materialname: , Oberfläche: galvanisch verzinkt, VPE: 100, Rabattgruppe: 05-173, Preiseinheit: 100, Norm: DIN 976-1, Gewinde: M10, Festigkeitsklasse: 4.6, Länge: 35 mm, Länge Gewinde 1: 35 mm, zul. Zuglast FWD 30: 1.27 kN, zul. Zuglast FWD 60: 0.72 kN, zul. Zuglast FWD 90: 0.55 kN, zul. Zuglast: 14.2 kN, Mengeneinheit: St, Gewicht: 0,0177 kg, Fabrikat: MEFA, EAN: 4250928416926
0731056 | Gewindestift DIN 976-1 | M10 x 40 mm gvz FK 4.6 | St | MEFA | 0,0202 kg | 4250928416698 | , Material: Stahl, Materialname: , Oberfläche: galvanisch verzinkt, VPE: 100, Rabattgruppe: 05-173, Preiseinheit: 100, Norm: DIN 976-1, Gewinde: M10, Festigkeitsklasse: 4.6, Länge: 40 mm, Länge Gewinde 1: 40 mm, zul. Zuglast FWD 30: 1.27 kN, zul. Zuglast FWD 60: 0.72 kN, zul. Zuglast FWD 90: 0.55 kN, zul. Zuglast: 14.2 kN | Gewindestift DIN 976-1, M10 x 40 mm gvz FK 4.6, Material: Stahl, Materialname: , Oberfläche: galvanisch verzinkt, VPE: 100, Rabattgruppe: 05-173, Preiseinheit: 100, Norm: DIN 976-1, Gewinde: M10, Festigkeitsklasse: 4.6, Länge: 40 mm, Länge Gewinde 1: 40 mm, zul. Zuglast FWD 30: 1.27 kN, zul. Zuglast FWD 60: 0.72 kN, zul. Zuglast FWD 90: 0.55 kN, zul. Zuglast: 14.2 kN, Mengeneinheit: St, Gewicht: 0,0202 kg, Fabrikat: MEFA, EAN: 4250928416698
0731064 | Gewindestift DIN 976-1 | M10 x 50 mm gvz FK 4.6 | St | MEFA | 0,0253 kg | 4250928416704 | , Material: Stahl, Materialname: , Oberfläche: galvanisch verzinkt, VPE: 100, Rabattgruppe: 05-173, Preiseinheit: 100, Norm: DIN 976-1, Gewinde: M10, Festigkeitsklasse: 4.6, Länge: 50 mm, Länge Gewinde 1: 50 mm, zul. Zuglast FWD 30: 1.27 kN, zul. Zuglast FWD 60: 0.72 kN, zul. Zuglast FWD 90: 0.55 kN, zul. Zuglast: 14.2 kN | Gewindestift DIN 976-1, M10 x 50 mm gvz FK 4.6, Material: Stahl, Materialname: , Oberfläche: galvanisch verzinkt, VPE: 100, Rabattgruppe: 05-173, Preiseinheit: 100, Norm: DIN 976-1, Gewinde: M10, Festigkeitsklasse: 4.6, Länge: 50 mm, Länge Gewinde 1: 50 mm, zul. Zuglast FWD 30: 1.27 kN, zul. Zuglast FWD 60: 0.72 kN, zul. Zuglast FWD 90: 0.55 kN, zul. Zuglast: 14.2 kN, Mengeneinheit: St, Gewicht: 0,0253 kg, Fabrikat: MEFA, EAN: 4250928416704
0731072 | Gewindestift DIN 976-1 | M10 x 70 mm gvz FK 4.6 | St | MEFA | 0,0355 kg | 4250928416711 | , Material: Stahl, Materialname: , Oberfläche: galvanisch verzinkt, VPE: 100, Rabattgruppe: 05-173, Preiseinheit: 100, Norm: DIN 976-1, Gewinde: M10, Festigkeitsklasse: 4.6, Länge: 70 mm, Länge Gewinde 1: 70 mm, zul. Zuglast FWD 30: 1.27 kN, zul. Zuglast FWD 60: 0.72 kN, zul. Zuglast FWD 90: 0.55 kN, zul. Zuglast: 14.2 kN | Gewindestift DIN 976-1, M10 x 70 mm gvz FK 4.6, Material: Stahl, Materialname: , Oberfläche: galvanisch verzinkt, VPE: 100, Rabattgruppe: 05-173, Preiseinheit: 100, Norm: DIN 976-1, Gewinde: M10, Festigkeitsklasse: 4.6, Länge: 70 mm, Länge Gewinde 1: 70 mm, zul. Zuglast FWD 30: 1.27 kN, zul. Zuglast FWD 60: 0.72 kN, zul. Zuglast FWD 90: 0.55 kN, zul. Zuglast: 14.2 kN, Mengeneinheit: St, Gewicht: 0,0355 kg, Fabrikat: MEFA, EAN: 4250928416711
0731099 | Gewindestift DIN 976-1 | M10 x 90 mm gvz FK 4.6 | St | MEFA | 0,0458 kg | 4250928416728 | , Material: Stahl, Materialname: , Oberfläche: galvanisch verzinkt, VPE: 100, Rabattgruppe: 05-173, Preiseinheit: 100, Norm: DIN 976-1, Gewinde: M10, Festigkeitsklasse: 4.6, Länge: 90 mm, Länge Gewinde 1: 90 mm, zul. Zuglast FWD 30: 1.27 kN, zul. Zuglast FWD 60: 0.72 kN, zul. Zuglast FWD 90: 0.55 kN, zul. Zuglast: 14.2 kN | Gewindestift DIN 976-1, M10 x 90 mm gvz FK 4.6, Material: Stahl, Materialname: , Oberfläche: galvanisch verzinkt, VPE: 100, Rabattgruppe: 05-173, Preiseinheit: 100, Norm: DIN 976-1, Gewinde: M10, Festigkeitsklasse: 4.6, Länge: 90 mm, Länge Gewinde 1: 90 mm, zul. Zuglast FWD 30: 1.27 kN, zul. Zuglast FWD 60: 0.72 kN, zul. Zuglast FWD 90: 0.55 kN, zul. Zuglast: 14.2 kN, Mengeneinheit: St, Gewicht: 0,0458 kg, Fabrikat: MEFA, EAN: 4250928416728
0731110 | Gewindestift DIN 976-1 | M10 x 110 mm gvz FK 4.6 | St | MEFA | 0,0560 kg | 4250928416735 | , Material: Stahl, Materialname: , Oberfläche: galvanisch verzinkt, VPE: 50, Rabattgruppe: 05-173, Preiseinheit: 100, Norm: DIN 976-1, Gewinde: M10, Festigkeitsklasse: 4.6, Länge: 110 mm, Länge Gewinde 1: 110 mm, zul. Zuglast FWD 30: 1.27 kN, zul. Zuglast FWD 60: 0.72 kN, zul. Zuglast FWD 90: 0.55 kN, zul. Zuglast: 14.2 kN | Gewindestift DIN 976-1, M10 x 110 mm gvz FK 4.6, Material: Stahl, Materialname: , Oberfläche: galvanisch verzinkt, VPE: 50, Rabattgruppe: 05-173, Preiseinheit: 100, Norm: DIN 976-1, Gewinde: M10, Festigkeitsklasse: 4.6, Länge: 110 mm, Länge Gewinde 1: 110 mm, zul. Zuglast FWD 30: 1.27 kN, zul. Zuglast FWD 60: 0.72 kN, zul. Zuglast FWD 90: 0.55 kN, zul. Zuglast: 14.2 kN, Mengeneinheit: St, Gewicht: 0,0560 kg, Fabrikat: MEFA, EAN: 4250928416735
0731234 | Gewindestift DIN 976-1 | M12 x 35 mm gvz FK 4.6 | St | MEFA | 0,0255 kg | 4250928416742 | , Material: Stahl, Materialname: , Oberfläche: galvanisch verzinkt, VPE: 50, Rabattgruppe: 05-173, Preiseinheit: 100, Norm: DIN 976-1, Gewinde: M12, Festigkeitsklasse: 4.6, Länge: 35 mm, Länge Gewinde 1: 35 mm, zul. Zuglast FWD 30: 1.84 kN, zul. Zuglast FWD 60: 1.05 kN, zul. Zuglast FWD 90: 0.8 kN, zul. Zuglast: 20.64 kN | Gewindestift DIN 976-1, M12 x 35 mm gvz FK 4.6, Material: Stahl, Materialname: , Oberfläche: galvanisch verzinkt, VPE: 50, Rabattgruppe: 05-173, Preiseinheit: 100, Norm: DIN 976-1, Gewinde: M12, Festigkeitsklasse: 4.6, Länge: 35 mm, Länge Gewinde 1: 35 mm, zul. Zuglast FWD 30: 1.84 kN, zul. Zuglast FWD 60: 1.05 kN, zul. Zuglast FWD 90: 0.8 kN, zul. Zuglast: 20.64 kN, Mengeneinheit: St, Gewicht: 0,0255 kg, Fabrikat: MEFA, EAN: 4250928416742
0731250 | Gewindestift DIN 976-1 | M12 x 50 mm gvz FK 4.6 | St | MEFA | 0,0365 kg | 4250928416759 | , Material: Stahl, Materialname: , Oberfläche: galvanisch verzinkt, VPE: 50, Rabattgruppe: 05-173, Preiseinheit: 100, Norm: DIN 976-1, Gewinde: M12, Festigkeitsklasse: 4.6, Länge: 50 mm, Länge Gewinde 1: 50 mm, zul. Zuglast FWD 30: 1.84 kN, zul. Zuglast FWD 60: 1.05 kN, zul. Zuglast FWD 90: 0.8 kN, zul. Zuglast: 20.64 kN | Gewindestift DIN 976-1, M12 x 50 mm gvz FK 4.6, Material: Stahl, Materialname: , Oberfläche: galvanisch verzinkt, VPE: 50, Rabattgruppe: 05-173, Preiseinheit: 100, Norm: DIN 976-1, Gewinde: M12, Festigkeitsklasse: 4.6, Länge: 50 mm, Länge Gewinde 1: 50 mm, zul. Zuglast FWD 30: 1.84 kN, zul. Zuglast FWD 60: 1.05 kN, zul. Zuglast FWD 90: 0.8 kN, zul. Zuglast: 20.64 kN, Mengeneinheit: St, Gewicht: 0,0365 kg, Fabrikat: MEFA, EAN: 4250928416759
0731269 | Gewindestift DIN 976-1 | M12 x 70 mm gvz FK 4.6 | St | MEFA | 0,0512 kg | 4250928416766 | , Material: Stahl, Materialname: , Oberfläche: galvanisch verzinkt, VPE: 50, Rabattgruppe: 05-173, Preiseinheit: 100, Norm: DIN 976-1, Gewinde: M12, Festigkeitsklasse: 4.6, Länge: 70 mm, Länge Gewinde 1: 70 mm, zul. Zuglast FWD 30: 1.84 kN, zul. Zuglast FWD 60: 1.05 kN, zul. Zuglast FWD 90: 0.8 kN, zul. Zuglast: 20.64 kN | Gewindestift DIN 976-1, M12 x 70 mm gvz FK 4.6, Material: Stahl, Materialname: , Oberfläche: galvanisch verzinkt, VPE: 50, Rabattgruppe: 05-173, Preiseinheit: 100, Norm: DIN 976-1, Gewinde: M12, Festigkeitsklasse: 4.6, Länge: 70 mm, Länge Gewinde 1: 70 mm, zul. Zuglast FWD 30: 1.84 kN, zul. Zuglast FWD 60: 1.05 kN, zul. Zuglast FWD 90: 0.8 kN, zul. Zuglast: 20.64 kN, Mengeneinheit: St, Gewicht: 0,0512 kg, Fabrikat: MEFA, EAN: 4250928416766
0731293 | Gewindestift DIN 976-1 | M12 x 90 mm gvz FK 4.6 | St | MEFA | 0,0659 kg | 4250928416773 | , Material: Stahl, Materialname: , Oberfläche: galvanisch verzinkt, VPE: 50, Rabattgruppe: 05-173, Preiseinheit: 100, Norm: DIN 976-1, Gewinde: M12, Festigkeitsklasse: 4.6, Länge: 90 mm, Länge Gewinde 1: 90 mm, zul. Zuglast FWD 30: 1.84 kN, zul. Zuglast FWD 60: 1.05 kN, zul. Zuglast FWD 90: 0.8 kN, zul. Zuglast: 20.64 kN | Gewindestift DIN 976-1, M12 x 90 mm gvz FK 4.6, Material: Stahl, Materialname: , Oberfläche: galvanisch verzinkt, VPE: 50, Rabattgruppe: 05-173, Preiseinheit: 100, Norm: DIN 976-1, Gewinde: M12, Festigkeitsklasse: 4.6, Länge: 90 mm, Länge Gewinde 1: 90 mm, zul. Zuglast FWD 30: 1.84 kN, zul. Zuglast FWD 60: 1.05 kN, zul. Zuglast FWD 90: 0.8 kN, zul. Zuglast: 20.64 kN, Mengeneinheit: St, Gewicht: 0,0659 kg, Fabrikat: MEFA, EAN: 4250928416773
0731315 | Gewindestift DIN 976-1 | M12 x 110 mm gvz FK 4.6 | St | MEFA | 0,0806 kg | 4250928416780 | , Material: Stahl, Materialname: , Oberfläche: galvanisch verzinkt, VPE: 50, Rabattgruppe: 05-173, Preiseinheit: 100, Norm: DIN 976-1, Gewinde: M12, Festigkeitsklasse: 4.6, Länge: 110 mm, Länge Gewinde 1: 110 mm, zul. Zuglast FWD 30: 1.84 kN, zul. Zuglast FWD 60: 1.05 kN, zul. Zuglast FWD 90: 0.8 kN, zul. Zuglast: 20.64 kN | Gewindestift DIN 976-1, M12 x 110 mm gvz FK 4.6, Material: Stahl, Materialname: , Oberfläche: galvanisch verzinkt, VPE: 50, Rabattgruppe: 05-173, Preiseinheit: 100, Norm: DIN 976-1, Gewinde: M12, Festigkeitsklasse: 4.6, Länge: 110 mm, Länge Gewinde 1: 110 mm, zul. Zuglast FWD 30: 1.84 kN, zul. Zuglast FWD 60: 1.05 kN, zul. Zuglast FWD 90: 0.8 kN, zul. Zuglast: 20.64 kN, Mengeneinheit: St, Gewicht: 0,0806 kg, Fabrikat: MEFA, EAN: 4250928416780
0731672 | Gewindestift DIN 976-1 | M16 x 70 mm gvz FK 4.6 | St | MEFA | 0,0912 kg | 4250928416803 | , Material: Stahl, Materialname: , Oberfläche: galvanisch verzinkt, VPE: 25, Rabattgruppe: 05-173, Preiseinheit: 100, Norm: DIN 976-1, Gewinde: M16, Festigkeitsklasse: 4.6, Länge: 70 mm, Länge Gewinde 1: 70 mm, zul. Zuglast FWD 30: 3.42 kN, zul. Zuglast FWD 60: 1.96 kN, zul. Zuglast FWD 90: 1.49 kN, zul. Zuglast: 38.4 kN | Gewindestift DIN 976-1, M16 x 70 mm gvz FK 4.6, Material: Stahl, Materialname: , Oberfläche: galvanisch verzinkt, VPE: 25, Rabattgruppe: 05-173, Preiseinheit: 100, Norm: DIN 976-1, Gewinde: M16, Festigkeitsklasse: 4.6, Länge: 70 mm, Länge Gewinde 1: 70 mm, zul. Zuglast FWD 30: 3.42 kN, zul. Zuglast FWD 60: 1.96 kN, zul. Zuglast FWD 90: 1.49 kN, zul. Zuglast: 38.4 kN, Mengeneinheit: St, Gewicht: 0,0912 kg, Fabrikat: MEFA, EAN: 4250928416803
0731715 | Gewindestift DIN 976-1 | M16 x 110 mm gvz FK 4.6 | St | MEFA | 0,1430 kg | 4250928416810 | , Material: Stahl, Materialname: , Oberfläche: galvanisch verzinkt, VPE: 25, Rabattgruppe: 05-173, Preiseinheit: 100, Norm: DIN 976-1, Gewinde: M16, Festigkeitsklasse: 4.6, Länge: 110 mm, Länge Gewinde 1: 110 mm, zul. Zuglast FWD 30: 3.42 kN, zul. Zuglast FWD 60: 1.96 kN, zul. Zuglast FWD 90: 1.49 kN, zul. Zuglast: 38.4 kN | Gewindestift DIN 976-1, M16 x 110 mm gvz FK 4.6, Material: Stahl, Materialname: , Oberfläche: galvanisch verzinkt, VPE: 25, Rabattgruppe: 05-173, Preiseinheit: 100, Norm: DIN 976-1, Gewinde: M16, Festigkeitsklasse: 4.6, Länge: 110 mm, Länge Gewinde 1: 110 mm, zul. Zuglast FWD 30: 3.42 kN, zul. Zuglast FWD 60: 1.96 kN, zul. Zuglast FWD 90: 1.49 kN, zul. Zuglast: 38.4 kN, Mengeneinheit: St, Gewicht: 0,1430 kg, Fabrikat: MEFA, EAN: 4250928416810
0731763 | Gewindestift DIN 976-1 | M16 x 160 mm gvz FK 4.6 | St | MEFA | 0,2080 kg | 4250928416827 | , Material: Stahl, Materialname: , Oberfläche: galvanisch verzinkt, VPE: 25, Rabattgruppe: 05-173, Preiseinheit: 100, Norm: DIN 976-1, Gewinde: M16, Festigkeitsklasse: 4.6, Länge: 160 mm, Länge Gewinde 1: 160 mm, zul. Zuglast FWD 30: 3.42 kN, zul. Zuglast FWD 60: 1.96 kN, zul. Zuglast FWD 90: 1.49 kN, zul. Zuglast: 38.4 kN | Gewindestift DIN 976-1, M16 x 160 mm gvz FK 4.6, Material: Stahl, Materialname: , Oberfläche: galvanisch verzinkt, VPE: 25, Rabattgruppe: 05-173, Preiseinheit: 100, Norm: DIN 976-1, Gewinde: M16, Festigkeitsklasse: 4.6, Länge: 160 mm, Länge Gewinde 1: 160 mm, zul. Zuglast FWD 30: 3.42 kN, zul. Zuglast FWD 60: 1.96 kN, zul. Zuglast FWD 90: 1.49 kN, zul. Zuglast: 38.4 kN, Mengeneinheit: St, Gewicht: 0,2080 kg, Fabrikat: MEFA, EAN: 4250928416827
0734550 | Gewindestift DIN 976-1 V4A | M12 x 50 mm | St | MEFA | 0,0372 kg | 4250928416933 | , Material: Edelstahl, Materialname: V4A, Oberfläche: , VPE: 50, Rabattgruppe: 13-054, Preiseinheit: 100, Norm: DIN 976-1, Gewinde: M12, Länge: 50 mm, Länge Gewinde 1: 50 mm, zul. Zuglast: 36.11 kN | Gewindestift DIN 976-1 V4A, M12 x 50 mm, Material: Edelstahl, Materialname: V4A, Oberfläche: , VPE: 50, Rabattgruppe: 13-054, Preiseinheit: 100, Norm: DIN 976-1, Gewinde: M12, Länge: 50 mm, Länge Gewinde 1: 50 mm, zul. Zuglast: 36.11 kN, Mengeneinheit: St, Gewicht: 0,0372 kg, Fabrikat: MEFA, EAN: 4250928416933
0734610 | Gewindestift DIN 976-1 V4A | M12 x 110 mm | St | MEFA | 0,0822 kg | 4250928416940 | , Material: Edelstahl, Materialname: V4A, Oberfläche: , VPE: 50, Rabattgruppe: 13-054, Preiseinheit: 100, Norm: DIN 976-1, Gewinde: M12, Länge: 110 mm, Länge Gewinde 1: 110 mm, zul. Zuglast: 36.11 kN | Gewindestift DIN 976-1 V4A, M12 x 110 mm, Material: Edelstahl, Materialname: V4A, Oberfläche: , VPE: 50, Rabattgruppe: 13-054, Preiseinheit: 100, Norm: DIN 976-1, Gewinde: M12, Länge: 110 mm, Länge Gewinde 1: 110 mm, zul. Zuglast: 36.11 kN, Mengeneinheit: St, Gewicht: 0,0822 kg, Fabrikat: MEFA, EAN: 4250928416940
0732130 | Gewindestift DIN 976-1 V2A | M8 x 30 mm | St | MEFA | 0,0098 kg | 4250928416834 | , Material: Edelstahl, Materialname: V2A, Oberfläche: , VPE: 100, Rabattgruppe: 13-048, Preiseinheit: 100, Norm: DIN 976-1, Gewinde: M8, Länge: 30 mm, Länge Gewinde 1: 30 mm, zul. Zuglast: 15.68 kN | Gewindestift DIN 976-1 V2A, M8 x 30 mm, Material: Edelstahl, Materialname: V2A, Oberfläche: , VPE: 100, Rabattgruppe: 13-048, Preiseinheit: 100, Norm: DIN 976-1, Gewinde: M8, Länge: 30 mm, Länge Gewinde 1: 30 mm, zul. Zuglast: 15.68 kN, Mengeneinheit: St, Gewicht: 0,0098 kg, Fabrikat: MEFA, EAN: 4250928416834
0732150 | Gewindestift DIN 976-1 V2A | M8 x 50 mm | St | MEFA | 0,0165 kg | 4250928416841 | , Material: Edelstahl, Materialname: V2A, Oberfläche: , VPE: 100, Rabattgruppe: 13-048, Preiseinheit: 100, Norm: DIN 976-1, Gewinde: M8, Länge: 50 mm, Länge Gewinde 1: 50 mm, zul. Zuglast: 15.68 kN | Gewindestift DIN 976-1 V2A, M8 x 50 mm, Material: Edelstahl, Materialname: V2A, Oberfläche: , VPE: 100, Rabattgruppe: 13-048, Preiseinheit: 100, Norm: DIN 976-1, Gewinde: M8, Länge: 50 mm, Länge Gewinde 1: 50 mm, zul. Zuglast: 15.68 kN, Mengeneinheit: St, Gewicht: 0,0165 kg, Fabrikat: MEFA, EAN: 4250928416841
0732170 | Gewindestift DIN 976-1 V2A | M8 x 70 mm | St | MEFA | 0,0232 kg | 4250928416858 | , Material: Edelstahl, Materialname: V2A, Oberfläche: , VPE: 100, Rabattgruppe: 13-048, Preiseinheit: 100, Norm: DIN 976-1, Gewinde: M8, Länge: 70 mm, Länge Gewinde 1: 70 mm, zul. Zuglast: 15.68 kN | Gewindestift DIN 976-1 V2A, M8 x 70 mm, Material: Edelstahl, Materialname: V2A, Oberfläche: , VPE: 100, Rabattgruppe: 13-048, Preiseinheit: 100, Norm: DIN 976-1, Gewinde: M8, Länge: 70 mm, Länge Gewinde 1: 70 mm, zul. Zuglast: 15.68 kN, Mengeneinheit: St, Gewicht: 0,0232 kg, Fabrikat: MEFA, EAN: 4250928416858
0732210 | Gewindestift DIN 976-1 V2A | M8 x 110 mm | St | MEFA | 0,0365 kg | 4250928416865 | , Material: Edelstahl, Materialname: V2A, Oberfläche: , VPE: 100, Rabattgruppe: 13-048, Preiseinheit: 100, Norm: DIN 976-1, Gewinde: M8, Länge: 110 mm, Länge Gewinde 1: 110 mm, zul. Zuglast: 15.68 kN | Gewindestift DIN 976-1 V2A, M8 x 110 mm, Material: Edelstahl, Materialname: V2A, Oberfläche: , VPE: 100, Rabattgruppe: 13-048, Preiseinheit: 100, Norm: DIN 976-1, Gewinde: M8, Länge: 110 mm, Länge Gewinde 1: 110 mm, zul. Zuglast: 15.68 kN, Mengeneinheit: St, Gewicht: 0,0365 kg, Fabrikat: MEFA, EAN: 4250928416865
0732350 | Gewindestift DIN 976-1 V2A | M10 x 50 mm | St | MEFA | 0,0258 kg | 4250928416872 | , Material: Edelstahl, Materialname: V2A, Oberfläche: , VPE: 100, Rabattgruppe: 13-048, Preiseinheit: 100, Norm: DIN 976-1, Gewinde: M10, Länge: 50 mm, Länge Gewinde 1: 50 mm, zul. Zuglast: 24.85 kN | Gewindestift DIN 976-1 V2A, M10 x 50 mm, Material: Edelstahl, Materialname: V2A, Oberfläche: , VPE: 100, Rabattgruppe: 13-048, Preiseinheit: 100, Norm: DIN 976-1, Gewinde: M10, Länge: 50 mm, Länge Gewinde 1: 50 mm, zul. Zuglast: 24.85 kN, Mengeneinheit: St, Gewicht: 0,0258 kg, Fabrikat: MEFA, EAN: 4250928416872
0732370 | Gewindestift DIN 976-1 V2A | M10 x 70 mm | St | MEFA | 0,0362 kg | 4250928416889 | , Material: Edelstahl, Materialname: V2A, Oberfläche: , VPE: 100, Rabattgruppe: 13-048, Preiseinheit: 100, Norm: DIN 976-1, Gewinde: M10, Länge: 70 mm, Länge Gewinde 1: 70 mm, zul. Zuglast: 24.85 kN | Gewindestift DIN 976-1 V2A, M10 x 70 mm, Material: Edelstahl, Materialname: V2A, Oberfläche: , VPE: 100, Rabattgruppe: 13-048, Preiseinheit: 100, Norm: DIN 976-1, Gewinde: M10, Länge: 70 mm, Länge Gewinde 1: 70 mm, zul. Zuglast: 24.85 kN, Mengeneinheit: St, Gewicht: 0,0362 kg, Fabrikat: MEFA, EAN: 4250928416889
0732410 | Gewindestift DIN 976-1 V2A | M10 x 110 mm | St | MEFA | 0,0570 kg | 4250928416896 | , Material: Edelstahl, Materialname: V2A, Oberfläche: , VPE: 50, Rabattgruppe: 13-048, Preiseinheit: 100, Norm: DIN 976-1, Gewinde: M10, Länge: 110 mm, Länge Gewinde 1: 110 mm, zul. Zuglast: 24.85 kN | Gewindestift DIN 976-1 V2A, M10 x 110 mm, Material: Edelstahl, Materialname: V2A, Oberfläche: , VPE: 50, Rabattgruppe: 13-048, Preiseinheit: 100, Norm: DIN 976-1, Gewinde: M10, Länge: 110 mm, Länge Gewinde 1: 110 mm, zul. Zuglast: 24.85 kN, Mengeneinheit: St, Gewicht: 0,0570 kg, Fabrikat: MEFA, EAN: 4250928416896
0732550 | Gewindestift DIN 976-1 V2A | M12 x 50 mm | St | MEFA | 0,0372 kg | 4250928416902 | , Material: Edelstahl, Materialname: V2A, Oberfläche: , VPE: 50, Rabattgruppe: 13-048, Preiseinheit: 100, Norm: DIN 976-1, Gewinde: M12, Länge: 50 mm, Länge Gewinde 1: 50 mm, zul. Zuglast: 36.11 kN | Gewindestift DIN 976-1 V2A, M12 x 50 mm, Material: Edelstahl, Materialname: V2A, Oberfläche: , VPE: 50, Rabattgruppe: 13-048, Preiseinheit: 100, Norm: DIN 976-1, Gewinde: M12, Länge: 50 mm, Länge Gewinde 1: 50 mm, zul. Zuglast: 36.11 kN, Mengeneinheit: St, Gewicht: 0,0372 kg, Fabrikat: MEFA, EAN: 4250928416902
0732610 | Gewindestift DIN 976-1 V2A | M12 x 110 mm | St | MEFA | 0,0822 kg | 4250928416919 | , Material: Edelstahl, Materialname: V2A, Oberfläche: , VPE: 50, Rabattgruppe: 13-048, Preiseinheit: 100, Norm: DIN 976-1, Gewinde: M12, Länge: 110 mm, Länge Gewinde 1: 110 mm, zul. Zuglast: 36.11 kN | Gewindestift DIN 976-1 V2A, M12 x 110 mm, Material: Edelstahl, Materialname: V2A, Oberfläche: , VPE: 50, Rabattgruppe: 13-048, Preiseinheit: 100, Norm: DIN 976-1, Gewinde: M12, Länge: 110 mm, Länge Gewinde 1: 110 mm, zul. Zuglast: 36.11 kN, Mengeneinheit: St, Gewicht: 0,0822 kg, Fabrikat: MEFA, EAN: 4250928416919
0700403 | Doppelnippel 1/2" | Länge 40 mm gvz | St | MEFA | 0,0450 kg | 4250928416117 | , Material: Stahl, Materialname: , Oberfläche: galvanisch verzinkt, VPE: 10, Rabattgruppe: 05-070, Preiseinheit: 1, Gewinde: 1/2'', Länge: 40 mm | Doppelnippel 1/2", Länge 40 mm gvz, Material: Stahl, Materialname: , Oberfläche: galvanisch verzinkt, VPE: 10, Rabattgruppe: 05-070, Preiseinheit: 1, Gewinde: 1/2'', Länge: 40 mm, Mengeneinheit: St, Gewicht: 0,0450 kg, Fabrikat: MEFA, EAN: 4250928416117
0700603 | Doppelnippel 1/2" | Länge 60 mm gvz | St | MEFA | 0,0710 kg | 4250928416124 | , Material: Stahl, Materialname: , Oberfläche: galvanisch verzinkt, VPE: 10, Rabattgruppe: 05-070, Preiseinheit: 1, Gewinde: 1/2'', Länge: 60 mm | Doppelnippel 1/2", Länge 60 mm gvz, Material: Stahl, Materialname: , Oberfläche: galvanisch verzinkt, VPE: 10, Rabattgruppe: 05-070, Preiseinheit: 1, Gewinde: 1/2'', Länge: 60 mm, Mengeneinheit: St, Gewicht: 0,0710 kg, Fabrikat: MEFA, EAN: 4250928416124
0700803 | Doppelnippel 1/2" | Länge 80 mm gvz | St | MEFA | 0,0960 kg | 4250928416131 | , Material: Stahl, Materialname: , Oberfläche: galvanisch verzinkt, VPE: 10, Rabattgruppe: 05-070, Preiseinheit: 1, Gewinde: 1/2'', Länge: 80 mm | Doppelnippel 1/2", Länge 80 mm gvz, Material: Stahl, Materialname: , Oberfläche: galvanisch verzinkt, VPE: 10, Rabattgruppe: 05-070, Preiseinheit: 1, Gewinde: 1/2'', Länge: 80 mm, Mengeneinheit: St, Gewicht: 0,0960 kg, Fabrikat: MEFA, EAN: 4250928416131
0701203 | Doppelnippel 1/2" | Länge 120 mm gvz | St | MEFA | 0,1480 kg | 4250928416155 | , Material: Stahl, Materialname: , Oberfläche: galvanisch verzinkt, VPE: 25, Rabattgruppe: 05-070, Preiseinheit: 1, Gewinde: 1/2'', Länge: 120 mm | Doppelnippel 1/2", Länge 120 mm gvz, Material: Stahl, Materialname: , Oberfläche: galvanisch verzinkt, VPE: 25, Rabattgruppe: 05-070, Preiseinheit: 1, Gewinde: 1/2'', Länge: 120 mm, Mengeneinheit: St, Gewicht: 0,1480 kg, Fabrikat: MEFA, EAN: 4250928416155
1660007212 | Gewindestift links-rechts | M12 x 250 mm fvz FK 4.6 | St | MEFA | 0,2200 kg | 4250928449597 | , Material: Stahl, Materialname: , Oberfläche: feuerverzinkt, VPE: 1, Rabattgruppe: 14-166, Preiseinheit: 1, Gewinde: M12, Länge: 250 mm, Festigkeitsklasse: 4.6, Länge Gewinde 1: 130 mm, Länge Gewinde 2: 80 mm, zul. Zuglast: 20.64 kN | Gewindestift links-rechts, M12 x 250 mm fvz FK 4.6, Material: Stahl, Materialname: , Oberfläche: feuerverzinkt, VPE: 1, Rabattgruppe: 14-166, Preiseinheit: 1, Gewinde: M12, Länge: 250 mm, Festigkeitsklasse: 4.6, Länge Gewinde 1: 130 mm, Länge Gewinde 2: 80 mm, zul. Zuglast: 20.64 kN, Mengeneinheit: St, Gewicht: 0,2200 kg, Fabrikat: MEFA, EAN: 4250928449597
1660007216 | Gewindestift links-rechts | M16 x 250 mm fvz FK 4.6 | St | MEFA | 0,4000 kg | 4250928449603 | , Material: Stahl, Materialname: , Oberfläche: feuerverzinkt, VPE: 1, Rabattgruppe: 14-166, Preiseinheit: 1, Gewinde: M16, Länge: 250 mm, Festigkeitsklasse: 4.6, Länge Gewinde 1: 130 mm, Länge Gewinde 2: 80 mm, zul. Zuglast: 38.43 kN | Gewindestift links-rechts, M16 x 250 mm fvz FK 4.6, Material: Stahl, Materialname: , Oberfläche: feuerverzinkt, VPE: 1, Rabattgruppe: 14-166, Preiseinheit: 1, Gewinde: M16, Länge: 250 mm, Festigkeitsklasse: 4.6, Länge Gewinde 1: 130 mm, Länge Gewinde 2: 80 mm, zul. Zuglast: 38.43 kN, Mengeneinheit: St, Gewicht: 0,4000 kg, Fabrikat: MEFA, EAN: 4250928449603
08120770 | Gewindestift links-rechts | M10 x 60 mm gvz FK 4.6 | St | MEFA | 0,0212 kg | 4250928459275 | , Material: Stahl, Materialname: , Oberfläche: galvanisch verzinkt, VPE: 10, Rabattgruppe: 02-081, Preiseinheit: 1, Gewinde: M10, Länge: 60 mm, Festigkeitsklasse: 4.6, Länge Gewinde 1: 25 mm, Länge Gewinde 2: 25 mm, zul. Zuglast: 14.2 kN | Gewindestift links-rechts, M10 x 60 mm gvz FK 4.6, Material: Stahl, Materialname: , Oberfläche: galvanisch verzinkt, VPE: 10, Rabattgruppe: 02-081, Preiseinheit: 1, Gewinde: M10, Länge: 60 mm, Festigkeitsklasse: 4.6, Länge Gewinde 1: 25 mm, Länge Gewinde 2: 25 mm, zul. Zuglast: 14.2 kN, Mengeneinheit: St, Gewicht: 0,0212 kg, Fabrikat: MEFA, EAN: 4250928459275
0770515 | Gleiter axial GL 37 | Anschluss 1 x M8 | St | MEFA | 0,2040 kg | 4250928417848 | , Material: , Materialname: , Oberfläche: galvanisch verzinkt, VPE: 25, Rabattgruppe: 04-174, Preiseinheit: 1, Breite: 65 mm, Länge: 72 mm, Lochdurchmesser: 12.5 mm, Gleitreibungsfaktor: 0,15 - 0,25, Haftreibungsfaktor: 0,2 - 0,3, Anzahl Anschlüsse: 1, max. Schiebeweg axial: 37 mm, Material Gleitelement: Stahl, Materialname Gleitelement: S235, Material Gleitstreifen: Kunststoff, Materialname Gleitstreifen: Polyamid 6, Anschluss: 1 x M8, max. Temperaturbeständigkeit: 100 °C, min. Temperaturbeständigkeit: -30 °C, Gewinde: M8, Bauhöhe: 32 mm, zul. Last Fz: 1.3 kN | Gleiter axial GL 37, Anschluss 1 x M8, Material: , Materialname: , Oberfläche: galvanisch verzinkt, VPE: 25, Rabattgruppe: 04-174, Preiseinheit: 1, Breite: 65 mm, Länge: 72 mm, Lochdurchmesser: 12.5 mm, Gleitreibungsfaktor: 0,15 - 0,25, Haftreibungsfaktor: 0,2 - 0,3, Anzahl Anschlüsse: 1, max. Schiebeweg axial: 37 mm, Material Gleitelement: Stahl, Materialname Gleitelement: S235, Material Gleitstreifen: Kunststoff, Materialname Gleitstreifen: Polyamid 6, Anschluss: 1 x M8, max. Temperaturbeständigkeit: 100 °C, min. Temperaturbeständigkeit: -30 °C, Gewinde: M8, Bauhöhe: 32 mm, zul. Last Fz: 1.3 kN, Mengeneinheit: St, Gewicht: 0,2040 kg, Fabrikat: MEFA, EAN: 4250928417848
0770523 | Gleiter axial GL 37 | Anschluss 1 x M10 | St | MEFA | 0,2140 kg | 4250928417855 | , Material: , Materialname: , Oberfläche: galvanisch verzinkt, VPE: 25, Rabattgruppe: 04-174, Preiseinheit: 1, Breite: 65 mm, Länge: 72 mm, Lochdurchmesser: 12.5 mm, Gleitreibungsfaktor: 0,15 - 0,25, Haftreibungsfaktor: 0,2 - 0,3, Anzahl Anschlüsse: 1, max. Schiebeweg axial: 37 mm, Material Gleitelement: Stahl, Materialname Gleitelement: S235, Material Gleitstreifen: Kunststoff, Materialname Gleitstreifen: Polyamid 6, Anschluss: 1 x M10, max. Temperaturbeständigkeit: 100 °C, min. Temperaturbeständigkeit: -30 °C, Gewinde: M10, Bauhöhe: 34 mm, zul. Last Fz: 1.3 kN | Gleiter axial GL 37, Anschluss 1 x M10, Material: , Materialname: , Oberfläche: galvanisch verzinkt, VPE: 25, Rabattgruppe: 04-174, Preiseinheit: 1, Breite: 65 mm, Länge: 72 mm, Lochdurchmesser: 12.5 mm, Gleitreibungsfaktor: 0,15 - 0,25, Haftreibungsfaktor: 0,2 - 0,3, Anzahl Anschlüsse: 1, max. Schiebeweg axial: 37 mm, Material Gleitelement: Stahl, Materialname Gleitelement: S235, Material Gleitstreifen: Kunststoff, Materialname Gleitstreifen: Polyamid 6, Anschluss: 1 x M10, max. Temperaturbeständigkeit: 100 °C, min. Temperaturbeständigkeit: -30 °C, Gewinde: M10, Bauhöhe: 34 mm, zul. Last Fz: 1.3 kN, Mengeneinheit: St, Gewicht: 0,2140 kg, Fabrikat: MEFA, EAN: 4250928417855
0770531 | Gleiter axial GL 37 | Anschluss 1 x M12 | St | MEFA | 0,2230 kg | 4250928417916 | , Material: , Materialname: , Oberfläche: galvanisch verzinkt, VPE: 25, Rabattgruppe: 04-174, Preiseinheit: 1, Breite: 65 mm, Länge: 72 mm, Lochdurchmesser: 12.5 mm, Gleitreibungsfaktor: 0,15 - 0,25, Haftreibungsfaktor: 0,2 - 0,3, Anzahl Anschlüsse: 1, max. Schiebeweg axial: 37 mm, Material Gleitelement: Stahl, Materialname Gleitelement: S235, Material Gleitstreifen: Kunststoff, Materialname Gleitstreifen: Polyamid 6, Anschluss: 1 x M12, max. Temperaturbeständigkeit: 100 °C, min. Temperaturbeständigkeit: -30 °C, Gewinde: M12, Bauhöhe: 36 mm, zul. Last Fz: 1.3 kN | Gleiter axial GL 37, Anschluss 1 x M12, Material: , Materialname: , Oberfläche: galvanisch verzinkt, VPE: 25, Rabattgruppe: 04-174, Preiseinheit: 1, Breite: 65 mm, Länge: 72 mm, Lochdurchmesser: 12.5 mm, Gleitreibungsfaktor: 0,15 - 0,25, Haftreibungsfaktor: 0,2 - 0,3, Anzahl Anschlüsse: 1, max. Schiebeweg axial: 37 mm, Material Gleitelement: Stahl, Materialname Gleitelement: S235, Material Gleitstreifen: Kunststoff, Materialname Gleitstreifen: Polyamid 6, Anschluss: 1 x M12, max. Temperaturbeständigkeit: 100 °C, min. Temperaturbeständigkeit: -30 °C, Gewinde: M12, Bauhöhe: 36 mm, zul. Last Fz: 1.3 kN, Mengeneinheit: St, Gewicht: 0,2230 kg, Fabrikat: MEFA, EAN: 4250928417916
0770558 | Gleiter axial GL 37 | Anschluss 1 x M16 | St | MEFA | 0,2320 kg | 4250928418029 | , Material: , Materialname: , Oberfläche: galvanisch verzinkt, VPE: 25, Rabattgruppe: 04-174, Preiseinheit: 1, Breite: 65 mm, Länge: 72 mm, Lochdurchmesser: 12.5 mm, Gleitreibungsfaktor: 0,15 - 0,25, Haftreibungsfaktor: 0,2 - 0,3, Anzahl Anschlüsse: 1, max. Schiebeweg axial: 37 mm, Material Gleitelement: Stahl, Materialname Gleitelement: S235, Material Gleitstreifen: Kunststoff, Materialname Gleitstreifen: Polyamid 6, Anschluss: 1 x M16, max. Temperaturbeständigkeit: 100 °C, min. Temperaturbeständigkeit: -30 °C, Gewinde: M16, Bauhöhe: 34 mm, zul. Last Fz: 1.3 kN | Gleiter axial GL 37, Anschluss 1 x M16, Material: , Materialname: , Oberfläche: galvanisch verzinkt, VPE: 25, Rabattgruppe: 04-174, Preiseinheit: 1, Breite: 65 mm, Länge: 72 mm, Lochdurchmesser: 12.5 mm, Gleitreibungsfaktor: 0,15 - 0,25, Haftreibungsfaktor: 0,2 - 0,3, Anzahl Anschlüsse: 1, max. Schiebeweg axial: 37 mm, Material Gleitelement: Stahl, Materialname Gleitelement: S235, Material Gleitstreifen: Kunststoff, Materialname Gleitstreifen: Polyamid 6, Anschluss: 1 x M16, max. Temperaturbeständigkeit: 100 °C, min. Temperaturbeständigkeit: -30 °C, Gewinde: M16, Bauhöhe: 34 mm, zul. Last Fz: 1.3 kN, Mengeneinheit: St, Gewicht: 0,2320 kg, Fabrikat: MEFA, EAN: 4250928418029
0770604 | Gleiter axial GL 37 | Anschluss 1 x 1/2'' | St | MEFA | 0,2250 kg | 4250928418098 | , Material: , Materialname: , Oberfläche: galvanisch verzinkt, VPE: 25, Rabattgruppe: 04-174, Preiseinheit: 1, Breite: 65 mm, Länge: 72 mm, Lochdurchmesser: 12.5 mm, Gleitreibungsfaktor: 0,15 - 0,25, Haftreibungsfaktor: 0,2 - 0,3, Anzahl Anschlüsse: 1, max. Schiebeweg axial: 37 mm, Material Gleitelement: Stahl, Materialname Gleitelement: S235, Material Gleitstreifen: Kunststoff, Materialname Gleitstreifen: Polyamid 6, Anschluss: 1 x 1/2'', max. Temperaturbeständigkeit: 100 °C, min. Temperaturbeständigkeit: -30 °C, Gewinde: 1/2'', Bauhöhe: 35 mm, zul. Last Fz: 1.3 kN | Gleiter axial GL 37, Anschluss 1 x 1/2'', Material: , Materialname: , Oberfläche: galvanisch verzinkt, VPE: 25, Rabattgruppe: 04-174, Preiseinheit: 1, Breite: 65 mm, Länge: 72 mm, Lochdurchmesser: 12.5 mm, Gleitreibungsfaktor: 0,15 - 0,25, Haftreibungsfaktor: 0,2 - 0,3, Anzahl Anschlüsse: 1, max. Schiebeweg axial: 37 mm, Material Gleitelement: Stahl, Materialname Gleitelement: S235, Material Gleitstreifen: Kunststoff, Materialname Gleitstreifen: Polyamid 6, Anschluss: 1 x 1/2'', max. Temperaturbeständigkeit: 100 °C, min. Temperaturbeständigkeit: -30 °C, Gewinde: 1/2'', Bauhöhe: 35 mm, zul. Last Fz: 1.3 kN, Mengeneinheit: St, Gewicht: 0,2250 kg, Fabrikat: MEFA, EAN: 4250928418098
0770565-01 | Gleiter axial für CENTUM | Anschluss 2 x M16 | St | MEFA | 1,8240 kg | 4250928465962 | , Material: Stahl, Materialname: S235, Oberfläche: galvanisch verzinkt, VPE: 1, Rabattgruppe: 04-174, Preiseinheit: 1, max. Temperaturbeständigkeit: 110 °C, min. Temperaturbeständigkeit: -30 °C, Profiltyp: XL 80, XL 100, XL 120 und XL 200, max. Schiebeweg axial: 75 mm, Material Gleitstreifen: Kunststoff, Materialname Gleitstreifen: Polyamid 6, Anschluss: 2 x M16, Gewinde: M16, Anzahl Anschlüsse: 2, zul. Last Fz: 3 kN | Gleiter axial für CENTUM, Anschluss 2 x M16, Material: Stahl, Materialname: S235, Oberfläche: galvanisch verzinkt, VPE: 1, Rabattgruppe: 04-174, Preiseinheit: 1, max. Temperaturbeständigkeit: 110 °C, min. Temperaturbeständigkeit: -30 °C, Profiltyp: XL 80, XL 100, XL 120 und XL 200, max. Schiebeweg axial: 75 mm, Material Gleitstreifen: Kunststoff, Materialname Gleitstreifen: Polyamid 6, Anschluss: 2 x M16, Gewinde: M16, Anzahl Anschlüsse: 2, zul. Last Fz: 3 kN, Mengeneinheit: St, Gewicht: 1,8240 kg, Fabrikat: MEFA, EAN: 4250928465962
0770611-01 | Gleiter axial für CENTUM | Anschluss 2 x 1/2'' | St | MEFA | 1,2620 kg | 4250928465979 | , Material: Stahl, Materialname: S235, Oberfläche: galvanisch verzinkt, VPE: 1, Rabattgruppe: 04-174, Preiseinheit: 1, max. Temperaturbeständigkeit: 110 °C, min. Temperaturbeständigkeit: -30 °C, Profiltyp: XL 80, XL 100, XL 120 und XL 200, max. Schiebeweg axial: 75 mm, Material Gleitstreifen: Kunststoff, Materialname Gleitstreifen: Polyamid 6, Anschluss: 2 x 1/2'', Gewinde: 1/2'', Anzahl Anschlüsse: 2, zul. Last Fz: 3 kN | Gleiter axial für CENTUM, Anschluss 2 x 1/2'', Material: Stahl, Materialname: S235, Oberfläche: galvanisch verzinkt, VPE: 1, Rabattgruppe: 04-174, Preiseinheit: 1, max. Temperaturbeständigkeit: 110 °C, min. Temperaturbeständigkeit: -30 °C, Profiltyp: XL 80, XL 100, XL 120 und XL 200, max. Schiebeweg axial: 75 mm, Material Gleitstreifen: Kunststoff, Materialname Gleitstreifen: Polyamid 6, Anschluss: 2 x 1/2'', Gewinde: 1/2'', Anzahl Anschlüsse: 2, zul. Last Fz: 3 kN, Mengeneinheit: St, Gewicht: 1,2620 kg, Fabrikat: MEFA, EAN: 4250928465979
077046801 | Gleitelement radial-axial GL 37 | Anschluss 1 x M8 | St | MEFA | 0,3570 kg | 4250928417596 | , Material: , Materialname: , Oberfläche: galvanisch verzinkt, VPE: 1, Rabattgruppe: 04-174, Preiseinheit: 1, Breite: 72 mm, Länge: 72 mm, Lochdurchmesser: 12.5 mm, Profiltyp: 45, Gleitreibungsfaktor: 0,15 - 0,25, Haftreibungsfaktor: 0,2 - 0,3, Anzahl Anschlüsse: 1, max. Schiebeweg axial: 37 mm, Material Gleitelement: Stahl, Materialname Gleitelement: S235, Material Gleitstreifen: Kunststoff, Materialname Gleitstreifen: Polyamid 6, Anschluss: 1 x M8, max. Temperaturbeständigkeit: 100 °C, min. Temperaturbeständigkeit: -30 °C, Gewinde: M8, zul. Last Fz: 1.3 kN | Gleitelement radial-axial GL 37, Anschluss 1 x M8, Material: , Materialname: , Oberfläche: galvanisch verzinkt, VPE: 1, Rabattgruppe: 04-174, Preiseinheit: 1, Breite: 72 mm, Länge: 72 mm, Lochdurchmesser: 12.5 mm, Profiltyp: 45, Gleitreibungsfaktor: 0,15 - 0,25, Haftreibungsfaktor: 0,2 - 0,3, Anzahl Anschlüsse: 1, max. Schiebeweg axial: 37 mm, Material Gleitelement: Stahl, Materialname Gleitelement: S235, Material Gleitstreifen: Kunststoff, Materialname Gleitstreifen: Polyamid 6, Anschluss: 1 x M8, max. Temperaturbeständigkeit: 100 °C, min. Temperaturbeständigkeit: -30 °C, Gewinde: M8, zul. Last Fz: 1.3 kN, Mengeneinheit: St, Gewicht: 0,3570 kg, Fabrikat: MEFA, EAN: 4250928417596
077046001 | Gleitelement radial-axial GL 37 | Anschluss 1 x M10 | St | MEFA | 0,3670 kg | 4250928417558 | , Material: , Materialname: , Oberfläche: galvanisch verzinkt, VPE: 1, Rabattgruppe: 04-174, Preiseinheit: 1, Breite: 72 mm, Länge: 72 mm, Lochdurchmesser: 12.5 mm, Profiltyp: 45, Gleitreibungsfaktor: 0,15 - 0,25, Haftreibungsfaktor: 0,2 - 0,3, Anzahl Anschlüsse: 1, max. Schiebeweg axial: 37 mm, Material Gleitelement: Stahl, Materialname Gleitelement: S235, Material Gleitstreifen: Kunststoff, Materialname Gleitstreifen: Polyamid 6, Anschluss: 1 x M10, max. Temperaturbeständigkeit: 100 °C, min. Temperaturbeständigkeit: -30 °C, Gewinde: M10, zul. Last Fz: 1.3 kN | Gleitelement radial-axial GL 37, Anschluss 1 x M10, Material: , Materialname: , Oberfläche: galvanisch verzinkt, VPE: 1, Rabattgruppe: 04-174, Preiseinheit: 1, Breite: 72 mm, Länge: 72 mm, Lochdurchmesser: 12.5 mm, Profiltyp: 45, Gleitreibungsfaktor: 0,15 - 0,25, Haftreibungsfaktor: 0,2 - 0,3, Anzahl Anschlüsse: 1, max. Schiebeweg axial: 37 mm, Material Gleitelement: Stahl, Materialname Gleitelement: S235, Material Gleitstreifen: Kunststoff, Materialname Gleitstreifen: Polyamid 6, Anschluss: 1 x M10, max. Temperaturbeständigkeit: 100 °C, min. Temperaturbeständigkeit: -30 °C, Gewinde: M10, zul. Last Fz: 1.3 kN, Mengeneinheit: St, Gewicht: 0,3670 kg, Fabrikat: MEFA, EAN: 4250928417558
077046201 | Gleitelement radial-axial GL 37 | Anschluss 1 x M12 | St | MEFA | 0,3760 kg | 4250928417565 | , Material: , Materialname: , Oberfläche: galvanisch verzinkt, VPE: 1, Rabattgruppe: 04-174, Preiseinheit: 1, Breite: 72 mm, Länge: 72 mm, Lochdurchmesser: 12.5 mm, Profiltyp: 45, Gleitreibungsfaktor: 0,15 - 0,25, Haftreibungsfaktor: 0,2 - 0,3, Anzahl Anschlüsse: 1, max. Schiebeweg axial: 37 mm, Material Gleitelement: Stahl, Materialname Gleitelement: S235, Material Gleitstreifen: Kunststoff, Materialname Gleitstreifen: Polyamid 6, Anschluss: 1 x M12, max. Temperaturbeständigkeit: 100 °C, min. Temperaturbeständigkeit: -30 °C, Gewinde: M12, zul. Last Fz: 1.3 kN | Gleitelement radial-axial GL 37, Anschluss 1 x M12, Material: , Materialname: , Oberfläche: galvanisch verzinkt, VPE: 1, Rabattgruppe: 04-174, Preiseinheit: 1, Breite: 72 mm, Länge: 72 mm, Lochdurchmesser: 12.5 mm, Profiltyp: 45, Gleitreibungsfaktor: 0,15 - 0,25, Haftreibungsfaktor: 0,2 - 0,3, Anzahl Anschlüsse: 1, max. Schiebeweg axial: 37 mm, Material Gleitelement: Stahl, Materialname Gleitelement: S235, Material Gleitstreifen: Kunststoff, Materialname Gleitstreifen: Polyamid 6, Anschluss: 1 x M12, max. Temperaturbeständigkeit: 100 °C, min. Temperaturbeständigkeit: -30 °C, Gewinde: M12, zul. Last Fz: 1.3 kN, Mengeneinheit: St, Gewicht: 0,3760 kg, Fabrikat: MEFA, EAN: 4250928417565
077046601 | Gleitelement radial-axial GL 37 | Anschluss 1 x M16 | St | MEFA | 0,3850 kg | 4250928417589 | , Material: , Materialname: , Oberfläche: galvanisch verzinkt, VPE: 1, Rabattgruppe: 04-174, Preiseinheit: 1, Breite: 72 mm, Länge: 72 mm, Lochdurchmesser: 12.5 mm, Profiltyp: 45, Gleitreibungsfaktor: 0,15 - 0,25, Haftreibungsfaktor: 0,2 - 0,3, Anzahl Anschlüsse: 1, max. Schiebeweg axial: 37 mm, Material Gleitelement: Stahl, Materialname Gleitelement: S235, Material Gleitstreifen: Kunststoff, Materialname Gleitstreifen: Polyamid 6, Anschluss: 1 x M16, max. Temperaturbeständigkeit: 100 °C, min. Temperaturbeständigkeit: -30 °C, Gewinde: M16, zul. Last Fz: 1.3 kN | Gleitelement radial-axial GL 37, Anschluss 1 x M16, Material: , Materialname: , Oberfläche: galvanisch verzinkt, VPE: 1, Rabattgruppe: 04-174, Preiseinheit: 1, Breite: 72 mm, Länge: 72 mm, Lochdurchmesser: 12.5 mm, Profiltyp: 45, Gleitreibungsfaktor: 0,15 - 0,25, Haftreibungsfaktor: 0,2 - 0,3, Anzahl Anschlüsse: 1, max. Schiebeweg axial: 37 mm, Material Gleitelement: Stahl, Materialname Gleitelement: S235, Material Gleitstreifen: Kunststoff, Materialname Gleitstreifen: Polyamid 6, Anschluss: 1 x M16, max. Temperaturbeständigkeit: 100 °C, min. Temperaturbeständigkeit: -30 °C, Gewinde: M16, zul. Last Fz: 1.3 kN, Mengeneinheit: St, Gewicht: 0,3850 kg, Fabrikat: MEFA, EAN: 4250928417589
077046401 | Gleitelement radial-axial GL 37 | Anschluss 1 x 1/2'' | St | MEFA | 0,3780 kg | 4250928417572 | , Material: , Materialname: , Oberfläche: galvanisch verzinkt, VPE: 1, Rabattgruppe: 04-174, Preiseinheit: 1, Breite: 72 mm, Länge: 72 mm, Lochdurchmesser: 12.5 mm, Profiltyp: 45, Gleitreibungsfaktor: 0,15 - 0,25, Haftreibungsfaktor: 0,2 - 0,3, Anzahl Anschlüsse: 1, max. Schiebeweg axial: 37 mm, Material Gleitelement: Stahl, Materialname Gleitelement: S235, Material Gleitstreifen: Kunststoff, Materialname Gleitstreifen: Polyamid 6, Anschluss: 1 x 1/2'', max. Temperaturbeständigkeit: 100 °C, min. Temperaturbeständigkeit: -30 °C, Gewinde: 1/2'', zul. Last Fz: 1.3 kN | Gleitelement radial-axial GL 37, Anschluss 1 x 1/2'', Material: , Materialname: , Oberfläche: galvanisch verzinkt, VPE: 1, Rabattgruppe: 04-174, Preiseinheit: 1, Breite: 72 mm, Länge: 72 mm, Lochdurchmesser: 12.5 mm, Profiltyp: 45, Gleitreibungsfaktor: 0,15 - 0,25, Haftreibungsfaktor: 0,2 - 0,3, Anzahl Anschlüsse: 1, max. Schiebeweg axial: 37 mm, Material Gleitelement: Stahl, Materialname Gleitelement: S235, Material Gleitstreifen: Kunststoff, Materialname Gleitstreifen: Polyamid 6, Anschluss: 1 x 1/2'', max. Temperaturbeständigkeit: 100 °C, min. Temperaturbeständigkeit: -30 °C, Gewinde: 1/2'', zul. Last Fz: 1.3 kN, Mengeneinheit: St, Gewicht: 0,3780 kg, Fabrikat: MEFA, EAN: 4250928417572
0770524 | Gleiter axial GL 100 | Anschluss 1 x M10 ohne Lasche | St | MEFA | 0,5170 kg | 4250928417862 | , Material: , Materialname: , Oberfläche: galvanisch verzinkt, VPE: 20, Rabattgruppe: 04-174, Preiseinheit: 1, Lochdurchmesser: 13 mm, Profiltyp: 45, Gleitreibungsfaktor: 0,15 - 0,25, Haftreibungsfaktor: 0,2 - 0,3, Material Gleitelement: Stahl, Materialname Gleitelement: S235, Material Gleitstreifen: Kunststoff, Materialname Gleitstreifen: Polyamid 6, Breite: 67 mm, Länge: 160 mm, max. Schiebeweg axial: 68 mm, Anschluss: 1 x M10, max. Temperaturbeständigkeit: 100 °C, min. Temperaturbeständigkeit: -30 °C, Gewinde: M10, Anzahl Anschlüsse: 1, Bauhöhe: 35 mm, zul. Last Fz: 3 kN | Gleiter axial GL 100, Anschluss 1 x M10 ohne Lasche, Material: , Materialname: , Oberfläche: galvanisch verzinkt, VPE: 20, Rabattgruppe: 04-174, Preiseinheit: 1, Lochdurchmesser: 13 mm, Profiltyp: 45, Gleitreibungsfaktor: 0,15 - 0,25, Haftreibungsfaktor: 0,2 - 0,3, Material Gleitelement: Stahl, Materialname Gleitelement: S235, Material Gleitstreifen: Kunststoff, Materialname Gleitstreifen: Polyamid 6, Breite: 67 mm, Länge: 160 mm, max. Schiebeweg axial: 68 mm, Anschluss: 1 x M10, max. Temperaturbeständigkeit: 100 °C, min. Temperaturbeständigkeit: -30 °C, Gewinde: M10, Anzahl Anschlüsse: 1, Bauhöhe: 35 mm, zul. Last Fz: 3 kN, Mengeneinheit: St, Gewicht: 0,5170 kg, Fabrikat: MEFA, EAN: 4250928417862
0770532 | Gleiter axial GL 100 | Anschluss 1 x M12 ohne Lasche | St | MEFA | 0,5260 kg | 4250928417923 | , Material: , Materialname: , Oberfläche: galvanisch verzinkt, VPE: 20, Rabattgruppe: 04-174, Preiseinheit: 1, Lochdurchmesser: 13 mm, Profiltyp: 45, Gleitreibungsfaktor: 0,15 - 0,25, Haftreibungsfaktor: 0,2 - 0,3, Material Gleitelement: Stahl, Materialname Gleitelement: S235, Material Gleitstreifen: Kunststoff, Materialname Gleitstreifen: Polyamid 6, Breite: 67 mm, Länge: 160 mm, max. Schiebeweg axial: 68 mm, Anschluss: 1 x M12, max. Temperaturbeständigkeit: 100 °C, min. Temperaturbeständigkeit: -30 °C, Gewinde: M12, Anzahl Anschlüsse: 1, Bauhöhe: 37 mm, zul. Last Fz: 3 kN | Gleiter axial GL 100, Anschluss 1 x M12 ohne Lasche, Material: , Materialname: , Oberfläche: galvanisch verzinkt, VPE: 20, Rabattgruppe: 04-174, Preiseinheit: 1, Lochdurchmesser: 13 mm, Profiltyp: 45, Gleitreibungsfaktor: 0,15 - 0,25, Haftreibungsfaktor: 0,2 - 0,3, Material Gleitelement: Stahl, Materialname Gleitelement: S235, Material Gleitstreifen: Kunststoff, Materialname Gleitstreifen: Polyamid 6, Breite: 67 mm, Länge: 160 mm, max. Schiebeweg axial: 68 mm, Anschluss: 1 x M12, max. Temperaturbeständigkeit: 100 °C, min. Temperaturbeständigkeit: -30 °C, Gewinde: M12, Anzahl Anschlüsse: 1, Bauhöhe: 37 mm, zul. Last Fz: 3 kN, Mengeneinheit: St, Gewicht: 0,5260 kg, Fabrikat: MEFA, EAN: 4250928417923
0770559 | Gleiter axial GL 100 | Anschluss 1 x M16 ohne Lasche | St | MEFA | 0,5350 kg | 4250928418036 | , Material: , Materialname: , Oberfläche: galvanisch verzinkt, VPE: 1, Rabattgruppe: 04-174, Preiseinheit: 1, Lochdurchmesser: 13 mm, Profiltyp: 45, Gleitreibungsfaktor: 0,15 - 0,25, Haftreibungsfaktor: 0,2 - 0,3, Material Gleitelement: Stahl, Materialname Gleitelement: S235, Material Gleitstreifen: Kunststoff, Materialname Gleitstreifen: Polyamid 6, Breite: 67 mm, Länge: 160 mm, max. Schiebeweg axial: 68 mm, Anschluss: 1 x M16, max. Temperaturbeständigkeit: 100 °C, min. Temperaturbeständigkeit: -30 °C, Gewinde: M16, Anzahl Anschlüsse: 1, Bauhöhe: 36 mm, zul. Last Fz: 3 kN | Gleiter axial GL 100, Anschluss 1 x M16 ohne Lasche, Material: , Materialname: , Oberfläche: galvanisch verzinkt, VPE: 1, Rabattgruppe: 04-174, Preiseinheit: 1, Lochdurchmesser: 13 mm, Profiltyp: 45, Gleitreibungsfaktor: 0,15 - 0,25, Haftreibungsfaktor: 0,2 - 0,3, Material Gleitelement: Stahl, Materialname Gleitelement: S235, Material Gleitstreifen: Kunststoff, Materialname Gleitstreifen: Polyamid 6, Breite: 67 mm, Länge: 160 mm, max. Schiebeweg axial: 68 mm, Anschluss: 1 x M16, max. Temperaturbeständigkeit: 100 °C, min. Temperaturbeständigkeit: -30 °C, Gewinde: M16, Anzahl Anschlüsse: 1, Bauhöhe: 36 mm, zul. Last Fz: 3 kN, Mengeneinheit: St, Gewicht: 0,5350 kg, Fabrikat: MEFA, EAN: 4250928418036
0770605 | Gleiter axial GL 100 | Anschluss 1 x 1/2'' ohne Lasche | St | MEFA | 0,5280 kg | 4250928418104 | , Material: , Materialname: , Oberfläche: galvanisch verzinkt, VPE: 1, Rabattgruppe: 04-174, Preiseinheit: 1, Lochdurchmesser: 13 mm, Profiltyp: 45, Gleitreibungsfaktor: 0,15 - 0,25, Haftreibungsfaktor: 0,2 - 0,3, Material Gleitelement: Stahl, Materialname Gleitelement: S235, Material Gleitstreifen: Kunststoff, Materialname Gleitstreifen: Polyamid 6, Breite: 67 mm, Länge: 160 mm, max. Schiebeweg axial: 68 mm, Anschluss: 1 x 1/2'', max. Temperaturbeständigkeit: 100 °C, min. Temperaturbeständigkeit: -30 °C, Gewinde: 1/2'', Anzahl Anschlüsse: 1, Bauhöhe: 36 mm, zul. Last Fz: 3 kN | Gleiter axial GL 100, Anschluss 1 x 1/2'' ohne Lasche, Material: , Materialname: , Oberfläche: galvanisch verzinkt, VPE: 1, Rabattgruppe: 04-174, Preiseinheit: 1, Lochdurchmesser: 13 mm, Profiltyp: 45, Gleitreibungsfaktor: 0,15 - 0,25, Haftreibungsfaktor: 0,2 - 0,3, Material Gleitelement: Stahl, Materialname Gleitelement: S235, Material Gleitstreifen: Kunststoff, Materialname Gleitstreifen: Polyamid 6, Breite: 67 mm, Länge: 160 mm, max. Schiebeweg axial: 68 mm, Anschluss: 1 x 1/2'', max. Temperaturbeständigkeit: 100 °C, min. Temperaturbeständigkeit: -30 °C, Gewinde: 1/2'', Anzahl Anschlüsse: 1, Bauhöhe: 36 mm, zul. Last Fz: 3 kN, Mengeneinheit: St, Gewicht: 0,5280 kg, Fabrikat: MEFA, EAN: 4250928418104
0770526 | Gleiter axial GL 100 | Anschluss 2 x M10 ohne Lasche | St | MEFA | 0,5380 kg | 4250928417879 | , Material: , Materialname: , Oberfläche: galvanisch verzinkt, VPE: 20, Rabattgruppe: 04-174, Preiseinheit: 1, Lochdurchmesser: 13 mm, Profiltyp: 45, Gleitreibungsfaktor: 0,15 - 0,25, Haftreibungsfaktor: 0,2 - 0,3, Material Gleitelement: Stahl, Materialname Gleitelement: S235, Material Gleitstreifen: Kunststoff, Materialname Gleitstreifen: Polyamid 6, Breite: 67 mm, Länge: 160 mm, max. Schiebeweg axial: 68 mm, Achsabstand: 120 mm, Anschluss: 2 x M10, max. Temperaturbeständigkeit: 100 °C, min. Temperaturbeständigkeit: -30 °C, Gewinde: M10, Anzahl Anschlüsse: 2, Bauhöhe: 35 mm, zul. Last Fz: 3 kN | Gleiter axial GL 100, Anschluss 2 x M10 ohne Lasche, Material: , Materialname: , Oberfläche: galvanisch verzinkt, VPE: 20, Rabattgruppe: 04-174, Preiseinheit: 1, Lochdurchmesser: 13 mm, Profiltyp: 45, Gleitreibungsfaktor: 0,15 - 0,25, Haftreibungsfaktor: 0,2 - 0,3, Material Gleitelement: Stahl, Materialname Gleitelement: S235, Material Gleitstreifen: Kunststoff, Materialname Gleitstreifen: Polyamid 6, Breite: 67 mm, Länge: 160 mm, max. Schiebeweg axial: 68 mm, Achsabstand: 120 mm, Anschluss: 2 x M10, max. Temperaturbeständigkeit: 100 °C, min. Temperaturbeständigkeit: -30 °C, Gewinde: M10, Anzahl Anschlüsse: 2, Bauhöhe: 35 mm, zul. Last Fz: 3 kN, Mengeneinheit: St, Gewicht: 0,5380 kg, Fabrikat: MEFA, EAN: 4250928417879
0770534 | Gleiter axial GL 100 | Anschluss 2 x M12 ohne Lasche | St | MEFA | 0,5620 kg | 4250928417930 | , Material: , Materialname: , Oberfläche: galvanisch verzinkt, VPE: 1, Rabattgruppe: 04-174, Preiseinheit: 1, Lochdurchmesser: 13 mm, Profiltyp: 45, Gleitreibungsfaktor: 0,15 - 0,25, Haftreibungsfaktor: 0,2 - 0,3, Material Gleitelement: Stahl, Materialname Gleitelement: S235, Material Gleitstreifen: Kunststoff, Materialname Gleitstreifen: Polyamid 6, Breite: 67 mm, Länge: 160 mm, max. Schiebeweg axial: 68 mm, Achsabstand: 120 mm, Anschluss: 2 x M12, max. Temperaturbeständigkeit: 100 °C, min. Temperaturbeständigkeit: -30 °C, Gewinde: M12, Anzahl Anschlüsse: 2, Bauhöhe: 37 mm, zul. Last Fz: 3 kN | Gleiter axial GL 100, Anschluss 2 x M12 ohne Lasche, Material: , Materialname: , Oberfläche: galvanisch verzinkt, VPE: 1, Rabattgruppe: 04-174, Preiseinheit: 1, Lochdurchmesser: 13 mm, Profiltyp: 45, Gleitreibungsfaktor: 0,15 - 0,25, Haftreibungsfaktor: 0,2 - 0,3, Material Gleitelement: Stahl, Materialname Gleitelement: S235, Material Gleitstreifen: Kunststoff, Materialname Gleitstreifen: Polyamid 6, Breite: 67 mm, Länge: 160 mm, max. Schiebeweg axial: 68 mm, Achsabstand: 120 mm, Anschluss: 2 x M12, max. Temperaturbeständigkeit: 100 °C, min. Temperaturbeständigkeit: -30 °C, Gewinde: M12, Anzahl Anschlüsse: 2, Bauhöhe: 37 mm, zul. Last Fz: 3 kN, Mengeneinheit: St, Gewicht: 0,5620 kg, Fabrikat: MEFA, EAN: 4250928417930
0770561 | Gleiter axial GL 100 | Anschluss 2 x M16 ohne Lasche | St | MEFA | 0,5810 kg | 4250928418043 | , Material: , Materialname: , Oberfläche: galvanisch verzinkt, VPE: 1, Rabattgruppe: 04-174, Preiseinheit: 1, Lochdurchmesser: 13 mm, Profiltyp: 45, Gleitreibungsfaktor: 0,15 - 0,25, Haftreibungsfaktor: 0,2 - 0,3, Material Gleitelement: Stahl, Materialname Gleitelement: S235, Material Gleitstreifen: Kunststoff, Materialname Gleitstreifen: Polyamid 6, Breite: 67 mm, Länge: 160 mm, max. Schiebeweg axial: 68 mm, Achsabstand: 120 mm, Anschluss: 2 x M16, max. Temperaturbeständigkeit: 100 °C, min. Temperaturbeständigkeit: -30 °C, Gewinde: M16, Anzahl Anschlüsse: 2, Bauhöhe: 36 mm, zul. Last Fz: 3 kN | Gleiter axial GL 100, Anschluss 2 x M16 ohne Lasche, Material: , Materialname: , Oberfläche: galvanisch verzinkt, VPE: 1, Rabattgruppe: 04-174, Preiseinheit: 1, Lochdurchmesser: 13 mm, Profiltyp: 45, Gleitreibungsfaktor: 0,15 - 0,25, Haftreibungsfaktor: 0,2 - 0,3, Material Gleitelement: Stahl, Materialname Gleitelement: S235, Material Gleitstreifen: Kunststoff, Materialname Gleitstreifen: Polyamid 6, Breite: 67 mm, Länge: 160 mm, max. Schiebeweg axial: 68 mm, Achsabstand: 120 mm, Anschluss: 2 x M16, max. Temperaturbeständigkeit: 100 °C, min. Temperaturbeständigkeit: -30 °C, Gewinde: M16, Anzahl Anschlüsse: 2, Bauhöhe: 36 mm, zul. Last Fz: 3 kN, Mengeneinheit: St, Gewicht: 0,5810 kg, Fabrikat: MEFA, EAN: 4250928418043
0770607 | Gleiter axial GL 100 | Anschluss 2 x 1/2'' ohne Lasche | St | MEFA | 0,5590 kg | 4250928418111 | , Material: , Materialname: , Oberfläche: galvanisch verzinkt, VPE: 1, Rabattgruppe: 04-174, Preiseinheit: 1, Lochdurchmesser: 13 mm, Profiltyp: 45, Gleitreibungsfaktor: 0,15 - 0,25, Haftreibungsfaktor: 0,2 - 0,3, Material Gleitelement: Stahl, Materialname Gleitelement: S235, Material Gleitstreifen: Kunststoff, Materialname Gleitstreifen: Polyamid 6, Breite: 67 mm, Länge: 160 mm, max. Schiebeweg axial: 68 mm, Achsabstand: 120 mm, Anschluss: 2 x 1/2'', max. Temperaturbeständigkeit: 100 °C, min. Temperaturbeständigkeit: -30 °C, Gewinde: 1/2'', Anzahl Anschlüsse: 2, Bauhöhe: 36 mm, zul. Last Fz: 3 kN | Gleiter axial GL 100, Anschluss 2 x 1/2'' ohne Lasche, Material: , Materialname: , Oberfläche: galvanisch verzinkt, VPE: 1, Rabattgruppe: 04-174, Preiseinheit: 1, Lochdurchmesser: 13 mm, Profiltyp: 45, Gleitreibungsfaktor: 0,15 - 0,25, Haftreibungsfaktor: 0,2 - 0,3, Material Gleitelement: Stahl, Materialname Gleitelement: S235, Material Gleitstreifen: Kunststoff, Materialname Gleitstreifen: Polyamid 6, Breite: 67 mm, Länge: 160 mm, max. Schiebeweg axial: 68 mm, Achsabstand: 120 mm, Anschluss: 2 x 1/2'', max. Temperaturbeständigkeit: 100 °C, min. Temperaturbeständigkeit: -30 °C, Gewinde: 1/2'', Anzahl Anschlüsse: 2, Bauhöhe: 36 mm, zul. Last Fz: 3 kN, Mengeneinheit: St, Gewicht: 0,5590 kg, Fabrikat: MEFA, EAN: 4250928418111
0770527 | Gleiter axial GL 200 | Anschluss 2 x M10 ohne Lasche | St | MEFA | 0,7460 kg | 4250928417886 | , Material: , Materialname: , Oberfläche: galvanisch verzinkt, VPE: 1, Rabattgruppe: 04-174, Preiseinheit: 1, Lochdurchmesser: 13 mm, Profiltyp: 45, Gleitreibungsfaktor: 0,15 - 0,25, Haftreibungsfaktor: 0,2 - 0,3, Material Gleitelement: Stahl, Materialname Gleitelement: S235, Material Gleitstreifen: Kunststoff, Materialname Gleitstreifen: Polyamid 6, Breite: 67 mm, Länge: 250 mm, Anzahl Anschlüsse: 2, max. Schiebeweg axial: 158 mm, Achsabstand: 160 mm, Anschluss: 2 x M10, max. Temperaturbeständigkeit: 100 °C, min. Temperaturbeständigkeit: -30 °C, Gewinde: M10, Bauhöhe: 35 mm, zul. Last Fz: 3 kN | Gleiter axial GL 200, Anschluss 2 x M10 ohne Lasche, Material: , Materialname: , Oberfläche: galvanisch verzinkt, VPE: 1, Rabattgruppe: 04-174, Preiseinheit: 1, Lochdurchmesser: 13 mm, Profiltyp: 45, Gleitreibungsfaktor: 0,15 - 0,25, Haftreibungsfaktor: 0,2 - 0,3, Material Gleitelement: Stahl, Materialname Gleitelement: S235, Material Gleitstreifen: Kunststoff, Materialname Gleitstreifen: Polyamid 6, Breite: 67 mm, Länge: 250 mm, Anzahl Anschlüsse: 2, max. Schiebeweg axial: 158 mm, Achsabstand: 160 mm, Anschluss: 2 x M10, max. Temperaturbeständigkeit: 100 °C, min. Temperaturbeständigkeit: -30 °C, Gewinde: M10, Bauhöhe: 35 mm, zul. Last Fz: 3 kN, Mengeneinheit: St, Gewicht: 0,7460 kg, Fabrikat: MEFA, EAN: 4250928417886
0770535 | Gleiter axial GL 200 | Anschluss 2 x M12 ohne Lasche | St | MEFA | 0,7630 kg | 4250928417947 | , Material: , Materialname: , Oberfläche: galvanisch verzinkt, VPE: 1, Rabattgruppe: 04-174, Preiseinheit: 1, Lochdurchmesser: 13 mm, Profiltyp: 45, Gleitreibungsfaktor: 0,15 - 0,25, Haftreibungsfaktor: 0,2 - 0,3, Material Gleitelement: Stahl, Materialname Gleitelement: S235, Material Gleitstreifen: Kunststoff, Materialname Gleitstreifen: Polyamid 6, Breite: 67 mm, Länge: 250 mm, Anzahl Anschlüsse: 2, max. Schiebeweg axial: 158 mm, Achsabstand: 160 mm, Anschluss: 2 x M12, max. Temperaturbeständigkeit: 100 °C, min. Temperaturbeständigkeit: -30 °C, Gewinde: M12, Bauhöhe: 37 mm, zul. Last Fz: 3 kN | Gleiter axial GL 200, Anschluss 2 x M12 ohne Lasche, Material: , Materialname: , Oberfläche: galvanisch verzinkt, VPE: 1, Rabattgruppe: 04-174, Preiseinheit: 1, Lochdurchmesser: 13 mm, Profiltyp: 45, Gleitreibungsfaktor: 0,15 - 0,25, Haftreibungsfaktor: 0,2 - 0,3, Material Gleitelement: Stahl, Materialname Gleitelement: S235, Material Gleitstreifen: Kunststoff, Materialname Gleitstreifen: Polyamid 6, Breite: 67 mm, Länge: 250 mm, Anzahl Anschlüsse: 2, max. Schiebeweg axial: 158 mm, Achsabstand: 160 mm, Anschluss: 2 x M12, max. Temperaturbeständigkeit: 100 °C, min. Temperaturbeständigkeit: -30 °C, Gewinde: M12, Bauhöhe: 37 mm, zul. Last Fz: 3 kN, Mengeneinheit: St, Gewicht: 0,7630 kg, Fabrikat: MEFA, EAN: 4250928417947
0770562 | Gleiter axial GL 200 | Anschluss 2 x M16 ohne Lasche | St | MEFA | 0,7810 kg | 4250928418050 | , Material: , Materialname: , Oberfläche: galvanisch verzinkt, VPE: 1, Rabattgruppe: 04-174, Preiseinheit: 1, Lochdurchmesser: 13 mm, Profiltyp: 45, Gleitreibungsfaktor: 0,15 - 0,25, Haftreibungsfaktor: 0,2 - 0,3, Material Gleitelement: Stahl, Materialname Gleitelement: S235, Material Gleitstreifen: Kunststoff, Materialname Gleitstreifen: Polyamid 6, Breite: 67 mm, Länge: 250 mm, Anzahl Anschlüsse: 2, max. Schiebeweg axial: 158 mm, Achsabstand: 160 mm, Anschluss: 2 x M16, max. Temperaturbeständigkeit: 100 °C, min. Temperaturbeständigkeit: -30 °C, Gewinde: M16, Bauhöhe: 36 mm, zul. Last Fz: 3 kN | Gleiter axial GL 200, Anschluss 2 x M16 ohne Lasche, Material: , Materialname: , Oberfläche: galvanisch verzinkt, VPE: 1, Rabattgruppe: 04-174, Preiseinheit: 1, Lochdurchmesser: 13 mm, Profiltyp: 45, Gleitreibungsfaktor: 0,15 - 0,25, Haftreibungsfaktor: 0,2 - 0,3, Material Gleitelement: Stahl, Materialname Gleitelement: S235, Material Gleitstreifen: Kunststoff, Materialname Gleitstreifen: Polyamid 6, Breite: 67 mm, Länge: 250 mm, Anzahl Anschlüsse: 2, max. Schiebeweg axial: 158 mm, Achsabstand: 160 mm, Anschluss: 2 x M16, max. Temperaturbeständigkeit: 100 °C, min. Temperaturbeständigkeit: -30 °C, Gewinde: M16, Bauhöhe: 36 mm, zul. Last Fz: 3 kN, Mengeneinheit: St, Gewicht: 0,7810 kg, Fabrikat: MEFA, EAN: 4250928418050
0770608 | Gleiter axial GL 200 | Anschluss 2 x 1/2'' ohne Lasche | St | MEFA | 0,7670 kg | 4250928418128 | , Material: , Materialname: , Oberfläche: galvanisch verzinkt, VPE: 1, Rabattgruppe: 04-174, Preiseinheit: 1, Lochdurchmesser: 13 mm, Profiltyp: 45, Gleitreibungsfaktor: 0,15 - 0,25, Haftreibungsfaktor: 0,2 - 0,3, Material Gleitelement: Stahl, Materialname Gleitelement: S235, Material Gleitstreifen: Kunststoff, Materialname Gleitstreifen: Polyamid 6, Breite: 67 mm, Länge: 250 mm, Anzahl Anschlüsse: 2, max. Schiebeweg axial: 158 mm, Achsabstand: 160 mm, Anschluss: 2 x 1/2'', max. Temperaturbeständigkeit: 100 °C, min. Temperaturbeständigkeit: -30 °C, Gewinde: 1/2'', Bauhöhe: 36 mm, zul. Last Fz: 3 kN | Gleiter axial GL 200, Anschluss 2 x 1/2'' ohne Lasche, Material: , Materialname: , Oberfläche: galvanisch verzinkt, VPE: 1, Rabattgruppe: 04-174, Preiseinheit: 1, Lochdurchmesser: 13 mm, Profiltyp: 45, Gleitreibungsfaktor: 0,15 - 0,25, Haftreibungsfaktor: 0,2 - 0,3, Material Gleitelement: Stahl, Materialname Gleitelement: S235, Material Gleitstreifen: Kunststoff, Materialname Gleitstreifen: Polyamid 6, Breite: 67 mm, Länge: 250 mm, Anzahl Anschlüsse: 2, max. Schiebeweg axial: 158 mm, Achsabstand: 160 mm, Anschluss: 2 x 1/2'', max. Temperaturbeständigkeit: 100 °C, min. Temperaturbeständigkeit: -30 °C, Gewinde: 1/2'', Bauhöhe: 36 mm, zul. Last Fz: 3 kN, Mengeneinheit: St, Gewicht: 0,7670 kg, Fabrikat: MEFA, EAN: 4250928418128
0770528 | Gleiter axial GL 100 | Anschluss 1 x M10 mit Lasche | St | MEFA | 0,7480 kg | 4250928417893 | , Material: , Materialname: , Oberfläche: galvanisch verzinkt, VPE: 20, Rabattgruppe: 04-174, Preiseinheit: 1, Lochdurchmesser: 13 mm, Profiltyp: 45, Gleitreibungsfaktor: 0,15 - 0,25, Haftreibungsfaktor: 0,2 - 0,3, Material Gleitelement: Stahl, Materialname Gleitelement: S235, Material Gleitstreifen: Kunststoff, Materialname Gleitstreifen: Polyamid 6, Breite: 125 mm, Länge: 160 mm, max. Schiebeweg axial: 68 mm, Anschluss: 1 x M10, max. Temperaturbeständigkeit: 100 °C, min. Temperaturbeständigkeit: -30 °C, Gewinde: M10, Anzahl Anschlüsse: 1, Bauhöhe: 40 mm, zul. Last Fz: 3 kN | Gleiter axial GL 100, Anschluss 1 x M10 mit Lasche, Material: , Materialname: , Oberfläche: galvanisch verzinkt, VPE: 20, Rabattgruppe: 04-174, Preiseinheit: 1, Lochdurchmesser: 13 mm, Profiltyp: 45, Gleitreibungsfaktor: 0,15 - 0,25, Haftreibungsfaktor: 0,2 - 0,3, Material Gleitelement: Stahl, Materialname Gleitelement: S235, Material Gleitstreifen: Kunststoff, Materialname Gleitstreifen: Polyamid 6, Breite: 125 mm, Länge: 160 mm, max. Schiebeweg axial: 68 mm, Anschluss: 1 x M10, max. Temperaturbeständigkeit: 100 °C, min. Temperaturbeständigkeit: -30 °C, Gewinde: M10, Anzahl Anschlüsse: 1, Bauhöhe: 40 mm, zul. Last Fz: 3 kN, Mengeneinheit: St, Gewicht: 0,7480 kg, Fabrikat: MEFA, EAN: 4250928417893
0770536 | Gleiter axial GL 100 | Anschluss 1 x M12 mit Lasche | St | MEFA | 0,7570 kg | 4250928417954 | , Material: , Materialname: , Oberfläche: galvanisch verzinkt, VPE: 20, Rabattgruppe: 04-174, Preiseinheit: 1, Lochdurchmesser: 13 mm, Profiltyp: 45, Gleitreibungsfaktor: 0,15 - 0,25, Haftreibungsfaktor: 0,2 - 0,3, Material Gleitelement: Stahl, Materialname Gleitelement: S235, Material Gleitstreifen: Kunststoff, Materialname Gleitstreifen: Polyamid 6, Breite: 125 mm, Länge: 160 mm, max. Schiebeweg axial: 68 mm, Anschluss: 1 x M12, max. Temperaturbeständigkeit: 100 °C, min. Temperaturbeständigkeit: -30 °C, Gewinde: M12, Anzahl Anschlüsse: 1, Bauhöhe: 42 mm, zul. Last Fz: 3 kN | Gleiter axial GL 100, Anschluss 1 x M12 mit Lasche, Material: , Materialname: , Oberfläche: galvanisch verzinkt, VPE: 20, Rabattgruppe: 04-174, Preiseinheit: 1, Lochdurchmesser: 13 mm, Profiltyp: 45, Gleitreibungsfaktor: 0,15 - 0,25, Haftreibungsfaktor: 0,2 - 0,3, Material Gleitelement: Stahl, Materialname Gleitelement: S235, Material Gleitstreifen: Kunststoff, Materialname Gleitstreifen: Polyamid 6, Breite: 125 mm, Länge: 160 mm, max. Schiebeweg axial: 68 mm, Anschluss: 1 x M12, max. Temperaturbeständigkeit: 100 °C, min. Temperaturbeständigkeit: -30 °C, Gewinde: M12, Anzahl Anschlüsse: 1, Bauhöhe: 42 mm, zul. Last Fz: 3 kN, Mengeneinheit: St, Gewicht: 0,7570 kg, Fabrikat: MEFA, EAN: 4250928417954
0770563 | Gleiter axial GL 100 | Anschluss 1 x M16 mit Lasche | St | MEFA | 0,7660 kg | 4250928418067 | , Material: , Materialname: , Oberfläche: galvanisch verzinkt, VPE: 20, Rabattgruppe: 04-174, Preiseinheit: 1, Lochdurchmesser: 13 mm, Profiltyp: 45, Gleitreibungsfaktor: 0,15 - 0,25, Haftreibungsfaktor: 0,2 - 0,3, Material Gleitelement: Stahl, Materialname Gleitelement: S235, Material Gleitstreifen: Kunststoff, Materialname Gleitstreifen: Polyamid 6, Breite: 125 mm, Länge: 160 mm, max. Schiebeweg axial: 68 mm, Anschluss: 1 x M16, max. Temperaturbeständigkeit: 100 °C, min. Temperaturbeständigkeit: -30 °C, Gewinde: M16, Anzahl Anschlüsse: 1, Bauhöhe: 41 mm, zul. Last Fz: 3 kN | Gleiter axial GL 100, Anschluss 1 x M16 mit Lasche, Material: , Materialname: , Oberfläche: galvanisch verzinkt, VPE: 20, Rabattgruppe: 04-174, Preiseinheit: 1, Lochdurchmesser: 13 mm, Profiltyp: 45, Gleitreibungsfaktor: 0,15 - 0,25, Haftreibungsfaktor: 0,2 - 0,3, Material Gleitelement: Stahl, Materialname Gleitelement: S235, Material Gleitstreifen: Kunststoff, Materialname Gleitstreifen: Polyamid 6, Breite: 125 mm, Länge: 160 mm, max. Schiebeweg axial: 68 mm, Anschluss: 1 x M16, max. Temperaturbeständigkeit: 100 °C, min. Temperaturbeständigkeit: -30 °C, Gewinde: M16, Anzahl Anschlüsse: 1, Bauhöhe: 41 mm, zul. Last Fz: 3 kN, Mengeneinheit: St, Gewicht: 0,7660 kg, Fabrikat: MEFA, EAN: 4250928418067
0770609 | Gleiter axial GL 100 | Anschluss 1 x 1/2'' mit Lasche | St | MEFA | 0,7590 kg | 4250928418135 | , Material: , Materialname: , Oberfläche: galvanisch verzinkt, VPE: 1, Rabattgruppe: 04-174, Preiseinheit: 1, Lochdurchmesser: 13 mm, Profiltyp: 45, Gleitreibungsfaktor: 0,15 - 0,25, Haftreibungsfaktor: 0,2 - 0,3, Material Gleitelement: Stahl, Materialname Gleitelement: S235, Material Gleitstreifen: Kunststoff, Materialname Gleitstreifen: Polyamid 6, Breite: 125 mm, Länge: 160 mm, max. Schiebeweg axial: 68 mm, Anschluss: 1 x 1/2'', max. Temperaturbeständigkeit: 100 °C, min. Temperaturbeständigkeit: -30 °C, Gewinde: 1/2'', Anzahl Anschlüsse: 1, Bauhöhe: 41 mm, zul. Last Fz: 3 kN | Gleiter axial GL 100, Anschluss 1 x 1/2'' mit Lasche, Material: , Materialname: , Oberfläche: galvanisch verzinkt, VPE: 1, Rabattgruppe: 04-174, Preiseinheit: 1, Lochdurchmesser: 13 mm, Profiltyp: 45, Gleitreibungsfaktor: 0,15 - 0,25, Haftreibungsfaktor: 0,2 - 0,3, Material Gleitelement: Stahl, Materialname Gleitelement: S235, Material Gleitstreifen: Kunststoff, Materialname Gleitstreifen: Polyamid 6, Breite: 125 mm, Länge: 160 mm, max. Schiebeweg axial: 68 mm, Anschluss: 1 x 1/2'', max. Temperaturbeständigkeit: 100 °C, min. Temperaturbeständigkeit: -30 °C, Gewinde: 1/2'', Anzahl Anschlüsse: 1, Bauhöhe: 41 mm, zul. Last Fz: 3 kN, Mengeneinheit: St, Gewicht: 0,7590 kg, Fabrikat: MEFA, EAN: 4250928418135
0770530 | Gleiter axial GL 100 | Anschluss 2 x M10 mit Lasche | St | MEFA | 0,7690 kg | 4250928417909 | , Material: , Materialname: , Oberfläche: galvanisch verzinkt, VPE: 20, Rabattgruppe: 04-174, Preiseinheit: 1, Lochdurchmesser: 13 mm, Profiltyp: 45, Gleitreibungsfaktor: 0,15 - 0,25, Haftreibungsfaktor: 0,2 - 0,3, Material Gleitelement: Stahl, Materialname Gleitelement: S235, Material Gleitstreifen: Kunststoff, Materialname Gleitstreifen: Polyamid 6, Breite: 125 mm, Länge: 160 mm, max. Schiebeweg axial: 68 mm, Achsabstand: 120 mm, Anschluss: 2 x M10, max. Temperaturbeständigkeit: 100 °C, min. Temperaturbeständigkeit: -30 °C, Gewinde: M10, Anzahl Anschlüsse: 2, Bauhöhe: 40 mm, zul. Last Fz: 3 kN | Gleiter axial GL 100, Anschluss 2 x M10 mit Lasche, Material: , Materialname: , Oberfläche: galvanisch verzinkt, VPE: 20, Rabattgruppe: 04-174, Preiseinheit: 1, Lochdurchmesser: 13 mm, Profiltyp: 45, Gleitreibungsfaktor: 0,15 - 0,25, Haftreibungsfaktor: 0,2 - 0,3, Material Gleitelement: Stahl, Materialname Gleitelement: S235, Material Gleitstreifen: Kunststoff, Materialname Gleitstreifen: Polyamid 6, Breite: 125 mm, Länge: 160 mm, max. Schiebeweg axial: 68 mm, Achsabstand: 120 mm, Anschluss: 2 x M10, max. Temperaturbeständigkeit: 100 °C, min. Temperaturbeständigkeit: -30 °C, Gewinde: M10, Anzahl Anschlüsse: 2, Bauhöhe: 40 mm, zul. Last Fz: 3 kN, Mengeneinheit: St, Gewicht: 0,7690 kg, Fabrikat: MEFA, EAN: 4250928417909
0770538 | Gleiter axial GL 100 | Anschluss 2 x M12 mit Lasche | St | MEFA | 0,7930 kg | 4250928417961 | , Material: , Materialname: , Oberfläche: galvanisch verzinkt, VPE: 20, Rabattgruppe: 04-174, Preiseinheit: 1, Lochdurchmesser: 13 mm, Profiltyp: 45, Gleitreibungsfaktor: 0,15 - 0,25, Haftreibungsfaktor: 0,2 - 0,3, Material Gleitelement: Stahl, Materialname Gleitelement: S235, Material Gleitstreifen: Kunststoff, Materialname Gleitstreifen: Polyamid 6, Breite: 125 mm, Länge: 160 mm, max. Schiebeweg axial: 68 mm, Achsabstand: 120 mm, Anschluss: 2 x M12, max. Temperaturbeständigkeit: 100 °C, min. Temperaturbeständigkeit: -30 °C, Gewinde: M12, Anzahl Anschlüsse: 2, Bauhöhe: 42 mm, zul. Last Fz: 3 kN | Gleiter axial GL 100, Anschluss 2 x M12 mit Lasche, Material: , Materialname: , Oberfläche: galvanisch verzinkt, VPE: 20, Rabattgruppe: 04-174, Preiseinheit: 1, Lochdurchmesser: 13 mm, Profiltyp: 45, Gleitreibungsfaktor: 0,15 - 0,25, Haftreibungsfaktor: 0,2 - 0,3, Material Gleitelement: Stahl, Materialname Gleitelement: S235, Material Gleitstreifen: Kunststoff, Materialname Gleitstreifen: Polyamid 6, Breite: 125 mm, Länge: 160 mm, max. Schiebeweg axial: 68 mm, Achsabstand: 120 mm, Anschluss: 2 x M12, max. Temperaturbeständigkeit: 100 °C, min. Temperaturbeständigkeit: -30 °C, Gewinde: M12, Anzahl Anschlüsse: 2, Bauhöhe: 42 mm, zul. Last Fz: 3 kN, Mengeneinheit: St, Gewicht: 0,7930 kg, Fabrikat: MEFA, EAN: 4250928417961
0770565 | Gleiter axial GL 100 | Anschluss 2 x M16 mit Lasche | St | MEFA | 0,8120 kg | 4250928418074 | , Material: , Materialname: , Oberfläche: galvanisch verzinkt, VPE: 1, Rabattgruppe: 04-174, Preiseinheit: 1, Lochdurchmesser: 13 mm, Profiltyp: 45, Gleitreibungsfaktor: 0,15 - 0,25, Haftreibungsfaktor: 0,2 - 0,3, Material Gleitelement: Stahl, Materialname Gleitelement: S235, Material Gleitstreifen: Kunststoff, Materialname Gleitstreifen: Polyamid 6, Breite: 125 mm, Länge: 160 mm, max. Schiebeweg axial: 68 mm, Achsabstand: 120 mm, Anschluss: 2 x M16, max. Temperaturbeständigkeit: 100 °C, min. Temperaturbeständigkeit: -30 °C, Gewinde: M16, Anzahl Anschlüsse: 2, Bauhöhe: 41 mm, zul. Last Fz: 3 kN | Gleiter axial GL 100, Anschluss 2 x M16 mit Lasche, Material: , Materialname: , Oberfläche: galvanisch verzinkt, VPE: 1, Rabattgruppe: 04-174, Preiseinheit: 1, Lochdurchmesser: 13 mm, Profiltyp: 45, Gleitreibungsfaktor: 0,15 - 0,25, Haftreibungsfaktor: 0,2 - 0,3, Material Gleitelement: Stahl, Materialname Gleitelement: S235, Material Gleitstreifen: Kunststoff, Materialname Gleitstreifen: Polyamid 6, Breite: 125 mm, Länge: 160 mm, max. Schiebeweg axial: 68 mm, Achsabstand: 120 mm, Anschluss: 2 x M16, max. Temperaturbeständigkeit: 100 °C, min. Temperaturbeständigkeit: -30 °C, Gewinde: M16, Anzahl Anschlüsse: 2, Bauhöhe: 41 mm, zul. Last Fz: 3 kN, Mengeneinheit: St, Gewicht: 0,8120 kg, Fabrikat: MEFA, EAN: 4250928418074
0770611 | Gleiter axial GL 100 | Anschluss 2 x 1/2'' mit Lasche | St | MEFA | 0,7900 kg | 4250928418142 | , Material: , Materialname: , Oberfläche: galvanisch verzinkt, VPE: 1, Rabattgruppe: 04-174, Preiseinheit: 1, Lochdurchmesser: 13 mm, Profiltyp: 45, Gleitreibungsfaktor: 0,15 - 0,25, Haftreibungsfaktor: 0,2 - 0,3, Material Gleitelement: Stahl, Materialname Gleitelement: S235, Material Gleitstreifen: Kunststoff, Materialname Gleitstreifen: Polyamid 6, Breite: 125 mm, Länge: 160 mm, max. Schiebeweg axial: 68 mm, Achsabstand: 120 mm, Anschluss: 2 x 1/2'', max. Temperaturbeständigkeit: 100 °C, min. Temperaturbeständigkeit: -30 °C, Gewinde: 1/2'', Anzahl Anschlüsse: 2, Bauhöhe: 41 mm, zul. Last Fz: 3 kN | Gleiter axial GL 100, Anschluss 2 x 1/2'' mit Lasche, Material: , Materialname: , Oberfläche: galvanisch verzinkt, VPE: 1, Rabattgruppe: 04-174, Preiseinheit: 1, Lochdurchmesser: 13 mm, Profiltyp: 45, Gleitreibungsfaktor: 0,15 - 0,25, Haftreibungsfaktor: 0,2 - 0,3, Material Gleitelement: Stahl, Materialname Gleitelement: S235, Material Gleitstreifen: Kunststoff, Materialname Gleitstreifen: Polyamid 6, Breite: 125 mm, Länge: 160 mm, max. Schiebeweg axial: 68 mm, Achsabstand: 120 mm, Anschluss: 2 x 1/2'', max. Temperaturbeständigkeit: 100 °C, min. Temperaturbeständigkeit: -30 °C, Gewinde: 1/2'', Anzahl Anschlüsse: 2, Bauhöhe: 41 mm, zul. Last Fz: 3 kN, Mengeneinheit: St, Gewicht: 0,7900 kg, Fabrikat: MEFA, EAN: 4250928418142
0770638 | Gleiter axial GL 200 | Anschluss 2 x M10 mit Lasche | St | MEFA | 0,9770 kg | 4250928418166 | , Material: , Materialname: , Oberfläche: galvanisch verzinkt, VPE: 1, Rabattgruppe: 04-174, Preiseinheit: 1, Lochdurchmesser: 13 mm, Profiltyp: 45, Gleitreibungsfaktor: 0,15 - 0,25, Haftreibungsfaktor: 0,2 - 0,3, Material Gleitelement: Stahl, Materialname Gleitelement: S235, Material Gleitstreifen: Kunststoff, Materialname Gleitstreifen: Polyamid 6, Breite: 125 mm, Länge: 250 mm, Anzahl Anschlüsse: 2, max. Schiebeweg axial: 158 mm, Achsabstand: 160 mm, Anschluss: 2 x M10, max. Temperaturbeständigkeit: 100 °C, min. Temperaturbeständigkeit: -30 °C, Gewinde: M10, Bauhöhe: 40 mm, zul. Last Fz: 3 kN | Gleiter axial GL 200, Anschluss 2 x M10 mit Lasche, Material: , Materialname: , Oberfläche: galvanisch verzinkt, VPE: 1, Rabattgruppe: 04-174, Preiseinheit: 1, Lochdurchmesser: 13 mm, Profiltyp: 45, Gleitreibungsfaktor: 0,15 - 0,25, Haftreibungsfaktor: 0,2 - 0,3, Material Gleitelement: Stahl, Materialname Gleitelement: S235, Material Gleitstreifen: Kunststoff, Materialname Gleitstreifen: Polyamid 6, Breite: 125 mm, Länge: 250 mm, Anzahl Anschlüsse: 2, max. Schiebeweg axial: 158 mm, Achsabstand: 160 mm, Anschluss: 2 x M10, max. Temperaturbeständigkeit: 100 °C, min. Temperaturbeständigkeit: -30 °C, Gewinde: M10, Bauhöhe: 40 mm, zul. Last Fz: 3 kN, Mengeneinheit: St, Gewicht: 0,9770 kg, Fabrikat: MEFA, EAN: 4250928418166
0770539 | Gleiter axial GL 200 | Anschluss 2 x M12 mit Lasche | St | MEFA | 0,9940 kg | 4250928417978 | , Material: , Materialname: , Oberfläche: galvanisch verzinkt, VPE: 1, Rabattgruppe: 04-174, Preiseinheit: 1, Lochdurchmesser: 13 mm, Profiltyp: 45, Gleitreibungsfaktor: 0,15 - 0,25, Haftreibungsfaktor: 0,2 - 0,3, Material Gleitelement: Stahl, Materialname Gleitelement: S235, Material Gleitstreifen: Kunststoff, Materialname Gleitstreifen: Polyamid 6, Breite: 125 mm, Länge: 250 mm, Anzahl Anschlüsse: 2, max. Schiebeweg axial: 158 mm, Achsabstand: 160 mm, Anschluss: 2 x M12, max. Temperaturbeständigkeit: 100 °C, min. Temperaturbeständigkeit: -30 °C, Gewinde: M12, Bauhöhe: 42 mm, zul. Last Fz: 3 kN | Gleiter axial GL 200, Anschluss 2 x M12 mit Lasche, Material: , Materialname: , Oberfläche: galvanisch verzinkt, VPE: 1, Rabattgruppe: 04-174, Preiseinheit: 1, Lochdurchmesser: 13 mm, Profiltyp: 45, Gleitreibungsfaktor: 0,15 - 0,25, Haftreibungsfaktor: 0,2 - 0,3, Material Gleitelement: Stahl, Materialname Gleitelement: S235, Material Gleitstreifen: Kunststoff, Materialname Gleitstreifen: Polyamid 6, Breite: 125 mm, Länge: 250 mm, Anzahl Anschlüsse: 2, max. Schiebeweg axial: 158 mm, Achsabstand: 160 mm, Anschluss: 2 x M12, max. Temperaturbeständigkeit: 100 °C, min. Temperaturbeständigkeit: -30 °C, Gewinde: M12, Bauhöhe: 42 mm, zul. Last Fz: 3 kN, Mengeneinheit: St, Gewicht: 0,9940 kg, Fabrikat: MEFA, EAN: 4250928417978
0770566 | Gleiter axial GL 200 | Anschluss 2 x M16 mit Lasche | St | MEFA | 1,0120 kg | 4250928418081 | , Material: , Materialname: , Oberfläche: galvanisch verzinkt, VPE: 1, Rabattgruppe: 04-174, Preiseinheit: 1, Lochdurchmesser: 13 mm, Profiltyp: 45, Gleitreibungsfaktor: 0,15 - 0,25, Haftreibungsfaktor: 0,2 - 0,3, Material Gleitelement: Stahl, Materialname Gleitelement: S235, Material Gleitstreifen: Kunststoff, Materialname Gleitstreifen: Polyamid 6, Breite: 125 mm, Länge: 250 mm, Anzahl Anschlüsse: 2, max. Schiebeweg axial: 158 mm, Achsabstand: 160 mm, Anschluss: 2 x M16, max. Temperaturbeständigkeit: 100 °C, min. Temperaturbeständigkeit: -30 °C, Gewinde: M16, Bauhöhe: 41 mm, zul. Last Fz: 3 kN | Gleiter axial GL 200, Anschluss 2 x M16 mit Lasche, Material: , Materialname: , Oberfläche: galvanisch verzinkt, VPE: 1, Rabattgruppe: 04-174, Preiseinheit: 1, Lochdurchmesser: 13 mm, Profiltyp: 45, Gleitreibungsfaktor: 0,15 - 0,25, Haftreibungsfaktor: 0,2 - 0,3, Material Gleitelement: Stahl, Materialname Gleitelement: S235, Material Gleitstreifen: Kunststoff, Materialname Gleitstreifen: Polyamid 6, Breite: 125 mm, Länge: 250 mm, Anzahl Anschlüsse: 2, max. Schiebeweg axial: 158 mm, Achsabstand: 160 mm, Anschluss: 2 x M16, max. Temperaturbeständigkeit: 100 °C, min. Temperaturbeständigkeit: -30 °C, Gewinde: M16, Bauhöhe: 41 mm, zul. Last Fz: 3 kN, Mengeneinheit: St, Gewicht: 1,0120 kg, Fabrikat: MEFA, EAN: 4250928418081
0770615 | Gleiter axial GL 200 | Anschluss 2 x 1/2'' mit Lasche | St | MEFA | 0,9980 kg | 4250928418159 | , Material: , Materialname: , Oberfläche: galvanisch verzinkt, VPE: 10, Rabattgruppe: 04-174, Preiseinheit: 1, Lochdurchmesser: 13 mm, Profiltyp: 45, Gleitreibungsfaktor: 0,15 - 0,25, Haftreibungsfaktor: 0,2 - 0,3, Material Gleitelement: Stahl, Materialname Gleitelement: S235, Material Gleitstreifen: Kunststoff, Materialname Gleitstreifen: Polyamid 6, Breite: 125 mm, Länge: 250 mm, Anzahl Anschlüsse: 2, max. Schiebeweg axial: 158 mm, Achsabstand: 160 mm, Anschluss: 2 x 1/2'', max. Temperaturbeständigkeit: 100 °C, min. Temperaturbeständigkeit: -30 °C, Gewinde: 1/2'', Bauhöhe: 41 mm, zul. Last Fz: 3 kN | Gleiter axial GL 200, Anschluss 2 x 1/2'' mit Lasche, Material: , Materialname: , Oberfläche: galvanisch verzinkt, VPE: 10, Rabattgruppe: 04-174, Preiseinheit: 1, Lochdurchmesser: 13 mm, Profiltyp: 45, Gleitreibungsfaktor: 0,15 - 0,25, Haftreibungsfaktor: 0,2 - 0,3, Material Gleitelement: Stahl, Materialname Gleitelement: S235, Material Gleitstreifen: Kunststoff, Materialname Gleitstreifen: Polyamid 6, Breite: 125 mm, Länge: 250 mm, Anzahl Anschlüsse: 2, max. Schiebeweg axial: 158 mm, Achsabstand: 160 mm, Anschluss: 2 x 1/2'', max. Temperaturbeständigkeit: 100 °C, min. Temperaturbeständigkeit: -30 °C, Gewinde: 1/2'', Bauhöhe: 41 mm, zul. Last Fz: 3 kN, Mengeneinheit: St, Gewicht: 0,9980 kg, Fabrikat: MEFA, EAN: 4250928418159
0770528/zn | Gleiter axial GL 100 | Anschluss 1 x M10 mit Lasche ZnNi | St | MEFA | 0,7480 kg | 4250928456427 | , Material: , Materialname: , Oberfläche: Zink-Nickel, VPE: 1, Rabattgruppe: 04-174, Preiseinheit: 1, Lochdurchmesser: 13 mm, Profiltyp: 45, Gleitreibungsfaktor: 0,15 - 0,25, Haftreibungsfaktor: 0,2 - 0,3, Material Gleitelement: Stahl, Materialname Gleitelement: S235, Material Gleitstreifen: Kunststoff, Materialname Gleitstreifen: Polyamid 6, Länge: 160 mm, max. Schiebeweg axial: 68 mm, Anschluss: 1 x M10, max. Temperaturbeständigkeit: 100 °C, min. Temperaturbeständigkeit: -30 °C, Gewinde: M10, Anzahl Anschlüsse: 1, Bauhöhe: 40 mm, zul. Last Fz: 3 kN | Gleiter axial GL 100, Anschluss 1 x M10 mit Lasche ZnNi, Material: , Materialname: , Oberfläche: Zink-Nickel, VPE: 1, Rabattgruppe: 04-174, Preiseinheit: 1, Lochdurchmesser: 13 mm, Profiltyp: 45, Gleitreibungsfaktor: 0,15 - 0,25, Haftreibungsfaktor: 0,2 - 0,3, Material Gleitelement: Stahl, Materialname Gleitelement: S235, Material Gleitstreifen: Kunststoff, Materialname Gleitstreifen: Polyamid 6, Länge: 160 mm, max. Schiebeweg axial: 68 mm, Anschluss: 1 x M10, max. Temperaturbeständigkeit: 100 °C, min. Temperaturbeständigkeit: -30 °C, Gewinde: M10, Anzahl Anschlüsse: 1, Bauhöhe: 40 mm, zul. Last Fz: 3 kN, Mengeneinheit: St, Gewicht: 0,7480 kg, Fabrikat: MEFA, EAN: 4250928456427
0770538/zn | Gleiter axial GL 100 | Anschluss 2 x M12 mit Lasche ZnNi | St | MEFA | 0,7930 kg | 4250928456908 | , Material: , Materialname: , Oberfläche: Zink-Nickel, VPE: 1, Rabattgruppe: 04-174, Preiseinheit: 1, Lochdurchmesser: 13 mm, Profiltyp: 45, Gleitreibungsfaktor: 0,15 - 0,25, Haftreibungsfaktor: 0,2 - 0,3, Material Gleitelement: Stahl, Materialname Gleitelement: S235, Material Gleitstreifen: Kunststoff, Materialname Gleitstreifen: Polyamid 6, Länge: 160 mm, max. Schiebeweg axial: 68 mm, Anschluss: 2 x M12, max. Temperaturbeständigkeit: 100 °C, min. Temperaturbeständigkeit: -30 °C, Gewinde: M12, Anzahl Anschlüsse: 2, Bauhöhe: 42 mm, zul. Last Fz: 3 kN | Gleiter axial GL 100, Anschluss 2 x M12 mit Lasche ZnNi, Material: , Materialname: , Oberfläche: Zink-Nickel, VPE: 1, Rabattgruppe: 04-174, Preiseinheit: 1, Lochdurchmesser: 13 mm, Profiltyp: 45, Gleitreibungsfaktor: 0,15 - 0,25, Haftreibungsfaktor: 0,2 - 0,3, Material Gleitelement: Stahl, Materialname Gleitelement: S235, Material Gleitstreifen: Kunststoff, Materialname Gleitstreifen: Polyamid 6, Länge: 160 mm, max. Schiebeweg axial: 68 mm, Anschluss: 2 x M12, max. Temperaturbeständigkeit: 100 °C, min. Temperaturbeständigkeit: -30 °C, Gewinde: M12, Anzahl Anschlüsse: 2, Bauhöhe: 42 mm, zul. Last Fz: 3 kN, Mengeneinheit: St, Gewicht: 0,7930 kg, Fabrikat: MEFA, EAN: 4250928456908
0770539/zn | Gleiter axial GL 200 | Anschluss 2 x M12 mit Lasche ZnNi | St | MEFA | 0,9940 kg | 4250928456922 | , Material: , Materialname: , Oberfläche: Zink-Nickel, VPE: 1, Rabattgruppe: 04-174, Preiseinheit: 1, Lochdurchmesser: 13 mm, Profiltyp: 45, Gleitreibungsfaktor: 0,15 - 0,25, Haftreibungsfaktor: 0,2 - 0,3, Material Gleitelement: Stahl, Materialname Gleitelement: S235, Material Gleitstreifen: Kunststoff, Materialname Gleitstreifen: Polyamid 6, Länge: 250 mm, Anzahl Anschlüsse: 2, max. Schiebeweg axial: 158 mm, Anschluss: 2 x M12, max. Temperaturbeständigkeit: 100 °C, min. Temperaturbeständigkeit: -30 °C, Gewinde: M12, Bauhöhe: 42 mm, zul. Last Fz: 3 kN | Gleiter axial GL 200, Anschluss 2 x M12 mit Lasche ZnNi, Material: , Materialname: , Oberfläche: Zink-Nickel, VPE: 1, Rabattgruppe: 04-174, Preiseinheit: 1, Lochdurchmesser: 13 mm, Profiltyp: 45, Gleitreibungsfaktor: 0,15 - 0,25, Haftreibungsfaktor: 0,2 - 0,3, Material Gleitelement: Stahl, Materialname Gleitelement: S235, Material Gleitstreifen: Kunststoff, Materialname Gleitstreifen: Polyamid 6, Länge: 250 mm, Anzahl Anschlüsse: 2, max. Schiebeweg axial: 158 mm, Anschluss: 2 x M12, max. Temperaturbeständigkeit: 100 °C, min. Temperaturbeständigkeit: -30 °C, Gewinde: M12, Bauhöhe: 42 mm, zul. Last Fz: 3 kN, Mengeneinheit: St, Gewicht: 0,9940 kg, Fabrikat: MEFA, EAN: 4250928456922
0770615/zn | Gleiter axial GL 200 | Anschluss 2 x 1/2'' mit Lasche ZnNi | St | MEFA | 0,9980 kg | 4250928456939 | , Material: , Materialname: , Oberfläche: Zink-Nickel, VPE: 1, Rabattgruppe: 04-174, Preiseinheit: 1, Lochdurchmesser: 13 mm, Profiltyp: 45, Gleitreibungsfaktor: 0,15 - 0,25, Haftreibungsfaktor: 0,2 - 0,3, Material Gleitelement: Stahl, Materialname Gleitelement: S235, Material Gleitstreifen: Kunststoff, Materialname Gleitstreifen: Polyamid 6, Länge: 250 mm, Anzahl Anschlüsse: 2, max. Schiebeweg axial: 158 mm, Anschluss: 2 x 1/2'', max. Temperaturbeständigkeit: 100 °C, min. Temperaturbeständigkeit: -30 °C, Gewinde: 1/2'', Bauhöhe: 41 mm, zul. Last Fz: 3 kN | Gleiter axial GL 200, Anschluss 2 x 1/2'' mit Lasche ZnNi, Material: , Materialname: , Oberfläche: Zink-Nickel, VPE: 1, Rabattgruppe: 04-174, Preiseinheit: 1, Lochdurchmesser: 13 mm, Profiltyp: 45, Gleitreibungsfaktor: 0,15 - 0,25, Haftreibungsfaktor: 0,2 - 0,3, Material Gleitelement: Stahl, Materialname Gleitelement: S235, Material Gleitstreifen: Kunststoff, Materialname Gleitstreifen: Polyamid 6, Länge: 250 mm, Anzahl Anschlüsse: 2, max. Schiebeweg axial: 158 mm, Anschluss: 2 x 1/2'', max. Temperaturbeständigkeit: 100 °C, min. Temperaturbeständigkeit: -30 °C, Gewinde: 1/2'', Bauhöhe: 41 mm, zul. Last Fz: 3 kN, Mengeneinheit: St, Gewicht: 0,9980 kg, Fabrikat: MEFA, EAN: 4250928456939
077048401 | Gleitelement radial-axial GL 100 | Anschluss 1 x M10 ohne Lasche | St | MEFA | 0,6700 kg | 4250928417763 | , Material: , Materialname: , Oberfläche: galvanisch verzinkt, VPE: 1, Rabattgruppe: 04-174, Preiseinheit: 1, Lochdurchmesser: 13 mm, Gleitreibungsfaktor: 0,15 - 0,25, Haftreibungsfaktor: 0,2 - 0,3, Material Gleitelement: Stahl, Materialname Gleitelement: S235, Material Gleitstreifen: Kunststoff, Materialname Gleitstreifen: Polyamid 6, Breite: 90 mm, Länge: 160 mm, max. Schiebeweg axial: 68 mm, Anschluss: 1 x M10, max. Temperaturbeständigkeit: 100 °C, min. Temperaturbeständigkeit: -30 °C, Gewinde: M10, Anzahl Anschlüsse: 1, Bauhöhe: 42 mm, zul. Last Fz: 2 kN | Gleitelement radial-axial GL 100, Anschluss 1 x M10 ohne Lasche, Material: , Materialname: , Oberfläche: galvanisch verzinkt, VPE: 1, Rabattgruppe: 04-174, Preiseinheit: 1, Lochdurchmesser: 13 mm, Gleitreibungsfaktor: 0,15 - 0,25, Haftreibungsfaktor: 0,2 - 0,3, Material Gleitelement: Stahl, Materialname Gleitelement: S235, Material Gleitstreifen: Kunststoff, Materialname Gleitstreifen: Polyamid 6, Breite: 90 mm, Länge: 160 mm, max. Schiebeweg axial: 68 mm, Anschluss: 1 x M10, max. Temperaturbeständigkeit: 100 °C, min. Temperaturbeständigkeit: -30 °C, Gewinde: M10, Anzahl Anschlüsse: 1, Bauhöhe: 42 mm, zul. Last Fz: 2 kN, Mengeneinheit: St, Gewicht: 0,6700 kg, Fabrikat: MEFA, EAN: 4250928417763
077048301 | Gleitelement radial-axial GL 100 | Anschluss 1 x M12 ohne Lasche | St | MEFA | 0,6790 kg | 4250928417749 | , Material: , Materialname: , Oberfläche: galvanisch verzinkt, VPE: 1, Rabattgruppe: 04-174, Preiseinheit: 1, Lochdurchmesser: 13 mm, Gleitreibungsfaktor: 0,15 - 0,25, Haftreibungsfaktor: 0,2 - 0,3, Material Gleitelement: Stahl, Materialname Gleitelement: S235, Material Gleitstreifen: Kunststoff, Materialname Gleitstreifen: Polyamid 6, Breite: 90 mm, Länge: 160 mm, max. Schiebeweg axial: 68 mm, Anschluss: 1 x M12, max. Temperaturbeständigkeit: 100 °C, min. Temperaturbeständigkeit: -30 °C, Gewinde: M12, Anzahl Anschlüsse: 1, Bauhöhe: 44 mm, zul. Last Fz: 2 kN | Gleitelement radial-axial GL 100, Anschluss 1 x M12 ohne Lasche, Material: , Materialname: , Oberfläche: galvanisch verzinkt, VPE: 1, Rabattgruppe: 04-174, Preiseinheit: 1, Lochdurchmesser: 13 mm, Gleitreibungsfaktor: 0,15 - 0,25, Haftreibungsfaktor: 0,2 - 0,3, Material Gleitelement: Stahl, Materialname Gleitelement: S235, Material Gleitstreifen: Kunststoff, Materialname Gleitstreifen: Polyamid 6, Breite: 90 mm, Länge: 160 mm, max. Schiebeweg axial: 68 mm, Anschluss: 1 x M12, max. Temperaturbeständigkeit: 100 °C, min. Temperaturbeständigkeit: -30 °C, Gewinde: M12, Anzahl Anschlüsse: 1, Bauhöhe: 44 mm, zul. Last Fz: 2 kN, Mengeneinheit: St, Gewicht: 0,6790 kg, Fabrikat: MEFA, EAN: 4250928417749
077048501 | Gleitelement radial-axial GL 100 | Anschluss 1 x M16 ohne Lasche | St | MEFA | 0,6880 kg | 4250928417787 | , Material: , Materialname: , Oberfläche: galvanisch verzinkt, VPE: 1, Rabattgruppe: 04-174, Preiseinheit: 1, Lochdurchmesser: 13 mm, Gleitreibungsfaktor: 0,15 - 0,25, Haftreibungsfaktor: 0,2 - 0,3, Material Gleitelement: Stahl, Materialname Gleitelement: S235, Material Gleitstreifen: Kunststoff, Materialname Gleitstreifen: Polyamid 6, Breite: 90 mm, Länge: 160 mm, max. Schiebeweg axial: 68 mm, Anschluss: 1 x M16, max. Temperaturbeständigkeit: 100 °C, min. Temperaturbeständigkeit: -30 °C, Gewinde: M16, Anzahl Anschlüsse: 1, Bauhöhe: 43 mm, zul. Last Fz: 2 kN | Gleitelement radial-axial GL 100, Anschluss 1 x M16 ohne Lasche, Material: , Materialname: , Oberfläche: galvanisch verzinkt, VPE: 1, Rabattgruppe: 04-174, Preiseinheit: 1, Lochdurchmesser: 13 mm, Gleitreibungsfaktor: 0,15 - 0,25, Haftreibungsfaktor: 0,2 - 0,3, Material Gleitelement: Stahl, Materialname Gleitelement: S235, Material Gleitstreifen: Kunststoff, Materialname Gleitstreifen: Polyamid 6, Breite: 90 mm, Länge: 160 mm, max. Schiebeweg axial: 68 mm, Anschluss: 1 x M16, max. Temperaturbeständigkeit: 100 °C, min. Temperaturbeständigkeit: -30 °C, Gewinde: M16, Anzahl Anschlüsse: 1, Bauhöhe: 43 mm, zul. Last Fz: 2 kN, Mengeneinheit: St, Gewicht: 0,6880 kg, Fabrikat: MEFA, EAN: 4250928417787
077048601 | Gleitelement radial-axial GL 100 | Anschluss 1 x 1/2'' ohne Lasche | St | MEFA | 0,6810 kg | 4250928417800 | , Material: , Materialname: , Oberfläche: galvanisch verzinkt, VPE: 1, Rabattgruppe: 04-174, Preiseinheit: 1, Lochdurchmesser: 13 mm, Gleitreibungsfaktor: 0,15 - 0,25, Haftreibungsfaktor: 0,2 - 0,3, Material Gleitelement: Stahl, Materialname Gleitelement: S235, Material Gleitstreifen: Kunststoff, Materialname Gleitstreifen: Polyamid 6, Breite: 90 mm, Länge: 160 mm, max. Schiebeweg axial: 68 mm, Anschluss: 1 x 1/2'', max. Temperaturbeständigkeit: 100 °C, min. Temperaturbeständigkeit: -30 °C, Gewinde: 1/2'', Anzahl Anschlüsse: 1, Bauhöhe: 43 mm, zul. Last Fz: 2 kN | Gleitelement radial-axial GL 100, Anschluss 1 x 1/2'' ohne Lasche, Material: , Materialname: , Oberfläche: galvanisch verzinkt, VPE: 1, Rabattgruppe: 04-174, Preiseinheit: 1, Lochdurchmesser: 13 mm, Gleitreibungsfaktor: 0,15 - 0,25, Haftreibungsfaktor: 0,2 - 0,3, Material Gleitelement: Stahl, Materialname Gleitelement: S235, Material Gleitstreifen: Kunststoff, Materialname Gleitstreifen: Polyamid 6, Breite: 90 mm, Länge: 160 mm, max. Schiebeweg axial: 68 mm, Anschluss: 1 x 1/2'', max. Temperaturbeständigkeit: 100 °C, min. Temperaturbeständigkeit: -30 °C, Gewinde: 1/2'', Anzahl Anschlüsse: 1, Bauhöhe: 43 mm, zul. Last Fz: 2 kN, Mengeneinheit: St, Gewicht: 0,6810 kg, Fabrikat: MEFA, EAN: 4250928417800
077048001 | Gleitelement radial-axial GL 100 | Anschluss 2 x M10 ohne Lasche | St | MEFA | 0,6910 kg | 4250928417688 | , Material: , Materialname: , Oberfläche: galvanisch verzinkt, VPE: 1, Rabattgruppe: 04-174, Preiseinheit: 1, Lochdurchmesser: 13 mm, Gleitreibungsfaktor: 0,15 - 0,25, Haftreibungsfaktor: 0,2 - 0,3, Material Gleitelement: Stahl, Materialname Gleitelement: S235, Material Gleitstreifen: Kunststoff, Materialname Gleitstreifen: Polyamid 6, Breite: 90 mm, Länge: 160 mm, max. Schiebeweg axial: 68 mm, Anschluss: 2 x M10, max. Temperaturbeständigkeit: 100 °C, min. Temperaturbeständigkeit: -30 °C, Gewinde: M10, Anzahl Anschlüsse: 2, Bauhöhe: 42 mm, zul. Last Fz: 2 kN | Gleitelement radial-axial GL 100, Anschluss 2 x M10 ohne Lasche, Material: , Materialname: , Oberfläche: galvanisch verzinkt, VPE: 1, Rabattgruppe: 04-174, Preiseinheit: 1, Lochdurchmesser: 13 mm, Gleitreibungsfaktor: 0,15 - 0,25, Haftreibungsfaktor: 0,2 - 0,3, Material Gleitelement: Stahl, Materialname Gleitelement: S235, Material Gleitstreifen: Kunststoff, Materialname Gleitstreifen: Polyamid 6, Breite: 90 mm, Länge: 160 mm, max. Schiebeweg axial: 68 mm, Anschluss: 2 x M10, max. Temperaturbeständigkeit: 100 °C, min. Temperaturbeständigkeit: -30 °C, Gewinde: M10, Anzahl Anschlüsse: 2, Bauhöhe: 42 mm, zul. Last Fz: 2 kN, Mengeneinheit: St, Gewicht: 0,6910 kg, Fabrikat: MEFA, EAN: 4250928417688
077048101 | Gleitelement radial-axial GL 100 | Anschluss 2 x M12 ohne Lasche | St | MEFA | 0,7150 kg | 4250928417701 | , Material: , Materialname: , Oberfläche: galvanisch verzinkt, VPE: 1, Rabattgruppe: 04-174, Preiseinheit: 1, Lochdurchmesser: 13 mm, Gleitreibungsfaktor: 0,15 - 0,25, Haftreibungsfaktor: 0,2 - 0,3, Material Gleitelement: Stahl, Materialname Gleitelement: S235, Material Gleitstreifen: Kunststoff, Materialname Gleitstreifen: Polyamid 6, Breite: 90 mm, Länge: 160 mm, max. Schiebeweg axial: 68 mm, Anschluss: 2 x M12, max. Temperaturbeständigkeit: 100 °C, min. Temperaturbeständigkeit: -30 °C, Gewinde: M12, Anzahl Anschlüsse: 2, Bauhöhe: 44 mm, zul. Last Fz: 2 kN | Gleitelement radial-axial GL 100, Anschluss 2 x M12 ohne Lasche, Material: , Materialname: , Oberfläche: galvanisch verzinkt, VPE: 1, Rabattgruppe: 04-174, Preiseinheit: 1, Lochdurchmesser: 13 mm, Gleitreibungsfaktor: 0,15 - 0,25, Haftreibungsfaktor: 0,2 - 0,3, Material Gleitelement: Stahl, Materialname Gleitelement: S235, Material Gleitstreifen: Kunststoff, Materialname Gleitstreifen: Polyamid 6, Breite: 90 mm, Länge: 160 mm, max. Schiebeweg axial: 68 mm, Anschluss: 2 x M12, max. Temperaturbeständigkeit: 100 °C, min. Temperaturbeständigkeit: -30 °C, Gewinde: M12, Anzahl Anschlüsse: 2, Bauhöhe: 44 mm, zul. Last Fz: 2 kN, Mengeneinheit: St, Gewicht: 0,7150 kg, Fabrikat: MEFA, EAN: 4250928417701
077048701 | Gleitelement radial-axial GL 100 | Anschluss 2 x M16 ohne Lasche | St | MEFA | 0,7340 kg | 4250928417824 | , Material: , Materialname: , Oberfläche: galvanisch verzinkt, VPE: 1, Rabattgruppe: 04-174, Preiseinheit: 1, Lochdurchmesser: 13 mm, Gleitreibungsfaktor: 0,15 - 0,25, Haftreibungsfaktor: 0,2 - 0,3, Material Gleitelement: Stahl, Materialname Gleitelement: S235, Material Gleitstreifen: Kunststoff, Materialname Gleitstreifen: Polyamid 6, Breite: 90 mm, Länge: 160 mm, max. Schiebeweg axial: 68 mm, Anschluss: 2 x M16, max. Temperaturbeständigkeit: 100 °C, min. Temperaturbeständigkeit: -30 °C, Gewinde: M16, Anzahl Anschlüsse: 2, Bauhöhe: 43 mm, zul. Last Fz: 2 kN | Gleitelement radial-axial GL 100, Anschluss 2 x M16 ohne Lasche, Material: , Materialname: , Oberfläche: galvanisch verzinkt, VPE: 1, Rabattgruppe: 04-174, Preiseinheit: 1, Lochdurchmesser: 13 mm, Gleitreibungsfaktor: 0,15 - 0,25, Haftreibungsfaktor: 0,2 - 0,3, Material Gleitelement: Stahl, Materialname Gleitelement: S235, Material Gleitstreifen: Kunststoff, Materialname Gleitstreifen: Polyamid 6, Breite: 90 mm, Länge: 160 mm, max. Schiebeweg axial: 68 mm, Anschluss: 2 x M16, max. Temperaturbeständigkeit: 100 °C, min. Temperaturbeständigkeit: -30 °C, Gewinde: M16, Anzahl Anschlüsse: 2, Bauhöhe: 43 mm, zul. Last Fz: 2 kN, Mengeneinheit: St, Gewicht: 0,7340 kg, Fabrikat: MEFA, EAN: 4250928417824
077048201 | Gleitelement radial-axial GL 100 | Anschluss 2 x 1/2'' ohne Lasche | St | MEFA | 0,7120 kg | 4250928417725 | , Material: , Materialname: , Oberfläche: galvanisch verzinkt, VPE: 1, Rabattgruppe: 04-174, Preiseinheit: 1, Lochdurchmesser: 13 mm, Gleitreibungsfaktor: 0,15 - 0,25, Haftreibungsfaktor: 0,2 - 0,3, Material Gleitelement: Stahl, Materialname Gleitelement: S235, Material Gleitstreifen: Kunststoff, Materialname Gleitstreifen: Polyamid 6, Breite: 90 mm, Länge: 160 mm, max. Schiebeweg axial: 68 mm, Anschluss: 2 x 1/2'', max. Temperaturbeständigkeit: 100 °C, min. Temperaturbeständigkeit: -30 °C, Gewinde: 1/2'', Anzahl Anschlüsse: 2, Bauhöhe: 43 mm, zul. Last Fz: 2 kN | Gleitelement radial-axial GL 100, Anschluss 2 x 1/2'' ohne Lasche, Material: , Materialname: , Oberfläche: galvanisch verzinkt, VPE: 1, Rabattgruppe: 04-174, Preiseinheit: 1, Lochdurchmesser: 13 mm, Gleitreibungsfaktor: 0,15 - 0,25, Haftreibungsfaktor: 0,2 - 0,3, Material Gleitelement: Stahl, Materialname Gleitelement: S235, Material Gleitstreifen: Kunststoff, Materialname Gleitstreifen: Polyamid 6, Breite: 90 mm, Länge: 160 mm, max. Schiebeweg axial: 68 mm, Anschluss: 2 x 1/2'', max. Temperaturbeständigkeit: 100 °C, min. Temperaturbeständigkeit: -30 °C, Gewinde: 1/2'', Anzahl Anschlüsse: 2, Bauhöhe: 43 mm, zul. Last Fz: 2 kN, Mengeneinheit: St, Gewicht: 0,7120 kg, Fabrikat: MEFA, EAN: 4250928417725
077047101 | Gleitelement radial-axial GL 200 | Anschluss 2 x M10 ohne Lasche | St | MEFA | 0,8990 kg | 4250928417626 | , Material: , Materialname: , Oberfläche: galvanisch verzinkt, VPE: 1, Rabattgruppe: 04-174, Preiseinheit: 1, Lochdurchmesser: 13 mm, Gleitreibungsfaktor: 0,15 - 0,25, Haftreibungsfaktor: 0,2 - 0,3, Material Gleitelement: Stahl, Materialname Gleitelement: S235, Material Gleitstreifen: Kunststoff, Materialname Gleitstreifen: Polyamid 6, Breite: 90 mm, Länge: 250 mm, Anzahl Anschlüsse: 2, max. Schiebeweg axial: 158 mm, Anschluss: 2 x M10, max. Temperaturbeständigkeit: 100 °C, min. Temperaturbeständigkeit: -30 °C, Gewinde: M10, Bauhöhe: 42 mm, zul. Last Fz: 2 kN | Gleitelement radial-axial GL 200, Anschluss 2 x M10 ohne Lasche, Material: , Materialname: , Oberfläche: galvanisch verzinkt, VPE: 1, Rabattgruppe: 04-174, Preiseinheit: 1, Lochdurchmesser: 13 mm, Gleitreibungsfaktor: 0,15 - 0,25, Haftreibungsfaktor: 0,2 - 0,3, Material Gleitelement: Stahl, Materialname Gleitelement: S235, Material Gleitstreifen: Kunststoff, Materialname Gleitstreifen: Polyamid 6, Breite: 90 mm, Länge: 250 mm, Anzahl Anschlüsse: 2, max. Schiebeweg axial: 158 mm, Anschluss: 2 x M10, max. Temperaturbeständigkeit: 100 °C, min. Temperaturbeständigkeit: -30 °C, Gewinde: M10, Bauhöhe: 42 mm, zul. Last Fz: 2 kN, Mengeneinheit: St, Gewicht: 0,8990 kg, Fabrikat: MEFA, EAN: 4250928417626
077047001 | Gleitelement radial-axial GL 200 | Anschluss 2 x M12 ohne Lasche | St | MEFA | 0,9160 kg | 4250928417602 | , Material: , Materialname: , Oberfläche: galvanisch verzinkt, VPE: 1, Rabattgruppe: 04-174, Preiseinheit: 1, Lochdurchmesser: 13 mm, Gleitreibungsfaktor: 0,15 - 0,25, Haftreibungsfaktor: 0,2 - 0,3, Material Gleitelement: Stahl, Materialname Gleitelement: S235, Material Gleitstreifen: Kunststoff, Materialname Gleitstreifen: Polyamid 6, Breite: 90 mm, Länge: 250 mm, Anzahl Anschlüsse: 2, max. Schiebeweg axial: 158 mm, Anschluss: 2 x M12, max. Temperaturbeständigkeit: 100 °C, min. Temperaturbeständigkeit: -30 °C, Gewinde: M12, Bauhöhe: 44 mm, zul. Last Fz: 2 kN | Gleitelement radial-axial GL 200, Anschluss 2 x M12 ohne Lasche, Material: , Materialname: , Oberfläche: galvanisch verzinkt, VPE: 1, Rabattgruppe: 04-174, Preiseinheit: 1, Lochdurchmesser: 13 mm, Gleitreibungsfaktor: 0,15 - 0,25, Haftreibungsfaktor: 0,2 - 0,3, Material Gleitelement: Stahl, Materialname Gleitelement: S235, Material Gleitstreifen: Kunststoff, Materialname Gleitstreifen: Polyamid 6, Breite: 90 mm, Länge: 250 mm, Anzahl Anschlüsse: 2, max. Schiebeweg axial: 158 mm, Anschluss: 2 x M12, max. Temperaturbeständigkeit: 100 °C, min. Temperaturbeständigkeit: -30 °C, Gewinde: M12, Bauhöhe: 44 mm, zul. Last Fz: 2 kN, Mengeneinheit: St, Gewicht: 0,9160 kg, Fabrikat: MEFA, EAN: 4250928417602
077047201 | Gleitelement radial-axial GL 200 | Anschluss 2 x M16 ohne Lasche | St | MEFA | 0,9490 kg | 4250928417640 | , Material: , Materialname: , Oberfläche: galvanisch verzinkt, VPE: 1, Rabattgruppe: 04-174, Preiseinheit: 1, Lochdurchmesser: 13 mm, Gleitreibungsfaktor: 0,15 - 0,25, Haftreibungsfaktor: 0,2 - 0,3, Material Gleitelement: Stahl, Materialname Gleitelement: S235, Material Gleitstreifen: Kunststoff, Materialname Gleitstreifen: Polyamid 6, Breite: 90 mm, Länge: 250 mm, Anzahl Anschlüsse: 2, max. Schiebeweg axial: 158 mm, Anschluss: 2 x M16, max. Temperaturbeständigkeit: 100 °C, min. Temperaturbeständigkeit: -30 °C, Gewinde: M16, Bauhöhe: 43 mm, zul. Last Fz: 2 kN | Gleitelement radial-axial GL 200, Anschluss 2 x M16 ohne Lasche, Material: , Materialname: , Oberfläche: galvanisch verzinkt, VPE: 1, Rabattgruppe: 04-174, Preiseinheit: 1, Lochdurchmesser: 13 mm, Gleitreibungsfaktor: 0,15 - 0,25, Haftreibungsfaktor: 0,2 - 0,3, Material Gleitelement: Stahl, Materialname Gleitelement: S235, Material Gleitstreifen: Kunststoff, Materialname Gleitstreifen: Polyamid 6, Breite: 90 mm, Länge: 250 mm, Anzahl Anschlüsse: 2, max. Schiebeweg axial: 158 mm, Anschluss: 2 x M16, max. Temperaturbeständigkeit: 100 °C, min. Temperaturbeständigkeit: -30 °C, Gewinde: M16, Bauhöhe: 43 mm, zul. Last Fz: 2 kN, Mengeneinheit: St, Gewicht: 0,9490 kg, Fabrikat: MEFA, EAN: 4250928417640
077047301 | Gleitelement radial-axial GL 200 | Anschluss 2 x 1/2'' ohne Lasche | St | MEFA | 0,9300 kg | 4250928417664 | , Material: , Materialname: , Oberfläche: galvanisch verzinkt, VPE: 1, Rabattgruppe: 04-174, Preiseinheit: 1, Lochdurchmesser: 13 mm, Gleitreibungsfaktor: 0,15 - 0,25, Haftreibungsfaktor: 0,2 - 0,3, Material Gleitelement: Stahl, Materialname Gleitelement: S235, Material Gleitstreifen: Kunststoff, Materialname Gleitstreifen: Polyamid 6, Breite: 90 mm, Länge: 250 mm, Anzahl Anschlüsse: 2, max. Schiebeweg axial: 158 mm, Anschluss: 2 x 1/2'', max. Temperaturbeständigkeit: 100 °C, min. Temperaturbeständigkeit: -30 °C, Gewinde: 1/2'', Bauhöhe: 43 mm, zul. Last Fz: 2 kN | Gleitelement radial-axial GL 200, Anschluss 2 x 1/2'' ohne Lasche, Material: , Materialname: , Oberfläche: galvanisch verzinkt, VPE: 1, Rabattgruppe: 04-174, Preiseinheit: 1, Lochdurchmesser: 13 mm, Gleitreibungsfaktor: 0,15 - 0,25, Haftreibungsfaktor: 0,2 - 0,3, Material Gleitelement: Stahl, Materialname Gleitelement: S235, Material Gleitstreifen: Kunststoff, Materialname Gleitstreifen: Polyamid 6, Breite: 90 mm, Länge: 250 mm, Anzahl Anschlüsse: 2, max. Schiebeweg axial: 158 mm, Anschluss: 2 x 1/2'', max. Temperaturbeständigkeit: 100 °C, min. Temperaturbeständigkeit: -30 °C, Gewinde: 1/2'', Bauhöhe: 43 mm, zul. Last Fz: 2 kN, Mengeneinheit: St, Gewicht: 0,9300 kg, Fabrikat: MEFA, EAN: 4250928417664
077048402 | Gleitelement radial-axial GL 100 | Anschluss 1 x M10 mit Lasche | St | MEFA | 1,0740 kg | 4250928417770 | , Material: , Materialname: , Oberfläche: galvanisch verzinkt, VPE: 1, Rabattgruppe: 04-174, Preiseinheit: 1, Lochdurchmesser: 13 mm, Gleitreibungsfaktor: 0,15 - 0,25, Haftreibungsfaktor: 0,2 - 0,3, Material Gleitelement: Stahl, Materialname Gleitelement: S235, Material Gleitstreifen: Kunststoff, Materialname Gleitstreifen: Polyamid 6, Breite: 186 mm, Länge: 160 mm, max. Schiebeweg axial: 68 mm, Anschluss: 1 x M10, max. Temperaturbeständigkeit: 100 °C, min. Temperaturbeständigkeit: -30 °C, Gewinde: M10, Anzahl Anschlüsse: 1, Bauhöhe: 47 mm, zul. Last Fz: 3 kN | Gleitelement radial-axial GL 100, Anschluss 1 x M10 mit Lasche, Material: , Materialname: , Oberfläche: galvanisch verzinkt, VPE: 1, Rabattgruppe: 04-174, Preiseinheit: 1, Lochdurchmesser: 13 mm, Gleitreibungsfaktor: 0,15 - 0,25, Haftreibungsfaktor: 0,2 - 0,3, Material Gleitelement: Stahl, Materialname Gleitelement: S235, Material Gleitstreifen: Kunststoff, Materialname Gleitstreifen: Polyamid 6, Breite: 186 mm, Länge: 160 mm, max. Schiebeweg axial: 68 mm, Anschluss: 1 x M10, max. Temperaturbeständigkeit: 100 °C, min. Temperaturbeständigkeit: -30 °C, Gewinde: M10, Anzahl Anschlüsse: 1, Bauhöhe: 47 mm, zul. Last Fz: 3 kN, Mengeneinheit: St, Gewicht: 1,0740 kg, Fabrikat: MEFA, EAN: 4250928417770
077048302 | Gleitelement radial-axial GL 100 | Anschluss 1 x M12 mit Lasche | St | MEFA | 1,0830 kg | 4250928417756 | , Material: , Materialname: , Oberfläche: galvanisch verzinkt, VPE: 1, Rabattgruppe: 04-174, Preiseinheit: 1, Lochdurchmesser: 13 mm, Gleitreibungsfaktor: 0,15 - 0,25, Haftreibungsfaktor: 0,2 - 0,3, Material Gleitelement: Stahl, Materialname Gleitelement: S235, Material Gleitstreifen: Kunststoff, Materialname Gleitstreifen: Polyamid 6, Breite: 186 mm, Länge: 160 mm, max. Schiebeweg axial: 68 mm, Anschluss: 1 x M12, max. Temperaturbeständigkeit: 100 °C, min. Temperaturbeständigkeit: -30 °C, Gewinde: M12, Anzahl Anschlüsse: 1, Bauhöhe: 49 mm, zul. Last Fz: 3 kN | Gleitelement radial-axial GL 100, Anschluss 1 x M12 mit Lasche, Material: , Materialname: , Oberfläche: galvanisch verzinkt, VPE: 1, Rabattgruppe: 04-174, Preiseinheit: 1, Lochdurchmesser: 13 mm, Gleitreibungsfaktor: 0,15 - 0,25, Haftreibungsfaktor: 0,2 - 0,3, Material Gleitelement: Stahl, Materialname Gleitelement: S235, Material Gleitstreifen: Kunststoff, Materialname Gleitstreifen: Polyamid 6, Breite: 186 mm, Länge: 160 mm, max. Schiebeweg axial: 68 mm, Anschluss: 1 x M12, max. Temperaturbeständigkeit: 100 °C, min. Temperaturbeständigkeit: -30 °C, Gewinde: M12, Anzahl Anschlüsse: 1, Bauhöhe: 49 mm, zul. Last Fz: 3 kN, Mengeneinheit: St, Gewicht: 1,0830 kg, Fabrikat: MEFA, EAN: 4250928417756
077048502 | Gleitelement radial-axial GL 100 | Anschluss 1 x M16 mit Lasche | St | MEFA | 1,0920 kg | 4250928417794 | , Material: , Materialname: , Oberfläche: galvanisch verzinkt, VPE: 1, Rabattgruppe: 04-174, Preiseinheit: 1, Lochdurchmesser: 13 mm, Gleitreibungsfaktor: 0,15 - 0,25, Haftreibungsfaktor: 0,2 - 0,3, Material Gleitelement: Stahl, Materialname Gleitelement: S235, Material Gleitstreifen: Kunststoff, Materialname Gleitstreifen: Polyamid 6, Breite: 186 mm, Länge: 160 mm, max. Schiebeweg axial: 68 mm, Anschluss: 1 x M16, max. Temperaturbeständigkeit: 100 °C, min. Temperaturbeständigkeit: -30 °C, Gewinde: M16, Anzahl Anschlüsse: 1, Bauhöhe: 48 mm, zul. Last Fz: 3 kN | Gleitelement radial-axial GL 100, Anschluss 1 x M16 mit Lasche, Material: , Materialname: , Oberfläche: galvanisch verzinkt, VPE: 1, Rabattgruppe: 04-174, Preiseinheit: 1, Lochdurchmesser: 13 mm, Gleitreibungsfaktor: 0,15 - 0,25, Haftreibungsfaktor: 0,2 - 0,3, Material Gleitelement: Stahl, Materialname Gleitelement: S235, Material Gleitstreifen: Kunststoff, Materialname Gleitstreifen: Polyamid 6, Breite: 186 mm, Länge: 160 mm, max. Schiebeweg axial: 68 mm, Anschluss: 1 x M16, max. Temperaturbeständigkeit: 100 °C, min. Temperaturbeständigkeit: -30 °C, Gewinde: M16, Anzahl Anschlüsse: 1, Bauhöhe: 48 mm, zul. Last Fz: 3 kN, Mengeneinheit: St, Gewicht: 1,0920 kg, Fabrikat: MEFA, EAN: 4250928417794
077048602 | Gleitelement radial-axial GL 100 | Anschluss 1 x 1/2'' mit Lasche | St | MEFA | 1,0850 kg | 4250928417817 | , Material: , Materialname: , Oberfläche: galvanisch verzinkt, VPE: 1, Rabattgruppe: 04-174, Preiseinheit: 1, Lochdurchmesser: 13 mm, Gleitreibungsfaktor: 0,15 - 0,25, Haftreibungsfaktor: 0,2 - 0,3, Material Gleitelement: Stahl, Materialname Gleitelement: S235, Material Gleitstreifen: Kunststoff, Materialname Gleitstreifen: Polyamid 6, Breite: 186 mm, Länge: 160 mm, max. Schiebeweg axial: 68 mm, Anschluss: 1 x 1/2'', max. Temperaturbeständigkeit: 100 °C, min. Temperaturbeständigkeit: -30 °C, Gewinde: 1/2'', Anzahl Anschlüsse: 1, Bauhöhe: 48 mm, zul. Last Fz: 3 kN | Gleitelement radial-axial GL 100, Anschluss 1 x 1/2'' mit Lasche, Material: , Materialname: , Oberfläche: galvanisch verzinkt, VPE: 1, Rabattgruppe: 04-174, Preiseinheit: 1, Lochdurchmesser: 13 mm, Gleitreibungsfaktor: 0,15 - 0,25, Haftreibungsfaktor: 0,2 - 0,3, Material Gleitelement: Stahl, Materialname Gleitelement: S235, Material Gleitstreifen: Kunststoff, Materialname Gleitstreifen: Polyamid 6, Breite: 186 mm, Länge: 160 mm, max. Schiebeweg axial: 68 mm, Anschluss: 1 x 1/2'', max. Temperaturbeständigkeit: 100 °C, min. Temperaturbeständigkeit: -30 °C, Gewinde: 1/2'', Anzahl Anschlüsse: 1, Bauhöhe: 48 mm, zul. Last Fz: 3 kN, Mengeneinheit: St, Gewicht: 1,0850 kg, Fabrikat: MEFA, EAN: 4250928417817
077048002 | Gleitelement radial-axial GL 100 | Anschluss 2 x M10 mit Lasche | St | MEFA | 1,0950 kg | 4250928417695 | , Material: , Materialname: , Oberfläche: galvanisch verzinkt, VPE: 1, Rabattgruppe: 04-174, Preiseinheit: 1, Lochdurchmesser: 13 mm, Gleitreibungsfaktor: 0,15 - 0,25, Haftreibungsfaktor: 0,2 - 0,3, Material Gleitelement: Stahl, Materialname Gleitelement: S235, Material Gleitstreifen: Kunststoff, Materialname Gleitstreifen: Polyamid 6, Breite: 186 mm, Länge: 160 mm, max. Schiebeweg axial: 68 mm, Anschluss: 2 x M10, max. Temperaturbeständigkeit: 100 °C, min. Temperaturbeständigkeit: -30 °C, Gewinde: M10, Anzahl Anschlüsse: 2, Bauhöhe: 47 mm, zul. Last Fz: 3 kN | Gleitelement radial-axial GL 100, Anschluss 2 x M10 mit Lasche, Material: , Materialname: , Oberfläche: galvanisch verzinkt, VPE: 1, Rabattgruppe: 04-174, Preiseinheit: 1, Lochdurchmesser: 13 mm, Gleitreibungsfaktor: 0,15 - 0,25, Haftreibungsfaktor: 0,2 - 0,3, Material Gleitelement: Stahl, Materialname Gleitelement: S235, Material Gleitstreifen: Kunststoff, Materialname Gleitstreifen: Polyamid 6, Breite: 186 mm, Länge: 160 mm, max. Schiebeweg axial: 68 mm, Anschluss: 2 x M10, max. Temperaturbeständigkeit: 100 °C, min. Temperaturbeständigkeit: -30 °C, Gewinde: M10, Anzahl Anschlüsse: 2, Bauhöhe: 47 mm, zul. Last Fz: 3 kN, Mengeneinheit: St, Gewicht: 1,0950 kg, Fabrikat: MEFA, EAN: 4250928417695
077048102 | Gleitelement radial-axial GL 100 | Anschluss 2 x M12 mit Lasche | St | MEFA | 1,1190 kg | 4250928417718 | , Material: , Materialname: , Oberfläche: galvanisch verzinkt, VPE: 1, Rabattgruppe: 04-174, Preiseinheit: 1, Lochdurchmesser: 13 mm, Gleitreibungsfaktor: 0,15 - 0,25, Haftreibungsfaktor: 0,2 - 0,3, Material Gleitelement: Stahl, Materialname Gleitelement: S235, Material Gleitstreifen: Kunststoff, Materialname Gleitstreifen: Polyamid 6, Breite: 186 mm, Länge: 160 mm, max. Schiebeweg axial: 68 mm, Anschluss: 2 x M12, max. Temperaturbeständigkeit: 100 °C, min. Temperaturbeständigkeit: -30 °C, Gewinde: M12, Anzahl Anschlüsse: 2, Bauhöhe: 49 mm, zul. Last Fz: 3 kN | Gleitelement radial-axial GL 100, Anschluss 2 x M12 mit Lasche, Material: , Materialname: , Oberfläche: galvanisch verzinkt, VPE: 1, Rabattgruppe: 04-174, Preiseinheit: 1, Lochdurchmesser: 13 mm, Gleitreibungsfaktor: 0,15 - 0,25, Haftreibungsfaktor: 0,2 - 0,3, Material Gleitelement: Stahl, Materialname Gleitelement: S235, Material Gleitstreifen: Kunststoff, Materialname Gleitstreifen: Polyamid 6, Breite: 186 mm, Länge: 160 mm, max. Schiebeweg axial: 68 mm, Anschluss: 2 x M12, max. Temperaturbeständigkeit: 100 °C, min. Temperaturbeständigkeit: -30 °C, Gewinde: M12, Anzahl Anschlüsse: 2, Bauhöhe: 49 mm, zul. Last Fz: 3 kN, Mengeneinheit: St, Gewicht: 1,1190 kg, Fabrikat: MEFA, EAN: 4250928417718
077048702 | Gleitelement radial-axial GL 100 | Anschluss 2 x M16 mit Lasche | St | MEFA | 1,1380 kg | 4250928417831 | , Material: , Materialname: , Oberfläche: galvanisch verzinkt, VPE: 1, Rabattgruppe: 04-174, Preiseinheit: 1, Lochdurchmesser: 13 mm, Gleitreibungsfaktor: 0,15 - 0,25, Haftreibungsfaktor: 0,2 - 0,3, Material Gleitelement: Stahl, Materialname Gleitelement: S235, Material Gleitstreifen: Kunststoff, Materialname Gleitstreifen: Polyamid 6, Breite: 186 mm, Länge: 160 mm, max. Schiebeweg axial: 68 mm, Anschluss: 2 x M16, max. Temperaturbeständigkeit: 100 °C, min. Temperaturbeständigkeit: -30 °C, Gewinde: M16, Anzahl Anschlüsse: 2, Bauhöhe: 48 mm, zul. Last Fz: 3 kN | Gleitelement radial-axial GL 100, Anschluss 2 x M16 mit Lasche, Material: , Materialname: , Oberfläche: galvanisch verzinkt, VPE: 1, Rabattgruppe: 04-174, Preiseinheit: 1, Lochdurchmesser: 13 mm, Gleitreibungsfaktor: 0,15 - 0,25, Haftreibungsfaktor: 0,2 - 0,3, Material Gleitelement: Stahl, Materialname Gleitelement: S235, Material Gleitstreifen: Kunststoff, Materialname Gleitstreifen: Polyamid 6, Breite: 186 mm, Länge: 160 mm, max. Schiebeweg axial: 68 mm, Anschluss: 2 x M16, max. Temperaturbeständigkeit: 100 °C, min. Temperaturbeständigkeit: -30 °C, Gewinde: M16, Anzahl Anschlüsse: 2, Bauhöhe: 48 mm, zul. Last Fz: 3 kN, Mengeneinheit: St, Gewicht: 1,1380 kg, Fabrikat: MEFA, EAN: 4250928417831
077048202 | Gleitelement radial-axial GL 100 | Anschluss 2 x 1/2'' mit Lasche | St | MEFA | 1,1160 kg | 4250928417732 | , Material: , Materialname: , Oberfläche: galvanisch verzinkt, VPE: 1, Rabattgruppe: 04-174, Preiseinheit: 1, Lochdurchmesser: 13 mm, Gleitreibungsfaktor: 0,15 - 0,25, Haftreibungsfaktor: 0,2 - 0,3, Material Gleitelement: Stahl, Materialname Gleitelement: S235, Material Gleitstreifen: Kunststoff, Materialname Gleitstreifen: Polyamid 6, Breite: 186 mm, Länge: 160 mm, max. Schiebeweg axial: 68 mm, Anschluss: 2 x 1/2'', max. Temperaturbeständigkeit: 100 °C, min. Temperaturbeständigkeit: -30 °C, Gewinde: 1/2'', Anzahl Anschlüsse: 2, Bauhöhe: 48 mm, zul. Last Fz: 3 kN | Gleitelement radial-axial GL 100, Anschluss 2 x 1/2'' mit Lasche, Material: , Materialname: , Oberfläche: galvanisch verzinkt, VPE: 1, Rabattgruppe: 04-174, Preiseinheit: 1, Lochdurchmesser: 13 mm, Gleitreibungsfaktor: 0,15 - 0,25, Haftreibungsfaktor: 0,2 - 0,3, Material Gleitelement: Stahl, Materialname Gleitelement: S235, Material Gleitstreifen: Kunststoff, Materialname Gleitstreifen: Polyamid 6, Breite: 186 mm, Länge: 160 mm, max. Schiebeweg axial: 68 mm, Anschluss: 2 x 1/2'', max. Temperaturbeständigkeit: 100 °C, min. Temperaturbeständigkeit: -30 °C, Gewinde: 1/2'', Anzahl Anschlüsse: 2, Bauhöhe: 48 mm, zul. Last Fz: 3 kN, Mengeneinheit: St, Gewicht: 1,1160 kg, Fabrikat: MEFA, EAN: 4250928417732
077047102 | Gleitelement radial-axial GL 200 | Anschluss 2 x M10 mit Lasche | St | MEFA | 1,3030 kg | 4250928417633 | , Material: , Materialname: , Oberfläche: galvanisch verzinkt, VPE: 1, Rabattgruppe: 04-174, Preiseinheit: 1, Lochdurchmesser: 13 mm, Gleitreibungsfaktor: 0,15 - 0,25, Haftreibungsfaktor: 0,2 - 0,3, Material Gleitelement: Stahl, Materialname Gleitelement: S235, Material Gleitstreifen: Kunststoff, Materialname Gleitstreifen: Polyamid 6, Breite: 186 mm, Länge: 250 mm, Anzahl Anschlüsse: 2, max. Schiebeweg axial: 158 mm, Anschluss: 2 x M10, max. Temperaturbeständigkeit: 100 °C, min. Temperaturbeständigkeit: -30 °C, Gewinde: M10, Bauhöhe: 47 mm, zul. Last Fz: 3 kN | Gleitelement radial-axial GL 200, Anschluss 2 x M10 mit Lasche, Material: , Materialname: , Oberfläche: galvanisch verzinkt, VPE: 1, Rabattgruppe: 04-174, Preiseinheit: 1, Lochdurchmesser: 13 mm, Gleitreibungsfaktor: 0,15 - 0,25, Haftreibungsfaktor: 0,2 - 0,3, Material Gleitelement: Stahl, Materialname Gleitelement: S235, Material Gleitstreifen: Kunststoff, Materialname Gleitstreifen: Polyamid 6, Breite: 186 mm, Länge: 250 mm, Anzahl Anschlüsse: 2, max. Schiebeweg axial: 158 mm, Anschluss: 2 x M10, max. Temperaturbeständigkeit: 100 °C, min. Temperaturbeständigkeit: -30 °C, Gewinde: M10, Bauhöhe: 47 mm, zul. Last Fz: 3 kN, Mengeneinheit: St, Gewicht: 1,3030 kg, Fabrikat: MEFA, EAN: 4250928417633
077047002 | Gleitelement radial-axial GL 200 | Anschluss 2 x M12 mit Lasche | St | MEFA | 1,3200 kg | 4250928417619 | , Material: , Materialname: , Oberfläche: galvanisch verzinkt, VPE: 1, Rabattgruppe: 04-174, Preiseinheit: 1, Lochdurchmesser: 13 mm, Gleitreibungsfaktor: 0,15 - 0,25, Haftreibungsfaktor: 0,2 - 0,3, Material Gleitelement: Stahl, Materialname Gleitelement: S235, Material Gleitstreifen: Kunststoff, Materialname Gleitstreifen: Polyamid 6, Breite: 186 mm, Länge: 250 mm, Anzahl Anschlüsse: 2, max. Schiebeweg axial: 158 mm, Anschluss: 2 x M12, max. Temperaturbeständigkeit: 100 °C, min. Temperaturbeständigkeit: -30 °C, Gewinde: M12, Bauhöhe: 49 mm, zul. Last Fz: 3 kN | Gleitelement radial-axial GL 200, Anschluss 2 x M12 mit Lasche, Material: , Materialname: , Oberfläche: galvanisch verzinkt, VPE: 1, Rabattgruppe: 04-174, Preiseinheit: 1, Lochdurchmesser: 13 mm, Gleitreibungsfaktor: 0,15 - 0,25, Haftreibungsfaktor: 0,2 - 0,3, Material Gleitelement: Stahl, Materialname Gleitelement: S235, Material Gleitstreifen: Kunststoff, Materialname Gleitstreifen: Polyamid 6, Breite: 186 mm, Länge: 250 mm, Anzahl Anschlüsse: 2, max. Schiebeweg axial: 158 mm, Anschluss: 2 x M12, max. Temperaturbeständigkeit: 100 °C, min. Temperaturbeständigkeit: -30 °C, Gewinde: M12, Bauhöhe: 49 mm, zul. Last Fz: 3 kN, Mengeneinheit: St, Gewicht: 1,3200 kg, Fabrikat: MEFA, EAN: 4250928417619
077047202 | Gleitelement radial-axial GL 200 | Anschluss 2 x M16 mit Lasche | St | MEFA | 1,3210 kg | 4250928417657 | , Material: , Materialname: , Oberfläche: galvanisch verzinkt, VPE: 1, Rabattgruppe: 04-174, Preiseinheit: 1, Lochdurchmesser: 13 mm, Gleitreibungsfaktor: 0,15 - 0,25, Haftreibungsfaktor: 0,2 - 0,3, Material Gleitelement: Stahl, Materialname Gleitelement: S235, Material Gleitstreifen: Kunststoff, Materialname Gleitstreifen: Polyamid 6, Breite: 186 mm, Länge: 250 mm, Anzahl Anschlüsse: 2, max. Schiebeweg axial: 158 mm, Anschluss: 2 x M16, max. Temperaturbeständigkeit: 100 °C, min. Temperaturbeständigkeit: -30 °C, Gewinde: M16, Bauhöhe: 48 mm, zul. Last Fz: 3 kN | Gleitelement radial-axial GL 200, Anschluss 2 x M16 mit Lasche, Material: , Materialname: , Oberfläche: galvanisch verzinkt, VPE: 1, Rabattgruppe: 04-174, Preiseinheit: 1, Lochdurchmesser: 13 mm, Gleitreibungsfaktor: 0,15 - 0,25, Haftreibungsfaktor: 0,2 - 0,3, Material Gleitelement: Stahl, Materialname Gleitelement: S235, Material Gleitstreifen: Kunststoff, Materialname Gleitstreifen: Polyamid 6, Breite: 186 mm, Länge: 250 mm, Anzahl Anschlüsse: 2, max. Schiebeweg axial: 158 mm, Anschluss: 2 x M16, max. Temperaturbeständigkeit: 100 °C, min. Temperaturbeständigkeit: -30 °C, Gewinde: M16, Bauhöhe: 48 mm, zul. Last Fz: 3 kN, Mengeneinheit: St, Gewicht: 1,3210 kg, Fabrikat: MEFA, EAN: 4250928417657
077047302 | Gleitelement radial-axial GL 200 | Anschluss 2 x 1/2'' mit Lasche | St | MEFA | 1,3240 kg | 4250928417671 | , Material: , Materialname: , Oberfläche: galvanisch verzinkt, VPE: 1, Rabattgruppe: 04-174, Preiseinheit: 1, Lochdurchmesser: 13 mm, Gleitreibungsfaktor: 0,15 - 0,25, Haftreibungsfaktor: 0,2 - 0,3, Material Gleitelement: Stahl, Materialname Gleitelement: S235, Material Gleitstreifen: Kunststoff, Materialname Gleitstreifen: Polyamid 6, Breite: 186 mm, Länge: 250 mm, Anzahl Anschlüsse: 2, max. Schiebeweg axial: 158 mm, Anschluss: 2 x 1/2'', max. Temperaturbeständigkeit: 100 °C, min. Temperaturbeständigkeit: -30 °C, Gewinde: 1/2'', Bauhöhe: 48 mm, zul. Last Fz: 3 kN | Gleitelement radial-axial GL 200, Anschluss 2 x 1/2'' mit Lasche, Material: , Materialname: , Oberfläche: galvanisch verzinkt, VPE: 1, Rabattgruppe: 04-174, Preiseinheit: 1, Lochdurchmesser: 13 mm, Gleitreibungsfaktor: 0,15 - 0,25, Haftreibungsfaktor: 0,2 - 0,3, Material Gleitelement: Stahl, Materialname Gleitelement: S235, Material Gleitstreifen: Kunststoff, Materialname Gleitstreifen: Polyamid 6, Breite: 186 mm, Länge: 250 mm, Anzahl Anschlüsse: 2, max. Schiebeweg axial: 158 mm, Anschluss: 2 x 1/2'', max. Temperaturbeständigkeit: 100 °C, min. Temperaturbeständigkeit: -30 °C, Gewinde: 1/2'', Bauhöhe: 48 mm, zul. Last Fz: 3 kN, Mengeneinheit: St, Gewicht: 1,3240 kg, Fabrikat: MEFA, EAN: 4250928417671
0770550 | Gleiter axial GL 100 V4A | Anschluss 1 x M10 | St | MEFA | 0,4310 kg | 4250928463593 | , Material: , Materialname: , Oberfläche: , VPE: 1, Rabattgruppe: 13-054, Preiseinheit: 1, Breite: 66 mm, Länge: 160 mm, Lochdurchmesser: 13 mm, Gleitreibungsfaktor: 0,15 - 0,25, Haftreibungsfaktor: 0,2 - 0,3, max. Schiebeweg axial: 68 mm, Material Gleitelement: Edelstahl, Material Gleitstreifen: Kunststoff, Materialname Gleitstreifen: Polyamid 6, Materialname Gleitelement: V4A, Anschluss: 1 x M10, max. Temperaturbeständigkeit: 100 °C, min. Temperaturbeständigkeit: -30 °C, Gewinde: M10, Anzahl Anschlüsse: 1, zul. Last Fz: 2.5 kN | Gleiter axial GL 100 V4A, Anschluss 1 x M10, Material: , Materialname: , Oberfläche: , VPE: 1, Rabattgruppe: 13-054, Preiseinheit: 1, Breite: 66 mm, Länge: 160 mm, Lochdurchmesser: 13 mm, Gleitreibungsfaktor: 0,15 - 0,25, Haftreibungsfaktor: 0,2 - 0,3, max. Schiebeweg axial: 68 mm, Material Gleitelement: Edelstahl, Material Gleitstreifen: Kunststoff, Materialname Gleitstreifen: Polyamid 6, Materialname Gleitelement: V4A, Anschluss: 1 x M10, max. Temperaturbeständigkeit: 100 °C, min. Temperaturbeständigkeit: -30 °C, Gewinde: M10, Anzahl Anschlüsse: 1, zul. Last Fz: 2.5 kN, Mengeneinheit: St, Gewicht: 0,4310 kg, Fabrikat: MEFA, EAN: 4250928463593
0770552 | Gleiter axial GL 100 V4A | Anschluss 1 x M12 | St | MEFA | 0,4360 kg | 4250928463609 | , Material: , Materialname: , Oberfläche: , VPE: 1, Rabattgruppe: 13-054, Preiseinheit: 1, Breite: 66 mm, Länge: 160 mm, Lochdurchmesser: 13 mm, Gleitreibungsfaktor: 0,15 - 0,25, Haftreibungsfaktor: 0,2 - 0,3, max. Schiebeweg axial: 68 mm, Material Gleitelement: Edelstahl, Material Gleitstreifen: Kunststoff, Materialname Gleitstreifen: Polyamid 6, Materialname Gleitelement: V4A, Anschluss: 1 x M12, max. Temperaturbeständigkeit: 100 °C, min. Temperaturbeständigkeit: -30 °C, Gewinde: M12, Anzahl Anschlüsse: 1, zul. Last Fz: 2.5 kN | Gleiter axial GL 100 V4A, Anschluss 1 x M12, Material: , Materialname: , Oberfläche: , VPE: 1, Rabattgruppe: 13-054, Preiseinheit: 1, Breite: 66 mm, Länge: 160 mm, Lochdurchmesser: 13 mm, Gleitreibungsfaktor: 0,15 - 0,25, Haftreibungsfaktor: 0,2 - 0,3, max. Schiebeweg axial: 68 mm, Material Gleitelement: Edelstahl, Material Gleitstreifen: Kunststoff, Materialname Gleitstreifen: Polyamid 6, Materialname Gleitelement: V4A, Anschluss: 1 x M12, max. Temperaturbeständigkeit: 100 °C, min. Temperaturbeständigkeit: -30 °C, Gewinde: M12, Anzahl Anschlüsse: 1, zul. Last Fz: 2.5 kN, Mengeneinheit: St, Gewicht: 0,4360 kg, Fabrikat: MEFA, EAN: 4250928463609
0770553 | Gleiter axial GL 100 V4A | Anschluss 2 x M12 | St | MEFA | 0,4530 kg | 4250928463616 | , Material: , Materialname: , Oberfläche: , VPE: 1, Rabattgruppe: 13-054, Preiseinheit: 1, Breite: 66 mm, Länge: 160 mm, Lochdurchmesser: 13 mm, Gleitreibungsfaktor: 0,15 - 0,25, Haftreibungsfaktor: 0,2 - 0,3, max. Schiebeweg axial: 68 mm, Material Gleitelement: Edelstahl, Material Gleitstreifen: Kunststoff, Materialname Gleitstreifen: Polyamid 6, Materialname Gleitelement: V4A, Anschluss: 2 x M12, max. Temperaturbeständigkeit: 100 °C, min. Temperaturbeständigkeit: -30 °C, Gewinde: M12, Anzahl Anschlüsse: 2, zul. Last Fz: 2.5 kN | Gleiter axial GL 100 V4A, Anschluss 2 x M12, Material: , Materialname: , Oberfläche: , VPE: 1, Rabattgruppe: 13-054, Preiseinheit: 1, Breite: 66 mm, Länge: 160 mm, Lochdurchmesser: 13 mm, Gleitreibungsfaktor: 0,15 - 0,25, Haftreibungsfaktor: 0,2 - 0,3, max. Schiebeweg axial: 68 mm, Material Gleitelement: Edelstahl, Material Gleitstreifen: Kunststoff, Materialname Gleitstreifen: Polyamid 6, Materialname Gleitelement: V4A, Anschluss: 2 x M12, max. Temperaturbeständigkeit: 100 °C, min. Temperaturbeständigkeit: -30 °C, Gewinde: M12, Anzahl Anschlüsse: 2, zul. Last Fz: 2.5 kN, Mengeneinheit: St, Gewicht: 0,4530 kg, Fabrikat: MEFA, EAN: 4250928463616
0770554 | Gleiter axial GL 100 V4A | Anschluss 2 x 1/2'' | St | MEFA | 0,4870 kg | 4250928463623 | , Material: , Materialname: , Oberfläche: , VPE: 1, Rabattgruppe: 13-054, Preiseinheit: 1, Breite: 66 mm, Länge: 160 mm, Lochdurchmesser: 13 mm, Gleitreibungsfaktor: 0,15 - 0,25, Haftreibungsfaktor: 0,2 - 0,3, max. Schiebeweg axial: 68 mm, Material Gleitelement: Edelstahl, Material Gleitstreifen: Kunststoff, Materialname Gleitstreifen: Polyamid 6, Materialname Gleitelement: V4A, Anschluss: 2 x 1/2'', max. Temperaturbeständigkeit: 100 °C, min. Temperaturbeständigkeit: -30 °C, Gewinde: 1/2'', Anzahl Anschlüsse: 2, zul. Last Fz: 2.5 kN | Gleiter axial GL 100 V4A, Anschluss 2 x 1/2'', Material: , Materialname: , Oberfläche: , VPE: 1, Rabattgruppe: 13-054, Preiseinheit: 1, Breite: 66 mm, Länge: 160 mm, Lochdurchmesser: 13 mm, Gleitreibungsfaktor: 0,15 - 0,25, Haftreibungsfaktor: 0,2 - 0,3, max. Schiebeweg axial: 68 mm, Material Gleitelement: Edelstahl, Material Gleitstreifen: Kunststoff, Materialname Gleitstreifen: Polyamid 6, Materialname Gleitelement: V4A, Anschluss: 2 x 1/2'', max. Temperaturbeständigkeit: 100 °C, min. Temperaturbeständigkeit: -30 °C, Gewinde: 1/2'', Anzahl Anschlüsse: 2, zul. Last Fz: 2.5 kN, Mengeneinheit: St, Gewicht: 0,4870 kg, Fabrikat: MEFA, EAN: 4250928463623
077002801 | Schienengleiter axial 45 | Anschluss 1 x M8 | St | MEFA | 0,1150 kg | 4250928417503 | , Material: , Materialname: , Oberfläche: galvanisch verzinkt, VPE: 1, Rabattgruppe: 04-174, Preiseinheit: 1, Breite: 35 mm, Gleitreibungsfaktor: 0,15 - 0,25, Haftreibungsfaktor: 0,2 - 0,3, Anzahl Anschlüsse: 1, Länge: 90 mm, Material Gleitelement: Stahl, Materialname Gleitelement: S235, Material Gleitstreifen: Kunststoff, Materialname Gleitstreifen: Polyamid 6, Anschluss: 1 x M8, max. Temperaturbeständigkeit: 100 °C, min. Temperaturbeständigkeit: -30 °C, Gewinde: M8, empfohlene Länge Gewindestift: 45 mm, zul. Last Fz: 2 kN | Schienengleiter axial 45, Anschluss 1 x M8, Material: , Materialname: , Oberfläche: galvanisch verzinkt, VPE: 1, Rabattgruppe: 04-174, Preiseinheit: 1, Breite: 35 mm, Gleitreibungsfaktor: 0,15 - 0,25, Haftreibungsfaktor: 0,2 - 0,3, Anzahl Anschlüsse: 1, Länge: 90 mm, Material Gleitelement: Stahl, Materialname Gleitelement: S235, Material Gleitstreifen: Kunststoff, Materialname Gleitstreifen: Polyamid 6, Anschluss: 1 x M8, max. Temperaturbeständigkeit: 100 °C, min. Temperaturbeständigkeit: -30 °C, Gewinde: M8, empfohlene Länge Gewindestift: 45 mm, zul. Last Fz: 2 kN, Mengeneinheit: St, Gewicht: 0,1150 kg, Fabrikat: MEFA, EAN: 4250928417503
077003001 | Schienengleiter axial 45 | Anschluss 1 x M10 | St | MEFA | 0,1200 kg | 4250928417510 | , Material: , Materialname: , Oberfläche: galvanisch verzinkt, VPE: 1, Rabattgruppe: 04-174, Preiseinheit: 1, Breite: 35 mm, Gleitreibungsfaktor: 0,15 - 0,25, Haftreibungsfaktor: 0,2 - 0,3, Anzahl Anschlüsse: 1, Länge: 90 mm, Material Gleitelement: Stahl, Materialname Gleitelement: S235, Material Gleitstreifen: Kunststoff, Materialname Gleitstreifen: Polyamid 6, Anschluss: 1 x M10, max. Temperaturbeständigkeit: 100 °C, min. Temperaturbeständigkeit: -30 °C, Gewinde: M10, empfohlene Länge Gewindestift: 55 mm, zul. Last Fz: 2 kN | Schienengleiter axial 45, Anschluss 1 x M10, Material: , Materialname: , Oberfläche: galvanisch verzinkt, VPE: 1, Rabattgruppe: 04-174, Preiseinheit: 1, Breite: 35 mm, Gleitreibungsfaktor: 0,15 - 0,25, Haftreibungsfaktor: 0,2 - 0,3, Anzahl Anschlüsse: 1, Länge: 90 mm, Material Gleitelement: Stahl, Materialname Gleitelement: S235, Material Gleitstreifen: Kunststoff, Materialname Gleitstreifen: Polyamid 6, Anschluss: 1 x M10, max. Temperaturbeständigkeit: 100 °C, min. Temperaturbeständigkeit: -30 °C, Gewinde: M10, empfohlene Länge Gewindestift: 55 mm, zul. Last Fz: 2 kN, Mengeneinheit: St, Gewicht: 0,1200 kg, Fabrikat: MEFA, EAN: 4250928417510
077003201 | Schienengleiter axial 45 | Anschluss 1 x M12 | St | MEFA | 0,1260 kg | 4250928417527 | , Material: , Materialname: , Oberfläche: galvanisch verzinkt, VPE: 1, Rabattgruppe: 04-174, Preiseinheit: 1, Breite: 35 mm, Gleitreibungsfaktor: 0,15 - 0,25, Haftreibungsfaktor: 0,2 - 0,3, Anzahl Anschlüsse: 1, Länge: 90 mm, Material Gleitelement: Stahl, Materialname Gleitelement: S235, Material Gleitstreifen: Kunststoff, Materialname Gleitstreifen: Polyamid 6, Anschluss: 1 x M12, max. Temperaturbeständigkeit: 100 °C, min. Temperaturbeständigkeit: -30 °C, Gewinde: M12, empfohlene Länge Gewindestift: 55 mm, zul. Last Fz: 2 kN | Schienengleiter axial 45, Anschluss 1 x M12, Material: , Materialname: , Oberfläche: galvanisch verzinkt, VPE: 1, Rabattgruppe: 04-174, Preiseinheit: 1, Breite: 35 mm, Gleitreibungsfaktor: 0,15 - 0,25, Haftreibungsfaktor: 0,2 - 0,3, Anzahl Anschlüsse: 1, Länge: 90 mm, Material Gleitelement: Stahl, Materialname Gleitelement: S235, Material Gleitstreifen: Kunststoff, Materialname Gleitstreifen: Polyamid 6, Anschluss: 1 x M12, max. Temperaturbeständigkeit: 100 °C, min. Temperaturbeständigkeit: -30 °C, Gewinde: M12, empfohlene Länge Gewindestift: 55 mm, zul. Last Fz: 2 kN, Mengeneinheit: St, Gewicht: 0,1260 kg, Fabrikat: MEFA, EAN: 4250928417527
0779971 | Gleitelement radial-axial Gr. I | für Gleitplattenbreite 100 mm | St | MEFA | 0,3910 kg | 4250928418616 | , Material: Stahl, Materialname: S235, Oberfläche: galvanisch verzinkt, VPE: 1, Rabattgruppe: 04-174, Preiseinheit: 100, Material Gleitstreifen: Kunststoff, Materialname Gleitstreifen: Polyamid 6, Breite: 80 mm, max. Temperaturbeständigkeit: 110 °C, min. Temperaturbeständigkeit: -30 °C, Länge: 163 mm, Gleitreibungsfaktor: 0,15 - 0,25, Haftreibungsfaktor: 0,2 - 0,3, für Gleitplattenbreite: 100 mm | Gleitelement radial-axial Gr. I, für Gleitplattenbreite 100 mm, Material: Stahl, Materialname: S235, Oberfläche: galvanisch verzinkt, VPE: 1, Rabattgruppe: 04-174, Preiseinheit: 100, Material Gleitstreifen: Kunststoff, Materialname Gleitstreifen: Polyamid 6, Breite: 80 mm, max. Temperaturbeständigkeit: 110 °C, min. Temperaturbeständigkeit: -30 °C, Länge: 163 mm, Gleitreibungsfaktor: 0,15 - 0,25, Haftreibungsfaktor: 0,2 - 0,3, für Gleitplattenbreite: 100 mm, Mengeneinheit: St, Gewicht: 0,3910 kg, Fabrikat: MEFA, EAN: 4250928418616
0779972 | Gleitelement radial-axial Gr. II | für Gleitplattenbreite 150 mm | St | MEFA | 0,4150 kg | 4250928418623 | , Material: Stahl, Materialname: S235, Oberfläche: galvanisch verzinkt, VPE: 1, Rabattgruppe: 04-174, Preiseinheit: 100, Material Gleitstreifen: Kunststoff, Materialname Gleitstreifen: Polyamid 6, Breite: 80 mm, max. Temperaturbeständigkeit: 110 °C, min. Temperaturbeständigkeit: -30 °C, Länge: 213 mm, Gleitreibungsfaktor: 0,15 - 0,25, Haftreibungsfaktor: 0,2 - 0,3, für Gleitplattenbreite: 150 mm | Gleitelement radial-axial Gr. II, für Gleitplattenbreite 150 mm, Material: Stahl, Materialname: S235, Oberfläche: galvanisch verzinkt, VPE: 1, Rabattgruppe: 04-174, Preiseinheit: 100, Material Gleitstreifen: Kunststoff, Materialname Gleitstreifen: Polyamid 6, Breite: 80 mm, max. Temperaturbeständigkeit: 110 °C, min. Temperaturbeständigkeit: -30 °C, Länge: 213 mm, Gleitreibungsfaktor: 0,15 - 0,25, Haftreibungsfaktor: 0,2 - 0,3, für Gleitplattenbreite: 150 mm, Mengeneinheit: St, Gewicht: 0,4150 kg, Fabrikat: MEFA, EAN: 4250928418623
077997301 | Gleitelement radial-axial Gr. III | für Gleitplattenbreite 200 mm | St | MEFA | 0,3310 kg | 4250928467850 | , Material: Stahl, Materialname: S235, Oberfläche: galvanisch verzinkt, VPE: 1, Rabattgruppe: 04-174, Preiseinheit: 100, Material Gleitstreifen: Kunststoff, Materialname Gleitstreifen: Polyamid 6, Breite: 80 mm, max. Temperaturbeständigkeit: 110 °C, min. Temperaturbeständigkeit: -30 °C, Länge: 263 mm, Gleitreibungsfaktor: 0,15 - 0,25, Haftreibungsfaktor: 0,2 - 0,3, für Gleitplattenbreite: 200 mm | Gleitelement radial-axial Gr. III, für Gleitplattenbreite 200 mm, Material: Stahl, Materialname: S235, Oberfläche: galvanisch verzinkt, VPE: 1, Rabattgruppe: 04-174, Preiseinheit: 100, Material Gleitstreifen: Kunststoff, Materialname Gleitstreifen: Polyamid 6, Breite: 80 mm, max. Temperaturbeständigkeit: 110 °C, min. Temperaturbeständigkeit: -30 °C, Länge: 263 mm, Gleitreibungsfaktor: 0,15 - 0,25, Haftreibungsfaktor: 0,2 - 0,3, für Gleitplattenbreite: 200 mm, Mengeneinheit: St, Gewicht: 0,3310 kg, Fabrikat: MEFA, EAN: 4250928467850
145fb0022 | Gleitlager T h=110 35 x 4 mm | 20 - 22 mm EPDM fsv | St | MEFA | 5,1200 kg | 4250928460035 | , Material: Stahl, Materialname: S235, Oberfläche: feuerstückverzinkt, VPE: 1, Rabattgruppe: 14-148, Preiseinheit: 1, Breite Unterbau: 100 mm, Baustoffklasse: B2, Dämmstärke: 6 mm, max. Temperaturbeständigkeit: 100 °C, min. Temperaturbeständigkeit: -35 °C, Schalldämmeinlage: Gummi EPDM, Sicherheitsfaktor: 1,54, max. Rohraußendurchmesser: 22 mm, min. Rohraußendurchmesser: 20 mm, Verschluss-Schraube: M10, Breite Schellenband: 35 mm, Nennweite DN Rohr: 15 mm, Höhe Unterbau: 110 mm, Länge Unterbau: 250 mm, Stärke Schellenband: 4 mm, Rohrachse: 119 mm, zul. Last Fx: 5.43 kN, zul. Last Fy: 1.2 kN, zul. Last Fz hängend mü 0,2: 5.5 kN, zul. Last Fz hängend mü 0,3: 4 kN, zul. Last Fz stehend mü 0,2: 6 kN, zul. Last Fz stehend mü 0,3: 4 kN | Gleitlager T h=110 35 x 4 mm, 20 - 22 mm EPDM fsv, Material: Stahl, Materialname: S235, Oberfläche: feuerstückverzinkt, VPE: 1, Rabattgruppe: 14-148, Preiseinheit: 1, Breite Unterbau: 100 mm, Baustoffklasse: B2, Dämmstärke: 6 mm, max. Temperaturbeständigkeit: 100 °C, min. Temperaturbeständigkeit: -35 °C, Schalldämmeinlage: Gummi EPDM, Sicherheitsfaktor: 1,54, max. Rohraußendurchmesser: 22 mm, min. Rohraußendurchmesser: 20 mm, Verschluss-Schraube: M10, Breite Schellenband: 35 mm, Nennweite DN Rohr: 15 mm, Höhe Unterbau: 110 mm, Länge Unterbau: 250 mm, Stärke Schellenband: 4 mm, Rohrachse: 119 mm, zul. Last Fx: 5.43 kN, zul. Last Fy: 1.2 kN, zul. Last Fz hängend mü 0,2: 5.5 kN, zul. Last Fz hängend mü 0,3: 4 kN, zul. Last Fz stehend mü 0,2: 6 kN, zul. Last Fz stehend mü 0,3: 4 kN, Mengeneinheit: St, Gewicht: 5,1200 kg, Fabrikat: MEFA, EAN: 4250928460035
145fb0025 | Gleitlager T h=110 35 x 4 mm | 25 mm EPDM fsv | St | MEFA | 5,1500 kg | 4250928460042 | , Material: Stahl, Materialname: S235, Oberfläche: feuerstückverzinkt, VPE: 1, Rabattgruppe: 14-148, Preiseinheit: 1, Breite Unterbau: 100 mm, Baustoffklasse: B2, Dämmstärke: 6 mm, max. Temperaturbeständigkeit: 100 °C, min. Temperaturbeständigkeit: -35 °C, Schalldämmeinlage: Gummi EPDM, Sicherheitsfaktor: 1,54, Verschluss-Schraube: M10, Rohraußendurchmesser: 25 mm, Breite Schellenband: 35 mm, Höhe Unterbau: 110 mm, Länge Unterbau: 250 mm, Stärke Schellenband: 4 mm, Rohrachse: 121 mm, zul. Last Fx: 5.34 kN, zul. Last Fy: 1.2 kN, zul. Last Fz hängend mü 0,2: 5.5 kN, zul. Last Fz hängend mü 0,3: 4 kN, zul. Last Fz stehend mü 0,2: 6 kN, zul. Last Fz stehend mü 0,3: 4 kN | Gleitlager T h=110 35 x 4 mm, 25 mm EPDM fsv, Material: Stahl, Materialname: S235, Oberfläche: feuerstückverzinkt, VPE: 1, Rabattgruppe: 14-148, Preiseinheit: 1, Breite Unterbau: 100 mm, Baustoffklasse: B2, Dämmstärke: 6 mm, max. Temperaturbeständigkeit: 100 °C, min. Temperaturbeständigkeit: -35 °C, Schalldämmeinlage: Gummi EPDM, Sicherheitsfaktor: 1,54, Verschluss-Schraube: M10, Rohraußendurchmesser: 25 mm, Breite Schellenband: 35 mm, Höhe Unterbau: 110 mm, Länge Unterbau: 250 mm, Stärke Schellenband: 4 mm, Rohrachse: 121 mm, zul. Last Fx: 5.34 kN, zul. Last Fy: 1.2 kN, zul. Last Fz hängend mü 0,2: 5.5 kN, zul. Last Fz hängend mü 0,3: 4 kN, zul. Last Fz stehend mü 0,2: 6 kN, zul. Last Fz stehend mü 0,3: 4 kN, Mengeneinheit: St, Gewicht: 5,1500 kg, Fabrikat: MEFA, EAN: 4250928460042
145fb0028 | Gleitlager T h=110 35 x 4 mm | 27 - 28 mm EPDM fsv | St | MEFA | 5,1800 kg | 4250928460059 | , Material: Stahl, Materialname: S235, Oberfläche: feuerstückverzinkt, VPE: 1, Rabattgruppe: 14-148, Preiseinheit: 1, Breite Unterbau: 100 mm, Baustoffklasse: B2, Dämmstärke: 6 mm, max. Temperaturbeständigkeit: 100 °C, min. Temperaturbeständigkeit: -35 °C, Schalldämmeinlage: Gummi EPDM, Sicherheitsfaktor: 1,54, max. Rohraußendurchmesser: 28 mm, min. Rohraußendurchmesser: 27 mm, Verschluss-Schraube: M10, Breite Schellenband: 35 mm, Nennweite DN Rohr: 20 mm, Höhe Unterbau: 110 mm, Länge Unterbau: 250 mm, Stärke Schellenband: 4 mm, Rohrachse: 122 mm, zul. Last Fx: 5.3 kN, zul. Last Fy: 1.2 kN, zul. Last Fz hängend mü 0,2: 5.5 kN, zul. Last Fz hängend mü 0,3: 4 kN, zul. Last Fz stehend mü 0,2: 6 kN, zul. Last Fz stehend mü 0,3: 4 kN | Gleitlager T h=110 35 x 4 mm, 27 - 28 mm EPDM fsv, Material: Stahl, Materialname: S235, Oberfläche: feuerstückverzinkt, VPE: 1, Rabattgruppe: 14-148, Preiseinheit: 1, Breite Unterbau: 100 mm, Baustoffklasse: B2, Dämmstärke: 6 mm, max. Temperaturbeständigkeit: 100 °C, min. Temperaturbeständigkeit: -35 °C, Schalldämmeinlage: Gummi EPDM, Sicherheitsfaktor: 1,54, max. Rohraußendurchmesser: 28 mm, min. Rohraußendurchmesser: 27 mm, Verschluss-Schraube: M10, Breite Schellenband: 35 mm, Nennweite DN Rohr: 20 mm, Höhe Unterbau: 110 mm, Länge Unterbau: 250 mm, Stärke Schellenband: 4 mm, Rohrachse: 122 mm, zul. Last Fx: 5.3 kN, zul. Last Fy: 1.2 kN, zul. Last Fz hängend mü 0,2: 5.5 kN, zul. Last Fz hängend mü 0,3: 4 kN, zul. Last Fz stehend mü 0,2: 6 kN, zul. Last Fz stehend mü 0,3: 4 kN, Mengeneinheit: St, Gewicht: 5,1800 kg, Fabrikat: MEFA, EAN: 4250928460059
145fb0032 | Gleitlager T h=110 35 x 4 mm | 32 mm EPDM fsv | St | MEFA | 5,2200 kg | 4250928460066 | , Material: Stahl, Materialname: S235, Oberfläche: feuerstückverzinkt, VPE: 1, Rabattgruppe: 14-148, Preiseinheit: 1, Breite Unterbau: 100 mm, Baustoffklasse: B2, Dämmstärke: 6 mm, max. Temperaturbeständigkeit: 100 °C, min. Temperaturbeständigkeit: -35 °C, Schalldämmeinlage: Gummi EPDM, Sicherheitsfaktor: 1,54, Verschluss-Schraube: M10, Rohraußendurchmesser: 32 mm, Breite Schellenband: 35 mm, Höhe Unterbau: 110 mm, Länge Unterbau: 250 mm, Stärke Schellenband: 4 mm, Rohrachse: 124 mm, zul. Last Fx: 5.21 kN, zul. Last Fy: 1.2 kN, zul. Last Fz hängend mü 0,2: 5.5 kN, zul. Last Fz hängend mü 0,3: 4 kN, zul. Last Fz stehend mü 0,2: 6 kN, zul. Last Fz stehend mü 0,3: 4 kN | Gleitlager T h=110 35 x 4 mm, 32 mm EPDM fsv, Material: Stahl, Materialname: S235, Oberfläche: feuerstückverzinkt, VPE: 1, Rabattgruppe: 14-148, Preiseinheit: 1, Breite Unterbau: 100 mm, Baustoffklasse: B2, Dämmstärke: 6 mm, max. Temperaturbeständigkeit: 100 °C, min. Temperaturbeständigkeit: -35 °C, Schalldämmeinlage: Gummi EPDM, Sicherheitsfaktor: 1,54, Verschluss-Schraube: M10, Rohraußendurchmesser: 32 mm, Breite Schellenband: 35 mm, Höhe Unterbau: 110 mm, Länge Unterbau: 250 mm, Stärke Schellenband: 4 mm, Rohrachse: 124 mm, zul. Last Fx: 5.21 kN, zul. Last Fy: 1.2 kN, zul. Last Fz hängend mü 0,2: 5.5 kN, zul. Last Fz hängend mü 0,3: 4 kN, zul. Last Fz stehend mü 0,2: 6 kN, zul. Last Fz stehend mü 0,3: 4 kN, Mengeneinheit: St, Gewicht: 5,2200 kg, Fabrikat: MEFA, EAN: 4250928460066
145fb0035 | Gleitlager T h=110 35 x 4 mm | 33 - 35 mm EPDM fsv | St | MEFA | 5,2500 kg | 4250928460073 | , Material: Stahl, Materialname: S235, Oberfläche: feuerstückverzinkt, VPE: 1, Rabattgruppe: 14-148, Preiseinheit: 1, Breite Unterbau: 100 mm, Baustoffklasse: B2, Dämmstärke: 6 mm, max. Temperaturbeständigkeit: 100 °C, min. Temperaturbeständigkeit: -35 °C, Schalldämmeinlage: Gummi EPDM, Sicherheitsfaktor: 1,54, max. Rohraußendurchmesser: 35 mm, min. Rohraußendurchmesser: 33 mm, Verschluss-Schraube: M10, Breite Schellenband: 35 mm, Nennweite DN Rohr: 25 mm, Höhe Unterbau: 110 mm, Länge Unterbau: 250 mm, Stärke Schellenband: 4 mm, Rohrachse: 126 mm, zul. Last Fx: 5.13 kN, zul. Last Fy: 1.2 kN, zul. Last Fz hängend mü 0,2: 5.5 kN, zul. Last Fz hängend mü 0,3: 4 kN, zul. Last Fz stehend mü 0,2: 6 kN, zul. Last Fz stehend mü 0,3: 4 kN | Gleitlager T h=110 35 x 4 mm, 33 - 35 mm EPDM fsv, Material: Stahl, Materialname: S235, Oberfläche: feuerstückverzinkt, VPE: 1, Rabattgruppe: 14-148, Preiseinheit: 1, Breite Unterbau: 100 mm, Baustoffklasse: B2, Dämmstärke: 6 mm, max. Temperaturbeständigkeit: 100 °C, min. Temperaturbeständigkeit: -35 °C, Schalldämmeinlage: Gummi EPDM, Sicherheitsfaktor: 1,54, max. Rohraußendurchmesser: 35 mm, min. Rohraußendurchmesser: 33 mm, Verschluss-Schraube: M10, Breite Schellenband: 35 mm, Nennweite DN Rohr: 25 mm, Höhe Unterbau: 110 mm, Länge Unterbau: 250 mm, Stärke Schellenband: 4 mm, Rohrachse: 126 mm, zul. Last Fx: 5.13 kN, zul. Last Fy: 1.2 kN, zul. Last Fz hängend mü 0,2: 5.5 kN, zul. Last Fz hängend mü 0,3: 4 kN, zul. Last Fz stehend mü 0,2: 6 kN, zul. Last Fz stehend mü 0,3: 4 kN, Mengeneinheit: St, Gewicht: 5,2500 kg, Fabrikat: MEFA, EAN: 4250928460073
145fb0042 | Gleitlager T h=110 35 x 4 mm | 40 - 42 mm EPDM fsv | St | MEFA | 5,3200 kg | 4250928460080 | , Material: Stahl, Materialname: S235, Oberfläche: feuerstückverzinkt, VPE: 1, Rabattgruppe: 14-148, Preiseinheit: 1, Breite Unterbau: 100 mm, Baustoffklasse: B2, Dämmstärke: 6 mm, max. Temperaturbeständigkeit: 100 °C, min. Temperaturbeständigkeit: -35 °C, Schalldämmeinlage: Gummi EPDM, Sicherheitsfaktor: 1,54, max. Rohraußendurchmesser: 42 mm, min. Rohraußendurchmesser: 40 mm, Verschluss-Schraube: M10, Breite Schellenband: 35 mm, Nennweite DN Rohr: 32 mm, Höhe Unterbau: 110 mm, Länge Unterbau: 250 mm, Stärke Schellenband: 4 mm, Rohrachse: 129 mm, zul. Last Fx: 5.01 kN, zul. Last Fy: 1.2 kN, zul. Last Fz hängend mü 0,2: 5.5 kN, zul. Last Fz hängend mü 0,3: 4 kN, zul. Last Fz stehend mü 0,2: 6 kN, zul. Last Fz stehend mü 0,3: 4 kN | Gleitlager T h=110 35 x 4 mm, 40 - 42 mm EPDM fsv, Material: Stahl, Materialname: S235, Oberfläche: feuerstückverzinkt, VPE: 1, Rabattgruppe: 14-148, Preiseinheit: 1, Breite Unterbau: 100 mm, Baustoffklasse: B2, Dämmstärke: 6 mm, max. Temperaturbeständigkeit: 100 °C, min. Temperaturbeständigkeit: -35 °C, Schalldämmeinlage: Gummi EPDM, Sicherheitsfaktor: 1,54, max. Rohraußendurchmesser: 42 mm, min. Rohraußendurchmesser: 40 mm, Verschluss-Schraube: M10, Breite Schellenband: 35 mm, Nennweite DN Rohr: 32 mm, Höhe Unterbau: 110 mm, Länge Unterbau: 250 mm, Stärke Schellenband: 4 mm, Rohrachse: 129 mm, zul. Last Fx: 5.01 kN, zul. Last Fy: 1.2 kN, zul. Last Fz hängend mü 0,2: 5.5 kN, zul. Last Fz hängend mü 0,3: 4 kN, zul. Last Fz stehend mü 0,2: 6 kN, zul. Last Fz stehend mü 0,3: 4 kN, Mengeneinheit: St, Gewicht: 5,3200 kg, Fabrikat: MEFA, EAN: 4250928460080
145fb0050 | Gleitlager T h=110 35 x 4 mm | 48 - 50 mm EPDM fsv | St | MEFA | 5,3900 kg | 4250928460097 | , Material: Stahl, Materialname: S235, Oberfläche: feuerstückverzinkt, VPE: 1, Rabattgruppe: 14-148, Preiseinheit: 1, Breite Unterbau: 100 mm, Baustoffklasse: B2, Dämmstärke: 6 mm, max. Temperaturbeständigkeit: 100 °C, min. Temperaturbeständigkeit: -35 °C, Schalldämmeinlage: Gummi EPDM, Sicherheitsfaktor: 1,54, max. Rohraußendurchmesser: 50 mm, min. Rohraußendurchmesser: 48 mm, Verschluss-Schraube: M10, Breite Schellenband: 35 mm, Nennweite DN Rohr: 40 mm, Höhe Unterbau: 110 mm, Länge Unterbau: 250 mm, Stärke Schellenband: 4 mm, Rohrachse: 133 mm, zul. Last Fx: 4.86 kN, zul. Last Fy: 1.2 kN, zul. Last Fz hängend mü 0,2: 5.5 kN, zul. Last Fz hängend mü 0,3: 4 kN, zul. Last Fz stehend mü 0,2: 6 kN, zul. Last Fz stehend mü 0,3: 4 kN | Gleitlager T h=110 35 x 4 mm, 48 - 50 mm EPDM fsv, Material: Stahl, Materialname: S235, Oberfläche: feuerstückverzinkt, VPE: 1, Rabattgruppe: 14-148, Preiseinheit: 1, Breite Unterbau: 100 mm, Baustoffklasse: B2, Dämmstärke: 6 mm, max. Temperaturbeständigkeit: 100 °C, min. Temperaturbeständigkeit: -35 °C, Schalldämmeinlage: Gummi EPDM, Sicherheitsfaktor: 1,54, max. Rohraußendurchmesser: 50 mm, min. Rohraußendurchmesser: 48 mm, Verschluss-Schraube: M10, Breite Schellenband: 35 mm, Nennweite DN Rohr: 40 mm, Höhe Unterbau: 110 mm, Länge Unterbau: 250 mm, Stärke Schellenband: 4 mm, Rohrachse: 133 mm, zul. Last Fx: 4.86 kN, zul. Last Fy: 1.2 kN, zul. Last Fz hängend mü 0,2: 5.5 kN, zul. Last Fz hängend mü 0,3: 4 kN, zul. Last Fz stehend mü 0,2: 6 kN, zul. Last Fz stehend mü 0,3: 4 kN, Mengeneinheit: St, Gewicht: 5,3900 kg, Fabrikat: MEFA, EAN: 4250928460097
145fb0054 | Gleitlager T h=110 35 x 4 mm | 54 mm EPDM fsv | St | MEFA | 5,4300 kg | 4250928460103 | , Material: Stahl, Materialname: S235, Oberfläche: feuerstückverzinkt, VPE: 1, Rabattgruppe: 14-148, Preiseinheit: 1, Breite Unterbau: 100 mm, Baustoffklasse: B2, Dämmstärke: 6 mm, max. Temperaturbeständigkeit: 100 °C, min. Temperaturbeständigkeit: -35 °C, Schalldämmeinlage: Gummi EPDM, Sicherheitsfaktor: 1,54, Verschluss-Schraube: M10, Rohraußendurchmesser: 54 mm, Breite Schellenband: 35 mm, Höhe Unterbau: 110 mm, Länge Unterbau: 250 mm, Stärke Schellenband: 4 mm, Rohrachse: 135 mm, zul. Last Fx: 4.79 kN, zul. Last Fy: 1.2 kN, zul. Last Fz hängend mü 0,2: 5.5 kN, zul. Last Fz hängend mü 0,3: 4 kN, zul. Last Fz stehend mü 0,2: 6 kN, zul. Last Fz stehend mü 0,3: 4 kN | Gleitlager T h=110 35 x 4 mm, 54 mm EPDM fsv, Material: Stahl, Materialname: S235, Oberfläche: feuerstückverzinkt, VPE: 1, Rabattgruppe: 14-148, Preiseinheit: 1, Breite Unterbau: 100 mm, Baustoffklasse: B2, Dämmstärke: 6 mm, max. Temperaturbeständigkeit: 100 °C, min. Temperaturbeständigkeit: -35 °C, Schalldämmeinlage: Gummi EPDM, Sicherheitsfaktor: 1,54, Verschluss-Schraube: M10, Rohraußendurchmesser: 54 mm, Breite Schellenband: 35 mm, Höhe Unterbau: 110 mm, Länge Unterbau: 250 mm, Stärke Schellenband: 4 mm, Rohrachse: 135 mm, zul. Last Fx: 4.79 kN, zul. Last Fy: 1.2 kN, zul. Last Fz hängend mü 0,2: 5.5 kN, zul. Last Fz hängend mü 0,3: 4 kN, zul. Last Fz stehend mü 0,2: 6 kN, zul. Last Fz stehend mü 0,3: 4 kN, Mengeneinheit: St, Gewicht: 5,4300 kg, Fabrikat: MEFA, EAN: 4250928460103
145fb0060 | Gleitlager T h=110 35 x 4 mm | 60 mm EPDM fsv | St | MEFA | 5,4900 kg | 4250928460110 | , Material: Stahl, Materialname: S235, Oberfläche: feuerstückverzinkt, VPE: 1, Rabattgruppe: 14-148, Preiseinheit: 1, Breite Unterbau: 100 mm, Baustoffklasse: B2, Dämmstärke: 6 mm, max. Temperaturbeständigkeit: 100 °C, min. Temperaturbeständigkeit: -35 °C, Schalldämmeinlage: Gummi EPDM, Sicherheitsfaktor: 1,54, Verschluss-Schraube: M10, Rohraußendurchmesser: 60 mm, Breite Schellenband: 35 mm, Nennweite DN Rohr: 50 mm, Höhe Unterbau: 110 mm, Länge Unterbau: 250 mm, Stärke Schellenband: 4 mm, Rohrachse: 138 mm, zul. Last Fx: 4.68 kN, zul. Last Fy: 1.2 kN, zul. Last Fz hängend mü 0,2: 5.5 kN, zul. Last Fz hängend mü 0,3: 4 kN, zul. Last Fz stehend mü 0,2: 6 kN, zul. Last Fz stehend mü 0,3: 4 kN | Gleitlager T h=110 35 x 4 mm, 60 mm EPDM fsv, Material: Stahl, Materialname: S235, Oberfläche: feuerstückverzinkt, VPE: 1, Rabattgruppe: 14-148, Preiseinheit: 1, Breite Unterbau: 100 mm, Baustoffklasse: B2, Dämmstärke: 6 mm, max. Temperaturbeständigkeit: 100 °C, min. Temperaturbeständigkeit: -35 °C, Schalldämmeinlage: Gummi EPDM, Sicherheitsfaktor: 1,54, Verschluss-Schraube: M10, Rohraußendurchmesser: 60 mm, Breite Schellenband: 35 mm, Nennweite DN Rohr: 50 mm, Höhe Unterbau: 110 mm, Länge Unterbau: 250 mm, Stärke Schellenband: 4 mm, Rohrachse: 138 mm, zul. Last Fx: 4.68 kN, zul. Last Fy: 1.2 kN, zul. Last Fz hängend mü 0,2: 5.5 kN, zul. Last Fz hängend mü 0,3: 4 kN, zul. Last Fz stehend mü 0,2: 6 kN, zul. Last Fz stehend mü 0,3: 4 kN, Mengeneinheit: St, Gewicht: 5,4900 kg, Fabrikat: MEFA, EAN: 4250928460110
145fb0064 | Gleitlager T h=111 50 x 5 mm | 64 mm EPDM fsv | St | MEFA | 6,4400 kg | 4250928460127 | , Material: Stahl, Materialname: S235, Oberfläche: feuerstückverzinkt, VPE: 1, Rabattgruppe: 14-148, Preiseinheit: 1, Breite Unterbau: 100 mm, Baustoffklasse: B2, Dämmstärke: 6 mm, max. Temperaturbeständigkeit: 100 °C, min. Temperaturbeständigkeit: -35 °C, Schalldämmeinlage: Gummi EPDM, Sicherheitsfaktor: 1,54, Verschluss-Schraube: M12, Rohraußendurchmesser: 64 mm, Breite Schellenband: 50 mm, Höhe Unterbau: 111 mm, Länge Unterbau: 250 mm, Stärke Schellenband: 5 mm, Rohrachse: 143 mm, zul. Last Fx: 6.46 kN, zul. Last Fy: 2 kN, zul. Last Fz hängend mü 0,2: 6.4 kN, zul. Last Fz hängend mü 0,3: 6.4 kN, zul. Last Fz stehend mü 0,2: 10 kN, zul. Last Fz stehend mü 0,3: 6.67 kN | Gleitlager T h=111 50 x 5 mm, 64 mm EPDM fsv, Material: Stahl, Materialname: S235, Oberfläche: feuerstückverzinkt, VPE: 1, Rabattgruppe: 14-148, Preiseinheit: 1, Breite Unterbau: 100 mm, Baustoffklasse: B2, Dämmstärke: 6 mm, max. Temperaturbeständigkeit: 100 °C, min. Temperaturbeständigkeit: -35 °C, Schalldämmeinlage: Gummi EPDM, Sicherheitsfaktor: 1,54, Verschluss-Schraube: M12, Rohraußendurchmesser: 64 mm, Breite Schellenband: 50 mm, Höhe Unterbau: 111 mm, Länge Unterbau: 250 mm, Stärke Schellenband: 5 mm, Rohrachse: 143 mm, zul. Last Fx: 6.46 kN, zul. Last Fy: 2 kN, zul. Last Fz hängend mü 0,2: 6.4 kN, zul. Last Fz hängend mü 0,3: 6.4 kN, zul. Last Fz stehend mü 0,2: 10 kN, zul. Last Fz stehend mü 0,3: 6.67 kN, Mengeneinheit: St, Gewicht: 6,4400 kg, Fabrikat: MEFA, EAN: 4250928460127
145fb0076 | Gleitlager T h=111 50 x 5 mm | 76 mm EPDM fsv | St | MEFA | 6,6400 kg | 4250928460134 | , Material: Stahl, Materialname: S235, Oberfläche: feuerstückverzinkt, VPE: 1, Rabattgruppe: 14-148, Preiseinheit: 1, Breite Unterbau: 100 mm, Baustoffklasse: B2, Dämmstärke: 6 mm, max. Temperaturbeständigkeit: 100 °C, min. Temperaturbeständigkeit: -35 °C, Schalldämmeinlage: Gummi EPDM, Sicherheitsfaktor: 1,54, Verschluss-Schraube: M12, Rohraußendurchmesser: 76 mm, Breite Schellenband: 50 mm, Nennweite DN Rohr: 65 mm, Höhe Unterbau: 111 mm, Länge Unterbau: 250 mm, Stärke Schellenband: 5 mm, Rohrachse: 149 mm, zul. Last Fx: 6.2 kN, zul. Last Fy: 2 kN, zul. Last Fz hängend mü 0,2: 6.4 kN, zul. Last Fz hängend mü 0,3: 6.4 kN, zul. Last Fz stehend mü 0,2: 10 kN, zul. Last Fz stehend mü 0,3: 6.67 kN | Gleitlager T h=111 50 x 5 mm, 76 mm EPDM fsv, Material: Stahl, Materialname: S235, Oberfläche: feuerstückverzinkt, VPE: 1, Rabattgruppe: 14-148, Preiseinheit: 1, Breite Unterbau: 100 mm, Baustoffklasse: B2, Dämmstärke: 6 mm, max. Temperaturbeständigkeit: 100 °C, min. Temperaturbeständigkeit: -35 °C, Schalldämmeinlage: Gummi EPDM, Sicherheitsfaktor: 1,54, Verschluss-Schraube: M12, Rohraußendurchmesser: 76 mm, Breite Schellenband: 50 mm, Nennweite DN Rohr: 65 mm, Höhe Unterbau: 111 mm, Länge Unterbau: 250 mm, Stärke Schellenband: 5 mm, Rohrachse: 149 mm, zul. Last Fx: 6.2 kN, zul. Last Fy: 2 kN, zul. Last Fz hängend mü 0,2: 6.4 kN, zul. Last Fz hängend mü 0,3: 6.4 kN, zul. Last Fz stehend mü 0,2: 10 kN, zul. Last Fz stehend mü 0,3: 6.67 kN, Mengeneinheit: St, Gewicht: 6,6400 kg, Fabrikat: MEFA, EAN: 4250928460134
145fb0089 | Gleitlager T h=111 50 x 5 mm | 89 mm EPDM fsv | St | MEFA | 6,8700 kg | 4250928460141 | , Material: Stahl, Materialname: S235, Oberfläche: feuerstückverzinkt, VPE: 1, Rabattgruppe: 14-148, Preiseinheit: 1, Breite Unterbau: 100 mm, Baustoffklasse: B2, Dämmstärke: 6 mm, max. Temperaturbeständigkeit: 100 °C, min. Temperaturbeständigkeit: -35 °C, Schalldämmeinlage: Gummi EPDM, Sicherheitsfaktor: 1,54, Verschluss-Schraube: M12, Rohraußendurchmesser: 89 mm, Breite Schellenband: 50 mm, Nennweite DN Rohr: 80 mm, Höhe Unterbau: 111 mm, Länge Unterbau: 250 mm, Stärke Schellenband: 5 mm, Rohrachse: 156 mm, zul. Last Fx: 5.94 kN, zul. Last Fy: 2 kN, zul. Last Fz hängend mü 0,2: 6.4 kN, zul. Last Fz hängend mü 0,3: 6.4 kN, zul. Last Fz stehend mü 0,2: 10 kN, zul. Last Fz stehend mü 0,3: 6.67 kN | Gleitlager T h=111 50 x 5 mm, 89 mm EPDM fsv, Material: Stahl, Materialname: S235, Oberfläche: feuerstückverzinkt, VPE: 1, Rabattgruppe: 14-148, Preiseinheit: 1, Breite Unterbau: 100 mm, Baustoffklasse: B2, Dämmstärke: 6 mm, max. Temperaturbeständigkeit: 100 °C, min. Temperaturbeständigkeit: -35 °C, Schalldämmeinlage: Gummi EPDM, Sicherheitsfaktor: 1,54, Verschluss-Schraube: M12, Rohraußendurchmesser: 89 mm, Breite Schellenband: 50 mm, Nennweite DN Rohr: 80 mm, Höhe Unterbau: 111 mm, Länge Unterbau: 250 mm, Stärke Schellenband: 5 mm, Rohrachse: 156 mm, zul. Last Fx: 5.94 kN, zul. Last Fy: 2 kN, zul. Last Fz hängend mü 0,2: 6.4 kN, zul. Last Fz hängend mü 0,3: 6.4 kN, zul. Last Fz stehend mü 0,2: 10 kN, zul. Last Fz stehend mü 0,3: 6.67 kN, Mengeneinheit: St, Gewicht: 6,8700 kg, Fabrikat: MEFA, EAN: 4250928460141
145fb0108 | Gleitlager T h=111 50 x 5 mm | 108 mm EPDM fsv | St | MEFA | 7,1700 kg | 4250928460158 | , Material: Stahl, Materialname: S235, Oberfläche: feuerstückverzinkt, VPE: 1, Rabattgruppe: 14-148, Preiseinheit: 1, Breite Unterbau: 100 mm, Baustoffklasse: B2, Dämmstärke: 6 mm, max. Temperaturbeständigkeit: 100 °C, min. Temperaturbeständigkeit: -35 °C, Schalldämmeinlage: Gummi EPDM, Sicherheitsfaktor: 1,54, Verschluss-Schraube: M12, Rohraußendurchmesser: 108 mm, Breite Schellenband: 50 mm, Höhe Unterbau: 111 mm, Länge Unterbau: 250 mm, Stärke Schellenband: 5 mm, Rohrachse: 165 mm, zul. Last Fx: 5.13 kN, zul. Last Fy: 3 kN, zul. Last Fz hängend mü 0,2: 6.4 kN, zul. Last Fz hängend mü 0,3: 6.4 kN, zul. Last Fz stehend mü 0,2: 12.8 kN, zul. Last Fz stehend mü 0,3: 10 kN | Gleitlager T h=111 50 x 5 mm, 108 mm EPDM fsv, Material: Stahl, Materialname: S235, Oberfläche: feuerstückverzinkt, VPE: 1, Rabattgruppe: 14-148, Preiseinheit: 1, Breite Unterbau: 100 mm, Baustoffklasse: B2, Dämmstärke: 6 mm, max. Temperaturbeständigkeit: 100 °C, min. Temperaturbeständigkeit: -35 °C, Schalldämmeinlage: Gummi EPDM, Sicherheitsfaktor: 1,54, Verschluss-Schraube: M12, Rohraußendurchmesser: 108 mm, Breite Schellenband: 50 mm, Höhe Unterbau: 111 mm, Länge Unterbau: 250 mm, Stärke Schellenband: 5 mm, Rohrachse: 165 mm, zul. Last Fx: 5.13 kN, zul. Last Fy: 3 kN, zul. Last Fz hängend mü 0,2: 6.4 kN, zul. Last Fz hängend mü 0,3: 6.4 kN, zul. Last Fz stehend mü 0,2: 12.8 kN, zul. Last Fz stehend mü 0,3: 10 kN, Mengeneinheit: St, Gewicht: 7,1700 kg, Fabrikat: MEFA, EAN: 4250928460158
145fb0110 | Gleitlager T h=111 50 x 5 mm | 110 mm EPDM fsv | St | MEFA | 7,1900 kg | 4250928460165 | , Material: Stahl, Materialname: S235, Oberfläche: feuerstückverzinkt, VPE: 1, Rabattgruppe: 14-148, Preiseinheit: 1, Breite Unterbau: 100 mm, Baustoffklasse: B2, Dämmstärke: 6 mm, max. Temperaturbeständigkeit: 100 °C, min. Temperaturbeständigkeit: -35 °C, Schalldämmeinlage: Gummi EPDM, Sicherheitsfaktor: 1,54, Verschluss-Schraube: M12, Rohraußendurchmesser: 110 mm, Breite Schellenband: 50 mm, Höhe Unterbau: 111 mm, Länge Unterbau: 250 mm, Stärke Schellenband: 5 mm, Rohrachse: 166 mm, zul. Last Fx: 5.05 kN, zul. Last Fy: 3 kN, zul. Last Fz hängend mü 0,2: 6.4 kN, zul. Last Fz hängend mü 0,3: 6.4 kN, zul. Last Fz stehend mü 0,2: 12.8 kN, zul. Last Fz stehend mü 0,3: 10 kN | Gleitlager T h=111 50 x 5 mm, 110 mm EPDM fsv, Material: Stahl, Materialname: S235, Oberfläche: feuerstückverzinkt, VPE: 1, Rabattgruppe: 14-148, Preiseinheit: 1, Breite Unterbau: 100 mm, Baustoffklasse: B2, Dämmstärke: 6 mm, max. Temperaturbeständigkeit: 100 °C, min. Temperaturbeständigkeit: -35 °C, Schalldämmeinlage: Gummi EPDM, Sicherheitsfaktor: 1,54, Verschluss-Schraube: M12, Rohraußendurchmesser: 110 mm, Breite Schellenband: 50 mm, Höhe Unterbau: 111 mm, Länge Unterbau: 250 mm, Stärke Schellenband: 5 mm, Rohrachse: 166 mm, zul. Last Fx: 5.05 kN, zul. Last Fy: 3 kN, zul. Last Fz hängend mü 0,2: 6.4 kN, zul. Last Fz hängend mü 0,3: 6.4 kN, zul. Last Fz stehend mü 0,2: 12.8 kN, zul. Last Fz stehend mü 0,3: 10 kN, Mengeneinheit: St, Gewicht: 7,1900 kg, Fabrikat: MEFA, EAN: 4250928460165
145fb0114 | Gleitlager T h=111 50 x 5 mm | 114 mm EPDM fsv | St | MEFA | 7,2600 kg | 4250928460172 | , Material: Stahl, Materialname: S235, Oberfläche: feuerstückverzinkt, VPE: 1, Rabattgruppe: 14-148, Preiseinheit: 1, Breite Unterbau: 100 mm, Baustoffklasse: B2, Dämmstärke: 6 mm, max. Temperaturbeständigkeit: 100 °C, min. Temperaturbeständigkeit: -35 °C, Schalldämmeinlage: Gummi EPDM, Sicherheitsfaktor: 1,54, Verschluss-Schraube: M12, Rohraußendurchmesser: 114 mm, Breite Schellenband: 50 mm, Nennweite DN Rohr: 100 mm, Höhe Unterbau: 111 mm, Länge Unterbau: 250 mm, Stärke Schellenband: 5 mm, Rohrachse: 168 mm, zul. Last Fx: 4.89 kN, zul. Last Fy: 3 kN, zul. Last Fz hängend mü 0,2: 6.4 kN, zul. Last Fz hängend mü 0,3: 6.4 kN, zul. Last Fz stehend mü 0,2: 12.8 kN, zul. Last Fz stehend mü 0,3: 10 kN | Gleitlager T h=111 50 x 5 mm, 114 mm EPDM fsv, Material: Stahl, Materialname: S235, Oberfläche: feuerstückverzinkt, VPE: 1, Rabattgruppe: 14-148, Preiseinheit: 1, Breite Unterbau: 100 mm, Baustoffklasse: B2, Dämmstärke: 6 mm, max. Temperaturbeständigkeit: 100 °C, min. Temperaturbeständigkeit: -35 °C, Schalldämmeinlage: Gummi EPDM, Sicherheitsfaktor: 1,54, Verschluss-Schraube: M12, Rohraußendurchmesser: 114 mm, Breite Schellenband: 50 mm, Nennweite DN Rohr: 100 mm, Höhe Unterbau: 111 mm, Länge Unterbau: 250 mm, Stärke Schellenband: 5 mm, Rohrachse: 168 mm, zul. Last Fx: 4.89 kN, zul. Last Fy: 3 kN, zul. Last Fz hängend mü 0,2: 6.4 kN, zul. Last Fz hängend mü 0,3: 6.4 kN, zul. Last Fz stehend mü 0,2: 12.8 kN, zul. Last Fz stehend mü 0,3: 10 kN, Mengeneinheit: St, Gewicht: 7,2600 kg, Fabrikat: MEFA, EAN: 4250928460172
145fb0133 | Gleitlager T h=111 50 x 5 mm | 133 mm EPDM fsv | St | MEFA | 7,5800 kg | 4250928460189 | , Material: Stahl, Materialname: S235, Oberfläche: feuerstückverzinkt, VPE: 1, Rabattgruppe: 14-148, Preiseinheit: 1, Breite Unterbau: 100 mm, Baustoffklasse: B2, Dämmstärke: 6 mm, max. Temperaturbeständigkeit: 100 °C, min. Temperaturbeständigkeit: -35 °C, Schalldämmeinlage: Gummi EPDM, Sicherheitsfaktor: 1,54, Verschluss-Schraube: M12, Rohraußendurchmesser: 133 mm, Breite Schellenband: 50 mm, Höhe Unterbau: 111 mm, Länge Unterbau: 250 mm, Stärke Schellenband: 5 mm, Rohrachse: 178 mm, zul. Last Fx: 4.25 kN, zul. Last Fy: 3 kN, zul. Last Fz hängend mü 0,2: 6.4 kN, zul. Last Fz hängend mü 0,3: 6.4 kN, zul. Last Fz stehend mü 0,2: 12.8 kN, zul. Last Fz stehend mü 0,3: 10 kN | Gleitlager T h=111 50 x 5 mm, 133 mm EPDM fsv, Material: Stahl, Materialname: S235, Oberfläche: feuerstückverzinkt, VPE: 1, Rabattgruppe: 14-148, Preiseinheit: 1, Breite Unterbau: 100 mm, Baustoffklasse: B2, Dämmstärke: 6 mm, max. Temperaturbeständigkeit: 100 °C, min. Temperaturbeständigkeit: -35 °C, Schalldämmeinlage: Gummi EPDM, Sicherheitsfaktor: 1,54, Verschluss-Schraube: M12, Rohraußendurchmesser: 133 mm, Breite Schellenband: 50 mm, Höhe Unterbau: 111 mm, Länge Unterbau: 250 mm, Stärke Schellenband: 5 mm, Rohrachse: 178 mm, zul. Last Fx: 4.25 kN, zul. Last Fy: 3 kN, zul. Last Fz hängend mü 0,2: 6.4 kN, zul. Last Fz hängend mü 0,3: 6.4 kN, zul. Last Fz stehend mü 0,2: 12.8 kN, zul. Last Fz stehend mü 0,3: 10 kN, Mengeneinheit: St, Gewicht: 7,5800 kg, Fabrikat: MEFA, EAN: 4250928460189
145fb0140 | Gleitlager T h=111 50 x 5 mm | 140 mm EPDM fsv | St | MEFA | 7,6900 kg | 4250928460196 | , Material: Stahl, Materialname: S235, Oberfläche: feuerstückverzinkt, VPE: 1, Rabattgruppe: 14-148, Preiseinheit: 1, Breite Unterbau: 100 mm, Baustoffklasse: B2, Dämmstärke: 6 mm, max. Temperaturbeständigkeit: 100 °C, min. Temperaturbeständigkeit: -35 °C, Schalldämmeinlage: Gummi EPDM, Sicherheitsfaktor: 1,54, Verschluss-Schraube: M12, Rohraußendurchmesser: 140 mm, Breite Schellenband: 50 mm, Nennweite DN Rohr: 125 mm, Höhe Unterbau: 111 mm, Länge Unterbau: 250 mm, Stärke Schellenband: 5 mm, Rohrachse: 181 mm, zul. Last Fx: 4.05 kN, zul. Last Fy: 3 kN, zul. Last Fz hängend mü 0,2: 6.4 kN, zul. Last Fz hängend mü 0,3: 6.4 kN, zul. Last Fz stehend mü 0,2: 12.8 kN, zul. Last Fz stehend mü 0,3: 10 kN | Gleitlager T h=111 50 x 5 mm, 140 mm EPDM fsv, Material: Stahl, Materialname: S235, Oberfläche: feuerstückverzinkt, VPE: 1, Rabattgruppe: 14-148, Preiseinheit: 1, Breite Unterbau: 100 mm, Baustoffklasse: B2, Dämmstärke: 6 mm, max. Temperaturbeständigkeit: 100 °C, min. Temperaturbeständigkeit: -35 °C, Schalldämmeinlage: Gummi EPDM, Sicherheitsfaktor: 1,54, Verschluss-Schraube: M12, Rohraußendurchmesser: 140 mm, Breite Schellenband: 50 mm, Nennweite DN Rohr: 125 mm, Höhe Unterbau: 111 mm, Länge Unterbau: 250 mm, Stärke Schellenband: 5 mm, Rohrachse: 181 mm, zul. Last Fx: 4.05 kN, zul. Last Fy: 3 kN, zul. Last Fz hängend mü 0,2: 6.4 kN, zul. Last Fz hängend mü 0,3: 6.4 kN, zul. Last Fz stehend mü 0,2: 12.8 kN, zul. Last Fz stehend mü 0,3: 10 kN, Mengeneinheit: St, Gewicht: 7,6900 kg, Fabrikat: MEFA, EAN: 4250928460196
145fb0160 | Gleitlager T h=111 50 x 5 mm | 160 mm EPDM fsv | St | MEFA | 8,0200 kg | 4250928460202 | , Material: Stahl, Materialname: S235, Oberfläche: feuerstückverzinkt, VPE: 1, Rabattgruppe: 14-148, Preiseinheit: 1, Breite Unterbau: 100 mm, Baustoffklasse: B2, Dämmstärke: 6 mm, max. Temperaturbeständigkeit: 100 °C, min. Temperaturbeständigkeit: -35 °C, Schalldämmeinlage: Gummi EPDM, Sicherheitsfaktor: 1,54, Verschluss-Schraube: M12, Rohraußendurchmesser: 160 mm, Breite Schellenband: 50 mm, Höhe Unterbau: 111 mm, Länge Unterbau: 250 mm, Stärke Schellenband: 5 mm, Rohrachse: 191 mm, zul. Last Fx: 3.58 kN, zul. Last Fy: 3 kN, zul. Last Fz hängend mü 0,2: 6.4 kN, zul. Last Fz hängend mü 0,3: 6.4 kN, zul. Last Fz stehend mü 0,2: 12.8 kN, zul. Last Fz stehend mü 0,3: 10 kN | Gleitlager T h=111 50 x 5 mm, 160 mm EPDM fsv, Material: Stahl, Materialname: S235, Oberfläche: feuerstückverzinkt, VPE: 1, Rabattgruppe: 14-148, Preiseinheit: 1, Breite Unterbau: 100 mm, Baustoffklasse: B2, Dämmstärke: 6 mm, max. Temperaturbeständigkeit: 100 °C, min. Temperaturbeständigkeit: -35 °C, Schalldämmeinlage: Gummi EPDM, Sicherheitsfaktor: 1,54, Verschluss-Schraube: M12, Rohraußendurchmesser: 160 mm, Breite Schellenband: 50 mm, Höhe Unterbau: 111 mm, Länge Unterbau: 250 mm, Stärke Schellenband: 5 mm, Rohrachse: 191 mm, zul. Last Fx: 3.58 kN, zul. Last Fy: 3 kN, zul. Last Fz hängend mü 0,2: 6.4 kN, zul. Last Fz hängend mü 0,3: 6.4 kN, zul. Last Fz stehend mü 0,2: 12.8 kN, zul. Last Fz stehend mü 0,3: 10 kN, Mengeneinheit: St, Gewicht: 8,0200 kg, Fabrikat: MEFA, EAN: 4250928460202
145fb0168 | Gleitlager T h=111 50 x 5 mm | 168 mm EPDM fsv | St | MEFA | 8,1400 kg | 4250928460219 | , Material: Stahl, Materialname: S235, Oberfläche: feuerstückverzinkt, VPE: 1, Rabattgruppe: 14-148, Preiseinheit: 1, Breite Unterbau: 100 mm, Baustoffklasse: B2, Dämmstärke: 6 mm, max. Temperaturbeständigkeit: 100 °C, min. Temperaturbeständigkeit: -35 °C, Schalldämmeinlage: Gummi EPDM, Sicherheitsfaktor: 1,54, Verschluss-Schraube: M12, Rohraußendurchmesser: 168 mm, Breite Schellenband: 50 mm, Nennweite DN Rohr: 150 mm, Höhe Unterbau: 111 mm, Länge Unterbau: 250 mm, Stärke Schellenband: 5 mm, Rohrachse: 195 mm, zul. Last Fx: 3.42 kN, zul. Last Fy: 3 kN, zul. Last Fz hängend mü 0,2: 6.4 kN, zul. Last Fz hängend mü 0,3: 6.4 kN, zul. Last Fz stehend mü 0,2: 12.8 kN, zul. Last Fz stehend mü 0,3: 10 kN | Gleitlager T h=111 50 x 5 mm, 168 mm EPDM fsv, Material: Stahl, Materialname: S235, Oberfläche: feuerstückverzinkt, VPE: 1, Rabattgruppe: 14-148, Preiseinheit: 1, Breite Unterbau: 100 mm, Baustoffklasse: B2, Dämmstärke: 6 mm, max. Temperaturbeständigkeit: 100 °C, min. Temperaturbeständigkeit: -35 °C, Schalldämmeinlage: Gummi EPDM, Sicherheitsfaktor: 1,54, Verschluss-Schraube: M12, Rohraußendurchmesser: 168 mm, Breite Schellenband: 50 mm, Nennweite DN Rohr: 150 mm, Höhe Unterbau: 111 mm, Länge Unterbau: 250 mm, Stärke Schellenband: 5 mm, Rohrachse: 195 mm, zul. Last Fx: 3.42 kN, zul. Last Fy: 3 kN, zul. Last Fz hängend mü 0,2: 6.4 kN, zul. Last Fz hängend mü 0,3: 6.4 kN, zul. Last Fz stehend mü 0,2: 12.8 kN, zul. Last Fz stehend mü 0,3: 10 kN, Mengeneinheit: St, Gewicht: 8,1400 kg, Fabrikat: MEFA, EAN: 4250928460219
145fb0180 | Gleitlager T h=111 50 x 5 mm | 180 mm EPDM fsv | St | MEFA | 8,3300 kg | 4250928460226 | , Material: Stahl, Materialname: S235, Oberfläche: feuerstückverzinkt, VPE: 1, Rabattgruppe: 14-148, Preiseinheit: 1, Breite Unterbau: 100 mm, Baustoffklasse: B2, Dämmstärke: 6 mm, max. Temperaturbeständigkeit: 100 °C, min. Temperaturbeständigkeit: -35 °C, Schalldämmeinlage: Gummi EPDM, Sicherheitsfaktor: 1,54, Verschluss-Schraube: M12, Rohraußendurchmesser: 180 mm, Breite Schellenband: 50 mm, Höhe Unterbau: 111 mm, Länge Unterbau: 250 mm, Stärke Schellenband: 5 mm, Rohrachse: 201 mm, zul. Last Fx: 3.21 kN, zul. Last Fy: 5 kN, zul. Last Fz hängend mü 0,2: 9.77 kN, zul. Last Fz hängend mü 0,3: 9.77 kN, zul. Last Fz stehend mü 0,2: 19.53 kN, zul. Last Fz stehend mü 0,3: 16.67 kN | Gleitlager T h=111 50 x 5 mm, 180 mm EPDM fsv, Material: Stahl, Materialname: S235, Oberfläche: feuerstückverzinkt, VPE: 1, Rabattgruppe: 14-148, Preiseinheit: 1, Breite Unterbau: 100 mm, Baustoffklasse: B2, Dämmstärke: 6 mm, max. Temperaturbeständigkeit: 100 °C, min. Temperaturbeständigkeit: -35 °C, Schalldämmeinlage: Gummi EPDM, Sicherheitsfaktor: 1,54, Verschluss-Schraube: M12, Rohraußendurchmesser: 180 mm, Breite Schellenband: 50 mm, Höhe Unterbau: 111 mm, Länge Unterbau: 250 mm, Stärke Schellenband: 5 mm, Rohrachse: 201 mm, zul. Last Fx: 3.21 kN, zul. Last Fy: 5 kN, zul. Last Fz hängend mü 0,2: 9.77 kN, zul. Last Fz hängend mü 0,3: 9.77 kN, zul. Last Fz stehend mü 0,2: 19.53 kN, zul. Last Fz stehend mü 0,3: 16.67 kN, Mengeneinheit: St, Gewicht: 8,3300 kg, Fabrikat: MEFA, EAN: 4250928460226
145fb0210 | Gleitlager T h=111 50 x 5 mm | 210 mm EPDM fsv | St | MEFA | 8,8100 kg | 4250928460233 | , Material: Stahl, Materialname: S235, Oberfläche: feuerstückverzinkt, VPE: 1, Rabattgruppe: 14-148, Preiseinheit: 1, Breite Unterbau: 100 mm, Baustoffklasse: B2, Dämmstärke: 6 mm, max. Temperaturbeständigkeit: 100 °C, min. Temperaturbeständigkeit: -35 °C, Schalldämmeinlage: Gummi EPDM, Sicherheitsfaktor: 1,54, Verschluss-Schraube: M12, Rohraußendurchmesser: 210 mm, Breite Schellenband: 50 mm, Höhe Unterbau: 111 mm, Länge Unterbau: 250 mm, Stärke Schellenband: 5 mm, Rohrachse: 216 mm, zul. Last Fx: 2.77 kN, zul. Last Fy: 5 kN, zul. Last Fz hängend mü 0,2: 9.77 kN, zul. Last Fz hängend mü 0,3: 9.77 kN, zul. Last Fz stehend mü 0,2: 19.53 kN, zul. Last Fz stehend mü 0,3: 16.67 kN | Gleitlager T h=111 50 x 5 mm, 210 mm EPDM fsv, Material: Stahl, Materialname: S235, Oberfläche: feuerstückverzinkt, VPE: 1, Rabattgruppe: 14-148, Preiseinheit: 1, Breite Unterbau: 100 mm, Baustoffklasse: B2, Dämmstärke: 6 mm, max. Temperaturbeständigkeit: 100 °C, min. Temperaturbeständigkeit: -35 °C, Schalldämmeinlage: Gummi EPDM, Sicherheitsfaktor: 1,54, Verschluss-Schraube: M12, Rohraußendurchmesser: 210 mm, Breite Schellenband: 50 mm, Höhe Unterbau: 111 mm, Länge Unterbau: 250 mm, Stärke Schellenband: 5 mm, Rohrachse: 216 mm, zul. Last Fx: 2.77 kN, zul. Last Fy: 5 kN, zul. Last Fz hängend mü 0,2: 9.77 kN, zul. Last Fz hängend mü 0,3: 9.77 kN, zul. Last Fz stehend mü 0,2: 19.53 kN, zul. Last Fz stehend mü 0,3: 16.67 kN, Mengeneinheit: St, Gewicht: 8,8100 kg, Fabrikat: MEFA, EAN: 4250928460233
145fb0219 | Gleitlager T h=111 50 x 5 mm | 219 mm EPDM fsv | St | MEFA | 8,9700 kg | 4250928460240 | , Material: Stahl, Materialname: S235, Oberfläche: feuerstückverzinkt, VPE: 1, Rabattgruppe: 14-148, Preiseinheit: 1, Breite Unterbau: 100 mm, Baustoffklasse: B2, Dämmstärke: 6 mm, max. Temperaturbeständigkeit: 100 °C, min. Temperaturbeständigkeit: -35 °C, Schalldämmeinlage: Gummi EPDM, Sicherheitsfaktor: 1,54, Verschluss-Schraube: M12, Rohraußendurchmesser: 219 mm, Breite Schellenband: 50 mm, Nennweite DN Rohr: 200 mm, Höhe Unterbau: 111 mm, Länge Unterbau: 250 mm, Stärke Schellenband: 5 mm, Rohrachse: 221 mm, zul. Last Fx: 2.67 kN, zul. Last Fy: 5 kN, zul. Last Fz hängend mü 0,2: 9.77 kN, zul. Last Fz hängend mü 0,3: 9.77 kN, zul. Last Fz stehend mü 0,2: 19.53 kN, zul. Last Fz stehend mü 0,3: 16.67 kN | Gleitlager T h=111 50 x 5 mm, 219 mm EPDM fsv, Material: Stahl, Materialname: S235, Oberfläche: feuerstückverzinkt, VPE: 1, Rabattgruppe: 14-148, Preiseinheit: 1, Breite Unterbau: 100 mm, Baustoffklasse: B2, Dämmstärke: 6 mm, max. Temperaturbeständigkeit: 100 °C, min. Temperaturbeständigkeit: -35 °C, Schalldämmeinlage: Gummi EPDM, Sicherheitsfaktor: 1,54, Verschluss-Schraube: M12, Rohraußendurchmesser: 219 mm, Breite Schellenband: 50 mm, Nennweite DN Rohr: 200 mm, Höhe Unterbau: 111 mm, Länge Unterbau: 250 mm, Stärke Schellenband: 5 mm, Rohrachse: 221 mm, zul. Last Fx: 2.67 kN, zul. Last Fy: 5 kN, zul. Last Fz hängend mü 0,2: 9.77 kN, zul. Last Fz hängend mü 0,3: 9.77 kN, zul. Last Fz stehend mü 0,2: 19.53 kN, zul. Last Fz stehend mü 0,3: 16.67 kN, Mengeneinheit: St, Gewicht: 8,9700 kg, Fabrikat: MEFA, EAN: 4250928460240
145fa0022 | Gleitlager T h=104 35 x 4 mm | 20 - 22 mm o. Dämm. fsv | St | MEFA | 5,0300 kg | 4250928459817 | , Material: Stahl, Materialname: S235, Oberfläche: feuerstückverzinkt, VPE: 1, Rabattgruppe: 14-148, Preiseinheit: 1, Breite Unterbau: 100 mm, Sicherheitsfaktor: 1,54, max. Rohraußendurchmesser: 22 mm, min. Rohraußendurchmesser: 20 mm, Schalldämmeinlage: ohne Dämmung, Verschluss-Schraube: M10, Breite Schellenband: 35 mm, Nennweite DN Rohr: 15 mm, Höhe Unterbau: 104 mm, Länge Unterbau: 250 mm, Stärke Schellenband: 4 mm, Rohrachse: 115 mm, zul. Last Fx: 5.62 kN, zul. Last Fy: 8 kN, zul. Last Fz stehend: 13.67 kN, zul. Last Fz hängend: 6.84 kN | Gleitlager T h=104 35 x 4 mm, 20 - 22 mm o. Dämm. fsv, Material: Stahl, Materialname: S235, Oberfläche: feuerstückverzinkt, VPE: 1, Rabattgruppe: 14-148, Preiseinheit: 1, Breite Unterbau: 100 mm, Sicherheitsfaktor: 1,54, max. Rohraußendurchmesser: 22 mm, min. Rohraußendurchmesser: 20 mm, Schalldämmeinlage: ohne Dämmung, Verschluss-Schraube: M10, Breite Schellenband: 35 mm, Nennweite DN Rohr: 15 mm, Höhe Unterbau: 104 mm, Länge Unterbau: 250 mm, Stärke Schellenband: 4 mm, Rohrachse: 115 mm, zul. Last Fx: 5.62 kN, zul. Last Fy: 8 kN, zul. Last Fz stehend: 13.67 kN, zul. Last Fz hängend: 6.84 kN, Mengeneinheit: St, Gewicht: 5,0300 kg, Fabrikat: MEFA, EAN: 4250928459817
145fa0025 | Gleitlager T h=104 35 x 4 mm | 25 mm o. Dämm. fsv | St | MEFA | 5,0500 kg | 4250928459824 | , Material: Stahl, Materialname: S235, Oberfläche: feuerstückverzinkt, VPE: 1, Rabattgruppe: 14-148, Preiseinheit: 1, Breite Unterbau: 100 mm, Sicherheitsfaktor: 1,54, Schalldämmeinlage: ohne Dämmung, Verschluss-Schraube: M10, Rohraußendurchmesser: 25 mm, Breite Schellenband: 35 mm, Höhe Unterbau: 104 mm, Länge Unterbau: 250 mm, Stärke Schellenband: 4 mm, Rohrachse: 117 mm, zul. Last Fx: 5.55 kN, zul. Last Fy: 8 kN, zul. Last Fz stehend: 13.67 kN, zul. Last Fz hängend: 6.84 kN | Gleitlager T h=104 35 x 4 mm, 25 mm o. Dämm. fsv, Material: Stahl, Materialname: S235, Oberfläche: feuerstückverzinkt, VPE: 1, Rabattgruppe: 14-148, Preiseinheit: 1, Breite Unterbau: 100 mm, Sicherheitsfaktor: 1,54, Schalldämmeinlage: ohne Dämmung, Verschluss-Schraube: M10, Rohraußendurchmesser: 25 mm, Breite Schellenband: 35 mm, Höhe Unterbau: 104 mm, Länge Unterbau: 250 mm, Stärke Schellenband: 4 mm, Rohrachse: 117 mm, zul. Last Fx: 5.55 kN, zul. Last Fy: 8 kN, zul. Last Fz stehend: 13.67 kN, zul. Last Fz hängend: 6.84 kN, Mengeneinheit: St, Gewicht: 5,0500 kg, Fabrikat: MEFA, EAN: 4250928459824
145fa0028 | Gleitlager T h=104 35 x 4 mm | 27 - 28 mm o. Dämm. fsv | St | MEFA | 5,0900 kg | 4250928459831 | , Material: Stahl, Materialname: S235, Oberfläche: feuerstückverzinkt, VPE: 1, Rabattgruppe: 14-148, Preiseinheit: 1, Breite Unterbau: 100 mm, Sicherheitsfaktor: 1,54, max. Rohraußendurchmesser: 28 mm, min. Rohraußendurchmesser: 27 mm, Schalldämmeinlage: ohne Dämmung, Verschluss-Schraube: M10, Breite Schellenband: 35 mm, Nennweite DN Rohr: 20 mm, Höhe Unterbau: 104 mm, Länge Unterbau: 250 mm, Stärke Schellenband: 4 mm, Rohrachse: 118 mm, zul. Last Fx: 5.48 kN, zul. Last Fy: 8 kN, zul. Last Fz stehend: 13.67 kN, zul. Last Fz hängend: 6.84 kN | Gleitlager T h=104 35 x 4 mm, 27 - 28 mm o. Dämm. fsv, Material: Stahl, Materialname: S235, Oberfläche: feuerstückverzinkt, VPE: 1, Rabattgruppe: 14-148, Preiseinheit: 1, Breite Unterbau: 100 mm, Sicherheitsfaktor: 1,54, max. Rohraußendurchmesser: 28 mm, min. Rohraußendurchmesser: 27 mm, Schalldämmeinlage: ohne Dämmung, Verschluss-Schraube: M10, Breite Schellenband: 35 mm, Nennweite DN Rohr: 20 mm, Höhe Unterbau: 104 mm, Länge Unterbau: 250 mm, Stärke Schellenband: 4 mm, Rohrachse: 118 mm, zul. Last Fx: 5.48 kN, zul. Last Fy: 8 kN, zul. Last Fz stehend: 13.67 kN, zul. Last Fz hängend: 6.84 kN, Mengeneinheit: St, Gewicht: 5,0900 kg, Fabrikat: MEFA, EAN: 4250928459831
145fa0032 | Gleitlager T h=104 35 x 4 mm | 32 mm o. Dämm. fsv | St | MEFA | 5,1200 kg | 4250928459848 | , Material: Stahl, Materialname: S235, Oberfläche: feuerstückverzinkt, VPE: 1, Rabattgruppe: 14-148, Preiseinheit: 1, Breite Unterbau: 100 mm, Sicherheitsfaktor: 1,54, Schalldämmeinlage: ohne Dämmung, Verschluss-Schraube: M10, Rohraußendurchmesser: 32 mm, Breite Schellenband: 35 mm, Höhe Unterbau: 104 mm, Länge Unterbau: 250 mm, Stärke Schellenband: 4 mm, Rohrachse: 120 mm, zul. Last Fx: 5.39 kN, zul. Last Fy: 8 kN, zul. Last Fz stehend: 13.67 kN, zul. Last Fz hängend: 6.84 kN | Gleitlager T h=104 35 x 4 mm, 32 mm o. Dämm. fsv, Material: Stahl, Materialname: S235, Oberfläche: feuerstückverzinkt, VPE: 1, Rabattgruppe: 14-148, Preiseinheit: 1, Breite Unterbau: 100 mm, Sicherheitsfaktor: 1,54, Schalldämmeinlage: ohne Dämmung, Verschluss-Schraube: M10, Rohraußendurchmesser: 32 mm, Breite Schellenband: 35 mm, Höhe Unterbau: 104 mm, Länge Unterbau: 250 mm, Stärke Schellenband: 4 mm, Rohrachse: 120 mm, zul. Last Fx: 5.39 kN, zul. Last Fy: 8 kN, zul. Last Fz stehend: 13.67 kN, zul. Last Fz hängend: 6.84 kN, Mengeneinheit: St, Gewicht: 5,1200 kg, Fabrikat: MEFA, EAN: 4250928459848
145fa0035 | Gleitlager T h=104 35 x 4 mm | 33 - 35 mm o. Dämm. fsv | St | MEFA | 5,1400 kg | 4250928459855 | , Material: Stahl, Materialname: S235, Oberfläche: feuerstückverzinkt, VPE: 1, Rabattgruppe: 14-148, Preiseinheit: 1, Breite Unterbau: 100 mm, Sicherheitsfaktor: 1,54, max. Rohraußendurchmesser: 35 mm, min. Rohraußendurchmesser: 33 mm, Schalldämmeinlage: ohne Dämmung, Verschluss-Schraube: M10, Breite Schellenband: 35 mm, Nennweite DN Rohr: 25 mm, Höhe Unterbau: 104 mm, Länge Unterbau: 250 mm, Stärke Schellenband: 4 mm, Rohrachse: 122 mm, zul. Last Fx: 5.32 kN, zul. Last Fy: 8 kN, zul. Last Fz stehend: 13.67 kN, zul. Last Fz hängend: 6.84 kN | Gleitlager T h=104 35 x 4 mm, 33 - 35 mm o. Dämm. fsv, Material: Stahl, Materialname: S235, Oberfläche: feuerstückverzinkt, VPE: 1, Rabattgruppe: 14-148, Preiseinheit: 1, Breite Unterbau: 100 mm, Sicherheitsfaktor: 1,54, max. Rohraußendurchmesser: 35 mm, min. Rohraußendurchmesser: 33 mm, Schalldämmeinlage: ohne Dämmung, Verschluss-Schraube: M10, Breite Schellenband: 35 mm, Nennweite DN Rohr: 25 mm, Höhe Unterbau: 104 mm, Länge Unterbau: 250 mm, Stärke Schellenband: 4 mm, Rohrachse: 122 mm, zul. Last Fx: 5.32 kN, zul. Last Fy: 8 kN, zul. Last Fz stehend: 13.67 kN, zul. Last Fz hängend: 6.84 kN, Mengeneinheit: St, Gewicht: 5,1400 kg, Fabrikat: MEFA, EAN: 4250928459855
145fa0042 | Gleitlager T h=104 35 x 4 mm | 40 - 42 mm o. Dämm. fsv | St | MEFA | 5,2000 kg | 4250928459862 | , Material: Stahl, Materialname: S235, Oberfläche: feuerstückverzinkt, VPE: 1, Rabattgruppe: 14-148, Preiseinheit: 1, Breite Unterbau: 100 mm, Sicherheitsfaktor: 1,54, max. Rohraußendurchmesser: 42 mm, min. Rohraußendurchmesser: 40 mm, Schalldämmeinlage: ohne Dämmung, Verschluss-Schraube: M10, Breite Schellenband: 35 mm, Nennweite DN Rohr: 32 mm, Höhe Unterbau: 104 mm, Länge Unterbau: 250 mm, Stärke Schellenband: 4 mm, Rohrachse: 125 mm, zul. Last Fx: 5.17 kN, zul. Last Fy: 8 kN, zul. Last Fz stehend: 13.67 kN, zul. Last Fz hängend: 6.84 kN | Gleitlager T h=104 35 x 4 mm, 40 - 42 mm o. Dämm. fsv, Material: Stahl, Materialname: S235, Oberfläche: feuerstückverzinkt, VPE: 1, Rabattgruppe: 14-148, Preiseinheit: 1, Breite Unterbau: 100 mm, Sicherheitsfaktor: 1,54, max. Rohraußendurchmesser: 42 mm, min. Rohraußendurchmesser: 40 mm, Schalldämmeinlage: ohne Dämmung, Verschluss-Schraube: M10, Breite Schellenband: 35 mm, Nennweite DN Rohr: 32 mm, Höhe Unterbau: 104 mm, Länge Unterbau: 250 mm, Stärke Schellenband: 4 mm, Rohrachse: 125 mm, zul. Last Fx: 5.17 kN, zul. Last Fy: 8 kN, zul. Last Fz stehend: 13.67 kN, zul. Last Fz hängend: 6.84 kN, Mengeneinheit: St, Gewicht: 5,2000 kg, Fabrikat: MEFA, EAN: 4250928459862
145fa0050 | Gleitlager T h=104 35 x 4 mm | 48 - 50 mm o. Dämm. fsv | St | MEFA | 5,2600 kg | 4250928459879 | , Material: Stahl, Materialname: S235, Oberfläche: feuerstückverzinkt, VPE: 1, Rabattgruppe: 14-148, Preiseinheit: 1, Breite Unterbau: 100 mm, Sicherheitsfaktor: 1,54, max. Rohraußendurchmesser: 50 mm, min. Rohraußendurchmesser: 48 mm, Schalldämmeinlage: ohne Dämmung, Verschluss-Schraube: M10, Breite Schellenband: 35 mm, Nennweite DN Rohr: 40 mm, Höhe Unterbau: 104 mm, Länge Unterbau: 250 mm, Stärke Schellenband: 4 mm, Rohrachse: 129 mm, zul. Last Fx: 5.01 kN, zul. Last Fy: 8 kN, zul. Last Fz stehend: 13.67 kN, zul. Last Fz hängend: 6.84 kN | Gleitlager T h=104 35 x 4 mm, 48 - 50 mm o. Dämm. fsv, Material: Stahl, Materialname: S235, Oberfläche: feuerstückverzinkt, VPE: 1, Rabattgruppe: 14-148, Preiseinheit: 1, Breite Unterbau: 100 mm, Sicherheitsfaktor: 1,54, max. Rohraußendurchmesser: 50 mm, min. Rohraußendurchmesser: 48 mm, Schalldämmeinlage: ohne Dämmung, Verschluss-Schraube: M10, Breite Schellenband: 35 mm, Nennweite DN Rohr: 40 mm, Höhe Unterbau: 104 mm, Länge Unterbau: 250 mm, Stärke Schellenband: 4 mm, Rohrachse: 129 mm, zul. Last Fx: 5.01 kN, zul. Last Fy: 8 kN, zul. Last Fz stehend: 13.67 kN, zul. Last Fz hängend: 6.84 kN, Mengeneinheit: St, Gewicht: 5,2600 kg, Fabrikat: MEFA, EAN: 4250928459879
145fa0054 | Gleitlager T h=104 35 x 4 mm | 54 mm o. Dämm. fsv | St | MEFA | 5,2900 kg | 4250928459886 | , Material: Stahl, Materialname: S235, Oberfläche: feuerstückverzinkt, VPE: 1, Rabattgruppe: 14-148, Preiseinheit: 1, Breite Unterbau: 100 mm, Sicherheitsfaktor: 1,54, Schalldämmeinlage: ohne Dämmung, Verschluss-Schraube: M10, Rohraußendurchmesser: 54 mm, Breite Schellenband: 35 mm, Höhe Unterbau: 104 mm, Länge Unterbau: 250 mm, Stärke Schellenband: 4 mm, Rohrachse: 131 mm, zul. Last Fx: 4.93 kN, zul. Last Fy: 8 kN, zul. Last Fz stehend: 13.67 kN, zul. Last Fz hängend: 6.84 kN | Gleitlager T h=104 35 x 4 mm, 54 mm o. Dämm. fsv, Material: Stahl, Materialname: S235, Oberfläche: feuerstückverzinkt, VPE: 1, Rabattgruppe: 14-148, Preiseinheit: 1, Breite Unterbau: 100 mm, Sicherheitsfaktor: 1,54, Schalldämmeinlage: ohne Dämmung, Verschluss-Schraube: M10, Rohraußendurchmesser: 54 mm, Breite Schellenband: 35 mm, Höhe Unterbau: 104 mm, Länge Unterbau: 250 mm, Stärke Schellenband: 4 mm, Rohrachse: 131 mm, zul. Last Fx: 4.93 kN, zul. Last Fy: 8 kN, zul. Last Fz stehend: 13.67 kN, zul. Last Fz hängend: 6.84 kN, Mengeneinheit: St, Gewicht: 5,2900 kg, Fabrikat: MEFA, EAN: 4250928459886
145fa0060 | Gleitlager T h=104 35 x 4 mm | 60 mm o. Dämm. fsv | St | MEFA | 5,3600 kg | 4250928459893 | , Material: Stahl, Materialname: S235, Oberfläche: feuerstückverzinkt, VPE: 1, Rabattgruppe: 14-148, Preiseinheit: 1, Breite Unterbau: 100 mm, Sicherheitsfaktor: 1,54, Schalldämmeinlage: ohne Dämmung, Verschluss-Schraube: M10, Rohraußendurchmesser: 60 mm, Breite Schellenband: 35 mm, Nennweite DN Rohr: 50 mm, Höhe Unterbau: 104 mm, Länge Unterbau: 250 mm, Stärke Schellenband: 4 mm, Rohrachse: 134 mm, zul. Last Fx: 4.82 kN, zul. Last Fy: 8 kN, zul. Last Fz stehend: 13.67 kN, zul. Last Fz hängend: 6.84 kN | Gleitlager T h=104 35 x 4 mm, 60 mm o. Dämm. fsv, Material: Stahl, Materialname: S235, Oberfläche: feuerstückverzinkt, VPE: 1, Rabattgruppe: 14-148, Preiseinheit: 1, Breite Unterbau: 100 mm, Sicherheitsfaktor: 1,54, Schalldämmeinlage: ohne Dämmung, Verschluss-Schraube: M10, Rohraußendurchmesser: 60 mm, Breite Schellenband: 35 mm, Nennweite DN Rohr: 50 mm, Höhe Unterbau: 104 mm, Länge Unterbau: 250 mm, Stärke Schellenband: 4 mm, Rohrachse: 134 mm, zul. Last Fx: 4.82 kN, zul. Last Fy: 8 kN, zul. Last Fz stehend: 13.67 kN, zul. Last Fz hängend: 6.84 kN, Mengeneinheit: St, Gewicht: 5,3600 kg, Fabrikat: MEFA, EAN: 4250928459893
145fa0064 | Gleitlager T h=105 50 x 5 mm | 64 mm o. Dämm. fsv | St | MEFA | 6,1300 kg | 4250928459909 | , Material: Stahl, Materialname: S235, Oberfläche: feuerstückverzinkt, VPE: 1, Rabattgruppe: 14-148, Preiseinheit: 1, Breite Unterbau: 100 mm, Sicherheitsfaktor: 1,54, Schalldämmeinlage: ohne Dämmung, Verschluss-Schraube: M12, Rohraußendurchmesser: 64 mm, Breite Schellenband: 50 mm, Höhe Unterbau: 105 mm, Länge Unterbau: 250 mm, Stärke Schellenband: 5 mm, Rohrachse: 137 mm, zul. Last Fx: 6.74 kN, zul. Last Fy: 10 kN, zul. Last Fz stehend: 19.53 kN, zul. Last Fz hängend: 9.77 kN | Gleitlager T h=105 50 x 5 mm, 64 mm o. Dämm. fsv, Material: Stahl, Materialname: S235, Oberfläche: feuerstückverzinkt, VPE: 1, Rabattgruppe: 14-148, Preiseinheit: 1, Breite Unterbau: 100 mm, Sicherheitsfaktor: 1,54, Schalldämmeinlage: ohne Dämmung, Verschluss-Schraube: M12, Rohraußendurchmesser: 64 mm, Breite Schellenband: 50 mm, Höhe Unterbau: 105 mm, Länge Unterbau: 250 mm, Stärke Schellenband: 5 mm, Rohrachse: 137 mm, zul. Last Fx: 6.74 kN, zul. Last Fy: 10 kN, zul. Last Fz stehend: 19.53 kN, zul. Last Fz hängend: 9.77 kN, Mengeneinheit: St, Gewicht: 6,1300 kg, Fabrikat: MEFA, EAN: 4250928459909
145fa0076 | Gleitlager T h=105 50 x 5 mm | 76 mm o. Dämm. fsv | St | MEFA | 6,2900 kg | 4250928459916 | , Material: Stahl, Materialname: S235, Oberfläche: feuerstückverzinkt, VPE: 1, Rabattgruppe: 14-148, Preiseinheit: 1, Breite Unterbau: 100 mm, Sicherheitsfaktor: 1,54, Schalldämmeinlage: ohne Dämmung, Verschluss-Schraube: M12, Rohraußendurchmesser: 76 mm, Breite Schellenband: 50 mm, Nennweite DN Rohr: 65 mm, Höhe Unterbau: 105 mm, Länge Unterbau: 250 mm, Stärke Schellenband: 5 mm, Rohrachse: 143 mm, zul. Last Fx: 6.46 kN, zul. Last Fy: 10 kN, zul. Last Fz stehend: 9.77 kN, zul. Last Fz hängend: 19.53 kN | Gleitlager T h=105 50 x 5 mm, 76 mm o. Dämm. fsv, Material: Stahl, Materialname: S235, Oberfläche: feuerstückverzinkt, VPE: 1, Rabattgruppe: 14-148, Preiseinheit: 1, Breite Unterbau: 100 mm, Sicherheitsfaktor: 1,54, Schalldämmeinlage: ohne Dämmung, Verschluss-Schraube: M12, Rohraußendurchmesser: 76 mm, Breite Schellenband: 50 mm, Nennweite DN Rohr: 65 mm, Höhe Unterbau: 105 mm, Länge Unterbau: 250 mm, Stärke Schellenband: 5 mm, Rohrachse: 143 mm, zul. Last Fx: 6.46 kN, zul. Last Fy: 10 kN, zul. Last Fz stehend: 9.77 kN, zul. Last Fz hängend: 19.53 kN, Mengeneinheit: St, Gewicht: 6,2900 kg, Fabrikat: MEFA, EAN: 4250928459916
145fa0089 | Gleitlager T h=105 50 x 5 mm | 89 mm o. Dämm. fsv | St | MEFA | 6,4800 kg | 4250928459923 | , Material: Stahl, Materialname: S235, Oberfläche: feuerstückverzinkt, VPE: 1, Rabattgruppe: 14-148, Preiseinheit: 1, Breite Unterbau: 100 mm, Sicherheitsfaktor: 1,54, Schalldämmeinlage: ohne Dämmung, Verschluss-Schraube: M12, Rohraußendurchmesser: 89 mm, Breite Schellenband: 50 mm, Nennweite DN Rohr: 80 mm, Höhe Unterbau: 105 mm, Länge Unterbau: 250 mm, Stärke Schellenband: 5 mm, Rohrachse: 150 mm, zul. Last Fx: 6.18 kN, zul. Last Fy: 10 kN, zul. Last Fz stehend: 19.53 kN, zul. Last Fz hängend: 9.77 kN | Gleitlager T h=105 50 x 5 mm, 89 mm o. Dämm. fsv, Material: Stahl, Materialname: S235, Oberfläche: feuerstückverzinkt, VPE: 1, Rabattgruppe: 14-148, Preiseinheit: 1, Breite Unterbau: 100 mm, Sicherheitsfaktor: 1,54, Schalldämmeinlage: ohne Dämmung, Verschluss-Schraube: M12, Rohraußendurchmesser: 89 mm, Breite Schellenband: 50 mm, Nennweite DN Rohr: 80 mm, Höhe Unterbau: 105 mm, Länge Unterbau: 250 mm, Stärke Schellenband: 5 mm, Rohrachse: 150 mm, zul. Last Fx: 6.18 kN, zul. Last Fy: 10 kN, zul. Last Fz stehend: 19.53 kN, zul. Last Fz hängend: 9.77 kN, Mengeneinheit: St, Gewicht: 6,4800 kg, Fabrikat: MEFA, EAN: 4250928459923
145fa0108 | Gleitlager T h=105 50 x 5 mm | 108 mm o. Dämm. fsv | St | MEFA | 6,7400 kg | 4250928459930 | , Material: Stahl, Materialname: S235, Oberfläche: feuerstückverzinkt, VPE: 1, Rabattgruppe: 14-148, Preiseinheit: 1, Breite Unterbau: 100 mm, Sicherheitsfaktor: 1,54, Schalldämmeinlage: ohne Dämmung, Verschluss-Schraube: M12, Rohraußendurchmesser: 108 mm, Breite Schellenband: 50 mm, Höhe Unterbau: 105 mm, Länge Unterbau: 250 mm, Stärke Schellenband: 5 mm, Rohrachse: 159 mm, zul. Last Fx: 5.7 kN, zul. Last Fy: 20 kN, zul. Last Fz stehend: 19.53 kN, zul. Last Fz hängend: 9.77 kN | Gleitlager T h=105 50 x 5 mm, 108 mm o. Dämm. fsv, Material: Stahl, Materialname: S235, Oberfläche: feuerstückverzinkt, VPE: 1, Rabattgruppe: 14-148, Preiseinheit: 1, Breite Unterbau: 100 mm, Sicherheitsfaktor: 1,54, Schalldämmeinlage: ohne Dämmung, Verschluss-Schraube: M12, Rohraußendurchmesser: 108 mm, Breite Schellenband: 50 mm, Höhe Unterbau: 105 mm, Länge Unterbau: 250 mm, Stärke Schellenband: 5 mm, Rohrachse: 159 mm, zul. Last Fx: 5.7 kN, zul. Last Fy: 20 kN, zul. Last Fz stehend: 19.53 kN, zul. Last Fz hängend: 9.77 kN, Mengeneinheit: St, Gewicht: 6,7400 kg, Fabrikat: MEFA, EAN: 4250928459930
145fa0110 | Gleitlager T h=105 50 x 5 mm | 110 mm o. Dämm. fsv | St | MEFA | 6,7700 kg | 4250928459947 | , Material: Stahl, Materialname: S235, Oberfläche: feuerstückverzinkt, VPE: 1, Rabattgruppe: 14-148, Preiseinheit: 1, Breite Unterbau: 100 mm, Sicherheitsfaktor: 1,54, Schalldämmeinlage: ohne Dämmung, Verschluss-Schraube: M12, Rohraußendurchmesser: 110 mm, Breite Schellenband: 50 mm, Höhe Unterbau: 105 mm, Länge Unterbau: 250 mm, Stärke Schellenband: 5 mm, Rohrachse: 160 mm, zul. Last Fx: 5.6 kN, zul. Last Fy: 20 kN, zul. Last Fz stehend: 19.53 kN, zul. Last Fz hängend: 9.77 kN | Gleitlager T h=105 50 x 5 mm, 110 mm o. Dämm. fsv, Material: Stahl, Materialname: S235, Oberfläche: feuerstückverzinkt, VPE: 1, Rabattgruppe: 14-148, Preiseinheit: 1, Breite Unterbau: 100 mm, Sicherheitsfaktor: 1,54, Schalldämmeinlage: ohne Dämmung, Verschluss-Schraube: M12, Rohraußendurchmesser: 110 mm, Breite Schellenband: 50 mm, Höhe Unterbau: 105 mm, Länge Unterbau: 250 mm, Stärke Schellenband: 5 mm, Rohrachse: 160 mm, zul. Last Fx: 5.6 kN, zul. Last Fy: 20 kN, zul. Last Fz stehend: 19.53 kN, zul. Last Fz hängend: 9.77 kN, Mengeneinheit: St, Gewicht: 6,7700 kg, Fabrikat: MEFA, EAN: 4250928459947
145fa0114 | Gleitlager T h=105 50 x 5 mm | 114 mm o. Dämm. fsv | St | MEFA | 6,8300 kg | 4250928459954 | , Material: Stahl, Materialname: S235, Oberfläche: feuerstückverzinkt, VPE: 1, Rabattgruppe: 14-148, Preiseinheit: 1, Breite Unterbau: 100 mm, Sicherheitsfaktor: 1,54, Schalldämmeinlage: ohne Dämmung, Verschluss-Schraube: M12, Rohraußendurchmesser: 114 mm, Breite Schellenband: 50 mm, Nennweite DN Rohr: 100 mm, Höhe Unterbau: 105 mm, Länge Unterbau: 250 mm, Stärke Schellenband: 5 mm, Rohrachse: 162 mm, zul. Last Fx: 5.4 kN, zul. Last Fy: 20 kN, zul. Last Fz stehend: 19.53 kN, zul. Last Fz hängend: 9.77 kN | Gleitlager T h=105 50 x 5 mm, 114 mm o. Dämm. fsv, Material: Stahl, Materialname: S235, Oberfläche: feuerstückverzinkt, VPE: 1, Rabattgruppe: 14-148, Preiseinheit: 1, Breite Unterbau: 100 mm, Sicherheitsfaktor: 1,54, Schalldämmeinlage: ohne Dämmung, Verschluss-Schraube: M12, Rohraußendurchmesser: 114 mm, Breite Schellenband: 50 mm, Nennweite DN Rohr: 100 mm, Höhe Unterbau: 105 mm, Länge Unterbau: 250 mm, Stärke Schellenband: 5 mm, Rohrachse: 162 mm, zul. Last Fx: 5.4 kN, zul. Last Fy: 20 kN, zul. Last Fz stehend: 19.53 kN, zul. Last Fz hängend: 9.77 kN, Mengeneinheit: St, Gewicht: 6,8300 kg, Fabrikat: MEFA, EAN: 4250928459954
145fa0133 | Gleitlager T h=105 50 x 5 mm | 133 mm o. Dämm. fsv | St | MEFA | 7,0900 kg | 4250928459961 | , Material: Stahl, Materialname: S235, Oberfläche: feuerstückverzinkt, VPE: 1, Rabattgruppe: 14-148, Preiseinheit: 1, Breite Unterbau: 100 mm, Sicherheitsfaktor: 1,54, Schalldämmeinlage: ohne Dämmung, Verschluss-Schraube: M12, Rohraußendurchmesser: 133 mm, Breite Schellenband: 50 mm, Höhe Unterbau: 105 mm, Länge Unterbau: 250 mm, Stärke Schellenband: 5 mm, Rohrachse: 172 mm, zul. Last Fx: 4.63 kN, zul. Last Fy: 20 kN, zul. Last Fz stehend: 19.53 kN, zul. Last Fz hängend: 9.77 kN | Gleitlager T h=105 50 x 5 mm, 133 mm o. Dämm. fsv, Material: Stahl, Materialname: S235, Oberfläche: feuerstückverzinkt, VPE: 1, Rabattgruppe: 14-148, Preiseinheit: 1, Breite Unterbau: 100 mm, Sicherheitsfaktor: 1,54, Schalldämmeinlage: ohne Dämmung, Verschluss-Schraube: M12, Rohraußendurchmesser: 133 mm, Breite Schellenband: 50 mm, Höhe Unterbau: 105 mm, Länge Unterbau: 250 mm, Stärke Schellenband: 5 mm, Rohrachse: 172 mm, zul. Last Fx: 4.63 kN, zul. Last Fy: 20 kN, zul. Last Fz stehend: 19.53 kN, zul. Last Fz hängend: 9.77 kN, Mengeneinheit: St, Gewicht: 7,0900 kg, Fabrikat: MEFA, EAN: 4250928459961
145fa0140 | Gleitlager T h=105 50 x 5 mm | 140 mm o. Dämm. fsv | St | MEFA | 7,1900 kg | 4250928459978 | , Material: Stahl, Materialname: S235, Oberfläche: feuerstückverzinkt, VPE: 1, Rabattgruppe: 14-148, Preiseinheit: 1, Breite Unterbau: 100 mm, Sicherheitsfaktor: 1,54, Schalldämmeinlage: ohne Dämmung, Verschluss-Schraube: M12, Rohraußendurchmesser: 140 mm, Breite Schellenband: 50 mm, Nennweite DN Rohr: 125 mm, Höhe Unterbau: 105 mm, Länge Unterbau: 250 mm, Stärke Schellenband: 5 mm, Rohrachse: 175 mm, zul. Last Fx: 4.4 kN, zul. Last Fy: 20 kN, zul. Last Fz stehend: 19.53 kN, zul. Last Fz hängend: 9.77 kN | Gleitlager T h=105 50 x 5 mm, 140 mm o. Dämm. fsv, Material: Stahl, Materialname: S235, Oberfläche: feuerstückverzinkt, VPE: 1, Rabattgruppe: 14-148, Preiseinheit: 1, Breite Unterbau: 100 mm, Sicherheitsfaktor: 1,54, Schalldämmeinlage: ohne Dämmung, Verschluss-Schraube: M12, Rohraußendurchmesser: 140 mm, Breite Schellenband: 50 mm, Nennweite DN Rohr: 125 mm, Höhe Unterbau: 105 mm, Länge Unterbau: 250 mm, Stärke Schellenband: 5 mm, Rohrachse: 175 mm, zul. Last Fx: 4.4 kN, zul. Last Fy: 20 kN, zul. Last Fz stehend: 19.53 kN, zul. Last Fz hängend: 9.77 kN, Mengeneinheit: St, Gewicht: 7,1900 kg, Fabrikat: MEFA, EAN: 4250928459978
145fa0160 | Gleitlager T h=105 50 x 5 mm | 160 mm o. Dämm. fsv | St | MEFA | 7,4700 kg | 4250928459985 | , Material: Stahl, Materialname: S235, Oberfläche: feuerstückverzinkt, VPE: 1, Rabattgruppe: 14-148, Preiseinheit: 1, Breite Unterbau: 100 mm, Sicherheitsfaktor: 1,54, Schalldämmeinlage: ohne Dämmung, Verschluss-Schraube: M12, Rohraußendurchmesser: 160 mm, Breite Schellenband: 50 mm, Höhe Unterbau: 105 mm, Länge Unterbau: 250 mm, Stärke Schellenband: 5 mm, Rohrachse: 185 mm, zul. Last Fx: 3.85 kN, zul. Last Fy: 20 kN, zul. Last Fz stehend: 19.53 kN, zul. Last Fz hängend: 9.77 kN | Gleitlager T h=105 50 x 5 mm, 160 mm o. Dämm. fsv, Material: Stahl, Materialname: S235, Oberfläche: feuerstückverzinkt, VPE: 1, Rabattgruppe: 14-148, Preiseinheit: 1, Breite Unterbau: 100 mm, Sicherheitsfaktor: 1,54, Schalldämmeinlage: ohne Dämmung, Verschluss-Schraube: M12, Rohraußendurchmesser: 160 mm, Breite Schellenband: 50 mm, Höhe Unterbau: 105 mm, Länge Unterbau: 250 mm, Stärke Schellenband: 5 mm, Rohrachse: 185 mm, zul. Last Fx: 3.85 kN, zul. Last Fy: 20 kN, zul. Last Fz stehend: 19.53 kN, zul. Last Fz hängend: 9.77 kN, Mengeneinheit: St, Gewicht: 7,4700 kg, Fabrikat: MEFA, EAN: 4250928459985
145fa0168 | Gleitlager T h=105 50 x 5 mm | 168 mm o. Dämm. fsv | St | MEFA | 7,5800 kg | 4250928459992 | , Material: Stahl, Materialname: S235, Oberfläche: feuerstückverzinkt, VPE: 1, Rabattgruppe: 14-148, Preiseinheit: 1, Breite Unterbau: 100 mm, Sicherheitsfaktor: 1,54, Schalldämmeinlage: ohne Dämmung, Verschluss-Schraube: M12, Rohraußendurchmesser: 168 mm, Breite Schellenband: 50 mm, Nennweite DN Rohr: 150 mm, Höhe Unterbau: 105 mm, Länge Unterbau: 250 mm, Stärke Schellenband: 5 mm, Rohrachse: 189 mm, zul. Last Fx: 3.67 kN, zul. Last Fy: 20 kN, zul. Last Fz stehend: 19.53 kN, zul. Last Fz hängend: 9.77 kN | Gleitlager T h=105 50 x 5 mm, 168 mm o. Dämm. fsv, Material: Stahl, Materialname: S235, Oberfläche: feuerstückverzinkt, VPE: 1, Rabattgruppe: 14-148, Preiseinheit: 1, Breite Unterbau: 100 mm, Sicherheitsfaktor: 1,54, Schalldämmeinlage: ohne Dämmung, Verschluss-Schraube: M12, Rohraußendurchmesser: 168 mm, Breite Schellenband: 50 mm, Nennweite DN Rohr: 150 mm, Höhe Unterbau: 105 mm, Länge Unterbau: 250 mm, Stärke Schellenband: 5 mm, Rohrachse: 189 mm, zul. Last Fx: 3.67 kN, zul. Last Fy: 20 kN, zul. Last Fz stehend: 19.53 kN, zul. Last Fz hängend: 9.77 kN, Mengeneinheit: St, Gewicht: 7,5800 kg, Fabrikat: MEFA, EAN: 4250928459992
145fa0180 | Gleitlager T h=105 50 x 5 mm | 180 mm o. Dämm. fsv | St | MEFA | 7,7400 kg | 4250928460004 | , Material: Stahl, Materialname: S235, Oberfläche: feuerstückverzinkt, VPE: 1, Rabattgruppe: 14-148, Preiseinheit: 1, Breite Unterbau: 100 mm, Sicherheitsfaktor: 1,54, Schalldämmeinlage: ohne Dämmung, Verschluss-Schraube: M12, Rohraußendurchmesser: 180 mm, Breite Schellenband: 50 mm, Höhe Unterbau: 105 mm, Länge Unterbau: 250 mm, Stärke Schellenband: 5 mm, Rohrachse: 195 mm, zul. Last Fx: 3.42 kN, zul. Last Fy: 20 kN, zul. Last Fz stehend: 19.53 kN, zul. Last Fz hängend: 9.77 kN | Gleitlager T h=105 50 x 5 mm, 180 mm o. Dämm. fsv, Material: Stahl, Materialname: S235, Oberfläche: feuerstückverzinkt, VPE: 1, Rabattgruppe: 14-148, Preiseinheit: 1, Breite Unterbau: 100 mm, Sicherheitsfaktor: 1,54, Schalldämmeinlage: ohne Dämmung, Verschluss-Schraube: M12, Rohraußendurchmesser: 180 mm, Breite Schellenband: 50 mm, Höhe Unterbau: 105 mm, Länge Unterbau: 250 mm, Stärke Schellenband: 5 mm, Rohrachse: 195 mm, zul. Last Fx: 3.42 kN, zul. Last Fy: 20 kN, zul. Last Fz stehend: 19.53 kN, zul. Last Fz hängend: 9.77 kN, Mengeneinheit: St, Gewicht: 7,7400 kg, Fabrikat: MEFA, EAN: 4250928460004
145fa0210 | Gleitlager T h=105 50 x 5 mm | 210 mm o. Dämm. fsv | St | MEFA | 8,1600 kg | 4250928460011 | , Material: Stahl, Materialname: S235, Oberfläche: feuerstückverzinkt, VPE: 1, Rabattgruppe: 14-148, Preiseinheit: 1, Breite Unterbau: 100 mm, Sicherheitsfaktor: 1,54, Schalldämmeinlage: ohne Dämmung, Verschluss-Schraube: M12, Rohraußendurchmesser: 210 mm, Breite Schellenband: 50 mm, Höhe Unterbau: 105 mm, Länge Unterbau: 250 mm, Stärke Schellenband: 5 mm, Rohrachse: 210 mm, zul. Last Fx: 2.93 kN, zul. Last Fy: 20 kN, zul. Last Fz stehend: 19.53 kN, zul. Last Fz hängend: 9.77 kN | Gleitlager T h=105 50 x 5 mm, 210 mm o. Dämm. fsv, Material: Stahl, Materialname: S235, Oberfläche: feuerstückverzinkt, VPE: 1, Rabattgruppe: 14-148, Preiseinheit: 1, Breite Unterbau: 100 mm, Sicherheitsfaktor: 1,54, Schalldämmeinlage: ohne Dämmung, Verschluss-Schraube: M12, Rohraußendurchmesser: 210 mm, Breite Schellenband: 50 mm, Höhe Unterbau: 105 mm, Länge Unterbau: 250 mm, Stärke Schellenband: 5 mm, Rohrachse: 210 mm, zul. Last Fx: 2.93 kN, zul. Last Fy: 20 kN, zul. Last Fz stehend: 19.53 kN, zul. Last Fz hängend: 9.77 kN, Mengeneinheit: St, Gewicht: 8,1600 kg, Fabrikat: MEFA, EAN: 4250928460011
145fa0219 | Gleitlager T h=105 50 x 5 mm | 219 mm o. Dämm. fsv | St | MEFA | 8,2900 kg | 4250928460028 | , Material: Stahl, Materialname: S235, Oberfläche: feuerstückverzinkt, VPE: 1, Rabattgruppe: 14-148, Preiseinheit: 1, Breite Unterbau: 100 mm, Sicherheitsfaktor: 1,54, Schalldämmeinlage: ohne Dämmung, Verschluss-Schraube: M12, Rohraußendurchmesser: 219 mm, Breite Schellenband: 50 mm, Nennweite DN Rohr: 200 mm, Höhe Unterbau: 105 mm, Länge Unterbau: 250 mm, Stärke Schellenband: 5 mm, Rohrachse: 215 mm, zul. Last Fx: 2.81 kN, zul. Last Fy: 20 kN, zul. Last Fz stehend: 19.53 kN, zul. Last Fz hängend: 9.77 kN | Gleitlager T h=105 50 x 5 mm, 219 mm o. Dämm. fsv, Material: Stahl, Materialname: S235, Oberfläche: feuerstückverzinkt, VPE: 1, Rabattgruppe: 14-148, Preiseinheit: 1, Breite Unterbau: 100 mm, Sicherheitsfaktor: 1,54, Schalldämmeinlage: ohne Dämmung, Verschluss-Schraube: M12, Rohraußendurchmesser: 219 mm, Breite Schellenband: 50 mm, Nennweite DN Rohr: 200 mm, Höhe Unterbau: 105 mm, Länge Unterbau: 250 mm, Stärke Schellenband: 5 mm, Rohrachse: 215 mm, zul. Last Fx: 2.81 kN, zul. Last Fy: 20 kN, zul. Last Fz stehend: 19.53 kN, zul. Last Fz hängend: 9.77 kN, Mengeneinheit: St, Gewicht: 8,2900 kg, Fabrikat: MEFA, EAN: 4250928460028
141afba0022 | Gleitlager T 2 RS HV1 35x4 | 20 - 22 mm o. Dämm. 100x250 mm fsv | St | MEFA | 3,7800 kg | 4250928460257 | , Material: Stahl, Materialname: S235, Oberfläche: feuerstückverzinkt, VPE: 1, Rabattgruppe: 14-144, Preiseinheit: 1, Schalldämmeinlage: ohne Dämmung, Verschluss: Mutter / Verschluss-Schraube, Stärke Material: 8 mm, Sicherheitsfaktor: 1,54, Anzugsmoment: 80 Nm, Anzahl Rohrschellen: 2, Breite Unterbau: 100 mm, Länge Unterbau: 250 mm, max. Höhe Unterbau: 125 mm, min. Höhe Unterbau: 100 mm, max. Rohraußendurchmesser: 22 mm, min. Rohraußendurchmesser: 20 mm, Breite Schellenband: 35 mm, Nennweite DN Rohr: 15 mm, Stärke Schellenband: 4 mm, max. Rohrachse: 136 mm, min. Rohrachse: 109 mm, zul. Last Fx: 5.67 kN, zul. Last Fy: 8 kN, zul. Last Fz stehend: 13.67 kN, zul. Last Fz hängend: 6.84 kN | Gleitlager T 2 RS HV1 35x4, 20 - 22 mm o. Dämm. 100x250 mm fsv, Material: Stahl, Materialname: S235, Oberfläche: feuerstückverzinkt, VPE: 1, Rabattgruppe: 14-144, Preiseinheit: 1, Schalldämmeinlage: ohne Dämmung, Verschluss: Mutter / Verschluss-Schraube, Stärke Material: 8 mm, Sicherheitsfaktor: 1,54, Anzugsmoment: 80 Nm, Anzahl Rohrschellen: 2, Breite Unterbau: 100 mm, Länge Unterbau: 250 mm, max. Höhe Unterbau: 125 mm, min. Höhe Unterbau: 100 mm, max. Rohraußendurchmesser: 22 mm, min. Rohraußendurchmesser: 20 mm, Breite Schellenband: 35 mm, Nennweite DN Rohr: 15 mm, Stärke Schellenband: 4 mm, max. Rohrachse: 136 mm, min. Rohrachse: 109 mm, zul. Last Fx: 5.67 kN, zul. Last Fy: 8 kN, zul. Last Fz stehend: 13.67 kN, zul. Last Fz hängend: 6.84 kN, Mengeneinheit: St, Gewicht: 3,7800 kg, Fabrikat: MEFA, EAN: 4250928460257
141afba0025 | Gleitlager T 2 RS HV1 35x4 | 25 mm o. Dämm. 100x250 mm fsv | St | MEFA | 3,8000 kg | 4250928460264 | , Material: Stahl, Materialname: S235, Oberfläche: feuerstückverzinkt, VPE: 1, Rabattgruppe: 14-144, Preiseinheit: 1, Schalldämmeinlage: ohne Dämmung, Verschluss: Mutter / Verschluss-Schraube, Stärke Material: 8 mm, Sicherheitsfaktor: 1,54, Anzugsmoment: 80 Nm, Anzahl Rohrschellen: 2, Breite Unterbau: 100 mm, Länge Unterbau: 250 mm, max. Höhe Unterbau: 125 mm, min. Höhe Unterbau: 100 mm, Rohraußendurchmesser: 25 mm, Breite Schellenband: 35 mm, Stärke Schellenband: 4 mm, max. Rohrachse: 138 mm, min. Rohrachse: 112 mm, zul. Last Fx: 5.67 kN, zul. Last Fy: 8 kN, zul. Last Fz stehend: 13.67 kN, zul. Last Fz hängend: 6.84 kN | Gleitlager T 2 RS HV1 35x4, 25 mm o. Dämm. 100x250 mm fsv, Material: Stahl, Materialname: S235, Oberfläche: feuerstückverzinkt, VPE: 1, Rabattgruppe: 14-144, Preiseinheit: 1, Schalldämmeinlage: ohne Dämmung, Verschluss: Mutter / Verschluss-Schraube, Stärke Material: 8 mm, Sicherheitsfaktor: 1,54, Anzugsmoment: 80 Nm, Anzahl Rohrschellen: 2, Breite Unterbau: 100 mm, Länge Unterbau: 250 mm, max. Höhe Unterbau: 125 mm, min. Höhe Unterbau: 100 mm, Rohraußendurchmesser: 25 mm, Breite Schellenband: 35 mm, Stärke Schellenband: 4 mm, max. Rohrachse: 138 mm, min. Rohrachse: 112 mm, zul. Last Fx: 5.67 kN, zul. Last Fy: 8 kN, zul. Last Fz stehend: 13.67 kN, zul. Last Fz hängend: 6.84 kN, Mengeneinheit: St, Gewicht: 3,8000 kg, Fabrikat: MEFA, EAN: 4250928460264
141afba0028 | Gleitlager T 2 RS HV1 35x4 | 27 - 28 mm o. Dämm. 100x250 mm fsv | St | MEFA | 3,8400 kg | 4250928460271 | , Material: Stahl, Materialname: S235, Oberfläche: feuerstückverzinkt, VPE: 1, Rabattgruppe: 14-144, Preiseinheit: 1, Schalldämmeinlage: ohne Dämmung, Verschluss: Mutter / Verschluss-Schraube, Stärke Material: 8 mm, Sicherheitsfaktor: 1,54, Anzugsmoment: 80 Nm, Anzahl Rohrschellen: 2, Breite Unterbau: 100 mm, Länge Unterbau: 250 mm, max. Höhe Unterbau: 125 mm, min. Höhe Unterbau: 100 mm, max. Rohraußendurchmesser: 28 mm, min. Rohraußendurchmesser: 27 mm, Breite Schellenband: 35 mm, Nennweite DN Rohr: 20 mm, Stärke Schellenband: 4 mm, max. Rohrachse: 139 mm, min. Rohrachse: 113 mm, zul. Last Fx: 5.67 kN, zul. Last Fy: 8 kN, zul. Last Fz stehend: 13.67 kN, zul. Last Fz hängend: 6.84 kN | Gleitlager T 2 RS HV1 35x4, 27 - 28 mm o. Dämm. 100x250 mm fsv, Material: Stahl, Materialname: S235, Oberfläche: feuerstückverzinkt, VPE: 1, Rabattgruppe: 14-144, Preiseinheit: 1, Schalldämmeinlage: ohne Dämmung, Verschluss: Mutter / Verschluss-Schraube, Stärke Material: 8 mm, Sicherheitsfaktor: 1,54, Anzugsmoment: 80 Nm, Anzahl Rohrschellen: 2, Breite Unterbau: 100 mm, Länge Unterbau: 250 mm, max. Höhe Unterbau: 125 mm, min. Höhe Unterbau: 100 mm, max. Rohraußendurchmesser: 28 mm, min. Rohraußendurchmesser: 27 mm, Breite Schellenband: 35 mm, Nennweite DN Rohr: 20 mm, Stärke Schellenband: 4 mm, max. Rohrachse: 139 mm, min. Rohrachse: 113 mm, zul. Last Fx: 5.67 kN, zul. Last Fy: 8 kN, zul. Last Fz stehend: 13.67 kN, zul. Last Fz hängend: 6.84 kN, Mengeneinheit: St, Gewicht: 3,8400 kg, Fabrikat: MEFA, EAN: 4250928460271
141afba0032 | Gleitlager T 2 RS HV1 35x4 | 32 mm o. Dämm. 100x250 mm fsv | St | MEFA | 3,8700 kg | 4250928460288 | , Material: Stahl, Materialname: S235, Oberfläche: feuerstückverzinkt, VPE: 1, Rabattgruppe: 14-144, Preiseinheit: 1, Schalldämmeinlage: ohne Dämmung, Verschluss: Mutter / Verschluss-Schraube, Stärke Material: 8 mm, Sicherheitsfaktor: 1,54, Anzugsmoment: 80 Nm, Anzahl Rohrschellen: 2, Breite Unterbau: 100 mm, Länge Unterbau: 250 mm, max. Höhe Unterbau: 125 mm, min. Höhe Unterbau: 100 mm, Rohraußendurchmesser: 32 mm, Breite Schellenband: 35 mm, Stärke Schellenband: 4 mm, max. Rohrachse: 141 mm, min. Rohrachse: 115 mm, zul. Last Fx: 5.67 kN, zul. Last Fy: 8 kN, zul. Last Fz stehend: 13.67 kN, zul. Last Fz hängend: 6.84 kN | Gleitlager T 2 RS HV1 35x4, 32 mm o. Dämm. 100x250 mm fsv, Material: Stahl, Materialname: S235, Oberfläche: feuerstückverzinkt, VPE: 1, Rabattgruppe: 14-144, Preiseinheit: 1, Schalldämmeinlage: ohne Dämmung, Verschluss: Mutter / Verschluss-Schraube, Stärke Material: 8 mm, Sicherheitsfaktor: 1,54, Anzugsmoment: 80 Nm, Anzahl Rohrschellen: 2, Breite Unterbau: 100 mm, Länge Unterbau: 250 mm, max. Höhe Unterbau: 125 mm, min. Höhe Unterbau: 100 mm, Rohraußendurchmesser: 32 mm, Breite Schellenband: 35 mm, Stärke Schellenband: 4 mm, max. Rohrachse: 141 mm, min. Rohrachse: 115 mm, zul. Last Fx: 5.67 kN, zul. Last Fy: 8 kN, zul. Last Fz stehend: 13.67 kN, zul. Last Fz hängend: 6.84 kN, Mengeneinheit: St, Gewicht: 3,8700 kg, Fabrikat: MEFA, EAN: 4250928460288
141afba0035 | Gleitlager T 2 RS HV1 35x4 | 33 - 35 mm o. Dämm. 100x250 mm fsv | St | MEFA | 3,8900 kg | 4250928460295 | , Material: Stahl, Materialname: S235, Oberfläche: feuerstückverzinkt, VPE: 1, Rabattgruppe: 14-144, Preiseinheit: 1, Schalldämmeinlage: ohne Dämmung, Verschluss: Mutter / Verschluss-Schraube, Stärke Material: 8 mm, Sicherheitsfaktor: 1,54, Anzugsmoment: 80 Nm, Anzahl Rohrschellen: 2, Breite Unterbau: 100 mm, Länge Unterbau: 250 mm, max. Höhe Unterbau: 125 mm, min. Höhe Unterbau: 100 mm, max. Rohraußendurchmesser: 35 mm, min. Rohraußendurchmesser: 33 mm, Breite Schellenband: 35 mm, Nennweite DN Rohr: 25 mm, Stärke Schellenband: 4 mm, max. Rohrachse: 143 mm, min. Rohrachse: 116 mm, zul. Last Fx: 5.67 kN, zul. Last Fy: 8 kN, zul. Last Fz stehend: 13.67 kN, zul. Last Fz hängend: 6.84 kN | Gleitlager T 2 RS HV1 35x4, 33 - 35 mm o. Dämm. 100x250 mm fsv, Material: Stahl, Materialname: S235, Oberfläche: feuerstückverzinkt, VPE: 1, Rabattgruppe: 14-144, Preiseinheit: 1, Schalldämmeinlage: ohne Dämmung, Verschluss: Mutter / Verschluss-Schraube, Stärke Material: 8 mm, Sicherheitsfaktor: 1,54, Anzugsmoment: 80 Nm, Anzahl Rohrschellen: 2, Breite Unterbau: 100 mm, Länge Unterbau: 250 mm, max. Höhe Unterbau: 125 mm, min. Höhe Unterbau: 100 mm, max. Rohraußendurchmesser: 35 mm, min. Rohraußendurchmesser: 33 mm, Breite Schellenband: 35 mm, Nennweite DN Rohr: 25 mm, Stärke Schellenband: 4 mm, max. Rohrachse: 143 mm, min. Rohrachse: 116 mm, zul. Last Fx: 5.67 kN, zul. Last Fy: 8 kN, zul. Last Fz stehend: 13.67 kN, zul. Last Fz hängend: 6.84 kN, Mengeneinheit: St, Gewicht: 3,8900 kg, Fabrikat: MEFA, EAN: 4250928460295
141afba0042 | Gleitlager T 2 RS HV1 35x4 | 40 - 42 mm o. Dämm. 100x250 mm fsv | St | MEFA | 3,9500 kg | 4250928460301 | , Material: Stahl, Materialname: S235, Oberfläche: feuerstückverzinkt, VPE: 1, Rabattgruppe: 14-144, Preiseinheit: 1, Schalldämmeinlage: ohne Dämmung, Verschluss: Mutter / Verschluss-Schraube, Stärke Material: 8 mm, Sicherheitsfaktor: 1,54, Anzugsmoment: 80 Nm, Anzahl Rohrschellen: 2, Breite Unterbau: 100 mm, Länge Unterbau: 250 mm, max. Höhe Unterbau: 125 mm, min. Höhe Unterbau: 100 mm, max. Rohraußendurchmesser: 42 mm, min. Rohraußendurchmesser: 40 mm, Breite Schellenband: 35 mm, Nennweite DN Rohr: 32 mm, Stärke Schellenband: 4 mm, max. Rohrachse: 146 mm, min. Rohrachse: 119 mm, zul. Last Fx: 5.67 kN, zul. Last Fy: 8 kN, zul. Last Fz stehend: 13.67 kN, zul. Last Fz hängend: 6.84 kN | Gleitlager T 2 RS HV1 35x4, 40 - 42 mm o. Dämm. 100x250 mm fsv, Material: Stahl, Materialname: S235, Oberfläche: feuerstückverzinkt, VPE: 1, Rabattgruppe: 14-144, Preiseinheit: 1, Schalldämmeinlage: ohne Dämmung, Verschluss: Mutter / Verschluss-Schraube, Stärke Material: 8 mm, Sicherheitsfaktor: 1,54, Anzugsmoment: 80 Nm, Anzahl Rohrschellen: 2, Breite Unterbau: 100 mm, Länge Unterbau: 250 mm, max. Höhe Unterbau: 125 mm, min. Höhe Unterbau: 100 mm, max. Rohraußendurchmesser: 42 mm, min. Rohraußendurchmesser: 40 mm, Breite Schellenband: 35 mm, Nennweite DN Rohr: 32 mm, Stärke Schellenband: 4 mm, max. Rohrachse: 146 mm, min. Rohrachse: 119 mm, zul. Last Fx: 5.67 kN, zul. Last Fy: 8 kN, zul. Last Fz stehend: 13.67 kN, zul. Last Fz hängend: 6.84 kN, Mengeneinheit: St, Gewicht: 3,9500 kg, Fabrikat: MEFA, EAN: 4250928460301
141afba0050 | Gleitlager T 2 RS HV1 35x4 | 48 - 50 mm o. Dämm. 100x250 mm fsv | St | MEFA | 4,0100 kg | 4250928460318 | , Material: Stahl, Materialname: S235, Oberfläche: feuerstückverzinkt, VPE: 1, Rabattgruppe: 14-144, Preiseinheit: 1, Schalldämmeinlage: ohne Dämmung, Verschluss: Mutter / Verschluss-Schraube, Stärke Material: 8 mm, Sicherheitsfaktor: 1,54, Anzugsmoment: 80 Nm, Anzahl Rohrschellen: 2, Breite Unterbau: 100 mm, Länge Unterbau: 250 mm, max. Höhe Unterbau: 125 mm, min. Höhe Unterbau: 100 mm, max. Rohraußendurchmesser: 50 mm, min. Rohraußendurchmesser: 48 mm, Breite Schellenband: 35 mm, Nennweite DN Rohr: 40 mm, Stärke Schellenband: 4 mm, max. Rohrachse: 150 mm, min. Rohrachse: 123 mm, zul. Last Fx: 5.67 kN, zul. Last Fy: 8 kN, zul. Last Fz stehend: 13.67 kN, zul. Last Fz hängend: 6.84 kN | Gleitlager T 2 RS HV1 35x4, 48 - 50 mm o. Dämm. 100x250 mm fsv, Material: Stahl, Materialname: S235, Oberfläche: feuerstückverzinkt, VPE: 1, Rabattgruppe: 14-144, Preiseinheit: 1, Schalldämmeinlage: ohne Dämmung, Verschluss: Mutter / Verschluss-Schraube, Stärke Material: 8 mm, Sicherheitsfaktor: 1,54, Anzugsmoment: 80 Nm, Anzahl Rohrschellen: 2, Breite Unterbau: 100 mm, Länge Unterbau: 250 mm, max. Höhe Unterbau: 125 mm, min. Höhe Unterbau: 100 mm, max. Rohraußendurchmesser: 50 mm, min. Rohraußendurchmesser: 48 mm, Breite Schellenband: 35 mm, Nennweite DN Rohr: 40 mm, Stärke Schellenband: 4 mm, max. Rohrachse: 150 mm, min. Rohrachse: 123 mm, zul. Last Fx: 5.67 kN, zul. Last Fy: 8 kN, zul. Last Fz stehend: 13.67 kN, zul. Last Fz hängend: 6.84 kN, Mengeneinheit: St, Gewicht: 4,0100 kg, Fabrikat: MEFA, EAN: 4250928460318
141afba0054 | Gleitlager T 2 RS HV1 35x4 | 54 mm o. Dämm. 100x250 mm fsv | St | MEFA | 4,0400 kg | 4250928460325 | , Material: Stahl, Materialname: S235, Oberfläche: feuerstückverzinkt, VPE: 1, Rabattgruppe: 14-144, Preiseinheit: 1, Schalldämmeinlage: ohne Dämmung, Verschluss: Mutter / Verschluss-Schraube, Stärke Material: 8 mm, Sicherheitsfaktor: 1,54, Anzugsmoment: 80 Nm, Anzahl Rohrschellen: 2, Breite Unterbau: 100 mm, Länge Unterbau: 250 mm, max. Höhe Unterbau: 125 mm, min. Höhe Unterbau: 100 mm, Rohraußendurchmesser: 54 mm, Breite Schellenband: 35 mm, Stärke Schellenband: 4 mm, max. Rohrachse: 152 mm, min. Rohrachse: 126 mm, zul. Last Fx: 5.37 kN, zul. Last Fy: 8 kN, zul. Last Fz stehend: 13.67 kN, zul. Last Fz hängend: 6.84 kN | Gleitlager T 2 RS HV1 35x4, 54 mm o. Dämm. 100x250 mm fsv, Material: Stahl, Materialname: S235, Oberfläche: feuerstückverzinkt, VPE: 1, Rabattgruppe: 14-144, Preiseinheit: 1, Schalldämmeinlage: ohne Dämmung, Verschluss: Mutter / Verschluss-Schraube, Stärke Material: 8 mm, Sicherheitsfaktor: 1,54, Anzugsmoment: 80 Nm, Anzahl Rohrschellen: 2, Breite Unterbau: 100 mm, Länge Unterbau: 250 mm, max. Höhe Unterbau: 125 mm, min. Höhe Unterbau: 100 mm, Rohraußendurchmesser: 54 mm, Breite Schellenband: 35 mm, Stärke Schellenband: 4 mm, max. Rohrachse: 152 mm, min. Rohrachse: 126 mm, zul. Last Fx: 5.37 kN, zul. Last Fy: 8 kN, zul. Last Fz stehend: 13.67 kN, zul. Last Fz hängend: 6.84 kN, Mengeneinheit: St, Gewicht: 4,0400 kg, Fabrikat: MEFA, EAN: 4250928460325
141afba0060 | Gleitlager T 2 RS HV1 35x4 | 60 mm o. Dämm. 100x250 mm fsv | St | MEFA | 4,1200 kg | 4250928460332 | , Material: Stahl, Materialname: S235, Oberfläche: feuerstückverzinkt, VPE: 1, Rabattgruppe: 14-144, Preiseinheit: 1, Schalldämmeinlage: ohne Dämmung, Verschluss: Mutter / Verschluss-Schraube, Stärke Material: 8 mm, Sicherheitsfaktor: 1,54, Anzugsmoment: 80 Nm, Anzahl Rohrschellen: 2, Breite Unterbau: 100 mm, Länge Unterbau: 250 mm, max. Höhe Unterbau: 125 mm, min. Höhe Unterbau: 100 mm, Rohraußendurchmesser: 60 mm, Breite Schellenband: 35 mm, Nennweite DN Rohr: 50 mm, Stärke Schellenband: 4 mm, max. Rohrachse: 155 mm, min. Rohrachse: 129 mm, zul. Last Fx: 4.83 kN, zul. Last Fy: 8 kN, zul. Last Fz stehend: 13.67 kN, zul. Last Fz hängend: 6.84 kN | Gleitlager T 2 RS HV1 35x4, 60 mm o. Dämm. 100x250 mm fsv, Material: Stahl, Materialname: S235, Oberfläche: feuerstückverzinkt, VPE: 1, Rabattgruppe: 14-144, Preiseinheit: 1, Schalldämmeinlage: ohne Dämmung, Verschluss: Mutter / Verschluss-Schraube, Stärke Material: 8 mm, Sicherheitsfaktor: 1,54, Anzugsmoment: 80 Nm, Anzahl Rohrschellen: 2, Breite Unterbau: 100 mm, Länge Unterbau: 250 mm, max. Höhe Unterbau: 125 mm, min. Höhe Unterbau: 100 mm, Rohraußendurchmesser: 60 mm, Breite Schellenband: 35 mm, Nennweite DN Rohr: 50 mm, Stärke Schellenband: 4 mm, max. Rohrachse: 155 mm, min. Rohrachse: 129 mm, zul. Last Fx: 4.83 kN, zul. Last Fy: 8 kN, zul. Last Fz stehend: 13.67 kN, zul. Last Fz hängend: 6.84 kN, Mengeneinheit: St, Gewicht: 4,1200 kg, Fabrikat: MEFA, EAN: 4250928460332
141afba0064 | Gleitlager T 2 RS HV1 50x5 | 64 mm o. Dämm. 100x250 mm fsv | St | MEFA | 4,8800 kg | 4250928460349 | , Material: Stahl, Materialname: S235, Oberfläche: feuerstückverzinkt, VPE: 1, Rabattgruppe: 14-144, Preiseinheit: 1, Schalldämmeinlage: ohne Dämmung, Verschluss: Mutter / Verschluss-Schraube, Stärke Material: 8 mm, Sicherheitsfaktor: 1,54, Anzugsmoment: 80 Nm, Anzahl Rohrschellen: 2, Breite Unterbau: 100 mm, Länge Unterbau: 250 mm, max. Höhe Unterbau: 125 mm, min. Höhe Unterbau: 100 mm, Rohraußendurchmesser: 64 mm, Breite Schellenband: 50 mm, Stärke Schellenband: 5 mm, max. Rohrachse: 158 mm, min. Rohrachse: 132 mm, zul. Last Fx: 5.67 kN, zul. Last Fy: 10 kN, zul. Last Fz stehend: 19.53 kN, zul. Last Fz hängend: 9.77 kN | Gleitlager T 2 RS HV1 50x5, 64 mm o. Dämm. 100x250 mm fsv, Material: Stahl, Materialname: S235, Oberfläche: feuerstückverzinkt, VPE: 1, Rabattgruppe: 14-144, Preiseinheit: 1, Schalldämmeinlage: ohne Dämmung, Verschluss: Mutter / Verschluss-Schraube, Stärke Material: 8 mm, Sicherheitsfaktor: 1,54, Anzugsmoment: 80 Nm, Anzahl Rohrschellen: 2, Breite Unterbau: 100 mm, Länge Unterbau: 250 mm, max. Höhe Unterbau: 125 mm, min. Höhe Unterbau: 100 mm, Rohraußendurchmesser: 64 mm, Breite Schellenband: 50 mm, Stärke Schellenband: 5 mm, max. Rohrachse: 158 mm, min. Rohrachse: 132 mm, zul. Last Fx: 5.67 kN, zul. Last Fy: 10 kN, zul. Last Fz stehend: 19.53 kN, zul. Last Fz hängend: 9.77 kN, Mengeneinheit: St, Gewicht: 4,8800 kg, Fabrikat: MEFA, EAN: 4250928460349
141afba0076 | Gleitlager T 2 RS HV1 50x5 | 76 mm o. Dämm. 100x250 mm fsv | St | MEFA | 5,0800 kg | 4250928460356 | , Material: Stahl, Materialname: S235, Oberfläche: feuerstückverzinkt, VPE: 1, Rabattgruppe: 14-144, Preiseinheit: 1, Schalldämmeinlage: ohne Dämmung, Verschluss: Mutter / Verschluss-Schraube, Stärke Material: 8 mm, Sicherheitsfaktor: 1,54, Anzugsmoment: 80 Nm, Anzahl Rohrschellen: 2, Breite Unterbau: 100 mm, Länge Unterbau: 250 mm, max. Höhe Unterbau: 125 mm, min. Höhe Unterbau: 100 mm, Rohraußendurchmesser: 76 mm, Breite Schellenband: 50 mm, Nennweite DN Rohr: 65 mm, Stärke Schellenband: 5 mm, max. Rohrachse: 164 mm, min. Rohrachse: 138 mm, zul. Last Fx: 5.67 kN, zul. Last Fy: 10 kN, zul. Last Fz stehend: 19.53 kN, zul. Last Fz hängend: 9.77 kN | Gleitlager T 2 RS HV1 50x5, 76 mm o. Dämm. 100x250 mm fsv, Material: Stahl, Materialname: S235, Oberfläche: feuerstückverzinkt, VPE: 1, Rabattgruppe: 14-144, Preiseinheit: 1, Schalldämmeinlage: ohne Dämmung, Verschluss: Mutter / Verschluss-Schraube, Stärke Material: 8 mm, Sicherheitsfaktor: 1,54, Anzugsmoment: 80 Nm, Anzahl Rohrschellen: 2, Breite Unterbau: 100 mm, Länge Unterbau: 250 mm, max. Höhe Unterbau: 125 mm, min. Höhe Unterbau: 100 mm, Rohraußendurchmesser: 76 mm, Breite Schellenband: 50 mm, Nennweite DN Rohr: 65 mm, Stärke Schellenband: 5 mm, max. Rohrachse: 164 mm, min. Rohrachse: 138 mm, zul. Last Fx: 5.67 kN, zul. Last Fy: 10 kN, zul. Last Fz stehend: 19.53 kN, zul. Last Fz hängend: 9.77 kN, Mengeneinheit: St, Gewicht: 5,0800 kg, Fabrikat: MEFA, EAN: 4250928460356
141afba0089 | Gleitlager T 2 RS HV1 50x5 | 89 mm o. Dämm. 100x250 mm fsv | St | MEFA | 5,2300 kg | 4250928460363 | , Material: Stahl, Materialname: S235, Oberfläche: feuerstückverzinkt, VPE: 1, Rabattgruppe: 14-144, Preiseinheit: 1, Schalldämmeinlage: ohne Dämmung, Verschluss: Mutter / Verschluss-Schraube, Stärke Material: 8 mm, Sicherheitsfaktor: 1,54, Anzugsmoment: 80 Nm, Anzahl Rohrschellen: 2, Breite Unterbau: 100 mm, Länge Unterbau: 250 mm, max. Höhe Unterbau: 125 mm, min. Höhe Unterbau: 100 mm, Rohraußendurchmesser: 89 mm, Breite Schellenband: 50 mm, Nennweite DN Rohr: 80 mm, Stärke Schellenband: 5 mm, max. Rohrachse: 171 mm, min. Rohrachse: 145 mm, zul. Last Fx: 4.94 kN, zul. Last Fy: 10 kN, zul. Last Fz stehend: 19.53 kN, zul. Last Fz hängend: 9.77 kN | Gleitlager T 2 RS HV1 50x5, 89 mm o. Dämm. 100x250 mm fsv, Material: Stahl, Materialname: S235, Oberfläche: feuerstückverzinkt, VPE: 1, Rabattgruppe: 14-144, Preiseinheit: 1, Schalldämmeinlage: ohne Dämmung, Verschluss: Mutter / Verschluss-Schraube, Stärke Material: 8 mm, Sicherheitsfaktor: 1,54, Anzugsmoment: 80 Nm, Anzahl Rohrschellen: 2, Breite Unterbau: 100 mm, Länge Unterbau: 250 mm, max. Höhe Unterbau: 125 mm, min. Höhe Unterbau: 100 mm, Rohraußendurchmesser: 89 mm, Breite Schellenband: 50 mm, Nennweite DN Rohr: 80 mm, Stärke Schellenband: 5 mm, max. Rohrachse: 171 mm, min. Rohrachse: 145 mm, zul. Last Fx: 4.94 kN, zul. Last Fy: 10 kN, zul. Last Fz stehend: 19.53 kN, zul. Last Fz hängend: 9.77 kN, Mengeneinheit: St, Gewicht: 5,2300 kg, Fabrikat: MEFA, EAN: 4250928460363
141afba0108 | Gleitlager T 2 RS HV1 50x5 | 108 mm o. Dämm. 100x250 mm fsv | St | MEFA | 5,4900 kg | 4250928460370 | , Material: Stahl, Materialname: S235, Oberfläche: feuerstückverzinkt, VPE: 1, Rabattgruppe: 14-144, Preiseinheit: 1, Schalldämmeinlage: ohne Dämmung, Verschluss: Mutter / Verschluss-Schraube, Stärke Material: 8 mm, Sicherheitsfaktor: 1,54, Anzugsmoment: 80 Nm, Anzahl Rohrschellen: 2, Breite Unterbau: 100 mm, Länge Unterbau: 250 mm, max. Höhe Unterbau: 125 mm, min. Höhe Unterbau: 100 mm, Rohraußendurchmesser: 108 mm, Breite Schellenband: 50 mm, Stärke Schellenband: 5 mm, max. Rohrachse: 180 mm, min. Rohrachse: 154 mm, zul. Last Fx: 4.07 kN, zul. Last Fy: 20 kN, zul. Last Fz stehend: 19.53 kN, zul. Last Fz hängend: 9.77 kN | Gleitlager T 2 RS HV1 50x5, 108 mm o. Dämm. 100x250 mm fsv, Material: Stahl, Materialname: S235, Oberfläche: feuerstückverzinkt, VPE: 1, Rabattgruppe: 14-144, Preiseinheit: 1, Schalldämmeinlage: ohne Dämmung, Verschluss: Mutter / Verschluss-Schraube, Stärke Material: 8 mm, Sicherheitsfaktor: 1,54, Anzugsmoment: 80 Nm, Anzahl Rohrschellen: 2, Breite Unterbau: 100 mm, Länge Unterbau: 250 mm, max. Höhe Unterbau: 125 mm, min. Höhe Unterbau: 100 mm, Rohraußendurchmesser: 108 mm, Breite Schellenband: 50 mm, Stärke Schellenband: 5 mm, max. Rohrachse: 180 mm, min. Rohrachse: 154 mm, zul. Last Fx: 4.07 kN, zul. Last Fy: 20 kN, zul. Last Fz stehend: 19.53 kN, zul. Last Fz hängend: 9.77 kN, Mengeneinheit: St, Gewicht: 5,4900 kg, Fabrikat: MEFA, EAN: 4250928460370
141afba0110 | Gleitlager T 2 RS HV1 50x5 | 110 mm o. Dämm. 100x250 mm fsv | St | MEFA | 5,5200 kg | 4250928460387 | , Material: Stahl, Materialname: S235, Oberfläche: feuerstückverzinkt, VPE: 1, Rabattgruppe: 14-144, Preiseinheit: 1, Schalldämmeinlage: ohne Dämmung, Verschluss: Mutter / Verschluss-Schraube, Stärke Material: 8 mm, Sicherheitsfaktor: 1,54, Anzugsmoment: 80 Nm, Anzahl Rohrschellen: 2, Breite Unterbau: 100 mm, Länge Unterbau: 250 mm, max. Höhe Unterbau: 125 mm, min. Höhe Unterbau: 100 mm, Rohraußendurchmesser: 110 mm, Breite Schellenband: 50 mm, Stärke Schellenband: 5 mm, max. Rohrachse: 181 mm, min. Rohrachse: 155 mm, zul. Last Fx: 4 kN, zul. Last Fy: 20 kN, zul. Last Fz stehend: 19.53 kN, zul. Last Fz hängend: 9.77 kN | Gleitlager T 2 RS HV1 50x5, 110 mm o. Dämm. 100x250 mm fsv, Material: Stahl, Materialname: S235, Oberfläche: feuerstückverzinkt, VPE: 1, Rabattgruppe: 14-144, Preiseinheit: 1, Schalldämmeinlage: ohne Dämmung, Verschluss: Mutter / Verschluss-Schraube, Stärke Material: 8 mm, Sicherheitsfaktor: 1,54, Anzugsmoment: 80 Nm, Anzahl Rohrschellen: 2, Breite Unterbau: 100 mm, Länge Unterbau: 250 mm, max. Höhe Unterbau: 125 mm, min. Höhe Unterbau: 100 mm, Rohraußendurchmesser: 110 mm, Breite Schellenband: 50 mm, Stärke Schellenband: 5 mm, max. Rohrachse: 181 mm, min. Rohrachse: 155 mm, zul. Last Fx: 4 kN, zul. Last Fy: 20 kN, zul. Last Fz stehend: 19.53 kN, zul. Last Fz hängend: 9.77 kN, Mengeneinheit: St, Gewicht: 5,5200 kg, Fabrikat: MEFA, EAN: 4250928460387
141afba0114 | Gleitlager T 2 RS HV1 50x5 | 114 mm o. Dämm. 100x250 mm fsv | St | MEFA | 5,5700 kg | 4250928460394 | , Material: Stahl, Materialname: S235, Oberfläche: feuerstückverzinkt, VPE: 1, Rabattgruppe: 14-144, Preiseinheit: 1, Schalldämmeinlage: ohne Dämmung, Verschluss: Mutter / Verschluss-Schraube, Stärke Material: 8 mm, Sicherheitsfaktor: 1,54, Anzugsmoment: 80 Nm, Anzahl Rohrschellen: 2, Breite Unterbau: 100 mm, Länge Unterbau: 250 mm, max. Höhe Unterbau: 125 mm, min. Höhe Unterbau: 100 mm, Rohraußendurchmesser: 114 mm, Breite Schellenband: 50 mm, Nennweite DN Rohr: 100 mm, Stärke Schellenband: 5 mm, max. Rohrachse: 183 mm, min. Rohrachse: 157 mm, zul. Last Fx: 3.86 kN, zul. Last Fy: 20 kN, zul. Last Fz stehend: 19.53 kN, zul. Last Fz hängend: 9.77 kN | Gleitlager T 2 RS HV1 50x5, 114 mm o. Dämm. 100x250 mm fsv, Material: Stahl, Materialname: S235, Oberfläche: feuerstückverzinkt, VPE: 1, Rabattgruppe: 14-144, Preiseinheit: 1, Schalldämmeinlage: ohne Dämmung, Verschluss: Mutter / Verschluss-Schraube, Stärke Material: 8 mm, Sicherheitsfaktor: 1,54, Anzugsmoment: 80 Nm, Anzahl Rohrschellen: 2, Breite Unterbau: 100 mm, Länge Unterbau: 250 mm, max. Höhe Unterbau: 125 mm, min. Höhe Unterbau: 100 mm, Rohraußendurchmesser: 114 mm, Breite Schellenband: 50 mm, Nennweite DN Rohr: 100 mm, Stärke Schellenband: 5 mm, max. Rohrachse: 183 mm, min. Rohrachse: 157 mm, zul. Last Fx: 3.86 kN, zul. Last Fy: 20 kN, zul. Last Fz stehend: 19.53 kN, zul. Last Fz hängend: 9.77 kN, Mengeneinheit: St, Gewicht: 5,5700 kg, Fabrikat: MEFA, EAN: 4250928460394
141afba0133 | Gleitlager T 2 RS HV1 50x5 | 133 mm o. Dämm. 100x250 mm fsv | St | MEFA | 5,8400 kg | 4250928460400 | , Material: Stahl, Materialname: S235, Oberfläche: feuerstückverzinkt, VPE: 1, Rabattgruppe: 14-144, Preiseinheit: 1, Schalldämmeinlage: ohne Dämmung, Verschluss: Mutter / Verschluss-Schraube, Stärke Material: 8 mm, Sicherheitsfaktor: 1,54, Anzugsmoment: 80 Nm, Anzahl Rohrschellen: 2, Breite Unterbau: 100 mm, Länge Unterbau: 250 mm, max. Höhe Unterbau: 125 mm, min. Höhe Unterbau: 100 mm, Rohraußendurchmesser: 133 mm, Breite Schellenband: 50 mm, Stärke Schellenband: 5 mm, max. Rohrachse: 193 mm, min. Rohrachse: 167 mm, zul. Last Fx: 3.31 kN, zul. Last Fy: 20 kN, zul. Last Fz stehend: 19.53 kN, zul. Last Fz hängend: 9.77 kN | Gleitlager T 2 RS HV1 50x5, 133 mm o. Dämm. 100x250 mm fsv, Material: Stahl, Materialname: S235, Oberfläche: feuerstückverzinkt, VPE: 1, Rabattgruppe: 14-144, Preiseinheit: 1, Schalldämmeinlage: ohne Dämmung, Verschluss: Mutter / Verschluss-Schraube, Stärke Material: 8 mm, Sicherheitsfaktor: 1,54, Anzugsmoment: 80 Nm, Anzahl Rohrschellen: 2, Breite Unterbau: 100 mm, Länge Unterbau: 250 mm, max. Höhe Unterbau: 125 mm, min. Höhe Unterbau: 100 mm, Rohraußendurchmesser: 133 mm, Breite Schellenband: 50 mm, Stärke Schellenband: 5 mm, max. Rohrachse: 193 mm, min. Rohrachse: 167 mm, zul. Last Fx: 3.31 kN, zul. Last Fy: 20 kN, zul. Last Fz stehend: 19.53 kN, zul. Last Fz hängend: 9.77 kN, Mengeneinheit: St, Gewicht: 5,8400 kg, Fabrikat: MEFA, EAN: 4250928460400
141afba0140 | Gleitlager T 2 RS HV1 50x5 | 140 mm o. Dämm. 100x250 mm fsv | St | MEFA | 5,9300 kg | 4250928460417 | , Material: Stahl, Materialname: S235, Oberfläche: feuerstückverzinkt, VPE: 1, Rabattgruppe: 14-144, Preiseinheit: 1, Schalldämmeinlage: ohne Dämmung, Verschluss: Mutter / Verschluss-Schraube, Stärke Material: 8 mm, Sicherheitsfaktor: 1,54, Anzugsmoment: 80 Nm, Anzahl Rohrschellen: 2, Breite Unterbau: 100 mm, Länge Unterbau: 250 mm, max. Höhe Unterbau: 125 mm, min. Höhe Unterbau: 100 mm, Rohraußendurchmesser: 140 mm, Breite Schellenband: 50 mm, Nennweite DN Rohr: 125 mm, Stärke Schellenband: 5 mm, max. Rohrachse: 196 mm, min. Rohrachse: 170 mm, zul. Last Fx: 3.14 kN, zul. Last Fy: 20 kN, zul. Last Fz stehend: 19.53 kN, zul. Last Fz hängend: 9.77 kN | Gleitlager T 2 RS HV1 50x5, 140 mm o. Dämm. 100x250 mm fsv, Material: Stahl, Materialname: S235, Oberfläche: feuerstückverzinkt, VPE: 1, Rabattgruppe: 14-144, Preiseinheit: 1, Schalldämmeinlage: ohne Dämmung, Verschluss: Mutter / Verschluss-Schraube, Stärke Material: 8 mm, Sicherheitsfaktor: 1,54, Anzugsmoment: 80 Nm, Anzahl Rohrschellen: 2, Breite Unterbau: 100 mm, Länge Unterbau: 250 mm, max. Höhe Unterbau: 125 mm, min. Höhe Unterbau: 100 mm, Rohraußendurchmesser: 140 mm, Breite Schellenband: 50 mm, Nennweite DN Rohr: 125 mm, Stärke Schellenband: 5 mm, max. Rohrachse: 196 mm, min. Rohrachse: 170 mm, zul. Last Fx: 3.14 kN, zul. Last Fy: 20 kN, zul. Last Fz stehend: 19.53 kN, zul. Last Fz hängend: 9.77 kN, Mengeneinheit: St, Gewicht: 5,9300 kg, Fabrikat: MEFA, EAN: 4250928460417
141afba0160 | Gleitlager T 2 RS HV1 50x5 | 160 mm o. Dämm. 100x250 mm fsv | St | MEFA | 6,2200 kg | 4250928460424 | , Material: Stahl, Materialname: S235, Oberfläche: feuerstückverzinkt, VPE: 1, Rabattgruppe: 14-144, Preiseinheit: 1, Schalldämmeinlage: ohne Dämmung, Verschluss: Mutter / Verschluss-Schraube, Stärke Material: 8 mm, Sicherheitsfaktor: 1,54, Anzugsmoment: 80 Nm, Anzahl Rohrschellen: 2, Breite Unterbau: 100 mm, Länge Unterbau: 250 mm, max. Höhe Unterbau: 125 mm, min. Höhe Unterbau: 100 mm, Rohraußendurchmesser: 160 mm, Breite Schellenband: 50 mm, Stärke Schellenband: 5 mm, max. Rohrachse: 206 mm, min. Rohrachse: 180 mm, zul. Last Fx: 2.75 kN, zul. Last Fy: 20 kN, zul. Last Fz stehend: 19.53 kN, zul. Last Fz hängend: 9.77 kN | Gleitlager T 2 RS HV1 50x5, 160 mm o. Dämm. 100x250 mm fsv, Material: Stahl, Materialname: S235, Oberfläche: feuerstückverzinkt, VPE: 1, Rabattgruppe: 14-144, Preiseinheit: 1, Schalldämmeinlage: ohne Dämmung, Verschluss: Mutter / Verschluss-Schraube, Stärke Material: 8 mm, Sicherheitsfaktor: 1,54, Anzugsmoment: 80 Nm, Anzahl Rohrschellen: 2, Breite Unterbau: 100 mm, Länge Unterbau: 250 mm, max. Höhe Unterbau: 125 mm, min. Höhe Unterbau: 100 mm, Rohraußendurchmesser: 160 mm, Breite Schellenband: 50 mm, Stärke Schellenband: 5 mm, max. Rohrachse: 206 mm, min. Rohrachse: 180 mm, zul. Last Fx: 2.75 kN, zul. Last Fy: 20 kN, zul. Last Fz stehend: 19.53 kN, zul. Last Fz hängend: 9.77 kN, Mengeneinheit: St, Gewicht: 6,2200 kg, Fabrikat: MEFA, EAN: 4250928460424
141afba0168 | Gleitlager T 2 RS HV1 50x5 | 168 mm o. Dämm. 100x250 mm fsv | St | MEFA | 6,3300 kg | 4250928460431 | , Material: Stahl, Materialname: S235, Oberfläche: feuerstückverzinkt, VPE: 1, Rabattgruppe: 14-144, Preiseinheit: 1, Schalldämmeinlage: ohne Dämmung, Verschluss: Mutter / Verschluss-Schraube, Stärke Material: 8 mm, Sicherheitsfaktor: 1,54, Anzugsmoment: 80 Nm, Anzahl Rohrschellen: 2, Breite Unterbau: 100 mm, Länge Unterbau: 250 mm, max. Höhe Unterbau: 125 mm, min. Höhe Unterbau: 100 mm, Rohraußendurchmesser: 168 mm, Breite Schellenband: 50 mm, Nennweite DN Rohr: 150 mm, Stärke Schellenband: 5 mm, max. Rohrachse: 210 mm, min. Rohrachse: 184 mm, zul. Last Fx: 2.62 kN, zul. Last Fy: 20 kN, zul. Last Fz stehend: 19.53 kN, zul. Last Fz hängend: 9.77 kN | Gleitlager T 2 RS HV1 50x5, 168 mm o. Dämm. 100x250 mm fsv, Material: Stahl, Materialname: S235, Oberfläche: feuerstückverzinkt, VPE: 1, Rabattgruppe: 14-144, Preiseinheit: 1, Schalldämmeinlage: ohne Dämmung, Verschluss: Mutter / Verschluss-Schraube, Stärke Material: 8 mm, Sicherheitsfaktor: 1,54, Anzugsmoment: 80 Nm, Anzahl Rohrschellen: 2, Breite Unterbau: 100 mm, Länge Unterbau: 250 mm, max. Höhe Unterbau: 125 mm, min. Höhe Unterbau: 100 mm, Rohraußendurchmesser: 168 mm, Breite Schellenband: 50 mm, Nennweite DN Rohr: 150 mm, Stärke Schellenband: 5 mm, max. Rohrachse: 210 mm, min. Rohrachse: 184 mm, zul. Last Fx: 2.62 kN, zul. Last Fy: 20 kN, zul. Last Fz stehend: 19.53 kN, zul. Last Fz hängend: 9.77 kN, Mengeneinheit: St, Gewicht: 6,3300 kg, Fabrikat: MEFA, EAN: 4250928460431
141afba0180 | Gleitlager T 2 RS HV1 50x5 | 180 mm o. Dämm. 100x250 mm fsv | St | MEFA | 6,5000 kg | 4250928460448 | , Material: Stahl, Materialname: S235, Oberfläche: feuerstückverzinkt, VPE: 1, Rabattgruppe: 14-144, Preiseinheit: 1, Schalldämmeinlage: ohne Dämmung, Verschluss: Mutter / Verschluss-Schraube, Stärke Material: 8 mm, Sicherheitsfaktor: 1,54, Anzugsmoment: 80 Nm, Anzahl Rohrschellen: 2, Breite Unterbau: 100 mm, Länge Unterbau: 250 mm, max. Höhe Unterbau: 125 mm, min. Höhe Unterbau: 100 mm, Rohraußendurchmesser: 180 mm, Breite Schellenband: 50 mm, Stärke Schellenband: 5 mm, max. Rohrachse: 216 mm, min. Rohrachse: 190 mm, zul. Last Fx: 2.44 kN, zul. Last Fy: 20 kN, zul. Last Fz stehend: 19.53 kN, zul. Last Fz hängend: 9.77 kN | Gleitlager T 2 RS HV1 50x5, 180 mm o. Dämm. 100x250 mm fsv, Material: Stahl, Materialname: S235, Oberfläche: feuerstückverzinkt, VPE: 1, Rabattgruppe: 14-144, Preiseinheit: 1, Schalldämmeinlage: ohne Dämmung, Verschluss: Mutter / Verschluss-Schraube, Stärke Material: 8 mm, Sicherheitsfaktor: 1,54, Anzugsmoment: 80 Nm, Anzahl Rohrschellen: 2, Breite Unterbau: 100 mm, Länge Unterbau: 250 mm, max. Höhe Unterbau: 125 mm, min. Höhe Unterbau: 100 mm, Rohraußendurchmesser: 180 mm, Breite Schellenband: 50 mm, Stärke Schellenband: 5 mm, max. Rohrachse: 216 mm, min. Rohrachse: 190 mm, zul. Last Fx: 2.44 kN, zul. Last Fy: 20 kN, zul. Last Fz stehend: 19.53 kN, zul. Last Fz hängend: 9.77 kN, Mengeneinheit: St, Gewicht: 6,5000 kg, Fabrikat: MEFA, EAN: 4250928460448
141afba0210 | Gleitlager T 2 RS HV1 50x5 | 210 mm o. Dämm. 100x250 mm fsv | St | MEFA | 6,9100 kg | 4250928460455 | , Material: Stahl, Materialname: S235, Oberfläche: feuerstückverzinkt, VPE: 1, Rabattgruppe: 14-144, Preiseinheit: 1, Schalldämmeinlage: ohne Dämmung, Verschluss: Mutter / Verschluss-Schraube, Stärke Material: 8 mm, Sicherheitsfaktor: 1,54, Anzugsmoment: 80 Nm, Anzahl Rohrschellen: 2, Breite Unterbau: 100 mm, Länge Unterbau: 250 mm, max. Höhe Unterbau: 125 mm, min. Höhe Unterbau: 100 mm, Rohraußendurchmesser: 210 mm, Breite Schellenband: 50 mm, Stärke Schellenband: 5 mm, max. Rohrachse: 231 mm, min. Rohrachse: 205 mm, zul. Last Fx: 2.09 kN, zul. Last Fy: 20 kN, zul. Last Fz stehend: 19.53 kN, zul. Last Fz hängend: 9.77 kN | Gleitlager T 2 RS HV1 50x5, 210 mm o. Dämm. 100x250 mm fsv, Material: Stahl, Materialname: S235, Oberfläche: feuerstückverzinkt, VPE: 1, Rabattgruppe: 14-144, Preiseinheit: 1, Schalldämmeinlage: ohne Dämmung, Verschluss: Mutter / Verschluss-Schraube, Stärke Material: 8 mm, Sicherheitsfaktor: 1,54, Anzugsmoment: 80 Nm, Anzahl Rohrschellen: 2, Breite Unterbau: 100 mm, Länge Unterbau: 250 mm, max. Höhe Unterbau: 125 mm, min. Höhe Unterbau: 100 mm, Rohraußendurchmesser: 210 mm, Breite Schellenband: 50 mm, Stärke Schellenband: 5 mm, max. Rohrachse: 231 mm, min. Rohrachse: 205 mm, zul. Last Fx: 2.09 kN, zul. Last Fy: 20 kN, zul. Last Fz stehend: 19.53 kN, zul. Last Fz hängend: 9.77 kN, Mengeneinheit: St, Gewicht: 6,9100 kg, Fabrikat: MEFA, EAN: 4250928460455
141afba0219 | Gleitlager T 2 RS HV1 50x5 | 219 mm o. Dämm. 100x250 mm fsv | St | MEFA | 7,0400 kg | 4250928460462 | , Material: Stahl, Materialname: S235, Oberfläche: feuerstückverzinkt, VPE: 1, Rabattgruppe: 14-144, Preiseinheit: 1, Schalldämmeinlage: ohne Dämmung, Verschluss: Mutter / Verschluss-Schraube, Stärke Material: 8 mm, Sicherheitsfaktor: 1,54, Anzugsmoment: 80 Nm, Anzahl Rohrschellen: 2, Breite Unterbau: 100 mm, Länge Unterbau: 250 mm, max. Höhe Unterbau: 125 mm, min. Höhe Unterbau: 100 mm, Rohraußendurchmesser: 219 mm, Breite Schellenband: 50 mm, Nennweite DN Rohr: 200 mm, Stärke Schellenband: 5 mm, max. Rohrachse: 236 mm, min. Rohrachse: 210 mm, zul. Last Fx: 2.01 kN, zul. Last Fy: 20 kN, zul. Last Fz stehend: 19.53 kN, zul. Last Fz hängend: 9.77 kN | Gleitlager T 2 RS HV1 50x5, 219 mm o. Dämm. 100x250 mm fsv, Material: Stahl, Materialname: S235, Oberfläche: feuerstückverzinkt, VPE: 1, Rabattgruppe: 14-144, Preiseinheit: 1, Schalldämmeinlage: ohne Dämmung, Verschluss: Mutter / Verschluss-Schraube, Stärke Material: 8 mm, Sicherheitsfaktor: 1,54, Anzugsmoment: 80 Nm, Anzahl Rohrschellen: 2, Breite Unterbau: 100 mm, Länge Unterbau: 250 mm, max. Höhe Unterbau: 125 mm, min. Höhe Unterbau: 100 mm, Rohraußendurchmesser: 219 mm, Breite Schellenband: 50 mm, Nennweite DN Rohr: 200 mm, Stärke Schellenband: 5 mm, max. Rohrachse: 236 mm, min. Rohrachse: 210 mm, zul. Last Fx: 2.01 kN, zul. Last Fy: 20 kN, zul. Last Fz stehend: 19.53 kN, zul. Last Fz hängend: 9.77 kN, Mengeneinheit: St, Gewicht: 7,0400 kg, Fabrikat: MEFA, EAN: 4250928460462
141bfba0022 | Gleitlager T 2RS HV2 35x4 | 20 - 22 mm o. Dämm. 100x250 mm fsv | St | MEFA | 3,9900 kg | 4250928460479 | , Material: Stahl, Materialname: S235, Oberfläche: feuerstückverzinkt, VPE: 1, Rabattgruppe: 14-144, Preiseinheit: 1, Schalldämmeinlage: ohne Dämmung, Verschluss: Mutter / Verschluss-Schraube, Stärke Material: 8 mm, Anzugsmoment: 80 Nm, Anzahl Rohrschellen: 2, Breite Unterbau: 100 mm, Länge Unterbau: 250 mm, max. Höhe Unterbau: 150 mm, min. Höhe Unterbau: 125 mm, max. Rohraußendurchmesser: 22 mm, min. Rohraußendurchmesser: 20 mm, Breite Schellenband: 35 mm, Nennweite DN Rohr: 15 mm, Stärke Schellenband: 4 mm, max. Rohrachse: 161 mm, min. Rohrachse: 134 mm, zul. Last Fx: 5.67 kN, zul. Last Fy: 8 kN, zul. Last Fz stehend: 13.67 kN, zul. Last Fz hängend: 6.84 kN | Gleitlager T 2RS HV2 35x4, 20 - 22 mm o. Dämm. 100x250 mm fsv, Material: Stahl, Materialname: S235, Oberfläche: feuerstückverzinkt, VPE: 1, Rabattgruppe: 14-144, Preiseinheit: 1, Schalldämmeinlage: ohne Dämmung, Verschluss: Mutter / Verschluss-Schraube, Stärke Material: 8 mm, Anzugsmoment: 80 Nm, Anzahl Rohrschellen: 2, Breite Unterbau: 100 mm, Länge Unterbau: 250 mm, max. Höhe Unterbau: 150 mm, min. Höhe Unterbau: 125 mm, max. Rohraußendurchmesser: 22 mm, min. Rohraußendurchmesser: 20 mm, Breite Schellenband: 35 mm, Nennweite DN Rohr: 15 mm, Stärke Schellenband: 4 mm, max. Rohrachse: 161 mm, min. Rohrachse: 134 mm, zul. Last Fx: 5.67 kN, zul. Last Fy: 8 kN, zul. Last Fz stehend: 13.67 kN, zul. Last Fz hängend: 6.84 kN, Mengeneinheit: St, Gewicht: 3,9900 kg, Fabrikat: MEFA, EAN: 4250928460479
141bfba0025 | Gleitlager T 2RS HV2 35x4 | 25 mm o. Dämm. 100x250 mm fsv | St | MEFA | 4,0100 kg | 4250928460486 | , Material: Stahl, Materialname: S235, Oberfläche: feuerstückverzinkt, VPE: 1, Rabattgruppe: 14-144, Preiseinheit: 1, Schalldämmeinlage: ohne Dämmung, Verschluss: Mutter / Verschluss-Schraube, Stärke Material: 8 mm, Anzugsmoment: 80 Nm, Anzahl Rohrschellen: 2, Breite Unterbau: 100 mm, Länge Unterbau: 250 mm, max. Höhe Unterbau: 150 mm, min. Höhe Unterbau: 125 mm, Rohraußendurchmesser: 25 mm, Breite Schellenband: 35 mm, Stärke Schellenband: 4 mm, max. Rohrachse: 163 mm, min. Rohrachse: 136 mm, zul. Last Fx: 5.67 kN, zul. Last Fy: 8 kN, zul. Last Fz stehend: 13.67 kN, zul. Last Fz hängend: 6.84 kN | Gleitlager T 2RS HV2 35x4, 25 mm o. Dämm. 100x250 mm fsv, Material: Stahl, Materialname: S235, Oberfläche: feuerstückverzinkt, VPE: 1, Rabattgruppe: 14-144, Preiseinheit: 1, Schalldämmeinlage: ohne Dämmung, Verschluss: Mutter / Verschluss-Schraube, Stärke Material: 8 mm, Anzugsmoment: 80 Nm, Anzahl Rohrschellen: 2, Breite Unterbau: 100 mm, Länge Unterbau: 250 mm, max. Höhe Unterbau: 150 mm, min. Höhe Unterbau: 125 mm, Rohraußendurchmesser: 25 mm, Breite Schellenband: 35 mm, Stärke Schellenband: 4 mm, max. Rohrachse: 163 mm, min. Rohrachse: 136 mm, zul. Last Fx: 5.67 kN, zul. Last Fy: 8 kN, zul. Last Fz stehend: 13.67 kN, zul. Last Fz hängend: 6.84 kN, Mengeneinheit: St, Gewicht: 4,0100 kg, Fabrikat: MEFA, EAN: 4250928460486
141bfba0028 | Gleitlager T 2RS HV2 35x4 | 27 - 28 mm o. Dämm. 100x250 mm fsv | St | MEFA | 4,0500 kg | 4250928460493 | , Material: Stahl, Materialname: S235, Oberfläche: feuerstückverzinkt, VPE: 1, Rabattgruppe: 14-144, Preiseinheit: 1, Schalldämmeinlage: ohne Dämmung, Verschluss: Mutter / Verschluss-Schraube, Stärke Material: 8 mm, Anzugsmoment: 80 Nm, Anzahl Rohrschellen: 2, Breite Unterbau: 100 mm, Länge Unterbau: 250 mm, max. Höhe Unterbau: 150 mm, min. Höhe Unterbau: 125 mm, max. Rohraußendurchmesser: 28 mm, min. Rohraußendurchmesser: 27 mm, Breite Schellenband: 35 mm, Nennweite DN Rohr: 20 mm, Stärke Schellenband: 4 mm, max. Rohrachse: 164 mm, min. Rohrachse: 137 mm, zul. Last Fx: 5.67 kN, zul. Last Fy: 8 kN, zul. Last Fz stehend: 13.67 kN, zul. Last Fz hängend: 6.84 kN | Gleitlager T 2RS HV2 35x4, 27 - 28 mm o. Dämm. 100x250 mm fsv, Material: Stahl, Materialname: S235, Oberfläche: feuerstückverzinkt, VPE: 1, Rabattgruppe: 14-144, Preiseinheit: 1, Schalldämmeinlage: ohne Dämmung, Verschluss: Mutter / Verschluss-Schraube, Stärke Material: 8 mm, Anzugsmoment: 80 Nm, Anzahl Rohrschellen: 2, Breite Unterbau: 100 mm, Länge Unterbau: 250 mm, max. Höhe Unterbau: 150 mm, min. Höhe Unterbau: 125 mm, max. Rohraußendurchmesser: 28 mm, min. Rohraußendurchmesser: 27 mm, Breite Schellenband: 35 mm, Nennweite DN Rohr: 20 mm, Stärke Schellenband: 4 mm, max. Rohrachse: 164 mm, min. Rohrachse: 137 mm, zul. Last Fx: 5.67 kN, zul. Last Fy: 8 kN, zul. Last Fz stehend: 13.67 kN, zul. Last Fz hängend: 6.84 kN, Mengeneinheit: St, Gewicht: 4,0500 kg, Fabrikat: MEFA, EAN: 4250928460493
141bfba0032 | Gleitlager T 2RS HV2 35x4 | 32 mm o. Dämm. 100x250 mm fsv | St | MEFA | 4,0800 kg | 4250928460509 | , Material: Stahl, Materialname: S235, Oberfläche: feuerstückverzinkt, VPE: 1, Rabattgruppe: 14-144, Preiseinheit: 1, Schalldämmeinlage: ohne Dämmung, Verschluss: Mutter / Verschluss-Schraube, Stärke Material: 8 mm, Anzugsmoment: 80 Nm, Anzahl Rohrschellen: 2, Breite Unterbau: 100 mm, Länge Unterbau: 250 mm, max. Höhe Unterbau: 150 mm, min. Höhe Unterbau: 125 mm, Rohraußendurchmesser: 32 mm, Breite Schellenband: 35 mm, Nennweite DN Rohr: , Stärke Schellenband: 4 mm, max. Rohrachse: 166 mm, min. Rohrachse: 140 mm, zul. Last Fx: 5.67 kN, zul. Last Fy: 8 kN, zul. Last Fz stehend: 13.67 kN, zul. Last Fz hängend: 6.84 kN | Gleitlager T 2RS HV2 35x4, 32 mm o. Dämm. 100x250 mm fsv, Material: Stahl, Materialname: S235, Oberfläche: feuerstückverzinkt, VPE: 1, Rabattgruppe: 14-144, Preiseinheit: 1, Schalldämmeinlage: ohne Dämmung, Verschluss: Mutter / Verschluss-Schraube, Stärke Material: 8 mm, Anzugsmoment: 80 Nm, Anzahl Rohrschellen: 2, Breite Unterbau: 100 mm, Länge Unterbau: 250 mm, max. Höhe Unterbau: 150 mm, min. Höhe Unterbau: 125 mm, Rohraußendurchmesser: 32 mm, Breite Schellenband: 35 mm, Nennweite DN Rohr: , Stärke Schellenband: 4 mm, max. Rohrachse: 166 mm, min. Rohrachse: 140 mm, zul. Last Fx: 5.67 kN, zul. Last Fy: 8 kN, zul. Last Fz stehend: 13.67 kN, zul. Last Fz hängend: 6.84 kN, Mengeneinheit: St, Gewicht: 4,0800 kg, Fabrikat: MEFA, EAN: 4250928460509
141bfba0035 | Gleitlager T 2RS HV2 35x4 | 33 - 35 mm o. Dämm. 100x250 mm fsv | St | MEFA | 4,1000 kg | 4250928460516 | , Material: Stahl, Materialname: S235, Oberfläche: feuerstückverzinkt, VPE: 1, Rabattgruppe: 14-144, Preiseinheit: 1, Schalldämmeinlage: ohne Dämmung, Verschluss: Mutter / Verschluss-Schraube, Stärke Material: 8 mm, Anzugsmoment: 80 Nm, Anzahl Rohrschellen: 2, Breite Unterbau: 100 mm, Länge Unterbau: 250 mm, max. Höhe Unterbau: 150 mm, min. Höhe Unterbau: 125 mm, max. Rohraußendurchmesser: 35 mm, min. Rohraußendurchmesser: 33 mm, Breite Schellenband: 35 mm, Nennweite DN Rohr: 25 mm, Stärke Schellenband: 4 mm, max. Rohrachse: 168 mm, min. Rohrachse: 141 mm, zul. Last Fx: 5.67 kN, zul. Last Fy: 8 kN, zul. Last Fz stehend: 13.67 kN, zul. Last Fz hängend: 6.84 kN | Gleitlager T 2RS HV2 35x4, 33 - 35 mm o. Dämm. 100x250 mm fsv, Material: Stahl, Materialname: S235, Oberfläche: feuerstückverzinkt, VPE: 1, Rabattgruppe: 14-144, Preiseinheit: 1, Schalldämmeinlage: ohne Dämmung, Verschluss: Mutter / Verschluss-Schraube, Stärke Material: 8 mm, Anzugsmoment: 80 Nm, Anzahl Rohrschellen: 2, Breite Unterbau: 100 mm, Länge Unterbau: 250 mm, max. Höhe Unterbau: 150 mm, min. Höhe Unterbau: 125 mm, max. Rohraußendurchmesser: 35 mm, min. Rohraußendurchmesser: 33 mm, Breite Schellenband: 35 mm, Nennweite DN Rohr: 25 mm, Stärke Schellenband: 4 mm, max. Rohrachse: 168 mm, min. Rohrachse: 141 mm, zul. Last Fx: 5.67 kN, zul. Last Fy: 8 kN, zul. Last Fz stehend: 13.67 kN, zul. Last Fz hängend: 6.84 kN, Mengeneinheit: St, Gewicht: 4,1000 kg, Fabrikat: MEFA, EAN: 4250928460516
141bfba0042 | Gleitlager T 2RS HV2 35x4 | 40 - 42 mm o. Dämm. 100x250 mm fsv | St | MEFA | 4,1600 kg | 4250928460523 | , Material: Stahl, Materialname: S235, Oberfläche: feuerstückverzinkt, VPE: 1, Rabattgruppe: 14-144, Preiseinheit: 1, Schalldämmeinlage: ohne Dämmung, Verschluss: Mutter / Verschluss-Schraube, Stärke Material: 8 mm, Anzugsmoment: 80 Nm, Anzahl Rohrschellen: 2, Breite Unterbau: 100 mm, Länge Unterbau: 250 mm, max. Höhe Unterbau: 150 mm, min. Höhe Unterbau: 125 mm, max. Rohraußendurchmesser: 42 mm, min. Rohraußendurchmesser: 40 mm, Breite Schellenband: 35 mm, Nennweite DN Rohr: 32 mm, Stärke Schellenband: 4 mm, max. Rohrachse: 171 mm, min. Rohrachse: 145 mm, zul. Last Fx: 5.67 kN, zul. Last Fy: 8 kN, zul. Last Fz stehend: 13.67 kN, zul. Last Fz hängend: 6.84 kN | Gleitlager T 2RS HV2 35x4, 40 - 42 mm o. Dämm. 100x250 mm fsv, Material: Stahl, Materialname: S235, Oberfläche: feuerstückverzinkt, VPE: 1, Rabattgruppe: 14-144, Preiseinheit: 1, Schalldämmeinlage: ohne Dämmung, Verschluss: Mutter / Verschluss-Schraube, Stärke Material: 8 mm, Anzugsmoment: 80 Nm, Anzahl Rohrschellen: 2, Breite Unterbau: 100 mm, Länge Unterbau: 250 mm, max. Höhe Unterbau: 150 mm, min. Höhe Unterbau: 125 mm, max. Rohraußendurchmesser: 42 mm, min. Rohraußendurchmesser: 40 mm, Breite Schellenband: 35 mm, Nennweite DN Rohr: 32 mm, Stärke Schellenband: 4 mm, max. Rohrachse: 171 mm, min. Rohrachse: 145 mm, zul. Last Fx: 5.67 kN, zul. Last Fy: 8 kN, zul. Last Fz stehend: 13.67 kN, zul. Last Fz hängend: 6.84 kN, Mengeneinheit: St, Gewicht: 4,1600 kg, Fabrikat: MEFA, EAN: 4250928460523
141bfba0050 | Gleitlager T 2RS HV2 35x4 | 48 - 50 mm o. Dämm. 100x250 mm fsv | St | MEFA | 4,2200 kg | 4250928460530 | , Material: Stahl, Materialname: S235, Oberfläche: feuerstückverzinkt, VPE: 1, Rabattgruppe: 14-144, Preiseinheit: 1, Schalldämmeinlage: ohne Dämmung, Verschluss: Mutter / Verschluss-Schraube, Stärke Material: 8 mm, Anzugsmoment: 80 Nm, Anzahl Rohrschellen: 2, Breite Unterbau: 100 mm, Länge Unterbau: 250 mm, max. Höhe Unterbau: 150 mm, min. Höhe Unterbau: 125 mm, max. Rohraußendurchmesser: 50 mm, min. Rohraußendurchmesser: 48 mm, Breite Schellenband: 35 mm, Nennweite DN Rohr: 40 mm, Stärke Schellenband: 4 mm, max. Rohrachse: 175 mm, min. Rohrachse: 149 mm, zul. Last Fx: 5.67 kN, zul. Last Fy: 8 kN, zul. Last Fz stehend: 13.67 kN, zul. Last Fz hängend: 6.84 kN | Gleitlager T 2RS HV2 35x4, 48 - 50 mm o. Dämm. 100x250 mm fsv, Material: Stahl, Materialname: S235, Oberfläche: feuerstückverzinkt, VPE: 1, Rabattgruppe: 14-144, Preiseinheit: 1, Schalldämmeinlage: ohne Dämmung, Verschluss: Mutter / Verschluss-Schraube, Stärke Material: 8 mm, Anzugsmoment: 80 Nm, Anzahl Rohrschellen: 2, Breite Unterbau: 100 mm, Länge Unterbau: 250 mm, max. Höhe Unterbau: 150 mm, min. Höhe Unterbau: 125 mm, max. Rohraußendurchmesser: 50 mm, min. Rohraußendurchmesser: 48 mm, Breite Schellenband: 35 mm, Nennweite DN Rohr: 40 mm, Stärke Schellenband: 4 mm, max. Rohrachse: 175 mm, min. Rohrachse: 149 mm, zul. Last Fx: 5.67 kN, zul. Last Fy: 8 kN, zul. Last Fz stehend: 13.67 kN, zul. Last Fz hängend: 6.84 kN, Mengeneinheit: St, Gewicht: 4,2200 kg, Fabrikat: MEFA, EAN: 4250928460530
141bfba0054 | Gleitlager T 2RS HV2 35x4 | 54 mm o. Dämm. 100x250 mm fsv | St | MEFA | 4,2500 kg | 4250928460547 | , Material: Stahl, Materialname: S235, Oberfläche: feuerstückverzinkt, VPE: 1, Rabattgruppe: 14-144, Preiseinheit: 1, Schalldämmeinlage: ohne Dämmung, Verschluss: Mutter / Verschluss-Schraube, Stärke Material: 8 mm, Anzugsmoment: 80 Nm, Anzahl Rohrschellen: 2, Breite Unterbau: 100 mm, Länge Unterbau: 250 mm, max. Höhe Unterbau: 150 mm, min. Höhe Unterbau: 125 mm, Rohraußendurchmesser: 54 mm, Breite Schellenband: 35 mm, Stärke Schellenband: 4 mm, max. Rohrachse: 177 mm, min. Rohrachse: 151 mm, zul. Last Fx: 5.37 kN, zul. Last Fy: 8 kN, zul. Last Fz stehend: 13.67 kN, zul. Last Fz hängend: 6.84 kN | Gleitlager T 2RS HV2 35x4, 54 mm o. Dämm. 100x250 mm fsv, Material: Stahl, Materialname: S235, Oberfläche: feuerstückverzinkt, VPE: 1, Rabattgruppe: 14-144, Preiseinheit: 1, Schalldämmeinlage: ohne Dämmung, Verschluss: Mutter / Verschluss-Schraube, Stärke Material: 8 mm, Anzugsmoment: 80 Nm, Anzahl Rohrschellen: 2, Breite Unterbau: 100 mm, Länge Unterbau: 250 mm, max. Höhe Unterbau: 150 mm, min. Höhe Unterbau: 125 mm, Rohraußendurchmesser: 54 mm, Breite Schellenband: 35 mm, Stärke Schellenband: 4 mm, max. Rohrachse: 177 mm, min. Rohrachse: 151 mm, zul. Last Fx: 5.37 kN, zul. Last Fy: 8 kN, zul. Last Fz stehend: 13.67 kN, zul. Last Fz hängend: 6.84 kN, Mengeneinheit: St, Gewicht: 4,2500 kg, Fabrikat: MEFA, EAN: 4250928460547
141bfba0060 | Gleitlager T 2RS HV2 35x4 | 60 mm o. Dämm. 100x250 mm fsv | St | MEFA | 4,3100 kg | 4250928460554 | , Material: Stahl, Materialname: S235, Oberfläche: feuerstückverzinkt, VPE: 1, Rabattgruppe: 14-144, Preiseinheit: 1, Schalldämmeinlage: ohne Dämmung, Verschluss: Mutter / Verschluss-Schraube, Stärke Material: 8 mm, Anzugsmoment: 80 Nm, Anzahl Rohrschellen: 2, Breite Unterbau: 100 mm, Länge Unterbau: 250 mm, max. Höhe Unterbau: 150 mm, min. Höhe Unterbau: 125 mm, Rohraußendurchmesser: 60 mm, Breite Schellenband: 35 mm, Nennweite DN Rohr: 50 mm, Stärke Schellenband: 4 mm, max. Rohrachse: 180 mm, min. Rohrachse: 154 mm, zul. Last Fx: 4.83 kN, zul. Last Fy: 8 kN, zul. Last Fz stehend: 13.67 kN, zul. Last Fz hängend: 6.84 kN | Gleitlager T 2RS HV2 35x4, 60 mm o. Dämm. 100x250 mm fsv, Material: Stahl, Materialname: S235, Oberfläche: feuerstückverzinkt, VPE: 1, Rabattgruppe: 14-144, Preiseinheit: 1, Schalldämmeinlage: ohne Dämmung, Verschluss: Mutter / Verschluss-Schraube, Stärke Material: 8 mm, Anzugsmoment: 80 Nm, Anzahl Rohrschellen: 2, Breite Unterbau: 100 mm, Länge Unterbau: 250 mm, max. Höhe Unterbau: 150 mm, min. Höhe Unterbau: 125 mm, Rohraußendurchmesser: 60 mm, Breite Schellenband: 35 mm, Nennweite DN Rohr: 50 mm, Stärke Schellenband: 4 mm, max. Rohrachse: 180 mm, min. Rohrachse: 154 mm, zul. Last Fx: 4.83 kN, zul. Last Fy: 8 kN, zul. Last Fz stehend: 13.67 kN, zul. Last Fz hängend: 6.84 kN, Mengeneinheit: St, Gewicht: 4,3100 kg, Fabrikat: MEFA, EAN: 4250928460554
141bfba0064 | Gleitlager T 2RS HV2 50x5 | 64 mm o. Dämm. 100x250 mm fsv | St | MEFA | 5,0800 kg | 4250928460561 | , Material: Stahl, Materialname: S235, Oberfläche: feuerstückverzinkt, VPE: 1, Rabattgruppe: 14-144, Preiseinheit: 1, Schalldämmeinlage: ohne Dämmung, Verschluss: Mutter / Verschluss-Schraube, Stärke Material: 8 mm, Anzugsmoment: 80 Nm, Anzahl Rohrschellen: 2, Breite Unterbau: 100 mm, Länge Unterbau: 250 mm, max. Höhe Unterbau: 150 mm, min. Höhe Unterbau: 125 mm, Rohraußendurchmesser: 64 mm, Breite Schellenband: 50 mm, Nennweite DN Rohr: , Stärke Schellenband: 5 mm, max. Rohrachse: 183 mm, min. Rohrachse: 157 mm, zul. Last Fx: 5.67 kN, zul. Last Fy: 10 kN, zul. Last Fz stehend: 19.53 kN, zul. Last Fz hängend: 9.77 kN | Gleitlager T 2RS HV2 50x5, 64 mm o. Dämm. 100x250 mm fsv, Material: Stahl, Materialname: S235, Oberfläche: feuerstückverzinkt, VPE: 1, Rabattgruppe: 14-144, Preiseinheit: 1, Schalldämmeinlage: ohne Dämmung, Verschluss: Mutter / Verschluss-Schraube, Stärke Material: 8 mm, Anzugsmoment: 80 Nm, Anzahl Rohrschellen: 2, Breite Unterbau: 100 mm, Länge Unterbau: 250 mm, max. Höhe Unterbau: 150 mm, min. Höhe Unterbau: 125 mm, Rohraußendurchmesser: 64 mm, Breite Schellenband: 50 mm, Nennweite DN Rohr: , Stärke Schellenband: 5 mm, max. Rohrachse: 183 mm, min. Rohrachse: 157 mm, zul. Last Fx: 5.67 kN, zul. Last Fy: 10 kN, zul. Last Fz stehend: 19.53 kN, zul. Last Fz hängend: 9.77 kN, Mengeneinheit: St, Gewicht: 5,0800 kg, Fabrikat: MEFA, EAN: 4250928460561
141bfba0076 | Gleitlager T 2RS HV2 50x5 | 76 mm o. Dämm. 100x250 mm fsv | St | MEFA | 5,2500 kg | 4250928460578 | , Material: Stahl, Materialname: S235, Oberfläche: feuerstückverzinkt, VPE: 1, Rabattgruppe: 14-144, Preiseinheit: 1, Schalldämmeinlage: ohne Dämmung, Verschluss: Mutter / Verschluss-Schraube, Stärke Material: 8 mm, Anzugsmoment: 80 Nm, Anzahl Rohrschellen: 2, Breite Unterbau: 100 mm, Länge Unterbau: 250 mm, max. Höhe Unterbau: 150 mm, min. Höhe Unterbau: 125 mm, Rohraußendurchmesser: 76 mm, Breite Schellenband: 50 mm, Nennweite DN Rohr: 65 mm, Stärke Schellenband: 5 mm, max. Rohrachse: 189 mm, min. Rohrachse: 163 mm, zul. Last Fx: 56.7 kN, zul. Last Fy: 10 kN, zul. Last Fz stehend: 19.53 kN, zul. Last Fz hängend: 9.77 kN | Gleitlager T 2RS HV2 50x5, 76 mm o. Dämm. 100x250 mm fsv, Material: Stahl, Materialname: S235, Oberfläche: feuerstückverzinkt, VPE: 1, Rabattgruppe: 14-144, Preiseinheit: 1, Schalldämmeinlage: ohne Dämmung, Verschluss: Mutter / Verschluss-Schraube, Stärke Material: 8 mm, Anzugsmoment: 80 Nm, Anzahl Rohrschellen: 2, Breite Unterbau: 100 mm, Länge Unterbau: 250 mm, max. Höhe Unterbau: 150 mm, min. Höhe Unterbau: 125 mm, Rohraußendurchmesser: 76 mm, Breite Schellenband: 50 mm, Nennweite DN Rohr: 65 mm, Stärke Schellenband: 5 mm, max. Rohrachse: 189 mm, min. Rohrachse: 163 mm, zul. Last Fx: 56.7 kN, zul. Last Fy: 10 kN, zul. Last Fz stehend: 19.53 kN, zul. Last Fz hängend: 9.77 kN, Mengeneinheit: St, Gewicht: 5,2500 kg, Fabrikat: MEFA, EAN: 4250928460578
141bfba0089 | Gleitlager T 2RS HV2 50x5 | 89 mm o. Dämm. 100x250 mm fsv | St | MEFA | 5,4300 kg | 4250928460585 | , Material: Stahl, Materialname: S235, Oberfläche: feuerstückverzinkt, VPE: 1, Rabattgruppe: 14-144, Preiseinheit: 1, Schalldämmeinlage: ohne Dämmung, Verschluss: Mutter / Verschluss-Schraube, Stärke Material: 8 mm, Anzugsmoment: 80 Nm, Anzahl Rohrschellen: 2, Breite Unterbau: 100 mm, Länge Unterbau: 250 mm, max. Höhe Unterbau: 150 mm, min. Höhe Unterbau: 125 mm, Rohraußendurchmesser: 89 mm, Breite Schellenband: 50 mm, Nennweite DN Rohr: 80 mm, Stärke Schellenband: 5 mm, max. Rohrachse: 196 mm, min. Rohrachse: 170 mm, zul. Last Fx: 4.94 kN, zul. Last Fy: 10 kN, zul. Last Fz stehend: 19.53 kN, zul. Last Fz hängend: 9.77 kN | Gleitlager T 2RS HV2 50x5, 89 mm o. Dämm. 100x250 mm fsv, Material: Stahl, Materialname: S235, Oberfläche: feuerstückverzinkt, VPE: 1, Rabattgruppe: 14-144, Preiseinheit: 1, Schalldämmeinlage: ohne Dämmung, Verschluss: Mutter / Verschluss-Schraube, Stärke Material: 8 mm, Anzugsmoment: 80 Nm, Anzahl Rohrschellen: 2, Breite Unterbau: 100 mm, Länge Unterbau: 250 mm, max. Höhe Unterbau: 150 mm, min. Höhe Unterbau: 125 mm, Rohraußendurchmesser: 89 mm, Breite Schellenband: 50 mm, Nennweite DN Rohr: 80 mm, Stärke Schellenband: 5 mm, max. Rohrachse: 196 mm, min. Rohrachse: 170 mm, zul. Last Fx: 4.94 kN, zul. Last Fy: 10 kN, zul. Last Fz stehend: 19.53 kN, zul. Last Fz hängend: 9.77 kN, Mengeneinheit: St, Gewicht: 5,4300 kg, Fabrikat: MEFA, EAN: 4250928460585
141bfba0108 | Gleitlager T 2RS HV2 50x5 | 108 mm o. Dämm. 100x250 mm fsv | St | MEFA | 5,7000 kg | 4250928460592 | , Material: Stahl, Materialname: S235, Oberfläche: feuerstückverzinkt, VPE: 1, Rabattgruppe: 14-144, Preiseinheit: 1, Schalldämmeinlage: ohne Dämmung, Verschluss: Mutter / Verschluss-Schraube, Stärke Material: 8 mm, Anzugsmoment: 80 Nm, Anzahl Rohrschellen: 2, Breite Unterbau: 100 mm, Länge Unterbau: 250 mm, max. Höhe Unterbau: 150 mm, min. Höhe Unterbau: 125 mm, Rohraußendurchmesser: 108 mm, Breite Schellenband: 50 mm, Stärke Schellenband: 5 mm, max. Rohrachse: 205 mm, min. Rohrachse: 179 mm, zul. Last Fx: 4.07 kN, zul. Last Fy: 20 kN, zul. Last Fz stehend: 19.53 kN, zul. Last Fz hängend: 9.77 kN | Gleitlager T 2RS HV2 50x5, 108 mm o. Dämm. 100x250 mm fsv, Material: Stahl, Materialname: S235, Oberfläche: feuerstückverzinkt, VPE: 1, Rabattgruppe: 14-144, Preiseinheit: 1, Schalldämmeinlage: ohne Dämmung, Verschluss: Mutter / Verschluss-Schraube, Stärke Material: 8 mm, Anzugsmoment: 80 Nm, Anzahl Rohrschellen: 2, Breite Unterbau: 100 mm, Länge Unterbau: 250 mm, max. Höhe Unterbau: 150 mm, min. Höhe Unterbau: 125 mm, Rohraußendurchmesser: 108 mm, Breite Schellenband: 50 mm, Stärke Schellenband: 5 mm, max. Rohrachse: 205 mm, min. Rohrachse: 179 mm, zul. Last Fx: 4.07 kN, zul. Last Fy: 20 kN, zul. Last Fz stehend: 19.53 kN, zul. Last Fz hängend: 9.77 kN, Mengeneinheit: St, Gewicht: 5,7000 kg, Fabrikat: MEFA, EAN: 4250928460592
141bfba0110 | Gleitlager T 2RS HV2 50x5 | 110 mm o. Dämm. 100x250 mm fsv | St | MEFA | 5,7300 kg | 4250928460608 | , Material: Stahl, Materialname: S235, Oberfläche: feuerstückverzinkt, VPE: 1, Rabattgruppe: 14-144, Preiseinheit: 1, Schalldämmeinlage: ohne Dämmung, Verschluss: Mutter / Verschluss-Schraube, Stärke Material: 8 mm, Anzugsmoment: 80 Nm, Anzahl Rohrschellen: 2, Breite Unterbau: 100 mm, Länge Unterbau: 250 mm, max. Höhe Unterbau: 150 mm, min. Höhe Unterbau: 125 mm, Rohraußendurchmesser: 110 mm, Breite Schellenband: 50 mm, Stärke Schellenband: 5 mm, max. Rohrachse: 206 mm, min. Rohrachse: 180 mm, zul. Last Fx: 4 kN, zul. Last Fy: 20 kN, zul. Last Fz stehend: 19.53 kN, zul. Last Fz hängend: 9.77 kN | Gleitlager T 2RS HV2 50x5, 110 mm o. Dämm. 100x250 mm fsv, Material: Stahl, Materialname: S235, Oberfläche: feuerstückverzinkt, VPE: 1, Rabattgruppe: 14-144, Preiseinheit: 1, Schalldämmeinlage: ohne Dämmung, Verschluss: Mutter / Verschluss-Schraube, Stärke Material: 8 mm, Anzugsmoment: 80 Nm, Anzahl Rohrschellen: 2, Breite Unterbau: 100 mm, Länge Unterbau: 250 mm, max. Höhe Unterbau: 150 mm, min. Höhe Unterbau: 125 mm, Rohraußendurchmesser: 110 mm, Breite Schellenband: 50 mm, Stärke Schellenband: 5 mm, max. Rohrachse: 206 mm, min. Rohrachse: 180 mm, zul. Last Fx: 4 kN, zul. Last Fy: 20 kN, zul. Last Fz stehend: 19.53 kN, zul. Last Fz hängend: 9.77 kN, Mengeneinheit: St, Gewicht: 5,7300 kg, Fabrikat: MEFA, EAN: 4250928460608
141bfba0114 | Gleitlager T 2RS HV2 50x5 | 114 mm o. Dämm. 100x250 mm fsv | St | MEFA | 5,7800 kg | 4250928460615 | , Material: Stahl, Materialname: S235, Oberfläche: feuerstückverzinkt, VPE: 1, Rabattgruppe: 14-144, Preiseinheit: 1, Schalldämmeinlage: ohne Dämmung, Verschluss: Mutter / Verschluss-Schraube, Stärke Material: 8 mm, Anzugsmoment: 80 Nm, Anzahl Rohrschellen: 2, Breite Unterbau: 100 mm, Länge Unterbau: 250 mm, max. Höhe Unterbau: 150 mm, min. Höhe Unterbau: 125 mm, Rohraußendurchmesser: 114 mm, Breite Schellenband: 50 mm, Nennweite DN Rohr: 100 mm, Stärke Schellenband: 5 mm, max. Rohrachse: 208 mm, min. Rohrachse: 182 mm, zul. Last Fx: 3.86 kN, zul. Last Fy: 20 kN, zul. Last Fz stehend: 19.53 kN, zul. Last Fz hängend: 9.77 kN | Gleitlager T 2RS HV2 50x5, 114 mm o. Dämm. 100x250 mm fsv, Material: Stahl, Materialname: S235, Oberfläche: feuerstückverzinkt, VPE: 1, Rabattgruppe: 14-144, Preiseinheit: 1, Schalldämmeinlage: ohne Dämmung, Verschluss: Mutter / Verschluss-Schraube, Stärke Material: 8 mm, Anzugsmoment: 80 Nm, Anzahl Rohrschellen: 2, Breite Unterbau: 100 mm, Länge Unterbau: 250 mm, max. Höhe Unterbau: 150 mm, min. Höhe Unterbau: 125 mm, Rohraußendurchmesser: 114 mm, Breite Schellenband: 50 mm, Nennweite DN Rohr: 100 mm, Stärke Schellenband: 5 mm, max. Rohrachse: 208 mm, min. Rohrachse: 182 mm, zul. Last Fx: 3.86 kN, zul. Last Fy: 20 kN, zul. Last Fz stehend: 19.53 kN, zul. Last Fz hängend: 9.77 kN, Mengeneinheit: St, Gewicht: 5,7800 kg, Fabrikat: MEFA, EAN: 4250928460615
141bfba0133 | Gleitlager T 2RS HV2 50x5 | 133 mm o. Dämm. 100x250 mm fsv | St | MEFA | 6,0600 kg | 4250928460622 | , Material: Stahl, Materialname: S235, Oberfläche: feuerstückverzinkt, VPE: 1, Rabattgruppe: 14-144, Preiseinheit: 1, Schalldämmeinlage: ohne Dämmung, Verschluss: Mutter / Verschluss-Schraube, Stärke Material: 8 mm, Anzugsmoment: 80 Nm, Anzahl Rohrschellen: 2, Breite Unterbau: 100 mm, Länge Unterbau: 250 mm, max. Höhe Unterbau: 150 mm, min. Höhe Unterbau: 125 mm, Rohraußendurchmesser: 133 mm, Breite Schellenband: 50 mm, Stärke Schellenband: 5 mm, max. Rohrachse: 218 mm, min. Rohrachse: 192 mm, zul. Last Fx: 3.31 kN, zul. Last Fy: 20 kN, zul. Last Fz stehend: 9.77 kN, zul. Last Fz hängend: 19.53 kN | Gleitlager T 2RS HV2 50x5, 133 mm o. Dämm. 100x250 mm fsv, Material: Stahl, Materialname: S235, Oberfläche: feuerstückverzinkt, VPE: 1, Rabattgruppe: 14-144, Preiseinheit: 1, Schalldämmeinlage: ohne Dämmung, Verschluss: Mutter / Verschluss-Schraube, Stärke Material: 8 mm, Anzugsmoment: 80 Nm, Anzahl Rohrschellen: 2, Breite Unterbau: 100 mm, Länge Unterbau: 250 mm, max. Höhe Unterbau: 150 mm, min. Höhe Unterbau: 125 mm, Rohraußendurchmesser: 133 mm, Breite Schellenband: 50 mm, Stärke Schellenband: 5 mm, max. Rohrachse: 218 mm, min. Rohrachse: 192 mm, zul. Last Fx: 3.31 kN, zul. Last Fy: 20 kN, zul. Last Fz stehend: 9.77 kN, zul. Last Fz hängend: 19.53 kN, Mengeneinheit: St, Gewicht: 6,0600 kg, Fabrikat: MEFA, EAN: 4250928460622
141bfba0140 | Gleitlager T 2RS HV2 50x5 | 140 mm o. Dämm. 100x250 mm fsv | St | MEFA | 6,1500 kg | 4250928460639 | , Material: Stahl, Materialname: S235, Oberfläche: feuerstückverzinkt, VPE: 1, Rabattgruppe: 14-144, Preiseinheit: 1, Schalldämmeinlage: ohne Dämmung, Verschluss: Mutter / Verschluss-Schraube, Stärke Material: 8 mm, Anzugsmoment: 80 Nm, Anzahl Rohrschellen: 2, Breite Unterbau: 100 mm, Länge Unterbau: 250 mm, max. Höhe Unterbau: 150 mm, min. Höhe Unterbau: 125 mm, Rohraußendurchmesser: 140 mm, Breite Schellenband: 50 mm, Nennweite DN Rohr: 125 mm, Stärke Schellenband: 5 mm, max. Rohrachse: 221 mm, min. Rohrachse: 195 mm, zul. Last Fx: 3.14 kN, zul. Last Fy: 20 kN, zul. Last Fz stehend: 19.53 kN, zul. Last Fz hängend: 9.77 kN | Gleitlager T 2RS HV2 50x5, 140 mm o. Dämm. 100x250 mm fsv, Material: Stahl, Materialname: S235, Oberfläche: feuerstückverzinkt, VPE: 1, Rabattgruppe: 14-144, Preiseinheit: 1, Schalldämmeinlage: ohne Dämmung, Verschluss: Mutter / Verschluss-Schraube, Stärke Material: 8 mm, Anzugsmoment: 80 Nm, Anzahl Rohrschellen: 2, Breite Unterbau: 100 mm, Länge Unterbau: 250 mm, max. Höhe Unterbau: 150 mm, min. Höhe Unterbau: 125 mm, Rohraußendurchmesser: 140 mm, Breite Schellenband: 50 mm, Nennweite DN Rohr: 125 mm, Stärke Schellenband: 5 mm, max. Rohrachse: 221 mm, min. Rohrachse: 195 mm, zul. Last Fx: 3.14 kN, zul. Last Fy: 20 kN, zul. Last Fz stehend: 19.53 kN, zul. Last Fz hängend: 9.77 kN, Mengeneinheit: St, Gewicht: 6,1500 kg, Fabrikat: MEFA, EAN: 4250928460639
141bfba0160 | Gleitlager T 2RS HV2 50x5 | 160 mm o. Dämm. 100x250 mm fsv | St | MEFA | 6,4300 kg | 4250928460646 | , Material: Stahl, Materialname: S235, Oberfläche: feuerstückverzinkt, VPE: 1, Rabattgruppe: 14-144, Preiseinheit: 1, Schalldämmeinlage: ohne Dämmung, Verschluss: Mutter / Verschluss-Schraube, Stärke Material: 8 mm, Anzugsmoment: 80 Nm, Anzahl Rohrschellen: 2, Breite Unterbau: 100 mm, Länge Unterbau: 250 mm, max. Höhe Unterbau: 150 mm, min. Höhe Unterbau: 125 mm, Rohraußendurchmesser: 160 mm, Breite Schellenband: 50 mm, Stärke Schellenband: 5 mm, max. Rohrachse: 231 mm, min. Rohrachse: 205 mm, zul. Last Fx: 2.75 kN, zul. Last Fy: 20 kN, zul. Last Fz stehend: 19.53 kN, zul. Last Fz hängend: 9.77 kN | Gleitlager T 2RS HV2 50x5, 160 mm o. Dämm. 100x250 mm fsv, Material: Stahl, Materialname: S235, Oberfläche: feuerstückverzinkt, VPE: 1, Rabattgruppe: 14-144, Preiseinheit: 1, Schalldämmeinlage: ohne Dämmung, Verschluss: Mutter / Verschluss-Schraube, Stärke Material: 8 mm, Anzugsmoment: 80 Nm, Anzahl Rohrschellen: 2, Breite Unterbau: 100 mm, Länge Unterbau: 250 mm, max. Höhe Unterbau: 150 mm, min. Höhe Unterbau: 125 mm, Rohraußendurchmesser: 160 mm, Breite Schellenband: 50 mm, Stärke Schellenband: 5 mm, max. Rohrachse: 231 mm, min. Rohrachse: 205 mm, zul. Last Fx: 2.75 kN, zul. Last Fy: 20 kN, zul. Last Fz stehend: 19.53 kN, zul. Last Fz hängend: 9.77 kN, Mengeneinheit: St, Gewicht: 6,4300 kg, Fabrikat: MEFA, EAN: 4250928460646
141bfba0168 | Gleitlager T 2RS HV2 50x5 | 168 mm o. Dämm. 100x250 mm fsv | St | MEFA | 6,5400 kg | 4250928460653 | , Material: Stahl, Materialname: S235, Oberfläche: feuerstückverzinkt, VPE: 1, Rabattgruppe: 14-144, Preiseinheit: 1, Schalldämmeinlage: ohne Dämmung, Verschluss: Mutter / Verschluss-Schraube, Stärke Material: 8 mm, Anzugsmoment: 80 Nm, Anzahl Rohrschellen: 2, Breite Unterbau: 100 mm, Länge Unterbau: 250 mm, max. Höhe Unterbau: 150 mm, min. Höhe Unterbau: 125 mm, Rohraußendurchmesser: 168 mm, Breite Schellenband: 50 mm, Nennweite DN Rohr: 150 mm, Stärke Schellenband: 5 mm, max. Rohrachse: 235 mm, min. Rohrachse: 209 mm, zul. Last Fx: 2.62 kN, zul. Last Fy: 20 kN, zul. Last Fz stehend: 19.53 kN, zul. Last Fz hängend: 9.77 kN | Gleitlager T 2RS HV2 50x5, 168 mm o. Dämm. 100x250 mm fsv, Material: Stahl, Materialname: S235, Oberfläche: feuerstückverzinkt, VPE: 1, Rabattgruppe: 14-144, Preiseinheit: 1, Schalldämmeinlage: ohne Dämmung, Verschluss: Mutter / Verschluss-Schraube, Stärke Material: 8 mm, Anzugsmoment: 80 Nm, Anzahl Rohrschellen: 2, Breite Unterbau: 100 mm, Länge Unterbau: 250 mm, max. Höhe Unterbau: 150 mm, min. Höhe Unterbau: 125 mm, Rohraußendurchmesser: 168 mm, Breite Schellenband: 50 mm, Nennweite DN Rohr: 150 mm, Stärke Schellenband: 5 mm, max. Rohrachse: 235 mm, min. Rohrachse: 209 mm, zul. Last Fx: 2.62 kN, zul. Last Fy: 20 kN, zul. Last Fz stehend: 19.53 kN, zul. Last Fz hängend: 9.77 kN, Mengeneinheit: St, Gewicht: 6,5400 kg, Fabrikat: MEFA, EAN: 4250928460653
141bfba0180 | Gleitlager T 2RS HV2 50x5 | 180 mm o. Dämm. 100x250 mm fsv | St | MEFA | 6,7100 kg | 4250928460660 | , Material: Stahl, Materialname: S235, Oberfläche: feuerstückverzinkt, VPE: 1, Rabattgruppe: 14-144, Preiseinheit: 1, Schalldämmeinlage: ohne Dämmung, Verschluss: Mutter / Verschluss-Schraube, Stärke Material: 8 mm, Anzugsmoment: 80 Nm, Anzahl Rohrschellen: 2, Breite Unterbau: 100 mm, Länge Unterbau: 250 mm, max. Höhe Unterbau: 150 mm, min. Höhe Unterbau: 125 mm, Rohraußendurchmesser: 180 mm, Breite Schellenband: 50 mm, Stärke Schellenband: 5 mm, max. Rohrachse: 241 mm, min. Rohrachse: 215 mm, zul. Last Fx: 2.44 kN, zul. Last Fy: 20 kN, zul. Last Fz stehend: 19.53 kN, zul. Last Fz hängend: 9.77 kN | Gleitlager T 2RS HV2 50x5, 180 mm o. Dämm. 100x250 mm fsv, Material: Stahl, Materialname: S235, Oberfläche: feuerstückverzinkt, VPE: 1, Rabattgruppe: 14-144, Preiseinheit: 1, Schalldämmeinlage: ohne Dämmung, Verschluss: Mutter / Verschluss-Schraube, Stärke Material: 8 mm, Anzugsmoment: 80 Nm, Anzahl Rohrschellen: 2, Breite Unterbau: 100 mm, Länge Unterbau: 250 mm, max. Höhe Unterbau: 150 mm, min. Höhe Unterbau: 125 mm, Rohraußendurchmesser: 180 mm, Breite Schellenband: 50 mm, Stärke Schellenband: 5 mm, max. Rohrachse: 241 mm, min. Rohrachse: 215 mm, zul. Last Fx: 2.44 kN, zul. Last Fy: 20 kN, zul. Last Fz stehend: 19.53 kN, zul. Last Fz hängend: 9.77 kN, Mengeneinheit: St, Gewicht: 6,7100 kg, Fabrikat: MEFA, EAN: 4250928460660
141bfba0210 | Gleitlager T 2RS HV2 50x5 | 210 mm o. Dämm. 100x250 mm fsv | St | MEFA | 7,1200 kg | 4250928460677 | , Material: Stahl, Materialname: S235, Oberfläche: feuerstückverzinkt, VPE: 1, Rabattgruppe: 14-144, Preiseinheit: 1, Schalldämmeinlage: ohne Dämmung, Verschluss: Mutter / Verschluss-Schraube, Stärke Material: 8 mm, Anzugsmoment: 80 Nm, Anzahl Rohrschellen: 2, Breite Unterbau: 100 mm, Länge Unterbau: 250 mm, max. Höhe Unterbau: 150 mm, min. Höhe Unterbau: 125 mm, Rohraußendurchmesser: 210 mm, Breite Schellenband: 50 mm, Stärke Schellenband: 5 mm, max. Rohrachse: 256 mm, min. Rohrachse: 230 mm, zul. Last Fx: 2.09 kN, zul. Last Fy: 20 kN, zul. Last Fz stehend: 19.53 kN, zul. Last Fz hängend: 9.77 kN | Gleitlager T 2RS HV2 50x5, 210 mm o. Dämm. 100x250 mm fsv, Material: Stahl, Materialname: S235, Oberfläche: feuerstückverzinkt, VPE: 1, Rabattgruppe: 14-144, Preiseinheit: 1, Schalldämmeinlage: ohne Dämmung, Verschluss: Mutter / Verschluss-Schraube, Stärke Material: 8 mm, Anzugsmoment: 80 Nm, Anzahl Rohrschellen: 2, Breite Unterbau: 100 mm, Länge Unterbau: 250 mm, max. Höhe Unterbau: 150 mm, min. Höhe Unterbau: 125 mm, Rohraußendurchmesser: 210 mm, Breite Schellenband: 50 mm, Stärke Schellenband: 5 mm, max. Rohrachse: 256 mm, min. Rohrachse: 230 mm, zul. Last Fx: 2.09 kN, zul. Last Fy: 20 kN, zul. Last Fz stehend: 19.53 kN, zul. Last Fz hängend: 9.77 kN, Mengeneinheit: St, Gewicht: 7,1200 kg, Fabrikat: MEFA, EAN: 4250928460677
141bfba0219 | Gleitlager T 2RS HV2 50x5 | 219 mm o. Dämm. 100x250 mm fsv | St | MEFA | 7,2500 kg | 4250928460684 | , Material: Stahl, Materialname: S235, Oberfläche: feuerstückverzinkt, VPE: 1, Rabattgruppe: 14-144, Preiseinheit: 1, Schalldämmeinlage: ohne Dämmung, Verschluss: Mutter / Verschluss-Schraube, Stärke Material: 8 mm, Anzugsmoment: 80 Nm, Anzahl Rohrschellen: 2, Breite Unterbau: 100 mm, Länge Unterbau: 250 mm, max. Höhe Unterbau: 150 mm, min. Höhe Unterbau: 125 mm, Rohraußendurchmesser: 219 mm, Breite Schellenband: 50 mm, Nennweite DN Rohr: 200 mm, Stärke Schellenband: 5 mm, max. Rohrachse: 261 mm, min. Rohrachse: 235 mm, zul. Last Fx: 2.01 kN, zul. Last Fy: 20 kN, zul. Last Fz stehend: 19.53 kN, zul. Last Fz hängend: 9.77 kN | Gleitlager T 2RS HV2 50x5, 219 mm o. Dämm. 100x250 mm fsv, Material: Stahl, Materialname: S235, Oberfläche: feuerstückverzinkt, VPE: 1, Rabattgruppe: 14-144, Preiseinheit: 1, Schalldämmeinlage: ohne Dämmung, Verschluss: Mutter / Verschluss-Schraube, Stärke Material: 8 mm, Anzugsmoment: 80 Nm, Anzahl Rohrschellen: 2, Breite Unterbau: 100 mm, Länge Unterbau: 250 mm, max. Höhe Unterbau: 150 mm, min. Höhe Unterbau: 125 mm, Rohraußendurchmesser: 219 mm, Breite Schellenband: 50 mm, Nennweite DN Rohr: 200 mm, Stärke Schellenband: 5 mm, max. Rohrachse: 261 mm, min. Rohrachse: 235 mm, zul. Last Fx: 2.01 kN, zul. Last Fy: 20 kN, zul. Last Fz stehend: 19.53 kN, zul. Last Fz hängend: 9.77 kN, Mengeneinheit: St, Gewicht: 7,2500 kg, Fabrikat: MEFA, EAN: 4250928460684
141cfba0022 | Gleitlager T 2 RS HV3 35x4 | 20 - 22 mm o. Dämm. 100x250 mm fsv | St | MEFA | 4,2000 kg | 4250928460691 | , Material: Stahl, Materialname: S235, Oberfläche: feuerstückverzinkt, VPE: 1, Rabattgruppe: 14-144, Preiseinheit: 1, Schalldämmeinlage: ohne Dämmung, Verschluss: Mutter / Verschluss-Schraube, Stärke Material: 8 mm, Sicherheitsfaktor: 1,54, Anzugsmoment: 80 Nm, Anzahl Rohrschellen: 2, Breite Unterbau: 100 mm, Länge Unterbau: 250 mm, max. Höhe Unterbau: 175 mm, min. Höhe Unterbau: 150 mm, max. Rohraußendurchmesser: 22 mm, min. Rohraußendurchmesser: 20 mm, Breite Schellenband: 35 mm, Nennweite DN Rohr: 15 mm, Stärke Schellenband: 4 mm, max. Rohrachse: 185 mm, min. Rohrachse: 159 mm, zul. Last Fx: 5.67 kN, zul. Last Fy: 8 kN, zul. Last Fz stehend: 13.67 kN, zul. Last Fz hängend: 6.84 kN | Gleitlager T 2 RS HV3 35x4, 20 - 22 mm o. Dämm. 100x250 mm fsv, Material: Stahl, Materialname: S235, Oberfläche: feuerstückverzinkt, VPE: 1, Rabattgruppe: 14-144, Preiseinheit: 1, Schalldämmeinlage: ohne Dämmung, Verschluss: Mutter / Verschluss-Schraube, Stärke Material: 8 mm, Sicherheitsfaktor: 1,54, Anzugsmoment: 80 Nm, Anzahl Rohrschellen: 2, Breite Unterbau: 100 mm, Länge Unterbau: 250 mm, max. Höhe Unterbau: 175 mm, min. Höhe Unterbau: 150 mm, max. Rohraußendurchmesser: 22 mm, min. Rohraußendurchmesser: 20 mm, Breite Schellenband: 35 mm, Nennweite DN Rohr: 15 mm, Stärke Schellenband: 4 mm, max. Rohrachse: 185 mm, min. Rohrachse: 159 mm, zul. Last Fx: 5.67 kN, zul. Last Fy: 8 kN, zul. Last Fz stehend: 13.67 kN, zul. Last Fz hängend: 6.84 kN, Mengeneinheit: St, Gewicht: 4,2000 kg, Fabrikat: MEFA, EAN: 4250928460691
141cfba0025 | Gleitlager T 2 RS HV3 35x4 | 25 mm o. Dämm. 100x250 mm fsv | St | MEFA | 4,2200 kg | 4250928460707 | , Material: Stahl, Materialname: S235, Oberfläche: feuerstückverzinkt, VPE: 1, Rabattgruppe: 14-144, Preiseinheit: 1, Schalldämmeinlage: ohne Dämmung, Verschluss: Mutter / Verschluss-Schraube, Stärke Material: 8 mm, Sicherheitsfaktor: 1,54, Anzugsmoment: 80 Nm, Anzahl Rohrschellen: 2, Breite Unterbau: 100 mm, Länge Unterbau: 250 mm, max. Höhe Unterbau: 175 mm, min. Höhe Unterbau: 150 mm, Rohraußendurchmesser: 25 mm, Breite Schellenband: 35 mm, Stärke Schellenband: 4 mm, max. Rohrachse: 187 mm, min. Rohrachse: 161 mm, zul. Last Fx: 5.67 kN, zul. Last Fy: 8 kN, zul. Last Fz stehend: 13.67 kN, zul. Last Fz hängend: 6.84 kN | Gleitlager T 2 RS HV3 35x4, 25 mm o. Dämm. 100x250 mm fsv, Material: Stahl, Materialname: S235, Oberfläche: feuerstückverzinkt, VPE: 1, Rabattgruppe: 14-144, Preiseinheit: 1, Schalldämmeinlage: ohne Dämmung, Verschluss: Mutter / Verschluss-Schraube, Stärke Material: 8 mm, Sicherheitsfaktor: 1,54, Anzugsmoment: 80 Nm, Anzahl Rohrschellen: 2, Breite Unterbau: 100 mm, Länge Unterbau: 250 mm, max. Höhe Unterbau: 175 mm, min. Höhe Unterbau: 150 mm, Rohraußendurchmesser: 25 mm, Breite Schellenband: 35 mm, Stärke Schellenband: 4 mm, max. Rohrachse: 187 mm, min. Rohrachse: 161 mm, zul. Last Fx: 5.67 kN, zul. Last Fy: 8 kN, zul. Last Fz stehend: 13.67 kN, zul. Last Fz hängend: 6.84 kN, Mengeneinheit: St, Gewicht: 4,2200 kg, Fabrikat: MEFA, EAN: 4250928460707
141cfba0028 | Gleitlager T 2 RS HV3 35x4 | 27 - 28 mm o. Dämm. 100x250 mm fsv | St | MEFA | 4,2600 kg | 4250928460714 | , Material: Stahl, Materialname: S235, Oberfläche: feuerstückverzinkt, VPE: 1, Rabattgruppe: 14-144, Preiseinheit: 1, Schalldämmeinlage: ohne Dämmung, Verschluss: Mutter / Verschluss-Schraube, Stärke Material: 8 mm, Sicherheitsfaktor: 1,54, Anzugsmoment: 80 Nm, Anzahl Rohrschellen: 2, Breite Unterbau: 100 mm, Länge Unterbau: 250 mm, max. Höhe Unterbau: 175 mm, min. Höhe Unterbau: 150 mm, max. Rohraußendurchmesser: 28 mm, min. Rohraußendurchmesser: 27 mm, Breite Schellenband: 35 mm, Nennweite DN Rohr: 20 mm, Stärke Schellenband: 4 mm, max. Rohrachse: 188 mm, min. Rohrachse: 162 mm, zul. Last Fx: 5.67 kN, zul. Last Fy: 8 kN, zul. Last Fz stehend: 13.67 kN, zul. Last Fz hängend: 6.84 kN | Gleitlager T 2 RS HV3 35x4, 27 - 28 mm o. Dämm. 100x250 mm fsv, Material: Stahl, Materialname: S235, Oberfläche: feuerstückverzinkt, VPE: 1, Rabattgruppe: 14-144, Preiseinheit: 1, Schalldämmeinlage: ohne Dämmung, Verschluss: Mutter / Verschluss-Schraube, Stärke Material: 8 mm, Sicherheitsfaktor: 1,54, Anzugsmoment: 80 Nm, Anzahl Rohrschellen: 2, Breite Unterbau: 100 mm, Länge Unterbau: 250 mm, max. Höhe Unterbau: 175 mm, min. Höhe Unterbau: 150 mm, max. Rohraußendurchmesser: 28 mm, min. Rohraußendurchmesser: 27 mm, Breite Schellenband: 35 mm, Nennweite DN Rohr: 20 mm, Stärke Schellenband: 4 mm, max. Rohrachse: 188 mm, min. Rohrachse: 162 mm, zul. Last Fx: 5.67 kN, zul. Last Fy: 8 kN, zul. Last Fz stehend: 13.67 kN, zul. Last Fz hängend: 6.84 kN, Mengeneinheit: St, Gewicht: 4,2600 kg, Fabrikat: MEFA, EAN: 4250928460714
141cfba0032 | Gleitlager T 2 RS HV3 35x4 | 32 mm o. Dämm. 100x250 mm fsv | St | MEFA | 4,2900 kg | 4250928460721 | , Material: Stahl, Materialname: S235, Oberfläche: feuerstückverzinkt, VPE: 1, Rabattgruppe: 14-144, Preiseinheit: 1, Schalldämmeinlage: ohne Dämmung, Verschluss: Mutter / Verschluss-Schraube, Stärke Material: 8 mm, Sicherheitsfaktor: 1,54, Anzugsmoment: 80 Nm, Anzahl Rohrschellen: 2, Breite Unterbau: 100 mm, Länge Unterbau: 250 mm, max. Höhe Unterbau: 175 mm, min. Höhe Unterbau: 150 mm, Rohraußendurchmesser: 32 mm, Breite Schellenband: 35 mm, Stärke Schellenband: 4 mm, max. Rohrachse: 191 mm, min. Rohrachse: 165 mm, zul. Last Fx: 5.67 kN, zul. Last Fy: 8 kN, zul. Last Fz stehend: 13.67 kN, zul. Last Fz hängend: 6.84 kN | Gleitlager T 2 RS HV3 35x4, 32 mm o. Dämm. 100x250 mm fsv, Material: Stahl, Materialname: S235, Oberfläche: feuerstückverzinkt, VPE: 1, Rabattgruppe: 14-144, Preiseinheit: 1, Schalldämmeinlage: ohne Dämmung, Verschluss: Mutter / Verschluss-Schraube, Stärke Material: 8 mm, Sicherheitsfaktor: 1,54, Anzugsmoment: 80 Nm, Anzahl Rohrschellen: 2, Breite Unterbau: 100 mm, Länge Unterbau: 250 mm, max. Höhe Unterbau: 175 mm, min. Höhe Unterbau: 150 mm, Rohraußendurchmesser: 32 mm, Breite Schellenband: 35 mm, Stärke Schellenband: 4 mm, max. Rohrachse: 191 mm, min. Rohrachse: 165 mm, zul. Last Fx: 5.67 kN, zul. Last Fy: 8 kN, zul. Last Fz stehend: 13.67 kN, zul. Last Fz hängend: 6.84 kN, Mengeneinheit: St, Gewicht: 4,2900 kg, Fabrikat: MEFA, EAN: 4250928460721
141cfba0035 | Gleitlager T 2 RS HV3 35x4 | 33 - 35 mm o. Dämm. 100x250 mm fsv | St | MEFA | 4,3100 kg | 4250928460738 | , Material: Stahl, Materialname: S235, Oberfläche: feuerstückverzinkt, VPE: 1, Rabattgruppe: 14-144, Preiseinheit: 1, Schalldämmeinlage: ohne Dämmung, Verschluss: Mutter / Verschluss-Schraube, Stärke Material: 8 mm, Sicherheitsfaktor: 1,54, Anzugsmoment: 80 Nm, Anzahl Rohrschellen: 2, Breite Unterbau: 100 mm, Länge Unterbau: 250 mm, max. Höhe Unterbau: 175 mm, min. Höhe Unterbau: 150 mm, max. Rohraußendurchmesser: 35 mm, min. Rohraußendurchmesser: 33 mm, Rohraußendurchmesser: , Breite Schellenband: 35 mm, Nennweite DN Rohr: 25 mm, Stärke Schellenband: 4 mm, max. Rohrachse: 192 mm, min. Rohrachse: 166 mm, zul. Last Fx: 5.67 kN, zul. Last Fy: 8 kN, zul. Last Fz stehend: 13.67 kN, zul. Last Fz hängend: 6.84 kN | Gleitlager T 2 RS HV3 35x4, 33 - 35 mm o. Dämm. 100x250 mm fsv, Material: Stahl, Materialname: S235, Oberfläche: feuerstückverzinkt, VPE: 1, Rabattgruppe: 14-144, Preiseinheit: 1, Schalldämmeinlage: ohne Dämmung, Verschluss: Mutter / Verschluss-Schraube, Stärke Material: 8 mm, Sicherheitsfaktor: 1,54, Anzugsmoment: 80 Nm, Anzahl Rohrschellen: 2, Breite Unterbau: 100 mm, Länge Unterbau: 250 mm, max. Höhe Unterbau: 175 mm, min. Höhe Unterbau: 150 mm, max. Rohraußendurchmesser: 35 mm, min. Rohraußendurchmesser: 33 mm, Rohraußendurchmesser: , Breite Schellenband: 35 mm, Nennweite DN Rohr: 25 mm, Stärke Schellenband: 4 mm, max. Rohrachse: 192 mm, min. Rohrachse: 166 mm, zul. Last Fx: 5.67 kN, zul. Last Fy: 8 kN, zul. Last Fz stehend: 13.67 kN, zul. Last Fz hängend: 6.84 kN, Mengeneinheit: St, Gewicht: 4,3100 kg, Fabrikat: MEFA, EAN: 4250928460738
141cfba0042 | Gleitlager T 2 RS HV3 35x4 | 40 - 42 mm o. Dämm. 100x250 mm fsv | St | MEFA | 4,3700 kg | 4250928460745 | , Material: Stahl, Materialname: S235, Oberfläche: feuerstückverzinkt, VPE: 1, Rabattgruppe: 14-144, Preiseinheit: 1, Schalldämmeinlage: ohne Dämmung, Verschluss: Mutter / Verschluss-Schraube, Stärke Material: 8 mm, Sicherheitsfaktor: 1,54, Anzugsmoment: 80 Nm, Anzahl Rohrschellen: 2, Breite Unterbau: 100 mm, Länge Unterbau: 250 mm, max. Höhe Unterbau: 175 mm, min. Höhe Unterbau: 150 mm, max. Rohraußendurchmesser: 42 mm, min. Rohraußendurchmesser: 40 mm, Rohraußendurchmesser: , Breite Schellenband: 35 mm, Nennweite DN Rohr: 32 mm, Stärke Schellenband: 4 mm, max. Rohrachse: 196 mm, min. Rohrachse: 170 mm, zul. Last Fx: 5.67 kN, zul. Last Fy: 8 kN, zul. Last Fz stehend: 13.67 kN, zul. Last Fz hängend: 6.84 kN | Gleitlager T 2 RS HV3 35x4, 40 - 42 mm o. Dämm. 100x250 mm fsv, Material: Stahl, Materialname: S235, Oberfläche: feuerstückverzinkt, VPE: 1, Rabattgruppe: 14-144, Preiseinheit: 1, Schalldämmeinlage: ohne Dämmung, Verschluss: Mutter / Verschluss-Schraube, Stärke Material: 8 mm, Sicherheitsfaktor: 1,54, Anzugsmoment: 80 Nm, Anzahl Rohrschellen: 2, Breite Unterbau: 100 mm, Länge Unterbau: 250 mm, max. Höhe Unterbau: 175 mm, min. Höhe Unterbau: 150 mm, max. Rohraußendurchmesser: 42 mm, min. Rohraußendurchmesser: 40 mm, Rohraußendurchmesser: , Breite Schellenband: 35 mm, Nennweite DN Rohr: 32 mm, Stärke Schellenband: 4 mm, max. Rohrachse: 196 mm, min. Rohrachse: 170 mm, zul. Last Fx: 5.67 kN, zul. Last Fy: 8 kN, zul. Last Fz stehend: 13.67 kN, zul. Last Fz hängend: 6.84 kN, Mengeneinheit: St, Gewicht: 4,3700 kg, Fabrikat: MEFA, EAN: 4250928460745
141cfba0050 | Gleitlager T 2 RS HV3 35x4 | 48 - 50 mm o. Dämm. 100x250 mm fsv | St | MEFA | 4,4300 kg | 4250928460752 | , Material: Stahl, Materialname: S235, Oberfläche: feuerstückverzinkt, VPE: 1, Rabattgruppe: 14-144, Preiseinheit: 1, Schalldämmeinlage: ohne Dämmung, Verschluss: Mutter / Verschluss-Schraube, Stärke Material: 8 mm, Sicherheitsfaktor: 1,54, Anzugsmoment: 80 Nm, Anzahl Rohrschellen: 2, Breite Unterbau: 100 mm, Länge Unterbau: 250 mm, max. Höhe Unterbau: 175 mm, min. Höhe Unterbau: 150 mm, max. Rohraußendurchmesser: 50 mm, min. Rohraußendurchmesser: 48 mm, Rohraußendurchmesser: , Breite Schellenband: 35 mm, Nennweite DN Rohr: 40 mm, Stärke Schellenband: 4 mm, max. Rohrachse: 200 mm, min. Rohrachse: 174 mm, zul. Last Fx: 5.67 kN, zul. Last Fy: 8 kN, zul. Last Fz stehend: 13.67 kN, zul. Last Fz hängend: 6.84 kN | Gleitlager T 2 RS HV3 35x4, 48 - 50 mm o. Dämm. 100x250 mm fsv, Material: Stahl, Materialname: S235, Oberfläche: feuerstückverzinkt, VPE: 1, Rabattgruppe: 14-144, Preiseinheit: 1, Schalldämmeinlage: ohne Dämmung, Verschluss: Mutter / Verschluss-Schraube, Stärke Material: 8 mm, Sicherheitsfaktor: 1,54, Anzugsmoment: 80 Nm, Anzahl Rohrschellen: 2, Breite Unterbau: 100 mm, Länge Unterbau: 250 mm, max. Höhe Unterbau: 175 mm, min. Höhe Unterbau: 150 mm, max. Rohraußendurchmesser: 50 mm, min. Rohraußendurchmesser: 48 mm, Rohraußendurchmesser: , Breite Schellenband: 35 mm, Nennweite DN Rohr: 40 mm, Stärke Schellenband: 4 mm, max. Rohrachse: 200 mm, min. Rohrachse: 174 mm, zul. Last Fx: 5.67 kN, zul. Last Fy: 8 kN, zul. Last Fz stehend: 13.67 kN, zul. Last Fz hängend: 6.84 kN, Mengeneinheit: St, Gewicht: 4,4300 kg, Fabrikat: MEFA, EAN: 4250928460752
141cfba0054 | Gleitlager T 2 RS HV3 35x4 | 54 mm o. Dämm. 100x250 mm fsv | St | MEFA | 4,4600 kg | 4250928460769 | , Material: Stahl, Materialname: S235, Oberfläche: feuerstückverzinkt, VPE: 1, Rabattgruppe: 14-144, Preiseinheit: 1, Schalldämmeinlage: ohne Dämmung, Verschluss: Mutter / Verschluss-Schraube, Stärke Material: 8 mm, Sicherheitsfaktor: 1,54, Anzugsmoment: 80 Nm, Anzahl Rohrschellen: 2, Breite Unterbau: 100 mm, Länge Unterbau: 250 mm, max. Höhe Unterbau: 175 mm, min. Höhe Unterbau: 150 mm, Rohraußendurchmesser: 54 mm, Breite Schellenband: 35 mm, Stärke Schellenband: 4 mm, max. Rohrachse: 202 mm, min. Rohrachse: 176 mm, zul. Last Fx: 5.37 kN, zul. Last Fy: 8 kN, zul. Last Fz stehend: 13.67 kN, zul. Last Fz hängend: 6.84 kN | Gleitlager T 2 RS HV3 35x4, 54 mm o. Dämm. 100x250 mm fsv, Material: Stahl, Materialname: S235, Oberfläche: feuerstückverzinkt, VPE: 1, Rabattgruppe: 14-144, Preiseinheit: 1, Schalldämmeinlage: ohne Dämmung, Verschluss: Mutter / Verschluss-Schraube, Stärke Material: 8 mm, Sicherheitsfaktor: 1,54, Anzugsmoment: 80 Nm, Anzahl Rohrschellen: 2, Breite Unterbau: 100 mm, Länge Unterbau: 250 mm, max. Höhe Unterbau: 175 mm, min. Höhe Unterbau: 150 mm, Rohraußendurchmesser: 54 mm, Breite Schellenband: 35 mm, Stärke Schellenband: 4 mm, max. Rohrachse: 202 mm, min. Rohrachse: 176 mm, zul. Last Fx: 5.37 kN, zul. Last Fy: 8 kN, zul. Last Fz stehend: 13.67 kN, zul. Last Fz hängend: 6.84 kN, Mengeneinheit: St, Gewicht: 4,4600 kg, Fabrikat: MEFA, EAN: 4250928460769
141cfba0060 | Gleitlager T 2 RS HV3 35x4 | 60 mm o. Dämm. 100x250 mm fsv | St | MEFA | 4,5200 kg | 4250928460776 | , Material: Stahl, Materialname: S235, Oberfläche: feuerstückverzinkt, VPE: 1, Rabattgruppe: 14-144, Preiseinheit: 1, Schalldämmeinlage: ohne Dämmung, Verschluss: Mutter / Verschluss-Schraube, Stärke Material: 8 mm, Sicherheitsfaktor: 1,54, Anzugsmoment: 80 Nm, Anzahl Rohrschellen: 2, Breite Unterbau: 100 mm, Länge Unterbau: 250 mm, max. Höhe Unterbau: 175 mm, min. Höhe Unterbau: 150 mm, Rohraußendurchmesser: 60 mm, Breite Schellenband: 35 mm, Nennweite DN Rohr: 50 mm, Stärke Schellenband: 4 mm, max. Rohrachse: 205 mm, min. Rohrachse: 179 mm, zul. Last Fx: 4.83 kN, zul. Last Fy: 8 kN, zul. Last Fz stehend: 13.67 kN, zul. Last Fz hängend: 6.84 kN | Gleitlager T 2 RS HV3 35x4, 60 mm o. Dämm. 100x250 mm fsv, Material: Stahl, Materialname: S235, Oberfläche: feuerstückverzinkt, VPE: 1, Rabattgruppe: 14-144, Preiseinheit: 1, Schalldämmeinlage: ohne Dämmung, Verschluss: Mutter / Verschluss-Schraube, Stärke Material: 8 mm, Sicherheitsfaktor: 1,54, Anzugsmoment: 80 Nm, Anzahl Rohrschellen: 2, Breite Unterbau: 100 mm, Länge Unterbau: 250 mm, max. Höhe Unterbau: 175 mm, min. Höhe Unterbau: 150 mm, Rohraußendurchmesser: 60 mm, Breite Schellenband: 35 mm, Nennweite DN Rohr: 50 mm, Stärke Schellenband: 4 mm, max. Rohrachse: 205 mm, min. Rohrachse: 179 mm, zul. Last Fx: 4.83 kN, zul. Last Fy: 8 kN, zul. Last Fz stehend: 13.67 kN, zul. Last Fz hängend: 6.84 kN, Mengeneinheit: St, Gewicht: 4,5200 kg, Fabrikat: MEFA, EAN: 4250928460776
141cfba0064 | Gleitlager T 2 RS HV3 50x5 | 64 mm o. Dämm. 100x250 mm fsv | St | MEFA | 5,2900 kg | 4250928460783 | , Material: Stahl, Materialname: S235, Oberfläche: feuerstückverzinkt, VPE: 1, Rabattgruppe: 14-144, Preiseinheit: 1, Schalldämmeinlage: ohne Dämmung, Verschluss: Mutter / Verschluss-Schraube, Stärke Material: 8 mm, Sicherheitsfaktor: 1,54, Anzugsmoment: 80 Nm, Anzahl Rohrschellen: 2, Breite Unterbau: 100 mm, Länge Unterbau: 250 mm, max. Höhe Unterbau: 175 mm, min. Höhe Unterbau: 150 mm, Rohraußendurchmesser: 64 mm, Breite Schellenband: 50 mm, Nennweite DN Rohr: , Stärke Schellenband: 5 mm, max. Rohrachse: 208 mm, min. Rohrachse: 182 mm, zul. Last Fx: 5.47 kN, zul. Last Fy: 10 kN, zul. Last Fz stehend: 19.53 kN, zul. Last Fz hängend: 9.77 kN | Gleitlager T 2 RS HV3 50x5, 64 mm o. Dämm. 100x250 mm fsv, Material: Stahl, Materialname: S235, Oberfläche: feuerstückverzinkt, VPE: 1, Rabattgruppe: 14-144, Preiseinheit: 1, Schalldämmeinlage: ohne Dämmung, Verschluss: Mutter / Verschluss-Schraube, Stärke Material: 8 mm, Sicherheitsfaktor: 1,54, Anzugsmoment: 80 Nm, Anzahl Rohrschellen: 2, Breite Unterbau: 100 mm, Länge Unterbau: 250 mm, max. Höhe Unterbau: 175 mm, min. Höhe Unterbau: 150 mm, Rohraußendurchmesser: 64 mm, Breite Schellenband: 50 mm, Nennweite DN Rohr: , Stärke Schellenband: 5 mm, max. Rohrachse: 208 mm, min. Rohrachse: 182 mm, zul. Last Fx: 5.47 kN, zul. Last Fy: 10 kN, zul. Last Fz stehend: 19.53 kN, zul. Last Fz hängend: 9.77 kN, Mengeneinheit: St, Gewicht: 5,2900 kg, Fabrikat: MEFA, EAN: 4250928460783
141cfba0076 | Gleitlager T 2 RS HV3 50x5 | 76 mm o. Dämm. 100x250 mm fsv | St | MEFA | 5,4600 kg | 4250928460790 | , Material: Stahl, Materialname: S235, Oberfläche: feuerstückverzinkt, VPE: 1, Rabattgruppe: 14-144, Preiseinheit: 1, Schalldämmeinlage: ohne Dämmung, Verschluss: Mutter / Verschluss-Schraube, Stärke Material: 8 mm, Sicherheitsfaktor: 1,54, Anzugsmoment: 80 Nm, Anzahl Rohrschellen: 2, Breite Unterbau: 100 mm, Länge Unterbau: 250 mm, max. Höhe Unterbau: 175 mm, min. Höhe Unterbau: 150 mm, Rohraußendurchmesser: 76 mm, Breite Schellenband: 50 mm, Nennweite DN Rohr: 65 mm, Stärke Schellenband: 5 mm, max. Rohrachse: 214 mm, min. Rohrachse: 188 mm, zul. Last Fx: 5.31 kN, zul. Last Fy: 10 kN, zul. Last Fz stehend: 19.53 kN, zul. Last Fz hängend: 9.77 kN | Gleitlager T 2 RS HV3 50x5, 76 mm o. Dämm. 100x250 mm fsv, Material: Stahl, Materialname: S235, Oberfläche: feuerstückverzinkt, VPE: 1, Rabattgruppe: 14-144, Preiseinheit: 1, Schalldämmeinlage: ohne Dämmung, Verschluss: Mutter / Verschluss-Schraube, Stärke Material: 8 mm, Sicherheitsfaktor: 1,54, Anzugsmoment: 80 Nm, Anzahl Rohrschellen: 2, Breite Unterbau: 100 mm, Länge Unterbau: 250 mm, max. Höhe Unterbau: 175 mm, min. Höhe Unterbau: 150 mm, Rohraußendurchmesser: 76 mm, Breite Schellenband: 50 mm, Nennweite DN Rohr: 65 mm, Stärke Schellenband: 5 mm, max. Rohrachse: 214 mm, min. Rohrachse: 188 mm, zul. Last Fx: 5.31 kN, zul. Last Fy: 10 kN, zul. Last Fz stehend: 19.53 kN, zul. Last Fz hängend: 9.77 kN, Mengeneinheit: St, Gewicht: 5,4600 kg, Fabrikat: MEFA, EAN: 4250928460790
141cfba0089 | Gleitlager T 2 RS HV3 50x5 | 89 mm o. Dämm. 100x250 mm fsv | St | MEFA | 5,6400 kg | 4250928460806 | , Material: Stahl, Materialname: S235, Oberfläche: feuerstückverzinkt, VPE: 1, Rabattgruppe: 14-144, Preiseinheit: 1, Schalldämmeinlage: ohne Dämmung, Verschluss: Mutter / Verschluss-Schraube, Stärke Material: 8 mm, Sicherheitsfaktor: 1,54, Anzugsmoment: 80 Nm, Anzahl Rohrschellen: 2, Breite Unterbau: 100 mm, Länge Unterbau: 250 mm, max. Höhe Unterbau: 175 mm, min. Höhe Unterbau: 150 mm, Rohraußendurchmesser: 89 mm, Breite Schellenband: 50 mm, Nennweite DN Rohr: 80 mm, Stärke Schellenband: 5 mm, max. Rohrachse: 221 mm, min. Rohrachse: 195 mm, zul. Last Fx: 4.94 kN, zul. Last Fy: 10 kN, zul. Last Fz stehend: 19.53 kN, zul. Last Fz hängend: 9.77 kN | Gleitlager T 2 RS HV3 50x5, 89 mm o. Dämm. 100x250 mm fsv, Material: Stahl, Materialname: S235, Oberfläche: feuerstückverzinkt, VPE: 1, Rabattgruppe: 14-144, Preiseinheit: 1, Schalldämmeinlage: ohne Dämmung, Verschluss: Mutter / Verschluss-Schraube, Stärke Material: 8 mm, Sicherheitsfaktor: 1,54, Anzugsmoment: 80 Nm, Anzahl Rohrschellen: 2, Breite Unterbau: 100 mm, Länge Unterbau: 250 mm, max. Höhe Unterbau: 175 mm, min. Höhe Unterbau: 150 mm, Rohraußendurchmesser: 89 mm, Breite Schellenband: 50 mm, Nennweite DN Rohr: 80 mm, Stärke Schellenband: 5 mm, max. Rohrachse: 221 mm, min. Rohrachse: 195 mm, zul. Last Fx: 4.94 kN, zul. Last Fy: 10 kN, zul. Last Fz stehend: 19.53 kN, zul. Last Fz hängend: 9.77 kN, Mengeneinheit: St, Gewicht: 5,6400 kg, Fabrikat: MEFA, EAN: 4250928460806
141cfba0108 | Gleitlager T 2 RS HV3 50x5 | 108 mm o. Dämm. 100x250 mm fsv | St | MEFA | 5,9000 kg | 4250928460813 | , Material: Stahl, Materialname: S235, Oberfläche: feuerstückverzinkt, VPE: 1, Rabattgruppe: 14-144, Preiseinheit: 1, Schalldämmeinlage: ohne Dämmung, Verschluss: Mutter / Verschluss-Schraube, Stärke Material: 8 mm, Sicherheitsfaktor: 1,54, Anzugsmoment: 80 Nm, Anzahl Rohrschellen: 2, Breite Unterbau: 100 mm, Länge Unterbau: 250 mm, max. Höhe Unterbau: 175 mm, min. Höhe Unterbau: 150 mm, Rohraußendurchmesser: 108 mm, Breite Schellenband: 50 mm, Stärke Schellenband: 5 mm, max. Rohrachse: 230 mm, min. Rohrachse: 204 mm, zul. Last Fx: 4.07 kN, zul. Last Fy: 20 kN, zul. Last Fz stehend: 19.53 kN, zul. Last Fz hängend: 9.77 kN | Gleitlager T 2 RS HV3 50x5, 108 mm o. Dämm. 100x250 mm fsv, Material: Stahl, Materialname: S235, Oberfläche: feuerstückverzinkt, VPE: 1, Rabattgruppe: 14-144, Preiseinheit: 1, Schalldämmeinlage: ohne Dämmung, Verschluss: Mutter / Verschluss-Schraube, Stärke Material: 8 mm, Sicherheitsfaktor: 1,54, Anzugsmoment: 80 Nm, Anzahl Rohrschellen: 2, Breite Unterbau: 100 mm, Länge Unterbau: 250 mm, max. Höhe Unterbau: 175 mm, min. Höhe Unterbau: 150 mm, Rohraußendurchmesser: 108 mm, Breite Schellenband: 50 mm, Stärke Schellenband: 5 mm, max. Rohrachse: 230 mm, min. Rohrachse: 204 mm, zul. Last Fx: 4.07 kN, zul. Last Fy: 20 kN, zul. Last Fz stehend: 19.53 kN, zul. Last Fz hängend: 9.77 kN, Mengeneinheit: St, Gewicht: 5,9000 kg, Fabrikat: MEFA, EAN: 4250928460813
141cfba0110 | Gleitlager T 2 RS HV3 50x5 | 110 mm o. Dämm. 100x250 mm fsv | St | MEFA | 5,9400 kg | 4250928460820 | , Material: Stahl, Materialname: S235, Oberfläche: feuerstückverzinkt, VPE: 1, Rabattgruppe: 14-144, Preiseinheit: 1, Schalldämmeinlage: ohne Dämmung, Verschluss: Mutter / Verschluss-Schraube, Stärke Material: 8 mm, Sicherheitsfaktor: 1,54, Anzugsmoment: 80 Nm, Anzahl Rohrschellen: 2, Breite Unterbau: 100 mm, Länge Unterbau: 250 mm, max. Höhe Unterbau: 175 mm, min. Höhe Unterbau: 150 mm, Rohraußendurchmesser: 110 mm, Breite Schellenband: 50 mm, Stärke Schellenband: 5 mm, max. Rohrachse: 231 mm, min. Rohrachse: 205 mm, zul. Last Fx: 4 kN, zul. Last Fy: 20 kN, zul. Last Fz stehend: 19.53 kN, zul. Last Fz hängend: 9.77 kN | Gleitlager T 2 RS HV3 50x5, 110 mm o. Dämm. 100x250 mm fsv, Material: Stahl, Materialname: S235, Oberfläche: feuerstückverzinkt, VPE: 1, Rabattgruppe: 14-144, Preiseinheit: 1, Schalldämmeinlage: ohne Dämmung, Verschluss: Mutter / Verschluss-Schraube, Stärke Material: 8 mm, Sicherheitsfaktor: 1,54, Anzugsmoment: 80 Nm, Anzahl Rohrschellen: 2, Breite Unterbau: 100 mm, Länge Unterbau: 250 mm, max. Höhe Unterbau: 175 mm, min. Höhe Unterbau: 150 mm, Rohraußendurchmesser: 110 mm, Breite Schellenband: 50 mm, Stärke Schellenband: 5 mm, max. Rohrachse: 231 mm, min. Rohrachse: 205 mm, zul. Last Fx: 4 kN, zul. Last Fy: 20 kN, zul. Last Fz stehend: 19.53 kN, zul. Last Fz hängend: 9.77 kN, Mengeneinheit: St, Gewicht: 5,9400 kg, Fabrikat: MEFA, EAN: 4250928460820
141cfba0114 | Gleitlager T 2 RS HV3 50x5 | 114 mm o. Dämm. 100x250 mm fsv | St | MEFA | 5,9900 kg | 4250928460837 | , Material: Stahl, Materialname: S235, Oberfläche: feuerstückverzinkt, VPE: 1, Rabattgruppe: 14-144, Preiseinheit: 1, Schalldämmeinlage: ohne Dämmung, Verschluss: Mutter / Verschluss-Schraube, Stärke Material: 8 mm, Sicherheitsfaktor: 1,54, Anzugsmoment: 80 Nm, Anzahl Rohrschellen: 2, Breite Unterbau: 100 mm, Länge Unterbau: 250 mm, max. Höhe Unterbau: 175 mm, min. Höhe Unterbau: 150 mm, Rohraußendurchmesser: 114 mm, Breite Schellenband: 50 mm, Nennweite DN Rohr: 100 mm, Stärke Schellenband: 5 mm, max. Rohrachse: 233 mm, min. Rohrachse: 207 mm, zul. Last Fx: 3.86 kN, zul. Last Fy: 20 kN, zul. Last Fz stehend: 19.53 kN, zul. Last Fz hängend: 9.77 kN | Gleitlager T 2 RS HV3 50x5, 114 mm o. Dämm. 100x250 mm fsv, Material: Stahl, Materialname: S235, Oberfläche: feuerstückverzinkt, VPE: 1, Rabattgruppe: 14-144, Preiseinheit: 1, Schalldämmeinlage: ohne Dämmung, Verschluss: Mutter / Verschluss-Schraube, Stärke Material: 8 mm, Sicherheitsfaktor: 1,54, Anzugsmoment: 80 Nm, Anzahl Rohrschellen: 2, Breite Unterbau: 100 mm, Länge Unterbau: 250 mm, max. Höhe Unterbau: 175 mm, min. Höhe Unterbau: 150 mm, Rohraußendurchmesser: 114 mm, Breite Schellenband: 50 mm, Nennweite DN Rohr: 100 mm, Stärke Schellenband: 5 mm, max. Rohrachse: 233 mm, min. Rohrachse: 207 mm, zul. Last Fx: 3.86 kN, zul. Last Fy: 20 kN, zul. Last Fz stehend: 19.53 kN, zul. Last Fz hängend: 9.77 kN, Mengeneinheit: St, Gewicht: 5,9900 kg, Fabrikat: MEFA, EAN: 4250928460837
141cfba0133 | Gleitlager T 2 RS HV3 50x5 | 133 mm o. Dämm. 100x250 mm fsv | St | MEFA | 6,2700 kg | 4250928460844 | , Material: Stahl, Materialname: S235, Oberfläche: feuerstückverzinkt, VPE: 1, Rabattgruppe: 14-144, Preiseinheit: 1, Schalldämmeinlage: ohne Dämmung, Verschluss: Mutter / Verschluss-Schraube, Stärke Material: 8 mm, Sicherheitsfaktor: 1,54, Anzugsmoment: 80 Nm, Anzahl Rohrschellen: 2, Breite Unterbau: 100 mm, Länge Unterbau: 250 mm, max. Höhe Unterbau: 175 mm, min. Höhe Unterbau: 150 mm, Rohraußendurchmesser: 133 mm, Breite Schellenband: 50 mm, Stärke Schellenband: 5 mm, max. Rohrachse: 243 mm, min. Rohrachse: 217 mm, zul. Last Fx: 3.31 kN, zul. Last Fy: 20 kN, zul. Last Fz stehend: 19.53 kN, zul. Last Fz hängend: 9.77 kN | Gleitlager T 2 RS HV3 50x5, 133 mm o. Dämm. 100x250 mm fsv, Material: Stahl, Materialname: S235, Oberfläche: feuerstückverzinkt, VPE: 1, Rabattgruppe: 14-144, Preiseinheit: 1, Schalldämmeinlage: ohne Dämmung, Verschluss: Mutter / Verschluss-Schraube, Stärke Material: 8 mm, Sicherheitsfaktor: 1,54, Anzugsmoment: 80 Nm, Anzahl Rohrschellen: 2, Breite Unterbau: 100 mm, Länge Unterbau: 250 mm, max. Höhe Unterbau: 175 mm, min. Höhe Unterbau: 150 mm, Rohraußendurchmesser: 133 mm, Breite Schellenband: 50 mm, Stärke Schellenband: 5 mm, max. Rohrachse: 243 mm, min. Rohrachse: 217 mm, zul. Last Fx: 3.31 kN, zul. Last Fy: 20 kN, zul. Last Fz stehend: 19.53 kN, zul. Last Fz hängend: 9.77 kN, Mengeneinheit: St, Gewicht: 6,2700 kg, Fabrikat: MEFA, EAN: 4250928460844
141cfba0140 | Gleitlager T 2 RS HV3 50x5 | 140 mm o. Dämm. 100x250 mm fsv | St | MEFA | 6,3600 kg | 4250928460851 | , Material: Stahl, Materialname: S235, Oberfläche: feuerstückverzinkt, VPE: 1, Rabattgruppe: 14-144, Preiseinheit: 1, Schalldämmeinlage: ohne Dämmung, Verschluss: Mutter / Verschluss-Schraube, Stärke Material: 8 mm, Sicherheitsfaktor: 1,54, Anzugsmoment: 80 Nm, Anzahl Rohrschellen: 2, Breite Unterbau: 100 mm, Länge Unterbau: 250 mm, max. Höhe Unterbau: 175 mm, min. Höhe Unterbau: 150 mm, Rohraußendurchmesser: 140 mm, Breite Schellenband: 50 mm, Nennweite DN Rohr: 125 mm, Stärke Schellenband: 5 mm, max. Rohrachse: 246 mm, min. Rohrachse: 220 mm, zul. Last Fx: 3.14 kN, zul. Last Fy: 20 kN, zul. Last Fz stehend: 19.53 kN, zul. Last Fz hängend: 9.77 kN | Gleitlager T 2 RS HV3 50x5, 140 mm o. Dämm. 100x250 mm fsv, Material: Stahl, Materialname: S235, Oberfläche: feuerstückverzinkt, VPE: 1, Rabattgruppe: 14-144, Preiseinheit: 1, Schalldämmeinlage: ohne Dämmung, Verschluss: Mutter / Verschluss-Schraube, Stärke Material: 8 mm, Sicherheitsfaktor: 1,54, Anzugsmoment: 80 Nm, Anzahl Rohrschellen: 2, Breite Unterbau: 100 mm, Länge Unterbau: 250 mm, max. Höhe Unterbau: 175 mm, min. Höhe Unterbau: 150 mm, Rohraußendurchmesser: 140 mm, Breite Schellenband: 50 mm, Nennweite DN Rohr: 125 mm, Stärke Schellenband: 5 mm, max. Rohrachse: 246 mm, min. Rohrachse: 220 mm, zul. Last Fx: 3.14 kN, zul. Last Fy: 20 kN, zul. Last Fz stehend: 19.53 kN, zul. Last Fz hängend: 9.77 kN, Mengeneinheit: St, Gewicht: 6,3600 kg, Fabrikat: MEFA, EAN: 4250928460851
141cfba0160 | Gleitlager T 2 RS HV3 50x5 | 160 mm o. Dämm. 100x250 mm fsv | St | MEFA | 6,6400 kg | 4250928460868 | , Material: Stahl, Materialname: S235, Oberfläche: feuerstückverzinkt, VPE: 1, Rabattgruppe: 14-144, Preiseinheit: 1, Schalldämmeinlage: ohne Dämmung, Verschluss: Mutter / Verschluss-Schraube, Stärke Material: 8 mm, Sicherheitsfaktor: 1,54, Anzugsmoment: 80 Nm, Anzahl Rohrschellen: 2, Breite Unterbau: 100 mm, Länge Unterbau: 250 mm, max. Höhe Unterbau: 175 mm, min. Höhe Unterbau: 150 mm, Rohraußendurchmesser: 160 mm, Breite Schellenband: 50 mm, Stärke Schellenband: 5 mm, max. Rohrachse: 256 mm, min. Rohrachse: 230 mm, zul. Last Fx: 2.75 kN, zul. Last Fy: 20 kN, zul. Last Fz stehend: 19.53 kN, zul. Last Fz hängend: 9.77 kN | Gleitlager T 2 RS HV3 50x5, 160 mm o. Dämm. 100x250 mm fsv, Material: Stahl, Materialname: S235, Oberfläche: feuerstückverzinkt, VPE: 1, Rabattgruppe: 14-144, Preiseinheit: 1, Schalldämmeinlage: ohne Dämmung, Verschluss: Mutter / Verschluss-Schraube, Stärke Material: 8 mm, Sicherheitsfaktor: 1,54, Anzugsmoment: 80 Nm, Anzahl Rohrschellen: 2, Breite Unterbau: 100 mm, Länge Unterbau: 250 mm, max. Höhe Unterbau: 175 mm, min. Höhe Unterbau: 150 mm, Rohraußendurchmesser: 160 mm, Breite Schellenband: 50 mm, Stärke Schellenband: 5 mm, max. Rohrachse: 256 mm, min. Rohrachse: 230 mm, zul. Last Fx: 2.75 kN, zul. Last Fy: 20 kN, zul. Last Fz stehend: 19.53 kN, zul. Last Fz hängend: 9.77 kN, Mengeneinheit: St, Gewicht: 6,6400 kg, Fabrikat: MEFA, EAN: 4250928460868
141cfba0168 | Gleitlager T 2 RS HV3 50x5 | 168 mm o. Dämm. 100x250 mm fsv | St | MEFA | 6,7500 kg | 4250928460875 | , Material: Stahl, Materialname: S235, Oberfläche: feuerstückverzinkt, VPE: 1, Rabattgruppe: 14-144, Preiseinheit: 1, Schalldämmeinlage: ohne Dämmung, Verschluss: Mutter / Verschluss-Schraube, Stärke Material: 8 mm, Sicherheitsfaktor: 1,54, Anzugsmoment: 80 Nm, Anzahl Rohrschellen: 2, Breite Unterbau: 100 mm, Länge Unterbau: 250 mm, max. Höhe Unterbau: 175 mm, min. Höhe Unterbau: 150 mm, Rohraußendurchmesser: 168 mm, Breite Schellenband: 50 mm, Nennweite DN Rohr: 150 mm, Stärke Schellenband: 5 mm, max. Rohrachse: 260 mm, min. Rohrachse: 234 mm, zul. Last Fx: 2.62 kN, zul. Last Fy: 20 kN, zul. Last Fz stehend: 19.53 kN, zul. Last Fz hängend: 9.77 kN | Gleitlager T 2 RS HV3 50x5, 168 mm o. Dämm. 100x250 mm fsv, Material: Stahl, Materialname: S235, Oberfläche: feuerstückverzinkt, VPE: 1, Rabattgruppe: 14-144, Preiseinheit: 1, Schalldämmeinlage: ohne Dämmung, Verschluss: Mutter / Verschluss-Schraube, Stärke Material: 8 mm, Sicherheitsfaktor: 1,54, Anzugsmoment: 80 Nm, Anzahl Rohrschellen: 2, Breite Unterbau: 100 mm, Länge Unterbau: 250 mm, max. Höhe Unterbau: 175 mm, min. Höhe Unterbau: 150 mm, Rohraußendurchmesser: 168 mm, Breite Schellenband: 50 mm, Nennweite DN Rohr: 150 mm, Stärke Schellenband: 5 mm, max. Rohrachse: 260 mm, min. Rohrachse: 234 mm, zul. Last Fx: 2.62 kN, zul. Last Fy: 20 kN, zul. Last Fz stehend: 19.53 kN, zul. Last Fz hängend: 9.77 kN, Mengeneinheit: St, Gewicht: 6,7500 kg, Fabrikat: MEFA, EAN: 4250928460875
141cfba0180 | Gleitlager T 2 RS HV3 50x5 | 180 mm o. Dämm. 100x250 mm fsv | St | MEFA | 6,9200 kg | 4250928460882 | , Material: Stahl, Materialname: S235, Oberfläche: feuerstückverzinkt, VPE: 1, Rabattgruppe: 14-144, Preiseinheit: 1, Schalldämmeinlage: ohne Dämmung, Verschluss: Mutter / Verschluss-Schraube, Stärke Material: 8 mm, Sicherheitsfaktor: 1,54, Anzugsmoment: 80 Nm, Anzahl Rohrschellen: 2, Breite Unterbau: 100 mm, Länge Unterbau: 250 mm, max. Höhe Unterbau: 175 mm, min. Höhe Unterbau: 150 mm, Rohraußendurchmesser: 180 mm, Breite Schellenband: 50 mm, Stärke Schellenband: 5 mm, max. Rohrachse: 266 mm, min. Rohrachse: 240 mm, zul. Last Fx: 2.44 kN, zul. Last Fy: 20 kN, zul. Last Fz stehend: 19.53 kN, zul. Last Fz hängend: 9.77 kN | Gleitlager T 2 RS HV3 50x5, 180 mm o. Dämm. 100x250 mm fsv, Material: Stahl, Materialname: S235, Oberfläche: feuerstückverzinkt, VPE: 1, Rabattgruppe: 14-144, Preiseinheit: 1, Schalldämmeinlage: ohne Dämmung, Verschluss: Mutter / Verschluss-Schraube, Stärke Material: 8 mm, Sicherheitsfaktor: 1,54, Anzugsmoment: 80 Nm, Anzahl Rohrschellen: 2, Breite Unterbau: 100 mm, Länge Unterbau: 250 mm, max. Höhe Unterbau: 175 mm, min. Höhe Unterbau: 150 mm, Rohraußendurchmesser: 180 mm, Breite Schellenband: 50 mm, Stärke Schellenband: 5 mm, max. Rohrachse: 266 mm, min. Rohrachse: 240 mm, zul. Last Fx: 2.44 kN, zul. Last Fy: 20 kN, zul. Last Fz stehend: 19.53 kN, zul. Last Fz hängend: 9.77 kN, Mengeneinheit: St, Gewicht: 6,9200 kg, Fabrikat: MEFA, EAN: 4250928460882
141cfba0210 | Gleitlager T 2 RS HV3 50x5 | 210 mm o. Dämm. 100x250 mm fsv | St | MEFA | 7,3300 kg | 4250928460899 | , Material: Stahl, Materialname: S235, Oberfläche: feuerstückverzinkt, VPE: 1, Rabattgruppe: 14-144, Preiseinheit: 1, Schalldämmeinlage: ohne Dämmung, Verschluss: Mutter / Verschluss-Schraube, Stärke Material: 8 mm, Sicherheitsfaktor: 1,54, Anzugsmoment: 80 Nm, Anzahl Rohrschellen: 2, Breite Unterbau: 100 mm, Länge Unterbau: 250 mm, max. Höhe Unterbau: 175 mm, min. Höhe Unterbau: 150 mm, Rohraußendurchmesser: 210 mm, Breite Schellenband: 50 mm, Stärke Schellenband: 5 mm, max. Rohrachse: 281 mm, min. Rohrachse: 255 mm, zul. Last Fx: 2.09 kN, zul. Last Fy: 20 kN, zul. Last Fz stehend: 19.53 kN, zul. Last Fz hängend: 9.77 kN | Gleitlager T 2 RS HV3 50x5, 210 mm o. Dämm. 100x250 mm fsv, Material: Stahl, Materialname: S235, Oberfläche: feuerstückverzinkt, VPE: 1, Rabattgruppe: 14-144, Preiseinheit: 1, Schalldämmeinlage: ohne Dämmung, Verschluss: Mutter / Verschluss-Schraube, Stärke Material: 8 mm, Sicherheitsfaktor: 1,54, Anzugsmoment: 80 Nm, Anzahl Rohrschellen: 2, Breite Unterbau: 100 mm, Länge Unterbau: 250 mm, max. Höhe Unterbau: 175 mm, min. Höhe Unterbau: 150 mm, Rohraußendurchmesser: 210 mm, Breite Schellenband: 50 mm, Stärke Schellenband: 5 mm, max. Rohrachse: 281 mm, min. Rohrachse: 255 mm, zul. Last Fx: 2.09 kN, zul. Last Fy: 20 kN, zul. Last Fz stehend: 19.53 kN, zul. Last Fz hängend: 9.77 kN, Mengeneinheit: St, Gewicht: 7,3300 kg, Fabrikat: MEFA, EAN: 4250928460899
141cfba0219 | Gleitlager T 2 RS HV3 50x5 | 219 mm o. Dämm. 100x250 mm fsv | St | MEFA | 7,4600 kg | 4250928460905 | , Material: Stahl, Materialname: S235, Oberfläche: feuerstückverzinkt, VPE: 1, Rabattgruppe: 14-144, Preiseinheit: 1, Schalldämmeinlage: ohne Dämmung, Verschluss: Mutter / Verschluss-Schraube, Stärke Material: 8 mm, Sicherheitsfaktor: 1,54, Anzugsmoment: 80 Nm, Anzahl Rohrschellen: 2, Breite Unterbau: 100 mm, Länge Unterbau: 250 mm, max. Höhe Unterbau: 175 mm, min. Höhe Unterbau: 150 mm, Rohraußendurchmesser: 219 mm, Breite Schellenband: 50 mm, Nennweite DN Rohr: 200 mm, Stärke Schellenband: 5 mm, max. Rohrachse: 286 mm, min. Rohrachse: 260 mm, zul. Last Fx: 2.01 kN, zul. Last Fy: 20 kN, zul. Last Fz stehend: 19.53 kN, zul. Last Fz hängend: 9.77 kN | Gleitlager T 2 RS HV3 50x5, 219 mm o. Dämm. 100x250 mm fsv, Material: Stahl, Materialname: S235, Oberfläche: feuerstückverzinkt, VPE: 1, Rabattgruppe: 14-144, Preiseinheit: 1, Schalldämmeinlage: ohne Dämmung, Verschluss: Mutter / Verschluss-Schraube, Stärke Material: 8 mm, Sicherheitsfaktor: 1,54, Anzugsmoment: 80 Nm, Anzahl Rohrschellen: 2, Breite Unterbau: 100 mm, Länge Unterbau: 250 mm, max. Höhe Unterbau: 175 mm, min. Höhe Unterbau: 150 mm, Rohraußendurchmesser: 219 mm, Breite Schellenband: 50 mm, Nennweite DN Rohr: 200 mm, Stärke Schellenband: 5 mm, max. Rohrachse: 286 mm, min. Rohrachse: 260 mm, zul. Last Fx: 2.01 kN, zul. Last Fy: 20 kN, zul. Last Fz stehend: 19.53 kN, zul. Last Fz hängend: 9.77 kN, Mengeneinheit: St, Gewicht: 7,4600 kg, Fabrikat: MEFA, EAN: 4250928460905
141afbb0022 | Gleitlager T 2 RS HV1 35x4 | 20 - 22 mm EPDM 100x250 mm fsv | St | MEFA | 3,8200 kg | 4250928460912 | , Material: Stahl, Materialname: S235, Oberfläche: feuerstückverzinkt, VPE: 1, Rabattgruppe: 14-144, Preiseinheit: 1, Baustoffklasse: B2, Dämmstärke: 6 mm, max. Temperaturbeständigkeit: 100 °C, min. Temperaturbeständigkeit: -35 °C, Schalldämmeinlage: Gummi EPDM, Verschluss: Mutter / Verschluss-Schraube, Stärke Material: 8 mm, Sicherheitsfaktor: 1,54, Anzugsmoment: 80 Nm, Anzahl Rohrschellen: 2, Breite Unterbau: 100 mm, Länge Unterbau: 250 mm, max. Höhe Unterbau: 125 mm, min. Höhe Unterbau: 100 mm, max. Rohraußendurchmesser: 22 mm, min. Rohraußendurchmesser: 20 mm, Breite Schellenband: 35 mm, Nennweite DN Rohr: 15 mm, Stärke Schellenband: 4 mm, max. Rohrachse: 137 mm, min. Rohrachse: 110 mm, zul. Last Fx: 5.67 kN, zul. Last Fy: 1.2 kN, zul. Last Fz hängend mü 0,2: 5.5 kN, zul. Last Fz hängend mü 0,3: 4 kN, zul. Last Fz stehend mü 0,2: 6 kN, zul. Last Fz stehend mü 0,3: 4 kN | Gleitlager T 2 RS HV1 35x4, 20 - 22 mm EPDM 100x250 mm fsv, Material: Stahl, Materialname: S235, Oberfläche: feuerstückverzinkt, VPE: 1, Rabattgruppe: 14-144, Preiseinheit: 1, Baustoffklasse: B2, Dämmstärke: 6 mm, max. Temperaturbeständigkeit: 100 °C, min. Temperaturbeständigkeit: -35 °C, Schalldämmeinlage: Gummi EPDM, Verschluss: Mutter / Verschluss-Schraube, Stärke Material: 8 mm, Sicherheitsfaktor: 1,54, Anzugsmoment: 80 Nm, Anzahl Rohrschellen: 2, Breite Unterbau: 100 mm, Länge Unterbau: 250 mm, max. Höhe Unterbau: 125 mm, min. Höhe Unterbau: 100 mm, max. Rohraußendurchmesser: 22 mm, min. Rohraußendurchmesser: 20 mm, Breite Schellenband: 35 mm, Nennweite DN Rohr: 15 mm, Stärke Schellenband: 4 mm, max. Rohrachse: 137 mm, min. Rohrachse: 110 mm, zul. Last Fx: 5.67 kN, zul. Last Fy: 1.2 kN, zul. Last Fz hängend mü 0,2: 5.5 kN, zul. Last Fz hängend mü 0,3: 4 kN, zul. Last Fz stehend mü 0,2: 6 kN, zul. Last Fz stehend mü 0,3: 4 kN, Mengeneinheit: St, Gewicht: 3,8200 kg, Fabrikat: MEFA, EAN: 4250928460912
141afbb0025 | Gleitlager T 2 RS HV1 35x4 | 25 mm EPDM 100x250 mm fsv | St | MEFA | 3,8600 kg | 4250928460929 | , Material: Stahl, Materialname: S235, Oberfläche: feuerstückverzinkt, VPE: 1, Rabattgruppe: 14-144, Preiseinheit: 1, Baustoffklasse: B2, Dämmstärke: 6 mm, max. Temperaturbeständigkeit: 100 °C, min. Temperaturbeständigkeit: -35 °C, Schalldämmeinlage: Gummi EPDM, Verschluss: Mutter / Verschluss-Schraube, Stärke Material: 8 mm, Sicherheitsfaktor: 1,54, Anzugsmoment: 80 Nm, Anzahl Rohrschellen: 2, Breite Unterbau: 100 mm, Länge Unterbau: 250 mm, max. Höhe Unterbau: 125 mm, min. Höhe Unterbau: 100 mm, Rohraußendurchmesser: 25 mm, Breite Schellenband: 35 mm, Stärke Schellenband: 4 mm, max. Rohrachse: 139 mm, min. Rohrachse: 113 mm, zul. Last Fx: 5.67 kN, zul. Last Fy: 1.2 kN, zul. Last Fz hängend mü 0,2: 5.5 kN, zul. Last Fz hängend mü 0,3: 4 kN, zul. Last Fz stehend mü 0,2: 6 kN, zul. Last Fz stehend mü 0,3: 4 kN | Gleitlager T 2 RS HV1 35x4, 25 mm EPDM 100x250 mm fsv, Material: Stahl, Materialname: S235, Oberfläche: feuerstückverzinkt, VPE: 1, Rabattgruppe: 14-144, Preiseinheit: 1, Baustoffklasse: B2, Dämmstärke: 6 mm, max. Temperaturbeständigkeit: 100 °C, min. Temperaturbeständigkeit: -35 °C, Schalldämmeinlage: Gummi EPDM, Verschluss: Mutter / Verschluss-Schraube, Stärke Material: 8 mm, Sicherheitsfaktor: 1,54, Anzugsmoment: 80 Nm, Anzahl Rohrschellen: 2, Breite Unterbau: 100 mm, Länge Unterbau: 250 mm, max. Höhe Unterbau: 125 mm, min. Höhe Unterbau: 100 mm, Rohraußendurchmesser: 25 mm, Breite Schellenband: 35 mm, Stärke Schellenband: 4 mm, max. Rohrachse: 139 mm, min. Rohrachse: 113 mm, zul. Last Fx: 5.67 kN, zul. Last Fy: 1.2 kN, zul. Last Fz hängend mü 0,2: 5.5 kN, zul. Last Fz hängend mü 0,3: 4 kN, zul. Last Fz stehend mü 0,2: 6 kN, zul. Last Fz stehend mü 0,3: 4 kN, Mengeneinheit: St, Gewicht: 3,8600 kg, Fabrikat: MEFA, EAN: 4250928460929
141afbb0028 | Gleitlager T 2 RS HV1 35x4 | 27 - 28 mm EPDM 100x250 mm fsv | St | MEFA | 3,8900 kg | 4250928460936 | , Material: Stahl, Materialname: S235, Oberfläche: feuerstückverzinkt, VPE: 1, Rabattgruppe: 14-144, Preiseinheit: 1, Baustoffklasse: B2, Dämmstärke: 6 mm, max. Temperaturbeständigkeit: 100 °C, min. Temperaturbeständigkeit: -35 °C, Schalldämmeinlage: Gummi EPDM, Verschluss: Mutter / Verschluss-Schraube, Stärke Material: 8 mm, Sicherheitsfaktor: 1,54, Anzugsmoment: 80 Nm, Anzahl Rohrschellen: 2, Breite Unterbau: 100 mm, Länge Unterbau: 250 mm, max. Höhe Unterbau: 125 mm, min. Höhe Unterbau: 100 mm, max. Rohraußendurchmesser: 28 mm, min. Rohraußendurchmesser: 27 mm, Breite Schellenband: 35 mm, Nennweite DN Rohr: 20 mm, Stärke Schellenband: 4 mm, max. Rohrachse: 140 mm, min. Rohrachse: 114 mm, zul. Last Fx: 5.67 kN, zul. Last Fy: 1.2 kN, zul. Last Fz hängend mü 0,2: 5.5 kN, zul. Last Fz hängend mü 0,3: 4 kN, zul. Last Fz stehend mü 0,2: 6 kN, zul. Last Fz stehend mü 0,3: 4 kN | Gleitlager T 2 RS HV1 35x4, 27 - 28 mm EPDM 100x250 mm fsv, Material: Stahl, Materialname: S235, Oberfläche: feuerstückverzinkt, VPE: 1, Rabattgruppe: 14-144, Preiseinheit: 1, Baustoffklasse: B2, Dämmstärke: 6 mm, max. Temperaturbeständigkeit: 100 °C, min. Temperaturbeständigkeit: -35 °C, Schalldämmeinlage: Gummi EPDM, Verschluss: Mutter / Verschluss-Schraube, Stärke Material: 8 mm, Sicherheitsfaktor: 1,54, Anzugsmoment: 80 Nm, Anzahl Rohrschellen: 2, Breite Unterbau: 100 mm, Länge Unterbau: 250 mm, max. Höhe Unterbau: 125 mm, min. Höhe Unterbau: 100 mm, max. Rohraußendurchmesser: 28 mm, min. Rohraußendurchmesser: 27 mm, Breite Schellenband: 35 mm, Nennweite DN Rohr: 20 mm, Stärke Schellenband: 4 mm, max. Rohrachse: 140 mm, min. Rohrachse: 114 mm, zul. Last Fx: 5.67 kN, zul. Last Fy: 1.2 kN, zul. Last Fz hängend mü 0,2: 5.5 kN, zul. Last Fz hängend mü 0,3: 4 kN, zul. Last Fz stehend mü 0,2: 6 kN, zul. Last Fz stehend mü 0,3: 4 kN, Mengeneinheit: St, Gewicht: 3,8900 kg, Fabrikat: MEFA, EAN: 4250928460936
141afbb0032 | Gleitlager T 2 RS HV1 35x4 | 32 mm EPDM 100x250 mm fsv | St | MEFA | 3,9300 kg | 4250928460943 | , Material: Stahl, Materialname: S235, Oberfläche: feuerstückverzinkt, VPE: 1, Rabattgruppe: 14-144, Preiseinheit: 1, Baustoffklasse: B2, Dämmstärke: 6 mm, max. Temperaturbeständigkeit: 100 °C, min. Temperaturbeständigkeit: -35 °C, Schalldämmeinlage: Gummi EPDM, Verschluss: Mutter / Verschluss-Schraube, Stärke Material: 8 mm, Sicherheitsfaktor: 1,54, Anzugsmoment: 80 Nm, Anzahl Rohrschellen: 2, Breite Unterbau: 100 mm, Länge Unterbau: 250 mm, max. Höhe Unterbau: 125 mm, min. Höhe Unterbau: 100 mm, Rohraußendurchmesser: 32 mm, Breite Schellenband: 35 mm, Stärke Schellenband: 4 mm, max. Rohrachse: 142 mm, min. Rohrachse: 116 mm, zul. Last Fx: 5.67 kN, zul. Last Fy: 1.2 kN, zul. Last Fz hängend mü 0,2: 5.5 kN, zul. Last Fz hängend mü 0,3: 4 kN, zul. Last Fz stehend mü 0,2: 6 kN, zul. Last Fz stehend mü 0,3: 4 kN | Gleitlager T 2 RS HV1 35x4, 32 mm EPDM 100x250 mm fsv, Material: Stahl, Materialname: S235, Oberfläche: feuerstückverzinkt, VPE: 1, Rabattgruppe: 14-144, Preiseinheit: 1, Baustoffklasse: B2, Dämmstärke: 6 mm, max. Temperaturbeständigkeit: 100 °C, min. Temperaturbeständigkeit: -35 °C, Schalldämmeinlage: Gummi EPDM, Verschluss: Mutter / Verschluss-Schraube, Stärke Material: 8 mm, Sicherheitsfaktor: 1,54, Anzugsmoment: 80 Nm, Anzahl Rohrschellen: 2, Breite Unterbau: 100 mm, Länge Unterbau: 250 mm, max. Höhe Unterbau: 125 mm, min. Höhe Unterbau: 100 mm, Rohraußendurchmesser: 32 mm, Breite Schellenband: 35 mm, Stärke Schellenband: 4 mm, max. Rohrachse: 142 mm, min. Rohrachse: 116 mm, zul. Last Fx: 5.67 kN, zul. Last Fy: 1.2 kN, zul. Last Fz hängend mü 0,2: 5.5 kN, zul. Last Fz hängend mü 0,3: 4 kN, zul. Last Fz stehend mü 0,2: 6 kN, zul. Last Fz stehend mü 0,3: 4 kN, Mengeneinheit: St, Gewicht: 3,9300 kg, Fabrikat: MEFA, EAN: 4250928460943
141afbb0035 | Gleitlager T 2 RS HV1 35x4 | 33 - 35 mm EPDM 100x250 mm fsv | St | MEFA | 3,9600 kg | 4250928460950 | , Material: Stahl, Materialname: S235, Oberfläche: feuerstückverzinkt, VPE: 1, Rabattgruppe: 14-144, Preiseinheit: 1, Baustoffklasse: B2, Dämmstärke: 6 mm, max. Temperaturbeständigkeit: 100 °C, min. Temperaturbeständigkeit: -35 °C, Schalldämmeinlage: Gummi EPDM, Verschluss: Mutter / Verschluss-Schraube, Stärke Material: 8 mm, Sicherheitsfaktor: 1,54, Anzugsmoment: 80 Nm, Anzahl Rohrschellen: 2, Breite Unterbau: 100 mm, Länge Unterbau: 250 mm, max. Höhe Unterbau: 125 mm, min. Höhe Unterbau: 100 mm, max. Rohraußendurchmesser: 35 mm, min. Rohraußendurchmesser: 33 mm, Breite Schellenband: 35 mm, Nennweite DN Rohr: 25 mm, Stärke Schellenband: 4 mm, max. Rohrachse: 144 mm, min. Rohrachse: 117 mm, zul. Last Fx: 5.67 kN, zul. Last Fy: 1.2 kN, zul. Last Fz hängend mü 0,2: 5.5 kN, zul. Last Fz hängend mü 0,3: 4 kN, zul. Last Fz stehend mü 0,2: 6 kN, zul. Last Fz stehend mü 0,3: 4 kN | Gleitlager T 2 RS HV1 35x4, 33 - 35 mm EPDM 100x250 mm fsv, Material: Stahl, Materialname: S235, Oberfläche: feuerstückverzinkt, VPE: 1, Rabattgruppe: 14-144, Preiseinheit: 1, Baustoffklasse: B2, Dämmstärke: 6 mm, max. Temperaturbeständigkeit: 100 °C, min. Temperaturbeständigkeit: -35 °C, Schalldämmeinlage: Gummi EPDM, Verschluss: Mutter / Verschluss-Schraube, Stärke Material: 8 mm, Sicherheitsfaktor: 1,54, Anzugsmoment: 80 Nm, Anzahl Rohrschellen: 2, Breite Unterbau: 100 mm, Länge Unterbau: 250 mm, max. Höhe Unterbau: 125 mm, min. Höhe Unterbau: 100 mm, max. Rohraußendurchmesser: 35 mm, min. Rohraußendurchmesser: 33 mm, Breite Schellenband: 35 mm, Nennweite DN Rohr: 25 mm, Stärke Schellenband: 4 mm, max. Rohrachse: 144 mm, min. Rohrachse: 117 mm, zul. Last Fx: 5.67 kN, zul. Last Fy: 1.2 kN, zul. Last Fz hängend mü 0,2: 5.5 kN, zul. Last Fz hängend mü 0,3: 4 kN, zul. Last Fz stehend mü 0,2: 6 kN, zul. Last Fz stehend mü 0,3: 4 kN, Mengeneinheit: St, Gewicht: 3,9600 kg, Fabrikat: MEFA, EAN: 4250928460950
141afbb0042 | Gleitlager T 2 RS HV1 35x4 | 37 - 42 mm EPDM 100x250 mm fsv | St | MEFA | 4,0200 kg | 4250928460967 | , Material: Stahl, Materialname: S235, Oberfläche: feuerstückverzinkt, VPE: 1, Rabattgruppe: 14-144, Preiseinheit: 1, Baustoffklasse: B2, Dämmstärke: 6 mm, max. Temperaturbeständigkeit: 100 °C, min. Temperaturbeständigkeit: -35 °C, Schalldämmeinlage: Gummi EPDM, Verschluss: Mutter / Verschluss-Schraube, Stärke Material: 8 mm, Sicherheitsfaktor: 1,54, Anzugsmoment: 80 Nm, Anzahl Rohrschellen: 2, Breite Unterbau: 100 mm, Länge Unterbau: 250 mm, max. Höhe Unterbau: 125 mm, min. Höhe Unterbau: 100 mm, max. Rohraußendurchmesser: 42 mm, min. Rohraußendurchmesser: 37 mm, Breite Schellenband: 35 mm, Nennweite DN Rohr: 32 mm, Stärke Schellenband: 4 mm, max. Rohrachse: 147 mm, min. Rohrachse: 120 mm, zul. Last Fx: 5.67 kN, zul. Last Fy: 1.2 kN, zul. Last Fz hängend mü 0,2: 5.5 kN, zul. Last Fz hängend mü 0,3: 4 kN, zul. Last Fz stehend mü 0,2: 6 kN, zul. Last Fz stehend mü 0,3: 4 kN | Gleitlager T 2 RS HV1 35x4, 37 - 42 mm EPDM 100x250 mm fsv, Material: Stahl, Materialname: S235, Oberfläche: feuerstückverzinkt, VPE: 1, Rabattgruppe: 14-144, Preiseinheit: 1, Baustoffklasse: B2, Dämmstärke: 6 mm, max. Temperaturbeständigkeit: 100 °C, min. Temperaturbeständigkeit: -35 °C, Schalldämmeinlage: Gummi EPDM, Verschluss: Mutter / Verschluss-Schraube, Stärke Material: 8 mm, Sicherheitsfaktor: 1,54, Anzugsmoment: 80 Nm, Anzahl Rohrschellen: 2, Breite Unterbau: 100 mm, Länge Unterbau: 250 mm, max. Höhe Unterbau: 125 mm, min. Höhe Unterbau: 100 mm, max. Rohraußendurchmesser: 42 mm, min. Rohraußendurchmesser: 37 mm, Breite Schellenband: 35 mm, Nennweite DN Rohr: 32 mm, Stärke Schellenband: 4 mm, max. Rohrachse: 147 mm, min. Rohrachse: 120 mm, zul. Last Fx: 5.67 kN, zul. Last Fy: 1.2 kN, zul. Last Fz hängend mü 0,2: 5.5 kN, zul. Last Fz hängend mü 0,3: 4 kN, zul. Last Fz stehend mü 0,2: 6 kN, zul. Last Fz stehend mü 0,3: 4 kN, Mengeneinheit: St, Gewicht: 4,0200 kg, Fabrikat: MEFA, EAN: 4250928460967
141afbb0050 | Gleitlager T 2 RS HV1 35x4 | 44 - 50 mm EPDM 100x250 mm fsv | St | MEFA | 4,0900 kg | 4250928460974 | , Material: Stahl, Materialname: S235, Oberfläche: feuerstückverzinkt, VPE: 1, Rabattgruppe: 14-144, Preiseinheit: 1, Baustoffklasse: B2, Dämmstärke: 6 mm, max. Temperaturbeständigkeit: 100 °C, min. Temperaturbeständigkeit: -35 °C, Schalldämmeinlage: Gummi EPDM, Verschluss: Mutter / Verschluss-Schraube, Stärke Material: 8 mm, Sicherheitsfaktor: 1,54, Anzugsmoment: 80 Nm, Anzahl Rohrschellen: 2, Breite Unterbau: 100 mm, Länge Unterbau: 250 mm, max. Höhe Unterbau: 125 mm, min. Höhe Unterbau: 100 mm, max. Rohraußendurchmesser: 50 mm, min. Rohraußendurchmesser: 44 mm, Breite Schellenband: 35 mm, Nennweite DN Rohr: 40 mm, Stärke Schellenband: 4 mm, max. Rohrachse: 151 mm, min. Rohrachse: 124 mm, zul. Last Fx: 5 kN, zul. Last Fy: 1.2 kN, zul. Last Fz hängend mü 0,2: 5.5 kN, zul. Last Fz hängend mü 0,3: 4 kN, zul. Last Fz stehend mü 0,2: 6 kN, zul. Last Fz stehend mü 0,3: 4 kN | Gleitlager T 2 RS HV1 35x4, 44 - 50 mm EPDM 100x250 mm fsv, Material: Stahl, Materialname: S235, Oberfläche: feuerstückverzinkt, VPE: 1, Rabattgruppe: 14-144, Preiseinheit: 1, Baustoffklasse: B2, Dämmstärke: 6 mm, max. Temperaturbeständigkeit: 100 °C, min. Temperaturbeständigkeit: -35 °C, Schalldämmeinlage: Gummi EPDM, Verschluss: Mutter / Verschluss-Schraube, Stärke Material: 8 mm, Sicherheitsfaktor: 1,54, Anzugsmoment: 80 Nm, Anzahl Rohrschellen: 2, Breite Unterbau: 100 mm, Länge Unterbau: 250 mm, max. Höhe Unterbau: 125 mm, min. Höhe Unterbau: 100 mm, max. Rohraußendurchmesser: 50 mm, min. Rohraußendurchmesser: 44 mm, Breite Schellenband: 35 mm, Nennweite DN Rohr: 40 mm, Stärke Schellenband: 4 mm, max. Rohrachse: 151 mm, min. Rohrachse: 124 mm, zul. Last Fx: 5 kN, zul. Last Fy: 1.2 kN, zul. Last Fz hängend mü 0,2: 5.5 kN, zul. Last Fz hängend mü 0,3: 4 kN, zul. Last Fz stehend mü 0,2: 6 kN, zul. Last Fz stehend mü 0,3: 4 kN, Mengeneinheit: St, Gewicht: 4,0900 kg, Fabrikat: MEFA, EAN: 4250928460974
141afbb0054 | Gleitlager T 2 RS HV1 35x4 | 54 mm EPDM 100x250 mm fsv | St | MEFA | 4,1300 kg | 4250928460981 | , Material: Stahl, Materialname: S235, Oberfläche: feuerstückverzinkt, VPE: 1, Rabattgruppe: 14-144, Preiseinheit: 1, Baustoffklasse: B2, Dämmstärke: 6 mm, max. Temperaturbeständigkeit: 100 °C, min. Temperaturbeständigkeit: -35 °C, Schalldämmeinlage: Gummi EPDM, Verschluss: Mutter / Verschluss-Schraube, Stärke Material: 8 mm, Sicherheitsfaktor: 1,54, Anzugsmoment: 80 Nm, Anzahl Rohrschellen: 2, Breite Unterbau: 100 mm, Länge Unterbau: 250 mm, max. Höhe Unterbau: 125 mm, min. Höhe Unterbau: 100 mm, Rohraußendurchmesser: 54 mm, Breite Schellenband: 35 mm, Stärke Schellenband: 4 mm, max. Rohrachse: 153 mm, min. Rohrachse: 127 mm, zul. Last Fx: 4.68 kN, zul. Last Fy: 1.2 kN, zul. Last Fz hängend mü 0,2: 5.5 kN, zul. Last Fz hängend mü 0,3: 4 kN, zul. Last Fz stehend mü 0,2: 6 kN, zul. Last Fz stehend mü 0,3: 4 kN | Gleitlager T 2 RS HV1 35x4, 54 mm EPDM 100x250 mm fsv, Material: Stahl, Materialname: S235, Oberfläche: feuerstückverzinkt, VPE: 1, Rabattgruppe: 14-144, Preiseinheit: 1, Baustoffklasse: B2, Dämmstärke: 6 mm, max. Temperaturbeständigkeit: 100 °C, min. Temperaturbeständigkeit: -35 °C, Schalldämmeinlage: Gummi EPDM, Verschluss: Mutter / Verschluss-Schraube, Stärke Material: 8 mm, Sicherheitsfaktor: 1,54, Anzugsmoment: 80 Nm, Anzahl Rohrschellen: 2, Breite Unterbau: 100 mm, Länge Unterbau: 250 mm, max. Höhe Unterbau: 125 mm, min. Höhe Unterbau: 100 mm, Rohraußendurchmesser: 54 mm, Breite Schellenband: 35 mm, Stärke Schellenband: 4 mm, max. Rohrachse: 153 mm, min. Rohrachse: 127 mm, zul. Last Fx: 4.68 kN, zul. Last Fy: 1.2 kN, zul. Last Fz hängend mü 0,2: 5.5 kN, zul. Last Fz hängend mü 0,3: 4 kN, zul. Last Fz stehend mü 0,2: 6 kN, zul. Last Fz stehend mü 0,3: 4 kN, Mengeneinheit: St, Gewicht: 4,1300 kg, Fabrikat: MEFA, EAN: 4250928460981
141afbb0060 | Gleitlager T 2 RS HV1 35x4 | 60 mm EPDM 100x250 mm fsv | St | MEFA | 4,1900 kg | 4250928460998 | , Material: Stahl, Materialname: S235, Oberfläche: feuerstückverzinkt, VPE: 1, Rabattgruppe: 14-144, Preiseinheit: 1, Baustoffklasse: B2, Dämmstärke: 6 mm, max. Temperaturbeständigkeit: 100 °C, min. Temperaturbeständigkeit: -35 °C, Schalldämmeinlage: Gummi EPDM, Verschluss: Mutter / Verschluss-Schraube, Stärke Material: 8 mm, Sicherheitsfaktor: 1,54, Anzugsmoment: 80 Nm, Anzahl Rohrschellen: 2, Breite Unterbau: 100 mm, Länge Unterbau: 250 mm, max. Höhe Unterbau: 125 mm, min. Höhe Unterbau: 100 mm, Rohraußendurchmesser: 60 mm, Breite Schellenband: 35 mm, Nennweite DN Rohr: 50 mm, Stärke Schellenband: 4 mm, max. Rohrachse: 156 mm, min. Rohrachse: 130 mm, zul. Last Fx: 4.26 kN, zul. Last Fy: 1.2 kN, zul. Last Fz hängend mü 0,2: 5.5 kN, zul. Last Fz hängend mü 0,3: 4 kN, zul. Last Fz stehend mü 0,2: 6 kN, zul. Last Fz stehend mü 0,3: 4 kN | Gleitlager T 2 RS HV1 35x4, 60 mm EPDM 100x250 mm fsv, Material: Stahl, Materialname: S235, Oberfläche: feuerstückverzinkt, VPE: 1, Rabattgruppe: 14-144, Preiseinheit: 1, Baustoffklasse: B2, Dämmstärke: 6 mm, max. Temperaturbeständigkeit: 100 °C, min. Temperaturbeständigkeit: -35 °C, Schalldämmeinlage: Gummi EPDM, Verschluss: Mutter / Verschluss-Schraube, Stärke Material: 8 mm, Sicherheitsfaktor: 1,54, Anzugsmoment: 80 Nm, Anzahl Rohrschellen: 2, Breite Unterbau: 100 mm, Länge Unterbau: 250 mm, max. Höhe Unterbau: 125 mm, min. Höhe Unterbau: 100 mm, Rohraußendurchmesser: 60 mm, Breite Schellenband: 35 mm, Nennweite DN Rohr: 50 mm, Stärke Schellenband: 4 mm, max. Rohrachse: 156 mm, min. Rohrachse: 130 mm, zul. Last Fx: 4.26 kN, zul. Last Fy: 1.2 kN, zul. Last Fz hängend mü 0,2: 5.5 kN, zul. Last Fz hängend mü 0,3: 4 kN, zul. Last Fz stehend mü 0,2: 6 kN, zul. Last Fz stehend mü 0,3: 4 kN, Mengeneinheit: St, Gewicht: 4,1900 kg, Fabrikat: MEFA, EAN: 4250928460998
141afbb0064 | Gleitlager T 2 RS HV1 50x5 | 64 mm EPDM 100x250 mm fsv | St | MEFA | 5,1400 kg | 4250928461001 | , Material: Stahl, Materialname: S235, Oberfläche: feuerstückverzinkt, VPE: 1, Rabattgruppe: 14-144, Preiseinheit: 1, Baustoffklasse: B2, Dämmstärke: 6 mm, max. Temperaturbeständigkeit: 100 °C, min. Temperaturbeständigkeit: -35 °C, Schalldämmeinlage: Gummi EPDM, Verschluss: Mutter / Verschluss-Schraube, Stärke Material: 8 mm, Sicherheitsfaktor: 1,54, Anzugsmoment: 80 Nm, Anzahl Rohrschellen: 2, Breite Unterbau: 100 mm, Länge Unterbau: 250 mm, max. Höhe Unterbau: 125 mm, min. Höhe Unterbau: 100 mm, Rohraußendurchmesser: 64 mm, Breite Schellenband: 50 mm, Stärke Schellenband: 5 mm, max. Rohrachse: 159 mm, min. Rohrachse: 133 mm, zul. Last Fx: 5.67 kN, zul. Last Fy: 2 kN, zul. Last Fz hängend mü 0,2: 6.4 kN, zul. Last Fz hängend mü 0,3: 6.4 kN, zul. Last Fz stehend mü 0,2: 10 kN, zul. Last Fz stehend mü 0,3: 6.67 kN | Gleitlager T 2 RS HV1 50x5, 64 mm EPDM 100x250 mm fsv, Material: Stahl, Materialname: S235, Oberfläche: feuerstückverzinkt, VPE: 1, Rabattgruppe: 14-144, Preiseinheit: 1, Baustoffklasse: B2, Dämmstärke: 6 mm, max. Temperaturbeständigkeit: 100 °C, min. Temperaturbeständigkeit: -35 °C, Schalldämmeinlage: Gummi EPDM, Verschluss: Mutter / Verschluss-Schraube, Stärke Material: 8 mm, Sicherheitsfaktor: 1,54, Anzugsmoment: 80 Nm, Anzahl Rohrschellen: 2, Breite Unterbau: 100 mm, Länge Unterbau: 250 mm, max. Höhe Unterbau: 125 mm, min. Höhe Unterbau: 100 mm, Rohraußendurchmesser: 64 mm, Breite Schellenband: 50 mm, Stärke Schellenband: 5 mm, max. Rohrachse: 159 mm, min. Rohrachse: 133 mm, zul. Last Fx: 5.67 kN, zul. Last Fy: 2 kN, zul. Last Fz hängend mü 0,2: 6.4 kN, zul. Last Fz hängend mü 0,3: 6.4 kN, zul. Last Fz stehend mü 0,2: 10 kN, zul. Last Fz stehend mü 0,3: 6.67 kN, Mengeneinheit: St, Gewicht: 5,1400 kg, Fabrikat: MEFA, EAN: 4250928461001
141afbb0076 | Gleitlager T 2 RS HV1 50x5 | 76 mm EPDM 100x250 mm fsv | St | MEFA | 5,3500 kg | 4250928461018 | , Material: Stahl, Materialname: S235, Oberfläche: feuerstückverzinkt, VPE: 1, Rabattgruppe: 14-144, Preiseinheit: 1, Baustoffklasse: B2, Dämmstärke: 6 mm, max. Temperaturbeständigkeit: 100 °C, min. Temperaturbeständigkeit: -35 °C, Schalldämmeinlage: Gummi EPDM, Verschluss: Mutter / Verschluss-Schraube, Stärke Material: 8 mm, Sicherheitsfaktor: 1,54, Anzugsmoment: 80 Nm, Anzahl Rohrschellen: 2, Breite Unterbau: 100 mm, Länge Unterbau: 250 mm, max. Höhe Unterbau: 125 mm, min. Höhe Unterbau: 100 mm, Rohraußendurchmesser: 76 mm, Breite Schellenband: 50 mm, Nennweite DN Rohr: 65 mm, Stärke Schellenband: 5 mm, max. Rohrachse: 165 mm, min. Rohrachse: 139 mm, zul. Last Fx: 4.94 kN, zul. Last Fy: 2 kN, zul. Last Fz hängend mü 0,2: 6.4 kN, zul. Last Fz hängend mü 0,3: 6.4 kN, zul. Last Fz stehend mü 0,2: 10 kN, zul. Last Fz stehend mü 0,3: 6.67 kN | Gleitlager T 2 RS HV1 50x5, 76 mm EPDM 100x250 mm fsv, Material: Stahl, Materialname: S235, Oberfläche: feuerstückverzinkt, VPE: 1, Rabattgruppe: 14-144, Preiseinheit: 1, Baustoffklasse: B2, Dämmstärke: 6 mm, max. Temperaturbeständigkeit: 100 °C, min. Temperaturbeständigkeit: -35 °C, Schalldämmeinlage: Gummi EPDM, Verschluss: Mutter / Verschluss-Schraube, Stärke Material: 8 mm, Sicherheitsfaktor: 1,54, Anzugsmoment: 80 Nm, Anzahl Rohrschellen: 2, Breite Unterbau: 100 mm, Länge Unterbau: 250 mm, max. Höhe Unterbau: 125 mm, min. Höhe Unterbau: 100 mm, Rohraußendurchmesser: 76 mm, Breite Schellenband: 50 mm, Nennweite DN Rohr: 65 mm, Stärke Schellenband: 5 mm, max. Rohrachse: 165 mm, min. Rohrachse: 139 mm, zul. Last Fx: 4.94 kN, zul. Last Fy: 2 kN, zul. Last Fz hängend mü 0,2: 6.4 kN, zul. Last Fz hängend mü 0,3: 6.4 kN, zul. Last Fz stehend mü 0,2: 10 kN, zul. Last Fz stehend mü 0,3: 6.67 kN, Mengeneinheit: St, Gewicht: 5,3500 kg, Fabrikat: MEFA, EAN: 4250928461018
141afbb0089 | Gleitlager T 2 RS HV1 50x5 | 89 mm EPDM 100x250 mm fsv | St | MEFA | 5,5500 kg | 4250928461025 | , Material: Stahl, Materialname: S235, Oberfläche: feuerstückverzinkt, VPE: 1, Rabattgruppe: 14-144, Preiseinheit: 1, Baustoffklasse: B2, Dämmstärke: 6 mm, max. Temperaturbeständigkeit: 100 °C, min. Temperaturbeständigkeit: -35 °C, Schalldämmeinlage: Gummi EPDM, Verschluss: Mutter / Verschluss-Schraube, Stärke Material: 8 mm, Sicherheitsfaktor: 1,54, Anzugsmoment: 80 Nm, Anzahl Rohrschellen: 2, Breite Unterbau: 100 mm, Länge Unterbau: 250 mm, max. Höhe Unterbau: 125 mm, min. Höhe Unterbau: 100 mm, Rohraußendurchmesser: 89 mm, Breite Schellenband: 50 mm, Nennweite DN Rohr: 80 mm, Stärke Schellenband: 5 mm, max. Rohrachse: 172 mm, min. Rohrachse: 146 mm, zul. Last Fx: 4.36 kN, zul. Last Fy: 2 kN, zul. Last Fz hängend mü 0,2: 6.4 kN, zul. Last Fz hängend mü 0,3: 6.4 kN, zul. Last Fz stehend mü 0,2: 10 kN, zul. Last Fz stehend mü 0,3: 6.67 kN | Gleitlager T 2 RS HV1 50x5, 89 mm EPDM 100x250 mm fsv, Material: Stahl, Materialname: S235, Oberfläche: feuerstückverzinkt, VPE: 1, Rabattgruppe: 14-144, Preiseinheit: 1, Baustoffklasse: B2, Dämmstärke: 6 mm, max. Temperaturbeständigkeit: 100 °C, min. Temperaturbeständigkeit: -35 °C, Schalldämmeinlage: Gummi EPDM, Verschluss: Mutter / Verschluss-Schraube, Stärke Material: 8 mm, Sicherheitsfaktor: 1,54, Anzugsmoment: 80 Nm, Anzahl Rohrschellen: 2, Breite Unterbau: 100 mm, Länge Unterbau: 250 mm, max. Höhe Unterbau: 125 mm, min. Höhe Unterbau: 100 mm, Rohraußendurchmesser: 89 mm, Breite Schellenband: 50 mm, Nennweite DN Rohr: 80 mm, Stärke Schellenband: 5 mm, max. Rohrachse: 172 mm, min. Rohrachse: 146 mm, zul. Last Fx: 4.36 kN, zul. Last Fy: 2 kN, zul. Last Fz hängend mü 0,2: 6.4 kN, zul. Last Fz hängend mü 0,3: 6.4 kN, zul. Last Fz stehend mü 0,2: 10 kN, zul. Last Fz stehend mü 0,3: 6.67 kN, Mengeneinheit: St, Gewicht: 5,5500 kg, Fabrikat: MEFA, EAN: 4250928461025
141afbb0108 | Gleitlager T 2 RS HV1 50x5 | 108 mm EPDM 100x250 mm fsv | St | MEFA | 5,8500 kg | 4250928461032 | , Material: Stahl, Materialname: S235, Oberfläche: feuerstückverzinkt, VPE: 1, Rabattgruppe: 14-144, Preiseinheit: 1, Baustoffklasse: B2, Dämmstärke: 6 mm, max. Temperaturbeständigkeit: 100 °C, min. Temperaturbeständigkeit: -35 °C, Schalldämmeinlage: Gummi EPDM, Verschluss: Mutter / Verschluss-Schraube, Stärke Material: 8 mm, Sicherheitsfaktor: 1,54, Anzugsmoment: 80 Nm, Anzahl Rohrschellen: 2, Breite Unterbau: 100 mm, Länge Unterbau: 250 mm, max. Höhe Unterbau: 125 mm, min. Höhe Unterbau: 100 mm, Rohraußendurchmesser: 108 mm, Breite Schellenband: 50 mm, Stärke Schellenband: 5 mm, max. Rohrachse: 181 mm, min. Rohrachse: 155 mm, zul. Last Fx: 3.67 kN, zul. Last Fy: 3 kN, zul. Last Fz hängend mü 0,2: 6.4 kN, zul. Last Fz hängend mü 0,3: 6.4 kN, zul. Last Fz stehend mü 0,2: 12.8 kN, zul. Last Fz stehend mü 0,3: 10 kN | Gleitlager T 2 RS HV1 50x5, 108 mm EPDM 100x250 mm fsv, Material: Stahl, Materialname: S235, Oberfläche: feuerstückverzinkt, VPE: 1, Rabattgruppe: 14-144, Preiseinheit: 1, Baustoffklasse: B2, Dämmstärke: 6 mm, max. Temperaturbeständigkeit: 100 °C, min. Temperaturbeständigkeit: -35 °C, Schalldämmeinlage: Gummi EPDM, Verschluss: Mutter / Verschluss-Schraube, Stärke Material: 8 mm, Sicherheitsfaktor: 1,54, Anzugsmoment: 80 Nm, Anzahl Rohrschellen: 2, Breite Unterbau: 100 mm, Länge Unterbau: 250 mm, max. Höhe Unterbau: 125 mm, min. Höhe Unterbau: 100 mm, Rohraußendurchmesser: 108 mm, Breite Schellenband: 50 mm, Stärke Schellenband: 5 mm, max. Rohrachse: 181 mm, min. Rohrachse: 155 mm, zul. Last Fx: 3.67 kN, zul. Last Fy: 3 kN, zul. Last Fz hängend mü 0,2: 6.4 kN, zul. Last Fz hängend mü 0,3: 6.4 kN, zul. Last Fz stehend mü 0,2: 12.8 kN, zul. Last Fz stehend mü 0,3: 10 kN, Mengeneinheit: St, Gewicht: 5,8500 kg, Fabrikat: MEFA, EAN: 4250928461032
141afbb0110 | Gleitlager T 2 RS HV1 50x5 | 110 mm EPDM 100x250 mm fsv | St | MEFA | 5,8900 kg | 4250928461049 | , Material: Stahl, Materialname: S235, Oberfläche: feuerstückverzinkt, VPE: 1, Rabattgruppe: 14-144, Preiseinheit: 1, Baustoffklasse: B2, Dämmstärke: 6 mm, max. Temperaturbeständigkeit: 100 °C, min. Temperaturbeständigkeit: -35 °C, Schalldämmeinlage: Gummi EPDM, Verschluss: Mutter / Verschluss-Schraube, Stärke Material: 8 mm, Sicherheitsfaktor: 1,54, Anzugsmoment: 80 Nm, Anzahl Rohrschellen: 2, Breite Unterbau: 100 mm, Länge Unterbau: 250 mm, max. Höhe Unterbau: 125 mm, min. Höhe Unterbau: 100 mm, Rohraußendurchmesser: 110 mm, Breite Schellenband: 50 mm, Stärke Schellenband: 5 mm, max. Rohrachse: 182 mm, min. Rohrachse: 156 mm, zul. Last Fx: 3.61 kN, zul. Last Fy: 3 kN, zul. Last Fz hängend mü 0,2: 6.4 kN, zul. Last Fz hängend mü 0,3: 6.4 kN, zul. Last Fz stehend mü 0,2: 12.8 kN, zul. Last Fz stehend mü 0,3: 10 kN | Gleitlager T 2 RS HV1 50x5, 110 mm EPDM 100x250 mm fsv, Material: Stahl, Materialname: S235, Oberfläche: feuerstückverzinkt, VPE: 1, Rabattgruppe: 14-144, Preiseinheit: 1, Baustoffklasse: B2, Dämmstärke: 6 mm, max. Temperaturbeständigkeit: 100 °C, min. Temperaturbeständigkeit: -35 °C, Schalldämmeinlage: Gummi EPDM, Verschluss: Mutter / Verschluss-Schraube, Stärke Material: 8 mm, Sicherheitsfaktor: 1,54, Anzugsmoment: 80 Nm, Anzahl Rohrschellen: 2, Breite Unterbau: 100 mm, Länge Unterbau: 250 mm, max. Höhe Unterbau: 125 mm, min. Höhe Unterbau: 100 mm, Rohraußendurchmesser: 110 mm, Breite Schellenband: 50 mm, Stärke Schellenband: 5 mm, max. Rohrachse: 182 mm, min. Rohrachse: 156 mm, zul. Last Fx: 3.61 kN, zul. Last Fy: 3 kN, zul. Last Fz hängend mü 0,2: 6.4 kN, zul. Last Fz hängend mü 0,3: 6.4 kN, zul. Last Fz stehend mü 0,2: 12.8 kN, zul. Last Fz stehend mü 0,3: 10 kN, Mengeneinheit: St, Gewicht: 5,8900 kg, Fabrikat: MEFA, EAN: 4250928461049
141afbb0114 | Gleitlager T 2 RS HV1 50x5 | 114 mm EPDM 100x250 mm fsv | St | MEFA | 5,9500 kg | 4250928461056 | , Material: Stahl, Materialname: S235, Oberfläche: feuerstückverzinkt, VPE: 1, Rabattgruppe: 14-144, Preiseinheit: 1, Baustoffklasse: B2, Dämmstärke: 6 mm, max. Temperaturbeständigkeit: 100 °C, min. Temperaturbeständigkeit: -35 °C, Schalldämmeinlage: Gummi EPDM, Verschluss: Mutter / Verschluss-Schraube, Stärke Material: 8 mm, Sicherheitsfaktor: 1,54, Anzugsmoment: 80 Nm, Anzahl Rohrschellen: 2, Breite Unterbau: 100 mm, Länge Unterbau: 250 mm, max. Höhe Unterbau: 125 mm, min. Höhe Unterbau: 100 mm, Rohraußendurchmesser: 114 mm, Breite Schellenband: 50 mm, Nennweite DN Rohr: 100 mm, Stärke Schellenband: 5 mm, max. Rohrachse: 184 mm, min. Rohrachse: 158 mm, zul. Last Fx: 3.49 kN, zul. Last Fy: 3 kN, zul. Last Fz hängend mü 0,2: 6.4 kN, zul. Last Fz hängend mü 0,3: 6.4 kN, zul. Last Fz stehend mü 0,2: 12.8 kN, zul. Last Fz stehend mü 0,3: 10 kN | Gleitlager T 2 RS HV1 50x5, 114 mm EPDM 100x250 mm fsv, Material: Stahl, Materialname: S235, Oberfläche: feuerstückverzinkt, VPE: 1, Rabattgruppe: 14-144, Preiseinheit: 1, Baustoffklasse: B2, Dämmstärke: 6 mm, max. Temperaturbeständigkeit: 100 °C, min. Temperaturbeständigkeit: -35 °C, Schalldämmeinlage: Gummi EPDM, Verschluss: Mutter / Verschluss-Schraube, Stärke Material: 8 mm, Sicherheitsfaktor: 1,54, Anzugsmoment: 80 Nm, Anzahl Rohrschellen: 2, Breite Unterbau: 100 mm, Länge Unterbau: 250 mm, max. Höhe Unterbau: 125 mm, min. Höhe Unterbau: 100 mm, Rohraußendurchmesser: 114 mm, Breite Schellenband: 50 mm, Nennweite DN Rohr: 100 mm, Stärke Schellenband: 5 mm, max. Rohrachse: 184 mm, min. Rohrachse: 158 mm, zul. Last Fx: 3.49 kN, zul. Last Fy: 3 kN, zul. Last Fz hängend mü 0,2: 6.4 kN, zul. Last Fz hängend mü 0,3: 6.4 kN, zul. Last Fz stehend mü 0,2: 12.8 kN, zul. Last Fz stehend mü 0,3: 10 kN, Mengeneinheit: St, Gewicht: 5,9500 kg, Fabrikat: MEFA, EAN: 4250928461056
141afbb0133 | Gleitlager T 2 RS HV1 50x5 | 133 mm EPDM 100x250 mm fsv | St | MEFA | 6,2500 kg | 4250928461063 | , Material: Stahl, Materialname: S235, Oberfläche: feuerstückverzinkt, VPE: 1, Rabattgruppe: 14-144, Preiseinheit: 1, Baustoffklasse: B2, Dämmstärke: 6 mm, max. Temperaturbeständigkeit: 100 °C, min. Temperaturbeständigkeit: -35 °C, Schalldämmeinlage: Gummi EPDM, Verschluss: Mutter / Verschluss-Schraube, Stärke Material: 8 mm, Sicherheitsfaktor: 1,54, Anzugsmoment: 80 Nm, Anzahl Rohrschellen: 2, Breite Unterbau: 100 mm, Länge Unterbau: 250 mm, max. Höhe Unterbau: 125 mm, min. Höhe Unterbau: 100 mm, Rohraußendurchmesser: 133 mm, Breite Schellenband: 50 mm, Stärke Schellenband: 5 mm, max. Rohrachse: 194 mm, min. Rohrachse: 168 mm, zul. Last Fx: 3.03 kN, zul. Last Fy: 3 kN, zul. Last Fz hängend mü 0,2: 6.4 kN, zul. Last Fz hängend mü 0,3: 6.4 kN, zul. Last Fz stehend mü 0,2: 12.8 kN, zul. Last Fz stehend mü 0,3: 10 kN | Gleitlager T 2 RS HV1 50x5, 133 mm EPDM 100x250 mm fsv, Material: Stahl, Materialname: S235, Oberfläche: feuerstückverzinkt, VPE: 1, Rabattgruppe: 14-144, Preiseinheit: 1, Baustoffklasse: B2, Dämmstärke: 6 mm, max. Temperaturbeständigkeit: 100 °C, min. Temperaturbeständigkeit: -35 °C, Schalldämmeinlage: Gummi EPDM, Verschluss: Mutter / Verschluss-Schraube, Stärke Material: 8 mm, Sicherheitsfaktor: 1,54, Anzugsmoment: 80 Nm, Anzahl Rohrschellen: 2, Breite Unterbau: 100 mm, Länge Unterbau: 250 mm, max. Höhe Unterbau: 125 mm, min. Höhe Unterbau: 100 mm, Rohraußendurchmesser: 133 mm, Breite Schellenband: 50 mm, Stärke Schellenband: 5 mm, max. Rohrachse: 194 mm, min. Rohrachse: 168 mm, zul. Last Fx: 3.03 kN, zul. Last Fy: 3 kN, zul. Last Fz hängend mü 0,2: 6.4 kN, zul. Last Fz hängend mü 0,3: 6.4 kN, zul. Last Fz stehend mü 0,2: 12.8 kN, zul. Last Fz stehend mü 0,3: 10 kN, Mengeneinheit: St, Gewicht: 6,2500 kg, Fabrikat: MEFA, EAN: 4250928461063
141afbb0140 | Gleitlager T 2 RS HV1 50x5 | 140 mm EPDM 100x250 mm fsv | St | MEFA | 6,3700 kg | 4250928461070 | , Material: Stahl, Materialname: S235, Oberfläche: feuerstückverzinkt, VPE: 1, Rabattgruppe: 14-144, Preiseinheit: 1, Baustoffklasse: B2, Dämmstärke: 6 mm, max. Temperaturbeständigkeit: 100 °C, min. Temperaturbeständigkeit: -35 °C, Schalldämmeinlage: Gummi EPDM, Verschluss: Mutter / Verschluss-Schraube, Stärke Material: 8 mm, Sicherheitsfaktor: 1,54, Anzugsmoment: 80 Nm, Anzahl Rohrschellen: 2, Breite Unterbau: 100 mm, Länge Unterbau: 250 mm, max. Höhe Unterbau: 125 mm, min. Höhe Unterbau: 100 mm, Rohraußendurchmesser: 140 mm, Breite Schellenband: 50 mm, Nennweite DN Rohr: 125 mm, Stärke Schellenband: 5 mm, max. Rohrachse: 197 mm, min. Rohrachse: 171 mm, zul. Last Fx: 2.89 kN, zul. Last Fy: 3 kN, zul. Last Fz hängend mü 0,2: 6.4 kN, zul. Last Fz hängend mü 0,3: 6.4 kN, zul. Last Fz stehend mü 0,2: 12.8 kN, zul. Last Fz stehend mü 0,3: 10 kN | Gleitlager T 2 RS HV1 50x5, 140 mm EPDM 100x250 mm fsv, Material: Stahl, Materialname: S235, Oberfläche: feuerstückverzinkt, VPE: 1, Rabattgruppe: 14-144, Preiseinheit: 1, Baustoffklasse: B2, Dämmstärke: 6 mm, max. Temperaturbeständigkeit: 100 °C, min. Temperaturbeständigkeit: -35 °C, Schalldämmeinlage: Gummi EPDM, Verschluss: Mutter / Verschluss-Schraube, Stärke Material: 8 mm, Sicherheitsfaktor: 1,54, Anzugsmoment: 80 Nm, Anzahl Rohrschellen: 2, Breite Unterbau: 100 mm, Länge Unterbau: 250 mm, max. Höhe Unterbau: 125 mm, min. Höhe Unterbau: 100 mm, Rohraußendurchmesser: 140 mm, Breite Schellenband: 50 mm, Nennweite DN Rohr: 125 mm, Stärke Schellenband: 5 mm, max. Rohrachse: 197 mm, min. Rohrachse: 171 mm, zul. Last Fx: 2.89 kN, zul. Last Fy: 3 kN, zul. Last Fz hängend mü 0,2: 6.4 kN, zul. Last Fz hängend mü 0,3: 6.4 kN, zul. Last Fz stehend mü 0,2: 12.8 kN, zul. Last Fz stehend mü 0,3: 10 kN, Mengeneinheit: St, Gewicht: 6,3700 kg, Fabrikat: MEFA, EAN: 4250928461070
141afbb0160 | Gleitlager T 2 RS HV1 50x5 | 160 mm EPDM 100x250 mm fsv | St | MEFA | 6,6900 kg | 4250928461087 | , Material: Stahl, Materialname: S235, Oberfläche: feuerstückverzinkt, VPE: 1, Rabattgruppe: 14-144, Preiseinheit: 1, Baustoffklasse: B2, Dämmstärke: 6 mm, max. Temperaturbeständigkeit: 100 °C, min. Temperaturbeständigkeit: -35 °C, Schalldämmeinlage: Gummi EPDM, Verschluss: Mutter / Verschluss-Schraube, Stärke Material: 8 mm, Sicherheitsfaktor: 1,54, Anzugsmoment: 80 Nm, Anzahl Rohrschellen: 2, Breite Unterbau: 100 mm, Länge Unterbau: 250 mm, max. Höhe Unterbau: 125 mm, min. Höhe Unterbau: 100 mm, Rohraußendurchmesser: 160 mm, Breite Schellenband: 50 mm, Stärke Schellenband: 5 mm, max. Rohrachse: 207 mm, min. Rohrachse: 181 mm, zul. Last Fx: 2.56 kN, zul. Last Fy: 3 kN, zul. Last Fz hängend mü 0,2: 6.4 kN, zul. Last Fz hängend mü 0,3: 6.4 kN, zul. Last Fz stehend mü 0,2: 12.8 kN, zul. Last Fz stehend mü 0,3: 10 kN | Gleitlager T 2 RS HV1 50x5, 160 mm EPDM 100x250 mm fsv, Material: Stahl, Materialname: S235, Oberfläche: feuerstückverzinkt, VPE: 1, Rabattgruppe: 14-144, Preiseinheit: 1, Baustoffklasse: B2, Dämmstärke: 6 mm, max. Temperaturbeständigkeit: 100 °C, min. Temperaturbeständigkeit: -35 °C, Schalldämmeinlage: Gummi EPDM, Verschluss: Mutter / Verschluss-Schraube, Stärke Material: 8 mm, Sicherheitsfaktor: 1,54, Anzugsmoment: 80 Nm, Anzahl Rohrschellen: 2, Breite Unterbau: 100 mm, Länge Unterbau: 250 mm, max. Höhe Unterbau: 125 mm, min. Höhe Unterbau: 100 mm, Rohraußendurchmesser: 160 mm, Breite Schellenband: 50 mm, Stärke Schellenband: 5 mm, max. Rohrachse: 207 mm, min. Rohrachse: 181 mm, zul. Last Fx: 2.56 kN, zul. Last Fy: 3 kN, zul. Last Fz hängend mü 0,2: 6.4 kN, zul. Last Fz hängend mü 0,3: 6.4 kN, zul. Last Fz stehend mü 0,2: 12.8 kN, zul. Last Fz stehend mü 0,3: 10 kN, Mengeneinheit: St, Gewicht: 6,6900 kg, Fabrikat: MEFA, EAN: 4250928461087
141afbb0168 | Gleitlager T 2 RS HV1 50x5 | 168 mm EPDM 100x250 mm fsv | St | MEFA | 6,8200 kg | 4250928461094 | , Material: Stahl, Materialname: S235, Oberfläche: feuerstückverzinkt, VPE: 1, Rabattgruppe: 14-144, Preiseinheit: 1, Baustoffklasse: B2, Dämmstärke: 6 mm, max. Temperaturbeständigkeit: 100 °C, min. Temperaturbeständigkeit: -35 °C, Schalldämmeinlage: Gummi EPDM, Verschluss: Mutter / Verschluss-Schraube, Stärke Material: 8 mm, Sicherheitsfaktor: 1,54, Anzugsmoment: 80 Nm, Anzahl Rohrschellen: 2, Breite Unterbau: 100 mm, Länge Unterbau: 250 mm, max. Höhe Unterbau: 125 mm, min. Höhe Unterbau: 100 mm, Rohraußendurchmesser: 168 mm, Breite Schellenband: 50 mm, Nennweite DN Rohr: 150 mm, Stärke Schellenband: 5 mm, max. Rohrachse: 211 mm, min. Rohrachse: 185 mm, zul. Last Fx: 2.44 kN, zul. Last Fy: 3 kN, zul. Last Fz hängend mü 0,2: 6.4 kN, zul. Last Fz hängend mü 0,3: 6.4 kN, zul. Last Fz stehend mü 0,2: 12.8 kN, zul. Last Fz stehend mü 0,3: 10 kN | Gleitlager T 2 RS HV1 50x5, 168 mm EPDM 100x250 mm fsv, Material: Stahl, Materialname: S235, Oberfläche: feuerstückverzinkt, VPE: 1, Rabattgruppe: 14-144, Preiseinheit: 1, Baustoffklasse: B2, Dämmstärke: 6 mm, max. Temperaturbeständigkeit: 100 °C, min. Temperaturbeständigkeit: -35 °C, Schalldämmeinlage: Gummi EPDM, Verschluss: Mutter / Verschluss-Schraube, Stärke Material: 8 mm, Sicherheitsfaktor: 1,54, Anzugsmoment: 80 Nm, Anzahl Rohrschellen: 2, Breite Unterbau: 100 mm, Länge Unterbau: 250 mm, max. Höhe Unterbau: 125 mm, min. Höhe Unterbau: 100 mm, Rohraußendurchmesser: 168 mm, Breite Schellenband: 50 mm, Nennweite DN Rohr: 150 mm, Stärke Schellenband: 5 mm, max. Rohrachse: 211 mm, min. Rohrachse: 185 mm, zul. Last Fx: 2.44 kN, zul. Last Fy: 3 kN, zul. Last Fz hängend mü 0,2: 6.4 kN, zul. Last Fz hängend mü 0,3: 6.4 kN, zul. Last Fz stehend mü 0,2: 12.8 kN, zul. Last Fz stehend mü 0,3: 10 kN, Mengeneinheit: St, Gewicht: 6,8200 kg, Fabrikat: MEFA, EAN: 4250928461094
141afbb0180 | Gleitlager T 2 RS HV1 50x5 | 180 mm EPDM 100x250 mm fsv | St | MEFA | 7,0100 kg | 4250928461100 | , Material: Stahl, Materialname: S235, Oberfläche: feuerstückverzinkt, VPE: 1, Rabattgruppe: 14-144, Preiseinheit: 1, Baustoffklasse: B2, Dämmstärke: 6 mm, max. Temperaturbeständigkeit: 100 °C, min. Temperaturbeständigkeit: -35 °C, Schalldämmeinlage: Gummi EPDM, Verschluss: Mutter / Verschluss-Schraube, Stärke Material: 8 mm, Sicherheitsfaktor: 1,54, Anzugsmoment: 80 Nm, Anzahl Rohrschellen: 2, Breite Unterbau: 100 mm, Länge Unterbau: 250 mm, max. Höhe Unterbau: 125 mm, min. Höhe Unterbau: 100 mm, Rohraußendurchmesser: 180 mm, Breite Schellenband: 50 mm, Stärke Schellenband: 5 mm, max. Rohrachse: 217 mm, min. Rohrachse: 191 mm, zul. Last Fx: 2.29 kN, zul. Last Fy: 5 kN, zul. Last Fz hängend mü 0,2: 9.77 kN, zul. Last Fz hängend mü 0,3: 9.77 kN, zul. Last Fz stehend mü 0,2: 19.53 kN, zul. Last Fz stehend mü 0,3: 16.67 kN | Gleitlager T 2 RS HV1 50x5, 180 mm EPDM 100x250 mm fsv, Material: Stahl, Materialname: S235, Oberfläche: feuerstückverzinkt, VPE: 1, Rabattgruppe: 14-144, Preiseinheit: 1, Baustoffklasse: B2, Dämmstärke: 6 mm, max. Temperaturbeständigkeit: 100 °C, min. Temperaturbeständigkeit: -35 °C, Schalldämmeinlage: Gummi EPDM, Verschluss: Mutter / Verschluss-Schraube, Stärke Material: 8 mm, Sicherheitsfaktor: 1,54, Anzugsmoment: 80 Nm, Anzahl Rohrschellen: 2, Breite Unterbau: 100 mm, Länge Unterbau: 250 mm, max. Höhe Unterbau: 125 mm, min. Höhe Unterbau: 100 mm, Rohraußendurchmesser: 180 mm, Breite Schellenband: 50 mm, Stärke Schellenband: 5 mm, max. Rohrachse: 217 mm, min. Rohrachse: 191 mm, zul. Last Fx: 2.29 kN, zul. Last Fy: 5 kN, zul. Last Fz hängend mü 0,2: 9.77 kN, zul. Last Fz hängend mü 0,3: 9.77 kN, zul. Last Fz stehend mü 0,2: 19.53 kN, zul. Last Fz stehend mü 0,3: 16.67 kN, Mengeneinheit: St, Gewicht: 7,0100 kg, Fabrikat: MEFA, EAN: 4250928461100
141afbb0210 | Gleitlager T 2 RS HV1 50x5 | 210 mm EPDM 100x250 mm fsv | St | MEFA | 7,4900 kg | 4250928461117 | , Material: Stahl, Materialname: S235, Oberfläche: feuerstückverzinkt, VPE: 1, Rabattgruppe: 14-144, Preiseinheit: 1, Baustoffklasse: B2, Dämmstärke: 6 mm, max. Temperaturbeständigkeit: 100 °C, min. Temperaturbeständigkeit: -35 °C, Schalldämmeinlage: Gummi EPDM, Verschluss: Mutter / Verschluss-Schraube, Stärke Material: 8 mm, Sicherheitsfaktor: 1,54, Anzugsmoment: 80 Nm, Anzahl Rohrschellen: 2, Breite Unterbau: 100 mm, Länge Unterbau: 250 mm, max. Höhe Unterbau: 125 mm, min. Höhe Unterbau: 100 mm, Rohraußendurchmesser: 210 mm, Breite Schellenband: 50 mm, Stärke Schellenband: 5 mm, max. Rohrachse: 232 mm, min. Rohrachse: 206 mm, zul. Last Fx: 1.98 kN, zul. Last Fy: 5 kN, zul. Last Fz hängend mü 0,2: 9.77 kN, zul. Last Fz hängend mü 0,3: 9.77 kN, zul. Last Fz stehend mü 0,2: 19.53 kN, zul. Last Fz stehend mü 0,3: 16.67 kN | Gleitlager T 2 RS HV1 50x5, 210 mm EPDM 100x250 mm fsv, Material: Stahl, Materialname: S235, Oberfläche: feuerstückverzinkt, VPE: 1, Rabattgruppe: 14-144, Preiseinheit: 1, Baustoffklasse: B2, Dämmstärke: 6 mm, max. Temperaturbeständigkeit: 100 °C, min. Temperaturbeständigkeit: -35 °C, Schalldämmeinlage: Gummi EPDM, Verschluss: Mutter / Verschluss-Schraube, Stärke Material: 8 mm, Sicherheitsfaktor: 1,54, Anzugsmoment: 80 Nm, Anzahl Rohrschellen: 2, Breite Unterbau: 100 mm, Länge Unterbau: 250 mm, max. Höhe Unterbau: 125 mm, min. Höhe Unterbau: 100 mm, Rohraußendurchmesser: 210 mm, Breite Schellenband: 50 mm, Stärke Schellenband: 5 mm, max. Rohrachse: 232 mm, min. Rohrachse: 206 mm, zul. Last Fx: 1.98 kN, zul. Last Fy: 5 kN, zul. Last Fz hängend mü 0,2: 9.77 kN, zul. Last Fz hängend mü 0,3: 9.77 kN, zul. Last Fz stehend mü 0,2: 19.53 kN, zul. Last Fz stehend mü 0,3: 16.67 kN, Mengeneinheit: St, Gewicht: 7,4900 kg, Fabrikat: MEFA, EAN: 4250928461117
141afbb0219 | Gleitlager T 2 RS HV1 50x5 | 219 mm EPDM 100x250 mm fsv | St | MEFA | 7,6300 kg | 4250928461124 | , Material: Stahl, Materialname: S235, Oberfläche: feuerstückverzinkt, VPE: 1, Rabattgruppe: 14-144, Preiseinheit: 1, Baustoffklasse: B2, Dämmstärke: 6 mm, max. Temperaturbeständigkeit: 100 °C, min. Temperaturbeständigkeit: -35 °C, Schalldämmeinlage: Gummi EPDM, Verschluss: Mutter / Verschluss-Schraube, Stärke Material: 8 mm, Sicherheitsfaktor: 1,54, Anzugsmoment: 80 Nm, Anzahl Rohrschellen: 2, Breite Unterbau: 100 mm, Länge Unterbau: 250 mm, max. Höhe Unterbau: 125 mm, min. Höhe Unterbau: 100 mm, Rohraußendurchmesser: 219 mm, Breite Schellenband: 50 mm, Nennweite DN Rohr: 200 mm, Stärke Schellenband: 5 mm, max. Rohrachse: 237 mm, min. Rohrachse: 211 mm, zul. Last Fx: 1.9 kN, zul. Last Fy: 5 kN, zul. Last Fz hängend mü 0,2: 9.77 kN, zul. Last Fz hängend mü 0,3: 9.77 kN, zul. Last Fz stehend mü 0,2: 19.53 kN, zul. Last Fz stehend mü 0,3: 16.67 kN | Gleitlager T 2 RS HV1 50x5, 219 mm EPDM 100x250 mm fsv, Material: Stahl, Materialname: S235, Oberfläche: feuerstückverzinkt, VPE: 1, Rabattgruppe: 14-144, Preiseinheit: 1, Baustoffklasse: B2, Dämmstärke: 6 mm, max. Temperaturbeständigkeit: 100 °C, min. Temperaturbeständigkeit: -35 °C, Schalldämmeinlage: Gummi EPDM, Verschluss: Mutter / Verschluss-Schraube, Stärke Material: 8 mm, Sicherheitsfaktor: 1,54, Anzugsmoment: 80 Nm, Anzahl Rohrschellen: 2, Breite Unterbau: 100 mm, Länge Unterbau: 250 mm, max. Höhe Unterbau: 125 mm, min. Höhe Unterbau: 100 mm, Rohraußendurchmesser: 219 mm, Breite Schellenband: 50 mm, Nennweite DN Rohr: 200 mm, Stärke Schellenband: 5 mm, max. Rohrachse: 237 mm, min. Rohrachse: 211 mm, zul. Last Fx: 1.9 kN, zul. Last Fy: 5 kN, zul. Last Fz hängend mü 0,2: 9.77 kN, zul. Last Fz hängend mü 0,3: 9.77 kN, zul. Last Fz stehend mü 0,2: 19.53 kN, zul. Last Fz stehend mü 0,3: 16.67 kN, Mengeneinheit: St, Gewicht: 7,6300 kg, Fabrikat: MEFA, EAN: 4250928461124
141bfbb0022 | Gleitlager T 2 RS HV2 35x4 | 20 - 22 mm EPDM 100x250 mm fsv | St | MEFA | 4,0300 kg | 4250928461131 | , Material: Stahl, Materialname: S235, Oberfläche: feuerstückverzinkt, VPE: 1, Rabattgruppe: 14-144, Preiseinheit: 1, Baustoffklasse: B2, Dämmstärke: 6 mm, max. Temperaturbeständigkeit: 100 °C, min. Temperaturbeständigkeit: -35 °C, Schalldämmeinlage: Gummi EPDM, Verschluss: Mutter / Verschluss-Schraube, Stärke Material: 8 mm, Sicherheitsfaktor: 1,54, Anzugsmoment: 80 Nm, Anzahl Rohrschellen: 2, Breite Unterbau: 100 mm, Länge Unterbau: 250 mm, max. Höhe Unterbau: 150 mm, min. Höhe Unterbau: 125 mm, max. Rohraußendurchmesser: 22 mm, min. Rohraußendurchmesser: 20 mm, Breite Schellenband: 35 mm, Nennweite DN Rohr: 15 mm, Stärke Schellenband: 4 mm, max. Rohrachse: 162 mm, min. Rohrachse: 135 mm, zul. Last Fx: 5.67 kN, zul. Last Fy: 1.2 kN, zul. Last Fz hängend mü 0,2: 5.5 kN, zul. Last Fz hängend mü 0,3: 4 kN, zul. Last Fz stehend mü 0,2: 6 kN, zul. Last Fz stehend mü 0,3: 4 kN | Gleitlager T 2 RS HV2 35x4, 20 - 22 mm EPDM 100x250 mm fsv, Material: Stahl, Materialname: S235, Oberfläche: feuerstückverzinkt, VPE: 1, Rabattgruppe: 14-144, Preiseinheit: 1, Baustoffklasse: B2, Dämmstärke: 6 mm, max. Temperaturbeständigkeit: 100 °C, min. Temperaturbeständigkeit: -35 °C, Schalldämmeinlage: Gummi EPDM, Verschluss: Mutter / Verschluss-Schraube, Stärke Material: 8 mm, Sicherheitsfaktor: 1,54, Anzugsmoment: 80 Nm, Anzahl Rohrschellen: 2, Breite Unterbau: 100 mm, Länge Unterbau: 250 mm, max. Höhe Unterbau: 150 mm, min. Höhe Unterbau: 125 mm, max. Rohraußendurchmesser: 22 mm, min. Rohraußendurchmesser: 20 mm, Breite Schellenband: 35 mm, Nennweite DN Rohr: 15 mm, Stärke Schellenband: 4 mm, max. Rohrachse: 162 mm, min. Rohrachse: 135 mm, zul. Last Fx: 5.67 kN, zul. Last Fy: 1.2 kN, zul. Last Fz hängend mü 0,2: 5.5 kN, zul. Last Fz hängend mü 0,3: 4 kN, zul. Last Fz stehend mü 0,2: 6 kN, zul. Last Fz stehend mü 0,3: 4 kN, Mengeneinheit: St, Gewicht: 4,0300 kg, Fabrikat: MEFA, EAN: 4250928461131
141bfbb0025 | Gleitlager T 2 RS HV2 35x4 | 25 mm EPDM 100x250 mm fsv | St | MEFA | 4,0700 kg | 4250928461148 | , Material: Stahl, Materialname: S235, Oberfläche: feuerstückverzinkt, VPE: 1, Rabattgruppe: 14-144, Preiseinheit: 1, Baustoffklasse: B2, Dämmstärke: 6 mm, max. Temperaturbeständigkeit: 100 °C, min. Temperaturbeständigkeit: -35 °C, Schalldämmeinlage: Gummi EPDM, Verschluss: Mutter / Verschluss-Schraube, Stärke Material: 8 mm, Sicherheitsfaktor: 1,54, Anzugsmoment: 80 Nm, Anzahl Rohrschellen: 2, Breite Unterbau: 100 mm, Länge Unterbau: 250 mm, max. Höhe Unterbau: 150 mm, min. Höhe Unterbau: 125 mm, Rohraußendurchmesser: 25 mm, Breite Schellenband: 35 mm, Stärke Schellenband: 4 mm, max. Rohrachse: 164 mm, min. Rohrachse: 138 mm, zul. Last Fx: 5.67 kN, zul. Last Fy: 1.2 kN, zul. Last Fz hängend mü 0,2: 5.5 kN, zul. Last Fz hängend mü 0,3: 4 kN, zul. Last Fz stehend mü 0,2: 6 kN, zul. Last Fz stehend mü 0,3: 4 kN | Gleitlager T 2 RS HV2 35x4, 25 mm EPDM 100x250 mm fsv, Material: Stahl, Materialname: S235, Oberfläche: feuerstückverzinkt, VPE: 1, Rabattgruppe: 14-144, Preiseinheit: 1, Baustoffklasse: B2, Dämmstärke: 6 mm, max. Temperaturbeständigkeit: 100 °C, min. Temperaturbeständigkeit: -35 °C, Schalldämmeinlage: Gummi EPDM, Verschluss: Mutter / Verschluss-Schraube, Stärke Material: 8 mm, Sicherheitsfaktor: 1,54, Anzugsmoment: 80 Nm, Anzahl Rohrschellen: 2, Breite Unterbau: 100 mm, Länge Unterbau: 250 mm, max. Höhe Unterbau: 150 mm, min. Höhe Unterbau: 125 mm, Rohraußendurchmesser: 25 mm, Breite Schellenband: 35 mm, Stärke Schellenband: 4 mm, max. Rohrachse: 164 mm, min. Rohrachse: 138 mm, zul. Last Fx: 5.67 kN, zul. Last Fy: 1.2 kN, zul. Last Fz hängend mü 0,2: 5.5 kN, zul. Last Fz hängend mü 0,3: 4 kN, zul. Last Fz stehend mü 0,2: 6 kN, zul. Last Fz stehend mü 0,3: 4 kN, Mengeneinheit: St, Gewicht: 4,0700 kg, Fabrikat: MEFA, EAN: 4250928461148
141bfbb0028 | Gleitlager T 2 RS HV2 35x4 | 27 - 28 mm EPDM 100x250 mm fsv | St | MEFA | 4,0900 kg | 4250928461155 | , Material: Stahl, Materialname: S235, Oberfläche: feuerstückverzinkt, VPE: 1, Rabattgruppe: 14-144, Preiseinheit: 1, Baustoffklasse: B2, Dämmstärke: 6 mm, max. Temperaturbeständigkeit: 100 °C, min. Temperaturbeständigkeit: -35 °C, Schalldämmeinlage: Gummi EPDM, Verschluss: Mutter / Verschluss-Schraube, Stärke Material: 8 mm, Sicherheitsfaktor: 1,54, Anzugsmoment: 80 Nm, Anzahl Rohrschellen: 2, Breite Unterbau: 100 mm, Länge Unterbau: 250 mm, max. Höhe Unterbau: 150 mm, min. Höhe Unterbau: 125 mm, max. Rohraußendurchmesser: 28 mm, min. Rohraußendurchmesser: 27 mm, Breite Schellenband: 35 mm, Nennweite DN Rohr: 20 mm, Stärke Schellenband: 4 mm, max. Rohrachse: 165 mm, min. Rohrachse: 139 mm, zul. Last Fx: 5.67 kN, zul. Last Fy: 1.2 kN, zul. Last Fz hängend mü 0,2: 5.5 kN, zul. Last Fz hängend mü 0,3: 4 kN, zul. Last Fz stehend mü 0,2: 6 kN, zul. Last Fz stehend mü 0,3: 4 kN | Gleitlager T 2 RS HV2 35x4, 27 - 28 mm EPDM 100x250 mm fsv, Material: Stahl, Materialname: S235, Oberfläche: feuerstückverzinkt, VPE: 1, Rabattgruppe: 14-144, Preiseinheit: 1, Baustoffklasse: B2, Dämmstärke: 6 mm, max. Temperaturbeständigkeit: 100 °C, min. Temperaturbeständigkeit: -35 °C, Schalldämmeinlage: Gummi EPDM, Verschluss: Mutter / Verschluss-Schraube, Stärke Material: 8 mm, Sicherheitsfaktor: 1,54, Anzugsmoment: 80 Nm, Anzahl Rohrschellen: 2, Breite Unterbau: 100 mm, Länge Unterbau: 250 mm, max. Höhe Unterbau: 150 mm, min. Höhe Unterbau: 125 mm, max. Rohraußendurchmesser: 28 mm, min. Rohraußendurchmesser: 27 mm, Breite Schellenband: 35 mm, Nennweite DN Rohr: 20 mm, Stärke Schellenband: 4 mm, max. Rohrachse: 165 mm, min. Rohrachse: 139 mm, zul. Last Fx: 5.67 kN, zul. Last Fy: 1.2 kN, zul. Last Fz hängend mü 0,2: 5.5 kN, zul. Last Fz hängend mü 0,3: 4 kN, zul. Last Fz stehend mü 0,2: 6 kN, zul. Last Fz stehend mü 0,3: 4 kN, Mengeneinheit: St, Gewicht: 4,0900 kg, Fabrikat: MEFA, EAN: 4250928461155
141bfbb0032 | Gleitlager T 2 RS HV2 35x4 | 32 mm EPDM 100x250 mm fsv | St | MEFA | 4,1400 kg | 4250928461162 | , Material: Stahl, Materialname: S235, Oberfläche: feuerstückverzinkt, VPE: 1, Rabattgruppe: 14-144, Preiseinheit: 1, Baustoffklasse: B2, Dämmstärke: 6 mm, max. Temperaturbeständigkeit: 100 °C, min. Temperaturbeständigkeit: -35 °C, Schalldämmeinlage: Gummi EPDM, Verschluss: Mutter / Verschluss-Schraube, Stärke Material: 8 mm, Sicherheitsfaktor: 1,54, Anzugsmoment: 80 Nm, Anzahl Rohrschellen: 2, Breite Unterbau: 100 mm, Länge Unterbau: 250 mm, max. Höhe Unterbau: 150 mm, min. Höhe Unterbau: 125 mm, Rohraußendurchmesser: 32 mm, Breite Schellenband: 35 mm, Stärke Schellenband: 4 mm, max. Rohrachse: 167 mm, min. Rohrachse: 141 mm, zul. Last Fx: 5.67 kN, zul. Last Fy: 1.2 kN, zul. Last Fz hängend mü 0,2: 5.5 kN, zul. Last Fz hängend mü 0,3: 4 kN, zul. Last Fz stehend mü 0,2: 6 kN, zul. Last Fz stehend mü 0,3: 4 kN | Gleitlager T 2 RS HV2 35x4, 32 mm EPDM 100x250 mm fsv, Material: Stahl, Materialname: S235, Oberfläche: feuerstückverzinkt, VPE: 1, Rabattgruppe: 14-144, Preiseinheit: 1, Baustoffklasse: B2, Dämmstärke: 6 mm, max. Temperaturbeständigkeit: 100 °C, min. Temperaturbeständigkeit: -35 °C, Schalldämmeinlage: Gummi EPDM, Verschluss: Mutter / Verschluss-Schraube, Stärke Material: 8 mm, Sicherheitsfaktor: 1,54, Anzugsmoment: 80 Nm, Anzahl Rohrschellen: 2, Breite Unterbau: 100 mm, Länge Unterbau: 250 mm, max. Höhe Unterbau: 150 mm, min. Höhe Unterbau: 125 mm, Rohraußendurchmesser: 32 mm, Breite Schellenband: 35 mm, Stärke Schellenband: 4 mm, max. Rohrachse: 167 mm, min. Rohrachse: 141 mm, zul. Last Fx: 5.67 kN, zul. Last Fy: 1.2 kN, zul. Last Fz hängend mü 0,2: 5.5 kN, zul. Last Fz hängend mü 0,3: 4 kN, zul. Last Fz stehend mü 0,2: 6 kN, zul. Last Fz stehend mü 0,3: 4 kN, Mengeneinheit: St, Gewicht: 4,1400 kg, Fabrikat: MEFA, EAN: 4250928461162
141bfbb0035 | Gleitlager T 2 RS HV2 35x4 | 33 - 35 mm EPDM 100x250 mm fsv | St | MEFA | 4,1700 kg | 4250928461179 | , Material: Stahl, Materialname: S235, Oberfläche: feuerstückverzinkt, VPE: 1, Rabattgruppe: 14-144, Preiseinheit: 1, Baustoffklasse: B2, Dämmstärke: 6 mm, max. Temperaturbeständigkeit: 100 °C, min. Temperaturbeständigkeit: -35 °C, Schalldämmeinlage: Gummi EPDM, Verschluss: Mutter / Verschluss-Schraube, Stärke Material: 8 mm, Sicherheitsfaktor: 1,54, Anzugsmoment: 80 Nm, Anzahl Rohrschellen: 2, Breite Unterbau: 100 mm, Länge Unterbau: 250 mm, max. Höhe Unterbau: 150 mm, min. Höhe Unterbau: 125 mm, max. Rohraußendurchmesser: 35 mm, min. Rohraußendurchmesser: 33 mm, Breite Schellenband: 35 mm, Nennweite DN Rohr: 25 mm, Stärke Schellenband: 4 mm, max. Rohrachse: 169 mm, min. Rohrachse: 142 mm, zul. Last Fx: 5.67 kN, zul. Last Fy: 1.2 kN, zul. Last Fz hängend mü 0,2: 5.5 kN, zul. Last Fz hängend mü 0,3: 4 kN, zul. Last Fz stehend mü 0,2: 6 kN, zul. Last Fz stehend mü 0,3: 4 kN | Gleitlager T 2 RS HV2 35x4, 33 - 35 mm EPDM 100x250 mm fsv, Material: Stahl, Materialname: S235, Oberfläche: feuerstückverzinkt, VPE: 1, Rabattgruppe: 14-144, Preiseinheit: 1, Baustoffklasse: B2, Dämmstärke: 6 mm, max. Temperaturbeständigkeit: 100 °C, min. Temperaturbeständigkeit: -35 °C, Schalldämmeinlage: Gummi EPDM, Verschluss: Mutter / Verschluss-Schraube, Stärke Material: 8 mm, Sicherheitsfaktor: 1,54, Anzugsmoment: 80 Nm, Anzahl Rohrschellen: 2, Breite Unterbau: 100 mm, Länge Unterbau: 250 mm, max. Höhe Unterbau: 150 mm, min. Höhe Unterbau: 125 mm, max. Rohraußendurchmesser: 35 mm, min. Rohraußendurchmesser: 33 mm, Breite Schellenband: 35 mm, Nennweite DN Rohr: 25 mm, Stärke Schellenband: 4 mm, max. Rohrachse: 169 mm, min. Rohrachse: 142 mm, zul. Last Fx: 5.67 kN, zul. Last Fy: 1.2 kN, zul. Last Fz hängend mü 0,2: 5.5 kN, zul. Last Fz hängend mü 0,3: 4 kN, zul. Last Fz stehend mü 0,2: 6 kN, zul. Last Fz stehend mü 0,3: 4 kN, Mengeneinheit: St, Gewicht: 4,1700 kg, Fabrikat: MEFA, EAN: 4250928461179
141bfbb0042 | Gleitlager T 2 RS HV2 35x4 | 40 - 42 mm EPDM 100x250 mm fsv | St | MEFA | 4,2300 kg | 4250928461186 | , Material: Stahl, Materialname: S235, Oberfläche: feuerstückverzinkt, VPE: 1, Rabattgruppe: 14-144, Preiseinheit: 1, Baustoffklasse: B2, Dämmstärke: 6 mm, max. Temperaturbeständigkeit: 100 °C, min. Temperaturbeständigkeit: -35 °C, Schalldämmeinlage: Gummi EPDM, Verschluss: Mutter / Verschluss-Schraube, Stärke Material: 8 mm, Sicherheitsfaktor: 1,54, Anzugsmoment: 80 Nm, Anzahl Rohrschellen: 2, Breite Unterbau: 100 mm, Länge Unterbau: 250 mm, max. Höhe Unterbau: 150 mm, min. Höhe Unterbau: 125 mm, max. Rohraußendurchmesser: 42 mm, min. Rohraußendurchmesser: 40 mm, Breite Schellenband: 35 mm, Nennweite DN Rohr: 32 mm, Stärke Schellenband: 4 mm, max. Rohrachse: 172 mm, min. Rohrachse: 145 mm, zul. Last Fx: 5.67 kN, zul. Last Fy: 1.2 kN, zul. Last Fz hängend mü 0,2: 5.5 kN, zul. Last Fz hängend mü 0,3: 4 kN, zul. Last Fz stehend mü 0,2: 6 kN, zul. Last Fz stehend mü 0,3: 4 kN | Gleitlager T 2 RS HV2 35x4, 40 - 42 mm EPDM 100x250 mm fsv, Material: Stahl, Materialname: S235, Oberfläche: feuerstückverzinkt, VPE: 1, Rabattgruppe: 14-144, Preiseinheit: 1, Baustoffklasse: B2, Dämmstärke: 6 mm, max. Temperaturbeständigkeit: 100 °C, min. Temperaturbeständigkeit: -35 °C, Schalldämmeinlage: Gummi EPDM, Verschluss: Mutter / Verschluss-Schraube, Stärke Material: 8 mm, Sicherheitsfaktor: 1,54, Anzugsmoment: 80 Nm, Anzahl Rohrschellen: 2, Breite Unterbau: 100 mm, Länge Unterbau: 250 mm, max. Höhe Unterbau: 150 mm, min. Höhe Unterbau: 125 mm, max. Rohraußendurchmesser: 42 mm, min. Rohraußendurchmesser: 40 mm, Breite Schellenband: 35 mm, Nennweite DN Rohr: 32 mm, Stärke Schellenband: 4 mm, max. Rohrachse: 172 mm, min. Rohrachse: 145 mm, zul. Last Fx: 5.67 kN, zul. Last Fy: 1.2 kN, zul. Last Fz hängend mü 0,2: 5.5 kN, zul. Last Fz hängend mü 0,3: 4 kN, zul. Last Fz stehend mü 0,2: 6 kN, zul. Last Fz stehend mü 0,3: 4 kN, Mengeneinheit: St, Gewicht: 4,2300 kg, Fabrikat: MEFA, EAN: 4250928461186
141bfbb0050 | Gleitlager T 2 RS HV2 35x4 | 48 - 50 mm EPDM 100x250 mm fsv | St | MEFA | 4,3000 kg | 4250928461193 | , Material: Stahl, Materialname: S235, Oberfläche: feuerstückverzinkt, VPE: 1, Rabattgruppe: 14-144, Preiseinheit: 1, Baustoffklasse: B2, Dämmstärke: 6 mm, max. Temperaturbeständigkeit: 100 °C, min. Temperaturbeständigkeit: -35 °C, Schalldämmeinlage: Gummi EPDM, Verschluss: Mutter / Verschluss-Schraube, Stärke Material: 8 mm, Sicherheitsfaktor: 1,54, Anzugsmoment: 80 Nm, Anzahl Rohrschellen: 2, Breite Unterbau: 100 mm, Länge Unterbau: 250 mm, max. Höhe Unterbau: 150 mm, min. Höhe Unterbau: 125 mm, max. Rohraußendurchmesser: 50 mm, min. Rohraußendurchmesser: 48 mm, Breite Schellenband: 35 mm, Nennweite DN Rohr: 40 mm, Stärke Schellenband: 4 mm, max. Rohrachse: 176 mm, min. Rohrachse: 149 mm, zul. Last Fx: 5 kN, zul. Last Fy: 1.2 kN, zul. Last Fz hängend mü 0,2: 5.5 kN, zul. Last Fz hängend mü 0,3: 4 kN, zul. Last Fz stehend mü 0,2: 6 kN, zul. Last Fz stehend mü 0,3: 4 kN | Gleitlager T 2 RS HV2 35x4, 48 - 50 mm EPDM 100x250 mm fsv, Material: Stahl, Materialname: S235, Oberfläche: feuerstückverzinkt, VPE: 1, Rabattgruppe: 14-144, Preiseinheit: 1, Baustoffklasse: B2, Dämmstärke: 6 mm, max. Temperaturbeständigkeit: 100 °C, min. Temperaturbeständigkeit: -35 °C, Schalldämmeinlage: Gummi EPDM, Verschluss: Mutter / Verschluss-Schraube, Stärke Material: 8 mm, Sicherheitsfaktor: 1,54, Anzugsmoment: 80 Nm, Anzahl Rohrschellen: 2, Breite Unterbau: 100 mm, Länge Unterbau: 250 mm, max. Höhe Unterbau: 150 mm, min. Höhe Unterbau: 125 mm, max. Rohraußendurchmesser: 50 mm, min. Rohraußendurchmesser: 48 mm, Breite Schellenband: 35 mm, Nennweite DN Rohr: 40 mm, Stärke Schellenband: 4 mm, max. Rohrachse: 176 mm, min. Rohrachse: 149 mm, zul. Last Fx: 5 kN, zul. Last Fy: 1.2 kN, zul. Last Fz hängend mü 0,2: 5.5 kN, zul. Last Fz hängend mü 0,3: 4 kN, zul. Last Fz stehend mü 0,2: 6 kN, zul. Last Fz stehend mü 0,3: 4 kN, Mengeneinheit: St, Gewicht: 4,3000 kg, Fabrikat: MEFA, EAN: 4250928461193
141bfbb0054 | Gleitlager T 2 RS HV2 35x4 | 54 mm EPDM 100x250 mm fsv | St | MEFA | 4,3400 kg | 4250928461209 | , Material: Stahl, Materialname: S235, Oberfläche: feuerstückverzinkt, VPE: 1, Rabattgruppe: 14-144, Preiseinheit: 1, Baustoffklasse: B2, Dämmstärke: 6 mm, max. Temperaturbeständigkeit: 100 °C, min. Temperaturbeständigkeit: -35 °C, Schalldämmeinlage: Gummi EPDM, Verschluss: Mutter / Verschluss-Schraube, Stärke Material: 8 mm, Sicherheitsfaktor: 1,54, Anzugsmoment: 80 Nm, Anzahl Rohrschellen: 2, Breite Unterbau: 100 mm, Länge Unterbau: 250 mm, max. Höhe Unterbau: 150 mm, min. Höhe Unterbau: 125 mm, Rohraußendurchmesser: 54 mm, Breite Schellenband: 35 mm, Stärke Schellenband: 4 mm, max. Rohrachse: 178 mm, min. Rohrachse: 152 mm, zul. Last Fx: 4.68 kN, zul. Last Fy: 1.2 kN, zul. Last Fz hängend mü 0,2: 5.5 kN, zul. Last Fz hängend mü 0,3: 4 kN, zul. Last Fz stehend mü 0,2: 6 kN, zul. Last Fz stehend mü 0,3: 4 kN | Gleitlager T 2 RS HV2 35x4, 54 mm EPDM 100x250 mm fsv, Material: Stahl, Materialname: S235, Oberfläche: feuerstückverzinkt, VPE: 1, Rabattgruppe: 14-144, Preiseinheit: 1, Baustoffklasse: B2, Dämmstärke: 6 mm, max. Temperaturbeständigkeit: 100 °C, min. Temperaturbeständigkeit: -35 °C, Schalldämmeinlage: Gummi EPDM, Verschluss: Mutter / Verschluss-Schraube, Stärke Material: 8 mm, Sicherheitsfaktor: 1,54, Anzugsmoment: 80 Nm, Anzahl Rohrschellen: 2, Breite Unterbau: 100 mm, Länge Unterbau: 250 mm, max. Höhe Unterbau: 150 mm, min. Höhe Unterbau: 125 mm, Rohraußendurchmesser: 54 mm, Breite Schellenband: 35 mm, Stärke Schellenband: 4 mm, max. Rohrachse: 178 mm, min. Rohrachse: 152 mm, zul. Last Fx: 4.68 kN, zul. Last Fy: 1.2 kN, zul. Last Fz hängend mü 0,2: 5.5 kN, zul. Last Fz hängend mü 0,3: 4 kN, zul. Last Fz stehend mü 0,2: 6 kN, zul. Last Fz stehend mü 0,3: 4 kN, Mengeneinheit: St, Gewicht: 4,3400 kg, Fabrikat: MEFA, EAN: 4250928461209
141bfbb0060 | Gleitlager T 2 RS HV2 35x4 | 60 mm EPDM 100x250 mm fsv | St | MEFA | 4,4000 kg | 4250928461216 | , Material: Stahl, Materialname: S235, Oberfläche: feuerstückverzinkt, VPE: 1, Rabattgruppe: 14-144, Preiseinheit: 1, Baustoffklasse: B2, Dämmstärke: 6 mm, max. Temperaturbeständigkeit: 100 °C, min. Temperaturbeständigkeit: -35 °C, Schalldämmeinlage: Gummi EPDM, Verschluss: Mutter / Verschluss-Schraube, Stärke Material: 8 mm, Sicherheitsfaktor: 1,54, Anzugsmoment: 80 Nm, Anzahl Rohrschellen: 2, Breite Unterbau: 100 mm, Länge Unterbau: 250 mm, max. Höhe Unterbau: 150 mm, min. Höhe Unterbau: 125 mm, Rohraußendurchmesser: 60 mm, Breite Schellenband: 35 mm, Nennweite DN Rohr: 50 mm, Stärke Schellenband: 4 mm, max. Rohrachse: 181 mm, min. Rohrachse: 155 mm, zul. Last Fx: 4.26 kN, zul. Last Fy: 1.2 kN, zul. Last Fz hängend mü 0,2: 5.5 kN, zul. Last Fz hängend mü 0,3: 4 kN, zul. Last Fz stehend mü 0,2: 6 kN, zul. Last Fz stehend mü 0,3: 4 kN | Gleitlager T 2 RS HV2 35x4, 60 mm EPDM 100x250 mm fsv, Material: Stahl, Materialname: S235, Oberfläche: feuerstückverzinkt, VPE: 1, Rabattgruppe: 14-144, Preiseinheit: 1, Baustoffklasse: B2, Dämmstärke: 6 mm, max. Temperaturbeständigkeit: 100 °C, min. Temperaturbeständigkeit: -35 °C, Schalldämmeinlage: Gummi EPDM, Verschluss: Mutter / Verschluss-Schraube, Stärke Material: 8 mm, Sicherheitsfaktor: 1,54, Anzugsmoment: 80 Nm, Anzahl Rohrschellen: 2, Breite Unterbau: 100 mm, Länge Unterbau: 250 mm, max. Höhe Unterbau: 150 mm, min. Höhe Unterbau: 125 mm, Rohraußendurchmesser: 60 mm, Breite Schellenband: 35 mm, Nennweite DN Rohr: 50 mm, Stärke Schellenband: 4 mm, max. Rohrachse: 181 mm, min. Rohrachse: 155 mm, zul. Last Fx: 4.26 kN, zul. Last Fy: 1.2 kN, zul. Last Fz hängend mü 0,2: 5.5 kN, zul. Last Fz hängend mü 0,3: 4 kN, zul. Last Fz stehend mü 0,2: 6 kN, zul. Last Fz stehend mü 0,3: 4 kN, Mengeneinheit: St, Gewicht: 4,4000 kg, Fabrikat: MEFA, EAN: 4250928461216
141bfbb0064 | Gleitlager T 2 RS HV2 50x5 | 64 mm EPDM 100x250 mm fsv | St | MEFA | 5,3500 kg | 4250928461223 | , Material: Stahl, Materialname: S235, Oberfläche: feuerstückverzinkt, VPE: 1, Rabattgruppe: 14-144, Preiseinheit: 1, Baustoffklasse: B2, Dämmstärke: 6 mm, max. Temperaturbeständigkeit: 100 °C, min. Temperaturbeständigkeit: -35 °C, Schalldämmeinlage: Gummi EPDM, Verschluss: Mutter / Verschluss-Schraube, Stärke Material: 8 mm, Sicherheitsfaktor: 1,54, Anzugsmoment: 80 Nm, Anzahl Rohrschellen: 2, Breite Unterbau: 100 mm, Länge Unterbau: 250 mm, max. Höhe Unterbau: 150 mm, min. Höhe Unterbau: 125 mm, Rohraußendurchmesser: 64 mm, Breite Schellenband: 50 mm, Stärke Schellenband: 5 mm, max. Rohrachse: 184 mm, min. Rohrachse: 158 mm, zul. Last Fx: 5.67 kN, zul. Last Fy: 2 kN, zul. Last Fz hängend mü 0,2: 6.4 kN, zul. Last Fz hängend mü 0,3: 6.4 kN, zul. Last Fz stehend mü 0,2: 10 kN, zul. Last Fz stehend mü 0,3: 6.67 kN | Gleitlager T 2 RS HV2 50x5, 64 mm EPDM 100x250 mm fsv, Material: Stahl, Materialname: S235, Oberfläche: feuerstückverzinkt, VPE: 1, Rabattgruppe: 14-144, Preiseinheit: 1, Baustoffklasse: B2, Dämmstärke: 6 mm, max. Temperaturbeständigkeit: 100 °C, min. Temperaturbeständigkeit: -35 °C, Schalldämmeinlage: Gummi EPDM, Verschluss: Mutter / Verschluss-Schraube, Stärke Material: 8 mm, Sicherheitsfaktor: 1,54, Anzugsmoment: 80 Nm, Anzahl Rohrschellen: 2, Breite Unterbau: 100 mm, Länge Unterbau: 250 mm, max. Höhe Unterbau: 150 mm, min. Höhe Unterbau: 125 mm, Rohraußendurchmesser: 64 mm, Breite Schellenband: 50 mm, Stärke Schellenband: 5 mm, max. Rohrachse: 184 mm, min. Rohrachse: 158 mm, zul. Last Fx: 5.67 kN, zul. Last Fy: 2 kN, zul. Last Fz hängend mü 0,2: 6.4 kN, zul. Last Fz hängend mü 0,3: 6.4 kN, zul. Last Fz stehend mü 0,2: 10 kN, zul. Last Fz stehend mü 0,3: 6.67 kN, Mengeneinheit: St, Gewicht: 5,3500 kg, Fabrikat: MEFA, EAN: 4250928461223
141bfbb0076 | Gleitlager T 2 RS HV2 50x5 | 76 mm EPDM 100x250 mm fsv | St | MEFA | 5,5600 kg | 4250928461230 | , Material: Stahl, Materialname: S235, Oberfläche: feuerstückverzinkt, VPE: 1, Rabattgruppe: 14-144, Preiseinheit: 1, Baustoffklasse: B2, Dämmstärke: 6 mm, max. Temperaturbeständigkeit: 100 °C, min. Temperaturbeständigkeit: -35 °C, Schalldämmeinlage: Gummi EPDM, Verschluss: Mutter / Verschluss-Schraube, Stärke Material: 8 mm, Sicherheitsfaktor: 1,54, Anzugsmoment: 80 Nm, Anzahl Rohrschellen: 2, Breite Unterbau: 100 mm, Länge Unterbau: 250 mm, max. Höhe Unterbau: 150 mm, min. Höhe Unterbau: 125 mm, Rohraußendurchmesser: 76 mm, Breite Schellenband: 50 mm, Nennweite DN Rohr: 65 mm, Stärke Schellenband: 5 mm, max. Rohrachse: 190 mm, min. Rohrachse: 164 mm, zul. Last Fx: 4.94 kN, zul. Last Fy: 2 kN, zul. Last Fz hängend mü 0,2: 6.4 kN, zul. Last Fz hängend mü 0,3: 6.4 kN, zul. Last Fz stehend mü 0,2: 10 kN, zul. Last Fz stehend mü 0,3: 6.67 kN | Gleitlager T 2 RS HV2 50x5, 76 mm EPDM 100x250 mm fsv, Material: Stahl, Materialname: S235, Oberfläche: feuerstückverzinkt, VPE: 1, Rabattgruppe: 14-144, Preiseinheit: 1, Baustoffklasse: B2, Dämmstärke: 6 mm, max. Temperaturbeständigkeit: 100 °C, min. Temperaturbeständigkeit: -35 °C, Schalldämmeinlage: Gummi EPDM, Verschluss: Mutter / Verschluss-Schraube, Stärke Material: 8 mm, Sicherheitsfaktor: 1,54, Anzugsmoment: 80 Nm, Anzahl Rohrschellen: 2, Breite Unterbau: 100 mm, Länge Unterbau: 250 mm, max. Höhe Unterbau: 150 mm, min. Höhe Unterbau: 125 mm, Rohraußendurchmesser: 76 mm, Breite Schellenband: 50 mm, Nennweite DN Rohr: 65 mm, Stärke Schellenband: 5 mm, max. Rohrachse: 190 mm, min. Rohrachse: 164 mm, zul. Last Fx: 4.94 kN, zul. Last Fy: 2 kN, zul. Last Fz hängend mü 0,2: 6.4 kN, zul. Last Fz hängend mü 0,3: 6.4 kN, zul. Last Fz stehend mü 0,2: 10 kN, zul. Last Fz stehend mü 0,3: 6.67 kN, Mengeneinheit: St, Gewicht: 5,5600 kg, Fabrikat: MEFA, EAN: 4250928461230
141bfbb0089 | Gleitlager T 2 RS HV2 50x5 | 89 mm EPDM 100x250 mm fsv | St | MEFA | 5,7600 kg | 4250928461247 | , Material: Stahl, Materialname: S235, Oberfläche: feuerstückverzinkt, VPE: 1, Rabattgruppe: 14-144, Preiseinheit: 1, Baustoffklasse: B2, Dämmstärke: 6 mm, max. Temperaturbeständigkeit: 100 °C, min. Temperaturbeständigkeit: -35 °C, Schalldämmeinlage: Gummi EPDM, Verschluss: Mutter / Verschluss-Schraube, Stärke Material: 8 mm, Sicherheitsfaktor: 1,54, Anzugsmoment: 80 Nm, Anzahl Rohrschellen: 2, Breite Unterbau: 100 mm, Länge Unterbau: 250 mm, max. Höhe Unterbau: 150 mm, min. Höhe Unterbau: 125 mm, Rohraußendurchmesser: 89 mm, Breite Schellenband: 50 mm, Nennweite DN Rohr: 80 mm, Stärke Schellenband: 5 mm, max. Rohrachse: 197 mm, min. Rohrachse: 171 mm, zul. Last Fx: 4.36 kN, zul. Last Fy: 2 kN, zul. Last Fz hängend mü 0,2: 6.4 kN, zul. Last Fz hängend mü 0,3: 6.4 kN, zul. Last Fz stehend mü 0,2: 10 kN, zul. Last Fz stehend mü 0,3: 6.67 kN | Gleitlager T 2 RS HV2 50x5, 89 mm EPDM 100x250 mm fsv, Material: Stahl, Materialname: S235, Oberfläche: feuerstückverzinkt, VPE: 1, Rabattgruppe: 14-144, Preiseinheit: 1, Baustoffklasse: B2, Dämmstärke: 6 mm, max. Temperaturbeständigkeit: 100 °C, min. Temperaturbeständigkeit: -35 °C, Schalldämmeinlage: Gummi EPDM, Verschluss: Mutter / Verschluss-Schraube, Stärke Material: 8 mm, Sicherheitsfaktor: 1,54, Anzugsmoment: 80 Nm, Anzahl Rohrschellen: 2, Breite Unterbau: 100 mm, Länge Unterbau: 250 mm, max. Höhe Unterbau: 150 mm, min. Höhe Unterbau: 125 mm, Rohraußendurchmesser: 89 mm, Breite Schellenband: 50 mm, Nennweite DN Rohr: 80 mm, Stärke Schellenband: 5 mm, max. Rohrachse: 197 mm, min. Rohrachse: 171 mm, zul. Last Fx: 4.36 kN, zul. Last Fy: 2 kN, zul. Last Fz hängend mü 0,2: 6.4 kN, zul. Last Fz hängend mü 0,3: 6.4 kN, zul. Last Fz stehend mü 0,2: 10 kN, zul. Last Fz stehend mü 0,3: 6.67 kN, Mengeneinheit: St, Gewicht: 5,7600 kg, Fabrikat: MEFA, EAN: 4250928461247
141bfbb0108 | Gleitlager T 2 RS HV2 50x5 | 108 mm EPDM 100x250 mm fsv | St | MEFA | 6,0600 kg | 4250928461254 | , Material: Stahl, Materialname: S235, Oberfläche: feuerstückverzinkt, VPE: 1, Rabattgruppe: 14-144, Preiseinheit: 1, Baustoffklasse: B2, Dämmstärke: 6 mm, max. Temperaturbeständigkeit: 100 °C, min. Temperaturbeständigkeit: -35 °C, Schalldämmeinlage: Gummi EPDM, Verschluss: Mutter / Verschluss-Schraube, Stärke Material: 8 mm, Sicherheitsfaktor: 1,54, Anzugsmoment: 80 Nm, Anzahl Rohrschellen: 2, Breite Unterbau: 100 mm, Länge Unterbau: 250 mm, max. Höhe Unterbau: 150 mm, min. Höhe Unterbau: 125 mm, Rohraußendurchmesser: 108 mm, Breite Schellenband: 50 mm, Stärke Schellenband: 5 mm, max. Rohrachse: 206 mm, min. Rohrachse: 180 mm, zul. Last Fx: 3.67 kN, zul. Last Fy: 3 kN, zul. Last Fz hängend mü 0,2: 6.4 kN, zul. Last Fz hängend mü 0,3: 6.4 kN, zul. Last Fz stehend mü 0,2: 12.8 kN, zul. Last Fz stehend mü 0,3: 10 kN | Gleitlager T 2 RS HV2 50x5, 108 mm EPDM 100x250 mm fsv, Material: Stahl, Materialname: S235, Oberfläche: feuerstückverzinkt, VPE: 1, Rabattgruppe: 14-144, Preiseinheit: 1, Baustoffklasse: B2, Dämmstärke: 6 mm, max. Temperaturbeständigkeit: 100 °C, min. Temperaturbeständigkeit: -35 °C, Schalldämmeinlage: Gummi EPDM, Verschluss: Mutter / Verschluss-Schraube, Stärke Material: 8 mm, Sicherheitsfaktor: 1,54, Anzugsmoment: 80 Nm, Anzahl Rohrschellen: 2, Breite Unterbau: 100 mm, Länge Unterbau: 250 mm, max. Höhe Unterbau: 150 mm, min. Höhe Unterbau: 125 mm, Rohraußendurchmesser: 108 mm, Breite Schellenband: 50 mm, Stärke Schellenband: 5 mm, max. Rohrachse: 206 mm, min. Rohrachse: 180 mm, zul. Last Fx: 3.67 kN, zul. Last Fy: 3 kN, zul. Last Fz hängend mü 0,2: 6.4 kN, zul. Last Fz hängend mü 0,3: 6.4 kN, zul. Last Fz stehend mü 0,2: 12.8 kN, zul. Last Fz stehend mü 0,3: 10 kN, Mengeneinheit: St, Gewicht: 6,0600 kg, Fabrikat: MEFA, EAN: 4250928461254
141bfbb0110 | Gleitlager T 2 RS HV2 50x5 | 110 mm EPDM 100x250 mm fsv | St | MEFA | 6,1000 kg | 4250928461261 | , Material: Stahl, Materialname: S235, Oberfläche: feuerstückverzinkt, VPE: 1, Rabattgruppe: 14-144, Preiseinheit: 1, Baustoffklasse: B2, Dämmstärke: 6 mm, max. Temperaturbeständigkeit: 100 °C, min. Temperaturbeständigkeit: -35 °C, Schalldämmeinlage: Gummi EPDM, Verschluss: Mutter / Verschluss-Schraube, Stärke Material: 8 mm, Sicherheitsfaktor: 1,54, Anzugsmoment: 80 Nm, Anzahl Rohrschellen: 2, Breite Unterbau: 100 mm, Länge Unterbau: 250 mm, max. Höhe Unterbau: 150 mm, min. Höhe Unterbau: 125 mm, Rohraußendurchmesser: 110 mm, Breite Schellenband: 50 mm, Stärke Schellenband: 5 mm, max. Rohrachse: 207 mm, min. Rohrachse: 181 mm, zul. Last Fx: 3.61 kN, zul. Last Fy: 3 kN, zul. Last Fz hängend mü 0,2: 6.4 kN, zul. Last Fz hängend mü 0,3: 6.4 kN, zul. Last Fz stehend mü 0,2: 12.8 kN, zul. Last Fz stehend mü 0,3: 10 kN | Gleitlager T 2 RS HV2 50x5, 110 mm EPDM 100x250 mm fsv, Material: Stahl, Materialname: S235, Oberfläche: feuerstückverzinkt, VPE: 1, Rabattgruppe: 14-144, Preiseinheit: 1, Baustoffklasse: B2, Dämmstärke: 6 mm, max. Temperaturbeständigkeit: 100 °C, min. Temperaturbeständigkeit: -35 °C, Schalldämmeinlage: Gummi EPDM, Verschluss: Mutter / Verschluss-Schraube, Stärke Material: 8 mm, Sicherheitsfaktor: 1,54, Anzugsmoment: 80 Nm, Anzahl Rohrschellen: 2, Breite Unterbau: 100 mm, Länge Unterbau: 250 mm, max. Höhe Unterbau: 150 mm, min. Höhe Unterbau: 125 mm, Rohraußendurchmesser: 110 mm, Breite Schellenband: 50 mm, Stärke Schellenband: 5 mm, max. Rohrachse: 207 mm, min. Rohrachse: 181 mm, zul. Last Fx: 3.61 kN, zul. Last Fy: 3 kN, zul. Last Fz hängend mü 0,2: 6.4 kN, zul. Last Fz hängend mü 0,3: 6.4 kN, zul. Last Fz stehend mü 0,2: 12.8 kN, zul. Last Fz stehend mü 0,3: 10 kN, Mengeneinheit: St, Gewicht: 6,1000 kg, Fabrikat: MEFA, EAN: 4250928461261
141bfbb0114 | Gleitlager T 2 RS HV2 50x5 | 114 mm EPDM 100x250 mm fsv | St | MEFA | 6,1600 kg | 4250928461278 | , Material: Stahl, Materialname: S235, Oberfläche: feuerstückverzinkt, VPE: 1, Rabattgruppe: 14-144, Preiseinheit: 1, Baustoffklasse: B2, Dämmstärke: 6 mm, max. Temperaturbeständigkeit: 100 °C, min. Temperaturbeständigkeit: -35 °C, Schalldämmeinlage: Gummi EPDM, Verschluss: Mutter / Verschluss-Schraube, Stärke Material: 8 mm, Sicherheitsfaktor: 1,54, Anzugsmoment: 80 Nm, Anzahl Rohrschellen: 2, Breite Unterbau: 100 mm, Länge Unterbau: 250 mm, max. Höhe Unterbau: 150 mm, min. Höhe Unterbau: 125 mm, Rohraußendurchmesser: 114 mm, Breite Schellenband: 50 mm, Nennweite DN Rohr: 100 mm, Stärke Schellenband: 5 mm, max. Rohrachse: 209 mm, min. Rohrachse: 183 mm, zul. Last Fx: 3.49 kN, zul. Last Fy: 3 kN, zul. Last Fz hängend mü 0,2: 6.4 kN, zul. Last Fz hängend mü 0,3: 6.4 kN, zul. Last Fz stehend mü 0,2: 12.8 kN, zul. Last Fz stehend mü 0,3: 10 kN | Gleitlager T 2 RS HV2 50x5, 114 mm EPDM 100x250 mm fsv, Material: Stahl, Materialname: S235, Oberfläche: feuerstückverzinkt, VPE: 1, Rabattgruppe: 14-144, Preiseinheit: 1, Baustoffklasse: B2, Dämmstärke: 6 mm, max. Temperaturbeständigkeit: 100 °C, min. Temperaturbeständigkeit: -35 °C, Schalldämmeinlage: Gummi EPDM, Verschluss: Mutter / Verschluss-Schraube, Stärke Material: 8 mm, Sicherheitsfaktor: 1,54, Anzugsmoment: 80 Nm, Anzahl Rohrschellen: 2, Breite Unterbau: 100 mm, Länge Unterbau: 250 mm, max. Höhe Unterbau: 150 mm, min. Höhe Unterbau: 125 mm, Rohraußendurchmesser: 114 mm, Breite Schellenband: 50 mm, Nennweite DN Rohr: 100 mm, Stärke Schellenband: 5 mm, max. Rohrachse: 209 mm, min. Rohrachse: 183 mm, zul. Last Fx: 3.49 kN, zul. Last Fy: 3 kN, zul. Last Fz hängend mü 0,2: 6.4 kN, zul. Last Fz hängend mü 0,3: 6.4 kN, zul. Last Fz stehend mü 0,2: 12.8 kN, zul. Last Fz stehend mü 0,3: 10 kN, Mengeneinheit: St, Gewicht: 6,1600 kg, Fabrikat: MEFA, EAN: 4250928461278
141bfbb0133 | Gleitlager T 2 RS HV2 50x5 | 133 mm EPDM 100x250 mm fsv | St | MEFA | 6,4600 kg | 4250928461285 | , Material: Stahl, Materialname: S235, Oberfläche: feuerstückverzinkt, VPE: 1, Rabattgruppe: 14-144, Preiseinheit: 1, Baustoffklasse: B2, Dämmstärke: 6 mm, max. Temperaturbeständigkeit: 100 °C, min. Temperaturbeständigkeit: -35 °C, Schalldämmeinlage: Gummi EPDM, Verschluss: Mutter / Verschluss-Schraube, Stärke Material: 8 mm, Sicherheitsfaktor: 1,54, Anzugsmoment: 80 Nm, Anzahl Rohrschellen: 2, Breite Unterbau: 100 mm, Länge Unterbau: 250 mm, max. Höhe Unterbau: 150 mm, min. Höhe Unterbau: 125 mm, Rohraußendurchmesser: 133 mm, Breite Schellenband: 50 mm, Stärke Schellenband: 5 mm, max. Rohrachse: 219 mm, min. Rohrachse: 193 mm, zul. Last Fx: 3.03 kN, zul. Last Fy: 3 kN, zul. Last Fz hängend mü 0,2: 6.4 kN, zul. Last Fz hängend mü 0,3: 6.4 kN, zul. Last Fz stehend mü 0,2: 12.8 kN, zul. Last Fz stehend mü 0,3: 10 kN | Gleitlager T 2 RS HV2 50x5, 133 mm EPDM 100x250 mm fsv, Material: Stahl, Materialname: S235, Oberfläche: feuerstückverzinkt, VPE: 1, Rabattgruppe: 14-144, Preiseinheit: 1, Baustoffklasse: B2, Dämmstärke: 6 mm, max. Temperaturbeständigkeit: 100 °C, min. Temperaturbeständigkeit: -35 °C, Schalldämmeinlage: Gummi EPDM, Verschluss: Mutter / Verschluss-Schraube, Stärke Material: 8 mm, Sicherheitsfaktor: 1,54, Anzugsmoment: 80 Nm, Anzahl Rohrschellen: 2, Breite Unterbau: 100 mm, Länge Unterbau: 250 mm, max. Höhe Unterbau: 150 mm, min. Höhe Unterbau: 125 mm, Rohraußendurchmesser: 133 mm, Breite Schellenband: 50 mm, Stärke Schellenband: 5 mm, max. Rohrachse: 219 mm, min. Rohrachse: 193 mm, zul. Last Fx: 3.03 kN, zul. Last Fy: 3 kN, zul. Last Fz hängend mü 0,2: 6.4 kN, zul. Last Fz hängend mü 0,3: 6.4 kN, zul. Last Fz stehend mü 0,2: 12.8 kN, zul. Last Fz stehend mü 0,3: 10 kN, Mengeneinheit: St, Gewicht: 6,4600 kg, Fabrikat: MEFA, EAN: 4250928461285
141bfbb0140 | Gleitlager T 2 RS HV2 50x5 | 140 mm EPDM 100x250 mm fsv | St | MEFA | 6,5800 kg | 4250928461292 | , Material: Stahl, Materialname: S235, Oberfläche: feuerstückverzinkt, VPE: 1, Rabattgruppe: 14-144, Preiseinheit: 1, Baustoffklasse: B2, Dämmstärke: 6 mm, max. Temperaturbeständigkeit: 100 °C, min. Temperaturbeständigkeit: -35 °C, Schalldämmeinlage: Gummi EPDM, Verschluss: Mutter / Verschluss-Schraube, Stärke Material: 8 mm, Sicherheitsfaktor: 1,54, Anzugsmoment: 80 Nm, Anzahl Rohrschellen: 2, Breite Unterbau: 100 mm, Länge Unterbau: 250 mm, max. Höhe Unterbau: 150 mm, min. Höhe Unterbau: 125 mm, Rohraußendurchmesser: 140 mm, Breite Schellenband: 50 mm, Nennweite DN Rohr: 125 mm, Stärke Schellenband: 5 mm, max. Rohrachse: 222 mm, min. Rohrachse: 196 mm, zul. Last Fx: 2.89 kN, zul. Last Fy: 3 kN, zul. Last Fz hängend mü 0,2: 6.4 kN, zul. Last Fz hängend mü 0,3: 6.4 kN, zul. Last Fz stehend mü 0,2: 12.8 kN, zul. Last Fz stehend mü 0,3: 10 kN | Gleitlager T 2 RS HV2 50x5, 140 mm EPDM 100x250 mm fsv, Material: Stahl, Materialname: S235, Oberfläche: feuerstückverzinkt, VPE: 1, Rabattgruppe: 14-144, Preiseinheit: 1, Baustoffklasse: B2, Dämmstärke: 6 mm, max. Temperaturbeständigkeit: 100 °C, min. Temperaturbeständigkeit: -35 °C, Schalldämmeinlage: Gummi EPDM, Verschluss: Mutter / Verschluss-Schraube, Stärke Material: 8 mm, Sicherheitsfaktor: 1,54, Anzugsmoment: 80 Nm, Anzahl Rohrschellen: 2, Breite Unterbau: 100 mm, Länge Unterbau: 250 mm, max. Höhe Unterbau: 150 mm, min. Höhe Unterbau: 125 mm, Rohraußendurchmesser: 140 mm, Breite Schellenband: 50 mm, Nennweite DN Rohr: 125 mm, Stärke Schellenband: 5 mm, max. Rohrachse: 222 mm, min. Rohrachse: 196 mm, zul. Last Fx: 2.89 kN, zul. Last Fy: 3 kN, zul. Last Fz hängend mü 0,2: 6.4 kN, zul. Last Fz hängend mü 0,3: 6.4 kN, zul. Last Fz stehend mü 0,2: 12.8 kN, zul. Last Fz stehend mü 0,3: 10 kN, Mengeneinheit: St, Gewicht: 6,5800 kg, Fabrikat: MEFA, EAN: 4250928461292
141bfbb0160 | Gleitlager T 2 RS HV2 50x5 | 160 mm EPDM 100x250 mm fsv | St | MEFA | 6,9000 kg | 4250928461308 | , Material: Stahl, Materialname: S235, Oberfläche: feuerstückverzinkt, VPE: 1, Rabattgruppe: 14-144, Preiseinheit: 1, Baustoffklasse: B2, Dämmstärke: 6 mm, max. Temperaturbeständigkeit: 100 °C, min. Temperaturbeständigkeit: -35 °C, Schalldämmeinlage: Gummi EPDM, Verschluss: Mutter / Verschluss-Schraube, Stärke Material: 8 mm, Sicherheitsfaktor: 1,54, Anzugsmoment: 80 Nm, Anzahl Rohrschellen: 2, Breite Unterbau: 100 mm, Länge Unterbau: 250 mm, max. Höhe Unterbau: 150 mm, min. Höhe Unterbau: 125 mm, Rohraußendurchmesser: 160 mm, Breite Schellenband: 50 mm, Stärke Schellenband: 5 mm, max. Rohrachse: 232 mm, min. Rohrachse: 206 mm, zul. Last Fx: 2.56 kN, zul. Last Fy: 3 kN, zul. Last Fz hängend mü 0,2: 6.4 kN, zul. Last Fz hängend mü 0,3: 6.4 kN, zul. Last Fz stehend mü 0,2: 12.8 kN, zul. Last Fz stehend mü 0,3: 10 kN | Gleitlager T 2 RS HV2 50x5, 160 mm EPDM 100x250 mm fsv, Material: Stahl, Materialname: S235, Oberfläche: feuerstückverzinkt, VPE: 1, Rabattgruppe: 14-144, Preiseinheit: 1, Baustoffklasse: B2, Dämmstärke: 6 mm, max. Temperaturbeständigkeit: 100 °C, min. Temperaturbeständigkeit: -35 °C, Schalldämmeinlage: Gummi EPDM, Verschluss: Mutter / Verschluss-Schraube, Stärke Material: 8 mm, Sicherheitsfaktor: 1,54, Anzugsmoment: 80 Nm, Anzahl Rohrschellen: 2, Breite Unterbau: 100 mm, Länge Unterbau: 250 mm, max. Höhe Unterbau: 150 mm, min. Höhe Unterbau: 125 mm, Rohraußendurchmesser: 160 mm, Breite Schellenband: 50 mm, Stärke Schellenband: 5 mm, max. Rohrachse: 232 mm, min. Rohrachse: 206 mm, zul. Last Fx: 2.56 kN, zul. Last Fy: 3 kN, zul. Last Fz hängend mü 0,2: 6.4 kN, zul. Last Fz hängend mü 0,3: 6.4 kN, zul. Last Fz stehend mü 0,2: 12.8 kN, zul. Last Fz stehend mü 0,3: 10 kN, Mengeneinheit: St, Gewicht: 6,9000 kg, Fabrikat: MEFA, EAN: 4250928461308
141bfbb0168 | Gleitlager T 2 RS HV2 50x5 | 168 mm EPDM 100x250 mm fsv | St | MEFA | 7,0300 kg | 4250928461315 | , Material: Stahl, Materialname: S235, Oberfläche: feuerstückverzinkt, VPE: 1, Rabattgruppe: 14-144, Preiseinheit: 1, Baustoffklasse: B2, Dämmstärke: 6 mm, max. Temperaturbeständigkeit: 100 °C, min. Temperaturbeständigkeit: -35 °C, Schalldämmeinlage: Gummi EPDM, Verschluss: Mutter / Verschluss-Schraube, Stärke Material: 8 mm, Sicherheitsfaktor: 1,54, Anzugsmoment: 80 Nm, Anzahl Rohrschellen: 2, Breite Unterbau: 100 mm, Länge Unterbau: 250 mm, max. Höhe Unterbau: 150 mm, min. Höhe Unterbau: 125 mm, Rohraußendurchmesser: 168 mm, Breite Schellenband: 50 mm, Nennweite DN Rohr: 150 mm, Stärke Schellenband: 5 mm, max. Rohrachse: 236 mm, min. Rohrachse: 210 mm, zul. Last Fx: 2.44 kN, zul. Last Fy: 3 kN, zul. Last Fz hängend mü 0,2: 6.4 kN, zul. Last Fz hängend mü 0,3: 6.4 kN, zul. Last Fz stehend mü 0,2: 12.8 kN, zul. Last Fz stehend mü 0,3: 10 kN | Gleitlager T 2 RS HV2 50x5, 168 mm EPDM 100x250 mm fsv, Material: Stahl, Materialname: S235, Oberfläche: feuerstückverzinkt, VPE: 1, Rabattgruppe: 14-144, Preiseinheit: 1, Baustoffklasse: B2, Dämmstärke: 6 mm, max. Temperaturbeständigkeit: 100 °C, min. Temperaturbeständigkeit: -35 °C, Schalldämmeinlage: Gummi EPDM, Verschluss: Mutter / Verschluss-Schraube, Stärke Material: 8 mm, Sicherheitsfaktor: 1,54, Anzugsmoment: 80 Nm, Anzahl Rohrschellen: 2, Breite Unterbau: 100 mm, Länge Unterbau: 250 mm, max. Höhe Unterbau: 150 mm, min. Höhe Unterbau: 125 mm, Rohraußendurchmesser: 168 mm, Breite Schellenband: 50 mm, Nennweite DN Rohr: 150 mm, Stärke Schellenband: 5 mm, max. Rohrachse: 236 mm, min. Rohrachse: 210 mm, zul. Last Fx: 2.44 kN, zul. Last Fy: 3 kN, zul. Last Fz hängend mü 0,2: 6.4 kN, zul. Last Fz hängend mü 0,3: 6.4 kN, zul. Last Fz stehend mü 0,2: 12.8 kN, zul. Last Fz stehend mü 0,3: 10 kN, Mengeneinheit: St, Gewicht: 7,0300 kg, Fabrikat: MEFA, EAN: 4250928461315
141bfbb0180 | Gleitlager T 2 RS HV2 50x5 | 180 mm EPDM 100x250 mm fsv | St | MEFA | 7,2200 kg | 4250928461322 | , Material: Stahl, Materialname: S235, Oberfläche: feuerstückverzinkt, VPE: 1, Rabattgruppe: 14-144, Preiseinheit: 1, Baustoffklasse: B2, Dämmstärke: 6 mm, max. Temperaturbeständigkeit: 100 °C, min. Temperaturbeständigkeit: -35 °C, Schalldämmeinlage: Gummi EPDM, Verschluss: Mutter / Verschluss-Schraube, Stärke Material: 8 mm, Sicherheitsfaktor: 1,54, Anzugsmoment: 80 Nm, Anzahl Rohrschellen: 2, Breite Unterbau: 100 mm, Länge Unterbau: 250 mm, max. Höhe Unterbau: 150 mm, min. Höhe Unterbau: 125 mm, Rohraußendurchmesser: 180 mm, Breite Schellenband: 50 mm, Stärke Schellenband: 5 mm, max. Rohrachse: 242 mm, min. Rohrachse: 216 mm, zul. Last Fx: 2.29 kN, zul. Last Fy: 5 kN, zul. Last Fz hängend mü 0,2: 9.77 kN, zul. Last Fz hängend mü 0,3: 9.77 kN, zul. Last Fz stehend mü 0,2: 19.53 kN, zul. Last Fz stehend mü 0,3: 16.67 kN | Gleitlager T 2 RS HV2 50x5, 180 mm EPDM 100x250 mm fsv, Material: Stahl, Materialname: S235, Oberfläche: feuerstückverzinkt, VPE: 1, Rabattgruppe: 14-144, Preiseinheit: 1, Baustoffklasse: B2, Dämmstärke: 6 mm, max. Temperaturbeständigkeit: 100 °C, min. Temperaturbeständigkeit: -35 °C, Schalldämmeinlage: Gummi EPDM, Verschluss: Mutter / Verschluss-Schraube, Stärke Material: 8 mm, Sicherheitsfaktor: 1,54, Anzugsmoment: 80 Nm, Anzahl Rohrschellen: 2, Breite Unterbau: 100 mm, Länge Unterbau: 250 mm, max. Höhe Unterbau: 150 mm, min. Höhe Unterbau: 125 mm, Rohraußendurchmesser: 180 mm, Breite Schellenband: 50 mm, Stärke Schellenband: 5 mm, max. Rohrachse: 242 mm, min. Rohrachse: 216 mm, zul. Last Fx: 2.29 kN, zul. Last Fy: 5 kN, zul. Last Fz hängend mü 0,2: 9.77 kN, zul. Last Fz hängend mü 0,3: 9.77 kN, zul. Last Fz stehend mü 0,2: 19.53 kN, zul. Last Fz stehend mü 0,3: 16.67 kN, Mengeneinheit: St, Gewicht: 7,2200 kg, Fabrikat: MEFA, EAN: 4250928461322
141bfbb0210 | Gleitlager T 2 RS HV2 50x5 | 210 mm EPDM 100x250 mm fsv | St | MEFA | 7,7000 kg | 4250928461339 | , Material: Stahl, Materialname: S235, Oberfläche: feuerstückverzinkt, VPE: 1, Rabattgruppe: 14-144, Preiseinheit: 1, Baustoffklasse: B2, Dämmstärke: 6 mm, max. Temperaturbeständigkeit: 100 °C, min. Temperaturbeständigkeit: -35 °C, Schalldämmeinlage: Gummi EPDM, Verschluss: Mutter / Verschluss-Schraube, Stärke Material: 8 mm, Sicherheitsfaktor: 1,54, Anzugsmoment: 80 Nm, Anzahl Rohrschellen: 2, Breite Unterbau: 100 mm, Länge Unterbau: 250 mm, max. Höhe Unterbau: 150 mm, min. Höhe Unterbau: 125 mm, Rohraußendurchmesser: 210 mm, Breite Schellenband: 50 mm, Stärke Schellenband: 5 mm, max. Rohrachse: 257 mm, min. Rohrachse: 231 mm, zul. Last Fx: 1.98 kN, zul. Last Fy: 5 kN, zul. Last Fz hängend mü 0,2: 9.77 kN, zul. Last Fz hängend mü 0,3: 9.77 kN, zul. Last Fz stehend mü 0,2: 19.53 kN, zul. Last Fz stehend mü 0,3: 16.67 kN | Gleitlager T 2 RS HV2 50x5, 210 mm EPDM 100x250 mm fsv, Material: Stahl, Materialname: S235, Oberfläche: feuerstückverzinkt, VPE: 1, Rabattgruppe: 14-144, Preiseinheit: 1, Baustoffklasse: B2, Dämmstärke: 6 mm, max. Temperaturbeständigkeit: 100 °C, min. Temperaturbeständigkeit: -35 °C, Schalldämmeinlage: Gummi EPDM, Verschluss: Mutter / Verschluss-Schraube, Stärke Material: 8 mm, Sicherheitsfaktor: 1,54, Anzugsmoment: 80 Nm, Anzahl Rohrschellen: 2, Breite Unterbau: 100 mm, Länge Unterbau: 250 mm, max. Höhe Unterbau: 150 mm, min. Höhe Unterbau: 125 mm, Rohraußendurchmesser: 210 mm, Breite Schellenband: 50 mm, Stärke Schellenband: 5 mm, max. Rohrachse: 257 mm, min. Rohrachse: 231 mm, zul. Last Fx: 1.98 kN, zul. Last Fy: 5 kN, zul. Last Fz hängend mü 0,2: 9.77 kN, zul. Last Fz hängend mü 0,3: 9.77 kN, zul. Last Fz stehend mü 0,2: 19.53 kN, zul. Last Fz stehend mü 0,3: 16.67 kN, Mengeneinheit: St, Gewicht: 7,7000 kg, Fabrikat: MEFA, EAN: 4250928461339
141bfbb0219 | Gleitlager T 2 RS HV2 50x5 | 219 mm EPDM 100x250 mm fsv | St | MEFA | 7,8400 kg | 4250928461346 | , Material: Stahl, Materialname: S235, Oberfläche: feuerstückverzinkt, VPE: 1, Rabattgruppe: 14-144, Preiseinheit: 1, Baustoffklasse: B2, Dämmstärke: 6 mm, max. Temperaturbeständigkeit: 100 °C, min. Temperaturbeständigkeit: -35 °C, Schalldämmeinlage: Gummi EPDM, Verschluss: Mutter / Verschluss-Schraube, Stärke Material: 8 mm, Sicherheitsfaktor: 1,54, Anzugsmoment: 80 Nm, Anzahl Rohrschellen: 2, Breite Unterbau: 100 mm, Länge Unterbau: 250 mm, max. Höhe Unterbau: 150 mm, min. Höhe Unterbau: 125 mm, Rohraußendurchmesser: 219 mm, Breite Schellenband: 50 mm, Nennweite DN Rohr: 200 mm, Stärke Schellenband: 5 mm, max. Rohrachse: 262 mm, min. Rohrachse: 236 mm, zul. Last Fx: 1.9 kN, zul. Last Fy: 5 kN, zul. Last Fz hängend mü 0,2: 9.77 kN, zul. Last Fz hängend mü 0,3: 9.77 kN, zul. Last Fz stehend mü 0,2: 19.53 kN, zul. Last Fz stehend mü 0,3: 16.67 kN | Gleitlager T 2 RS HV2 50x5, 219 mm EPDM 100x250 mm fsv, Material: Stahl, Materialname: S235, Oberfläche: feuerstückverzinkt, VPE: 1, Rabattgruppe: 14-144, Preiseinheit: 1, Baustoffklasse: B2, Dämmstärke: 6 mm, max. Temperaturbeständigkeit: 100 °C, min. Temperaturbeständigkeit: -35 °C, Schalldämmeinlage: Gummi EPDM, Verschluss: Mutter / Verschluss-Schraube, Stärke Material: 8 mm, Sicherheitsfaktor: 1,54, Anzugsmoment: 80 Nm, Anzahl Rohrschellen: 2, Breite Unterbau: 100 mm, Länge Unterbau: 250 mm, max. Höhe Unterbau: 150 mm, min. Höhe Unterbau: 125 mm, Rohraußendurchmesser: 219 mm, Breite Schellenband: 50 mm, Nennweite DN Rohr: 200 mm, Stärke Schellenband: 5 mm, max. Rohrachse: 262 mm, min. Rohrachse: 236 mm, zul. Last Fx: 1.9 kN, zul. Last Fy: 5 kN, zul. Last Fz hängend mü 0,2: 9.77 kN, zul. Last Fz hängend mü 0,3: 9.77 kN, zul. Last Fz stehend mü 0,2: 19.53 kN, zul. Last Fz stehend mü 0,3: 16.67 kN, Mengeneinheit: St, Gewicht: 7,8400 kg, Fabrikat: MEFA, EAN: 4250928461346
141cfbb0022 | Gleitlager T 2 RS HV3 35x4 | 20 - 22 mm EPDM 100x250 mm fsv | St | MEFA | 4,2400 kg | 4250928461353 | , Material: Stahl, Materialname: S235, Oberfläche: feuerstückverzinkt, VPE: 1, Rabattgruppe: 14-144, Preiseinheit: 1, Baustoffklasse: B2, Dämmstärke: 6 mm, max. Temperaturbeständigkeit: 100 °C, min. Temperaturbeständigkeit: -35 °C, Schalldämmeinlage: Gummi EPDM, Sicherheitsfaktor: 1,54, max. Höhe Unterbau: 175 mm, min. Höhe Unterbau: 150 mm, max. Rohraußendurchmesser: 22 mm, min. Rohraußendurchmesser: 20 mm, Verschluss: Mutter / Verschluss-Schraube, Stärke Material: 8 mm, Anzugsmoment: 80 Nm, Anzahl Rohrschellen: 2, Breite Schellenband: 35 mm, Nennweite DN Rohr: 15 mm, Breite Unterbau: 100 mm, Länge Unterbau: 250 mm, Stärke Schellenband: 4 mm, max. Rohrachse: 187 mm, min. Rohrachse: 160 mm, zul. Last Fx: 5.67 kN, zul. Last Fy: 1.2 kN, zul. Last Fz hängend mü 0,2: 5.5 kN, zul. Last Fz hängend mü 0,3: 4 kN, zul. Last Fz stehend mü 0,2: 6 kN, zul. Last Fz stehend mü 0,3: 4 kN | Gleitlager T 2 RS HV3 35x4, 20 - 22 mm EPDM 100x250 mm fsv, Material: Stahl, Materialname: S235, Oberfläche: feuerstückverzinkt, VPE: 1, Rabattgruppe: 14-144, Preiseinheit: 1, Baustoffklasse: B2, Dämmstärke: 6 mm, max. Temperaturbeständigkeit: 100 °C, min. Temperaturbeständigkeit: -35 °C, Schalldämmeinlage: Gummi EPDM, Sicherheitsfaktor: 1,54, max. Höhe Unterbau: 175 mm, min. Höhe Unterbau: 150 mm, max. Rohraußendurchmesser: 22 mm, min. Rohraußendurchmesser: 20 mm, Verschluss: Mutter / Verschluss-Schraube, Stärke Material: 8 mm, Anzugsmoment: 80 Nm, Anzahl Rohrschellen: 2, Breite Schellenband: 35 mm, Nennweite DN Rohr: 15 mm, Breite Unterbau: 100 mm, Länge Unterbau: 250 mm, Stärke Schellenband: 4 mm, max. Rohrachse: 187 mm, min. Rohrachse: 160 mm, zul. Last Fx: 5.67 kN, zul. Last Fy: 1.2 kN, zul. Last Fz hängend mü 0,2: 5.5 kN, zul. Last Fz hängend mü 0,3: 4 kN, zul. Last Fz stehend mü 0,2: 6 kN, zul. Last Fz stehend mü 0,3: 4 kN, Mengeneinheit: St, Gewicht: 4,2400 kg, Fabrikat: MEFA, EAN: 4250928461353
141cfbb0025 | Gleitlager T 2 RS HV3 35x4 | 25 mm EPDM 100x250 mm fsv | St | MEFA | 4,2800 kg | 4250928461360 | , Material: Stahl, Materialname: S235, Oberfläche: feuerstückverzinkt, VPE: 1, Rabattgruppe: 14-144, Preiseinheit: 1, Baustoffklasse: B2, Dämmstärke: 6 mm, max. Temperaturbeständigkeit: 100 °C, min. Temperaturbeständigkeit: -35 °C, Schalldämmeinlage: Gummi EPDM, Sicherheitsfaktor: 1,54, max. Höhe Unterbau: 175 mm, min. Höhe Unterbau: 150 mm, Verschluss: Mutter / Verschluss-Schraube, Rohraußendurchmesser: 25 mm, Stärke Material: 8 mm, Anzugsmoment: 80 Nm, Anzahl Rohrschellen: 2, Breite Schellenband: 35 mm, Breite Unterbau: 100 mm, Länge Unterbau: 250 mm, Stärke Schellenband: 4 mm, max. Rohrachse: 189 mm, min. Rohrachse: 163 mm, zul. Last Fx: 5.67 kN, zul. Last Fy: 1.2 kN, zul. Last Fz hängend mü 0,2: 5.5 kN, zul. Last Fz hängend mü 0,3: 4 kN, zul. Last Fz stehend mü 0,2: 6 kN, zul. Last Fz stehend mü 0,3: 4 kN | Gleitlager T 2 RS HV3 35x4, 25 mm EPDM 100x250 mm fsv, Material: Stahl, Materialname: S235, Oberfläche: feuerstückverzinkt, VPE: 1, Rabattgruppe: 14-144, Preiseinheit: 1, Baustoffklasse: B2, Dämmstärke: 6 mm, max. Temperaturbeständigkeit: 100 °C, min. Temperaturbeständigkeit: -35 °C, Schalldämmeinlage: Gummi EPDM, Sicherheitsfaktor: 1,54, max. Höhe Unterbau: 175 mm, min. Höhe Unterbau: 150 mm, Verschluss: Mutter / Verschluss-Schraube, Rohraußendurchmesser: 25 mm, Stärke Material: 8 mm, Anzugsmoment: 80 Nm, Anzahl Rohrschellen: 2, Breite Schellenband: 35 mm, Breite Unterbau: 100 mm, Länge Unterbau: 250 mm, Stärke Schellenband: 4 mm, max. Rohrachse: 189 mm, min. Rohrachse: 163 mm, zul. Last Fx: 5.67 kN, zul. Last Fy: 1.2 kN, zul. Last Fz hängend mü 0,2: 5.5 kN, zul. Last Fz hängend mü 0,3: 4 kN, zul. Last Fz stehend mü 0,2: 6 kN, zul. Last Fz stehend mü 0,3: 4 kN, Mengeneinheit: St, Gewicht: 4,2800 kg, Fabrikat: MEFA, EAN: 4250928461360
141cfbb0028 | Gleitlager T 2 RS HV3 35x4 | 27 - 28 mm EPDM 100x250 mm fsv | St | MEFA | 4,3100 kg | 4250928461377 | , Material: Stahl, Materialname: S235, Oberfläche: feuerstückverzinkt, VPE: 1, Rabattgruppe: 14-144, Preiseinheit: 1, Baustoffklasse: B2, Dämmstärke: 6 mm, max. Temperaturbeständigkeit: 100 °C, min. Temperaturbeständigkeit: -35 °C, Schalldämmeinlage: Gummi EPDM, Sicherheitsfaktor: 1,54, max. Höhe Unterbau: 175 mm, min. Höhe Unterbau: 150 mm, max. Rohraußendurchmesser: 28 mm, min. Rohraußendurchmesser: 27 mm, Verschluss: Mutter / Verschluss-Schraube, Stärke Material: 8 mm, Anzugsmoment: 80 Nm, Anzahl Rohrschellen: 2, Breite Schellenband: 35 mm, Nennweite DN Rohr: 20 mm, Breite Unterbau: 100 mm, Länge Unterbau: 250 mm, Stärke Schellenband: 4 mm, max. Rohrachse: 190 mm, min. Rohrachse: 164 mm, zul. Last Fx: 5.67 kN, zul. Last Fy: 1.2 kN, zul. Last Fz hängend mü 0,2: 5.5 kN, zul. Last Fz hängend mü 0,3: 4 kN, zul. Last Fz stehend mü 0,2: 6 kN, zul. Last Fz stehend mü 0,3: 4 kN | Gleitlager T 2 RS HV3 35x4, 27 - 28 mm EPDM 100x250 mm fsv, Material: Stahl, Materialname: S235, Oberfläche: feuerstückverzinkt, VPE: 1, Rabattgruppe: 14-144, Preiseinheit: 1, Baustoffklasse: B2, Dämmstärke: 6 mm, max. Temperaturbeständigkeit: 100 °C, min. Temperaturbeständigkeit: -35 °C, Schalldämmeinlage: Gummi EPDM, Sicherheitsfaktor: 1,54, max. Höhe Unterbau: 175 mm, min. Höhe Unterbau: 150 mm, max. Rohraußendurchmesser: 28 mm, min. Rohraußendurchmesser: 27 mm, Verschluss: Mutter / Verschluss-Schraube, Stärke Material: 8 mm, Anzugsmoment: 80 Nm, Anzahl Rohrschellen: 2, Breite Schellenband: 35 mm, Nennweite DN Rohr: 20 mm, Breite Unterbau: 100 mm, Länge Unterbau: 250 mm, Stärke Schellenband: 4 mm, max. Rohrachse: 190 mm, min. Rohrachse: 164 mm, zul. Last Fx: 5.67 kN, zul. Last Fy: 1.2 kN, zul. Last Fz hängend mü 0,2: 5.5 kN, zul. Last Fz hängend mü 0,3: 4 kN, zul. Last Fz stehend mü 0,2: 6 kN, zul. Last Fz stehend mü 0,3: 4 kN, Mengeneinheit: St, Gewicht: 4,3100 kg, Fabrikat: MEFA, EAN: 4250928461377
141cfbb0032 | Gleitlager T 2 RS HV3 35x4 | 32 mm EPDM 100x250 mm fsv | St | MEFA | 4,3500 kg | 4250928461384 | , Material: Stahl, Materialname: S235, Oberfläche: feuerstückverzinkt, VPE: 1, Rabattgruppe: 14-144, Preiseinheit: 1, Baustoffklasse: B2, Dämmstärke: 6 mm, max. Temperaturbeständigkeit: 100 °C, min. Temperaturbeständigkeit: -35 °C, Schalldämmeinlage: Gummi EPDM, Sicherheitsfaktor: 1,54, max. Höhe Unterbau: 175 mm, min. Höhe Unterbau: 150 mm, Verschluss: Mutter / Verschluss-Schraube, Rohraußendurchmesser: 32 mm, Stärke Material: 8 mm, Anzugsmoment: 80 Nm, Anzahl Rohrschellen: 2, Breite Schellenband: 35 mm, Breite Unterbau: 100 mm, Länge Unterbau: 250 mm, Stärke Schellenband: 4 mm, max. Rohrachse: 192 mm, min. Rohrachse: 166 mm, zul. Last Fx: 5.67 kN, zul. Last Fy: 1.2 kN, zul. Last Fz hängend mü 0,2: 5.5 kN, zul. Last Fz hängend mü 0,3: 4 kN, zul. Last Fz stehend mü 0,2: 6 kN, zul. Last Fz stehend mü 0,3: 4 kN | Gleitlager T 2 RS HV3 35x4, 32 mm EPDM 100x250 mm fsv, Material: Stahl, Materialname: S235, Oberfläche: feuerstückverzinkt, VPE: 1, Rabattgruppe: 14-144, Preiseinheit: 1, Baustoffklasse: B2, Dämmstärke: 6 mm, max. Temperaturbeständigkeit: 100 °C, min. Temperaturbeständigkeit: -35 °C, Schalldämmeinlage: Gummi EPDM, Sicherheitsfaktor: 1,54, max. Höhe Unterbau: 175 mm, min. Höhe Unterbau: 150 mm, Verschluss: Mutter / Verschluss-Schraube, Rohraußendurchmesser: 32 mm, Stärke Material: 8 mm, Anzugsmoment: 80 Nm, Anzahl Rohrschellen: 2, Breite Schellenband: 35 mm, Breite Unterbau: 100 mm, Länge Unterbau: 250 mm, Stärke Schellenband: 4 mm, max. Rohrachse: 192 mm, min. Rohrachse: 166 mm, zul. Last Fx: 5.67 kN, zul. Last Fy: 1.2 kN, zul. Last Fz hängend mü 0,2: 5.5 kN, zul. Last Fz hängend mü 0,3: 4 kN, zul. Last Fz stehend mü 0,2: 6 kN, zul. Last Fz stehend mü 0,3: 4 kN, Mengeneinheit: St, Gewicht: 4,3500 kg, Fabrikat: MEFA, EAN: 4250928461384
141cfbb0035 | Gleitlager T 2 RS HV3 35x4 | 33 - 35 mm EPDM 100x250 mm fsv | St | MEFA | 4,3800 kg | 4250928461391 | , Material: Stahl, Materialname: S235, Oberfläche: feuerstückverzinkt, VPE: 1, Rabattgruppe: 14-144, Preiseinheit: 1, Baustoffklasse: B2, Dämmstärke: 6 mm, max. Temperaturbeständigkeit: 100 °C, min. Temperaturbeständigkeit: -35 °C, Schalldämmeinlage: Gummi EPDM, Sicherheitsfaktor: 1,54, max. Höhe Unterbau: 175 mm, min. Höhe Unterbau: 150 mm, max. Rohraußendurchmesser: 35 mm, min. Rohraußendurchmesser: 33 mm, Verschluss: Mutter / Verschluss-Schraube, Stärke Material: 8 mm, Anzugsmoment: 80 Nm, Anzahl Rohrschellen: 2, Breite Schellenband: 35 mm, Nennweite DN Rohr: 25 mm, Breite Unterbau: 100 mm, Länge Unterbau: 250 mm, Stärke Schellenband: 4 mm, max. Rohrachse: 194 mm, min. Rohrachse: 167 mm, zul. Last Fx: 5.67 kN, zul. Last Fy: 1.2 kN, zul. Last Fz hängend mü 0,2: 5.5 kN, zul. Last Fz hängend mü 0,3: 4 kN, zul. Last Fz stehend mü 0,2: 6 kN, zul. Last Fz stehend mü 0,3: 4 kN | Gleitlager T 2 RS HV3 35x4, 33 - 35 mm EPDM 100x250 mm fsv, Material: Stahl, Materialname: S235, Oberfläche: feuerstückverzinkt, VPE: 1, Rabattgruppe: 14-144, Preiseinheit: 1, Baustoffklasse: B2, Dämmstärke: 6 mm, max. Temperaturbeständigkeit: 100 °C, min. Temperaturbeständigkeit: -35 °C, Schalldämmeinlage: Gummi EPDM, Sicherheitsfaktor: 1,54, max. Höhe Unterbau: 175 mm, min. Höhe Unterbau: 150 mm, max. Rohraußendurchmesser: 35 mm, min. Rohraußendurchmesser: 33 mm, Verschluss: Mutter / Verschluss-Schraube, Stärke Material: 8 mm, Anzugsmoment: 80 Nm, Anzahl Rohrschellen: 2, Breite Schellenband: 35 mm, Nennweite DN Rohr: 25 mm, Breite Unterbau: 100 mm, Länge Unterbau: 250 mm, Stärke Schellenband: 4 mm, max. Rohrachse: 194 mm, min. Rohrachse: 167 mm, zul. Last Fx: 5.67 kN, zul. Last Fy: 1.2 kN, zul. Last Fz hängend mü 0,2: 5.5 kN, zul. Last Fz hängend mü 0,3: 4 kN, zul. Last Fz stehend mü 0,2: 6 kN, zul. Last Fz stehend mü 0,3: 4 kN, Mengeneinheit: St, Gewicht: 4,3800 kg, Fabrikat: MEFA, EAN: 4250928461391
141cfbb0042 | Gleitlager T 2 RS HV3 35x4 | 40 - 42 mm EPDM 100x250 mm fsv | St | MEFA | 4,4400 kg | 4250928461407 | , Material: Stahl, Materialname: S235, Oberfläche: feuerstückverzinkt, VPE: 1, Rabattgruppe: 14-144, Preiseinheit: 1, Baustoffklasse: B2, Dämmstärke: 6 mm, max. Temperaturbeständigkeit: 100 °C, min. Temperaturbeständigkeit: -35 °C, Schalldämmeinlage: Gummi EPDM, Sicherheitsfaktor: 1,54, max. Höhe Unterbau: 175 mm, min. Höhe Unterbau: 150 mm, max. Rohraußendurchmesser: 42 mm, min. Rohraußendurchmesser: 40 mm, Verschluss: Mutter / Verschluss-Schraube, Stärke Material: 8 mm, Anzugsmoment: 80 Nm, Anzahl Rohrschellen: 2, Breite Schellenband: 35 mm, Nennweite DN Rohr: 32 mm, Breite Unterbau: 100 mm, Länge Unterbau: 250 mm, Stärke Schellenband: 4 mm, max. Rohrachse: 197 mm, min. Rohrachse: 170 mm, zul. Last Fx: 5.67 kN, zul. Last Fy: 1.2 kN, zul. Last Fz hängend mü 0,2: 5.5 kN, zul. Last Fz hängend mü 0,3: 4 kN, zul. Last Fz stehend mü 0,2: 6 kN, zul. Last Fz stehend mü 0,3: 4 kN | Gleitlager T 2 RS HV3 35x4, 40 - 42 mm EPDM 100x250 mm fsv, Material: Stahl, Materialname: S235, Oberfläche: feuerstückverzinkt, VPE: 1, Rabattgruppe: 14-144, Preiseinheit: 1, Baustoffklasse: B2, Dämmstärke: 6 mm, max. Temperaturbeständigkeit: 100 °C, min. Temperaturbeständigkeit: -35 °C, Schalldämmeinlage: Gummi EPDM, Sicherheitsfaktor: 1,54, max. Höhe Unterbau: 175 mm, min. Höhe Unterbau: 150 mm, max. Rohraußendurchmesser: 42 mm, min. Rohraußendurchmesser: 40 mm, Verschluss: Mutter / Verschluss-Schraube, Stärke Material: 8 mm, Anzugsmoment: 80 Nm, Anzahl Rohrschellen: 2, Breite Schellenband: 35 mm, Nennweite DN Rohr: 32 mm, Breite Unterbau: 100 mm, Länge Unterbau: 250 mm, Stärke Schellenband: 4 mm, max. Rohrachse: 197 mm, min. Rohrachse: 170 mm, zul. Last Fx: 5.67 kN, zul. Last Fy: 1.2 kN, zul. Last Fz hängend mü 0,2: 5.5 kN, zul. Last Fz hängend mü 0,3: 4 kN, zul. Last Fz stehend mü 0,2: 6 kN, zul. Last Fz stehend mü 0,3: 4 kN, Mengeneinheit: St, Gewicht: 4,4400 kg, Fabrikat: MEFA, EAN: 4250928461407
141cfbb0050 | Gleitlager T 2 RS HV3 35x4 | 41 - 50 mm EPDM 100x250 mm fsv | St | MEFA | 4,5100 kg | 4250928461414 | , Material: Stahl, Materialname: S235, Oberfläche: feuerstückverzinkt, VPE: 1, Rabattgruppe: 14-144, Preiseinheit: 1, Baustoffklasse: B2, Dämmstärke: 6 mm, max. Temperaturbeständigkeit: 100 °C, min. Temperaturbeständigkeit: -35 °C, Schalldämmeinlage: Gummi EPDM, Sicherheitsfaktor: 1,54, max. Höhe Unterbau: 175 mm, min. Höhe Unterbau: 150 mm, max. Rohraußendurchmesser: 50 mm, min. Rohraußendurchmesser: 41 mm, Verschluss: Mutter / Verschluss-Schraube, Stärke Material: 8 mm, Anzugsmoment: 80 Nm, Anzahl Rohrschellen: 2, Breite Schellenband: 35 mm, Nennweite DN Rohr: 40 mm, Breite Unterbau: 100 mm, Länge Unterbau: 250 mm, Stärke Schellenband: 4 mm, max. Rohrachse: 201 mm, min. Rohrachse: 174 mm, zul. Last Fx: 5 kN, zul. Last Fy: 1.2 kN, zul. Last Fz hängend mü 0,2: 5.5 kN, zul. Last Fz hängend mü 0,3: 4 kN, zul. Last Fz stehend mü 0,2: 6 kN, zul. Last Fz stehend mü 0,3: 4 kN | Gleitlager T 2 RS HV3 35x4, 41 - 50 mm EPDM 100x250 mm fsv, Material: Stahl, Materialname: S235, Oberfläche: feuerstückverzinkt, VPE: 1, Rabattgruppe: 14-144, Preiseinheit: 1, Baustoffklasse: B2, Dämmstärke: 6 mm, max. Temperaturbeständigkeit: 100 °C, min. Temperaturbeständigkeit: -35 °C, Schalldämmeinlage: Gummi EPDM, Sicherheitsfaktor: 1,54, max. Höhe Unterbau: 175 mm, min. Höhe Unterbau: 150 mm, max. Rohraußendurchmesser: 50 mm, min. Rohraußendurchmesser: 41 mm, Verschluss: Mutter / Verschluss-Schraube, Stärke Material: 8 mm, Anzugsmoment: 80 Nm, Anzahl Rohrschellen: 2, Breite Schellenband: 35 mm, Nennweite DN Rohr: 40 mm, Breite Unterbau: 100 mm, Länge Unterbau: 250 mm, Stärke Schellenband: 4 mm, max. Rohrachse: 201 mm, min. Rohrachse: 174 mm, zul. Last Fx: 5 kN, zul. Last Fy: 1.2 kN, zul. Last Fz hängend mü 0,2: 5.5 kN, zul. Last Fz hängend mü 0,3: 4 kN, zul. Last Fz stehend mü 0,2: 6 kN, zul. Last Fz stehend mü 0,3: 4 kN, Mengeneinheit: St, Gewicht: 4,5100 kg, Fabrikat: MEFA, EAN: 4250928461414
141cfbb0054 | Gleitlager T 2 RS HV3 35x4 | 54 mm EPDM 100x250 mm fsv | St | MEFA | 4,5500 kg | 4250928461421 | , Material: Stahl, Materialname: S235, Oberfläche: feuerstückverzinkt, VPE: 1, Rabattgruppe: 14-144, Preiseinheit: 1, Baustoffklasse: B2, Dämmstärke: 6 mm, max. Temperaturbeständigkeit: 100 °C, min. Temperaturbeständigkeit: -35 °C, Schalldämmeinlage: Gummi EPDM, Sicherheitsfaktor: 1,54, max. Höhe Unterbau: 175 mm, min. Höhe Unterbau: 150 mm, Verschluss: Mutter / Verschluss-Schraube, Rohraußendurchmesser: 54 mm, Stärke Material: 8 mm, Anzugsmoment: 80 Nm, Anzahl Rohrschellen: 2, Breite Schellenband: 35 mm, Breite Unterbau: 100 mm, Länge Unterbau: 250 mm, Stärke Schellenband: 4 mm, max. Rohrachse: 203 mm, min. Rohrachse: 177 mm, zul. Last Fx: 4.68 kN, zul. Last Fy: 1.2 kN, zul. Last Fz hängend mü 0,2: 5.5 kN, zul. Last Fz hängend mü 0,3: 4 kN, zul. Last Fz stehend mü 0,2: 6 kN, zul. Last Fz stehend mü 0,3: 4 kN | Gleitlager T 2 RS HV3 35x4, 54 mm EPDM 100x250 mm fsv, Material: Stahl, Materialname: S235, Oberfläche: feuerstückverzinkt, VPE: 1, Rabattgruppe: 14-144, Preiseinheit: 1, Baustoffklasse: B2, Dämmstärke: 6 mm, max. Temperaturbeständigkeit: 100 °C, min. Temperaturbeständigkeit: -35 °C, Schalldämmeinlage: Gummi EPDM, Sicherheitsfaktor: 1,54, max. Höhe Unterbau: 175 mm, min. Höhe Unterbau: 150 mm, Verschluss: Mutter / Verschluss-Schraube, Rohraußendurchmesser: 54 mm, Stärke Material: 8 mm, Anzugsmoment: 80 Nm, Anzahl Rohrschellen: 2, Breite Schellenband: 35 mm, Breite Unterbau: 100 mm, Länge Unterbau: 250 mm, Stärke Schellenband: 4 mm, max. Rohrachse: 203 mm, min. Rohrachse: 177 mm, zul. Last Fx: 4.68 kN, zul. Last Fy: 1.2 kN, zul. Last Fz hängend mü 0,2: 5.5 kN, zul. Last Fz hängend mü 0,3: 4 kN, zul. Last Fz stehend mü 0,2: 6 kN, zul. Last Fz stehend mü 0,3: 4 kN, Mengeneinheit: St, Gewicht: 4,5500 kg, Fabrikat: MEFA, EAN: 4250928461421
141cfbb0060 | Gleitlager T 2 RS HV3 35x4 | 60 mm EPDM 100x250 mm fsv | St | MEFA | 4,6100 kg | 4250928461438 | , Material: Stahl, Materialname: S235, Oberfläche: feuerstückverzinkt, VPE: 1, Rabattgruppe: 14-144, Preiseinheit: 1, Baustoffklasse: B2, Dämmstärke: 6 mm, max. Temperaturbeständigkeit: 100 °C, min. Temperaturbeständigkeit: -35 °C, Schalldämmeinlage: Gummi EPDM, Sicherheitsfaktor: 1,54, max. Höhe Unterbau: 175 mm, min. Höhe Unterbau: 150 mm, Verschluss: Mutter / Verschluss-Schraube, Rohraußendurchmesser: 60 mm, Stärke Material: 8 mm, Anzugsmoment: 80 Nm, Anzahl Rohrschellen: 2, Breite Schellenband: 35 mm, Nennweite DN Rohr: 50 mm, Breite Unterbau: 100 mm, Länge Unterbau: 250 mm, Stärke Schellenband: 4 mm, max. Rohrachse: 206 mm, min. Rohrachse: 180 mm, zul. Last Fx: 4.26 kN, zul. Last Fy: 1.2 kN, zul. Last Fz hängend mü 0,2: 5.5 kN, zul. Last Fz hängend mü 0,3: 4 kN, zul. Last Fz stehend mü 0,2: 6 kN, zul. Last Fz stehend mü 0,3: 4 kN | Gleitlager T 2 RS HV3 35x4, 60 mm EPDM 100x250 mm fsv, Material: Stahl, Materialname: S235, Oberfläche: feuerstückverzinkt, VPE: 1, Rabattgruppe: 14-144, Preiseinheit: 1, Baustoffklasse: B2, Dämmstärke: 6 mm, max. Temperaturbeständigkeit: 100 °C, min. Temperaturbeständigkeit: -35 °C, Schalldämmeinlage: Gummi EPDM, Sicherheitsfaktor: 1,54, max. Höhe Unterbau: 175 mm, min. Höhe Unterbau: 150 mm, Verschluss: Mutter / Verschluss-Schraube, Rohraußendurchmesser: 60 mm, Stärke Material: 8 mm, Anzugsmoment: 80 Nm, Anzahl Rohrschellen: 2, Breite Schellenband: 35 mm, Nennweite DN Rohr: 50 mm, Breite Unterbau: 100 mm, Länge Unterbau: 250 mm, Stärke Schellenband: 4 mm, max. Rohrachse: 206 mm, min. Rohrachse: 180 mm, zul. Last Fx: 4.26 kN, zul. Last Fy: 1.2 kN, zul. Last Fz hängend mü 0,2: 5.5 kN, zul. Last Fz hängend mü 0,3: 4 kN, zul. Last Fz stehend mü 0,2: 6 kN, zul. Last Fz stehend mü 0,3: 4 kN, Mengeneinheit: St, Gewicht: 4,6100 kg, Fabrikat: MEFA, EAN: 4250928461438
141cfbb0064 | Gleitlager T 2 RS HV3 50x5 | 64 mm EPDM 100x250 mm fsv | St | MEFA | 5,5600 kg | 4250928461445 | , Material: Stahl, Materialname: S235, Oberfläche: feuerstückverzinkt, VPE: 1, Rabattgruppe: 14-144, Preiseinheit: 1, Baustoffklasse: B2, Dämmstärke: 6 mm, max. Temperaturbeständigkeit: 100 °C, min. Temperaturbeständigkeit: -35 °C, Schalldämmeinlage: Gummi EPDM, Sicherheitsfaktor: 1,54, max. Höhe Unterbau: 175 mm, min. Höhe Unterbau: 150 mm, Verschluss: Mutter / Verschluss-Schraube, Rohraußendurchmesser: 64 mm, Stärke Material: 8 mm, Anzugsmoment: 80 Nm, Anzahl Rohrschellen: 2, Breite Schellenband: 50 mm, Breite Unterbau: 100 mm, Länge Unterbau: 250 mm, Stärke Schellenband: 5 mm, max. Rohrachse: 209 mm, min. Rohrachse: 183 mm, zul. Last Fx: 5.44 kN, zul. Last Fy: 2 kN, zul. Last Fz hängend mü 0,2: 6.4 kN, zul. Last Fz hängend mü 0,3: 6.4 kN, zul. Last Fz stehend mü 0,2: 10 kN, zul. Last Fz stehend mü 0,3: 6.67 kN | Gleitlager T 2 RS HV3 50x5, 64 mm EPDM 100x250 mm fsv, Material: Stahl, Materialname: S235, Oberfläche: feuerstückverzinkt, VPE: 1, Rabattgruppe: 14-144, Preiseinheit: 1, Baustoffklasse: B2, Dämmstärke: 6 mm, max. Temperaturbeständigkeit: 100 °C, min. Temperaturbeständigkeit: -35 °C, Schalldämmeinlage: Gummi EPDM, Sicherheitsfaktor: 1,54, max. Höhe Unterbau: 175 mm, min. Höhe Unterbau: 150 mm, Verschluss: Mutter / Verschluss-Schraube, Rohraußendurchmesser: 64 mm, Stärke Material: 8 mm, Anzugsmoment: 80 Nm, Anzahl Rohrschellen: 2, Breite Schellenband: 50 mm, Breite Unterbau: 100 mm, Länge Unterbau: 250 mm, Stärke Schellenband: 5 mm, max. Rohrachse: 209 mm, min. Rohrachse: 183 mm, zul. Last Fx: 5.44 kN, zul. Last Fy: 2 kN, zul. Last Fz hängend mü 0,2: 6.4 kN, zul. Last Fz hängend mü 0,3: 6.4 kN, zul. Last Fz stehend mü 0,2: 10 kN, zul. Last Fz stehend mü 0,3: 6.67 kN, Mengeneinheit: St, Gewicht: 5,5600 kg, Fabrikat: MEFA, EAN: 4250928461445
141cfbb0076 | Gleitlager T 2 RS HV3 50x5 | 76 mm EPDM 100x250 mm fsv | St | MEFA | 5,7700 kg | 4250928461452 | , Material: Stahl, Materialname: S235, Oberfläche: feuerstückverzinkt, VPE: 1, Rabattgruppe: 14-144, Preiseinheit: 1, Baustoffklasse: B2, Dämmstärke: 6 mm, max. Temperaturbeständigkeit: 100 °C, min. Temperaturbeständigkeit: -35 °C, Schalldämmeinlage: Gummi EPDM, Sicherheitsfaktor: 1,54, max. Höhe Unterbau: 175 mm, min. Höhe Unterbau: 150 mm, Verschluss: Mutter / Verschluss-Schraube, Rohraußendurchmesser: 76 mm, Stärke Material: 8 mm, Anzugsmoment: 80 Nm, Anzahl Rohrschellen: 2, Breite Schellenband: 50 mm, Nennweite DN Rohr: 65 mm, Breite Unterbau: 100 mm, Länge Unterbau: 250 mm, Stärke Schellenband: 5 mm, max. Rohrachse: 215 mm, min. Rohrachse: 189 mm, zul. Last Fx: 4.94 kN, zul. Last Fy: 2 kN, zul. Last Fz hängend mü 0,2: 6.4 kN, zul. Last Fz hängend mü 0,3: 6.4 kN, zul. Last Fz stehend mü 0,2: 10 kN, zul. Last Fz stehend mü 0,3: 6.67 kN | Gleitlager T 2 RS HV3 50x5, 76 mm EPDM 100x250 mm fsv, Material: Stahl, Materialname: S235, Oberfläche: feuerstückverzinkt, VPE: 1, Rabattgruppe: 14-144, Preiseinheit: 1, Baustoffklasse: B2, Dämmstärke: 6 mm, max. Temperaturbeständigkeit: 100 °C, min. Temperaturbeständigkeit: -35 °C, Schalldämmeinlage: Gummi EPDM, Sicherheitsfaktor: 1,54, max. Höhe Unterbau: 175 mm, min. Höhe Unterbau: 150 mm, Verschluss: Mutter / Verschluss-Schraube, Rohraußendurchmesser: 76 mm, Stärke Material: 8 mm, Anzugsmoment: 80 Nm, Anzahl Rohrschellen: 2, Breite Schellenband: 50 mm, Nennweite DN Rohr: 65 mm, Breite Unterbau: 100 mm, Länge Unterbau: 250 mm, Stärke Schellenband: 5 mm, max. Rohrachse: 215 mm, min. Rohrachse: 189 mm, zul. Last Fx: 4.94 kN, zul. Last Fy: 2 kN, zul. Last Fz hängend mü 0,2: 6.4 kN, zul. Last Fz hängend mü 0,3: 6.4 kN, zul. Last Fz stehend mü 0,2: 10 kN, zul. Last Fz stehend mü 0,3: 6.67 kN, Mengeneinheit: St, Gewicht: 5,7700 kg, Fabrikat: MEFA, EAN: 4250928461452
141cfbb0089 | Gleitlager T 2 RS HV3 50x5 | 89 mm EPDM 100x250 mm fsv | St | MEFA | 5,9700 kg | 4250928461469 | , Material: Stahl, Materialname: S235, Oberfläche: feuerstückverzinkt, VPE: 1, Rabattgruppe: 14-144, Preiseinheit: 1, Baustoffklasse: B2, Dämmstärke: 6 mm, max. Temperaturbeständigkeit: 100 °C, min. Temperaturbeständigkeit: -35 °C, Schalldämmeinlage: Gummi EPDM, Sicherheitsfaktor: 1,54, max. Höhe Unterbau: 175 mm, min. Höhe Unterbau: 150 mm, Verschluss: Mutter / Verschluss-Schraube, Rohraußendurchmesser: 89 mm, Stärke Material: 8 mm, Anzugsmoment: 80 Nm, Anzahl Rohrschellen: 2, Breite Schellenband: 50 mm, Nennweite DN Rohr: 80 mm, Breite Unterbau: 100 mm, Länge Unterbau: 250 mm, Stärke Schellenband: 5 mm, max. Rohrachse: 222 mm, min. Rohrachse: 196 mm, zul. Last Fx: 4.36 kN, zul. Last Fy: 2 kN, zul. Last Fz hängend mü 0,2: 6.4 kN, zul. Last Fz hängend mü 0,3: 6.4 kN, zul. Last Fz stehend mü 0,2: 10 kN, zul. Last Fz stehend mü 0,3: 6.67 kN | Gleitlager T 2 RS HV3 50x5, 89 mm EPDM 100x250 mm fsv, Material: Stahl, Materialname: S235, Oberfläche: feuerstückverzinkt, VPE: 1, Rabattgruppe: 14-144, Preiseinheit: 1, Baustoffklasse: B2, Dämmstärke: 6 mm, max. Temperaturbeständigkeit: 100 °C, min. Temperaturbeständigkeit: -35 °C, Schalldämmeinlage: Gummi EPDM, Sicherheitsfaktor: 1,54, max. Höhe Unterbau: 175 mm, min. Höhe Unterbau: 150 mm, Verschluss: Mutter / Verschluss-Schraube, Rohraußendurchmesser: 89 mm, Stärke Material: 8 mm, Anzugsmoment: 80 Nm, Anzahl Rohrschellen: 2, Breite Schellenband: 50 mm, Nennweite DN Rohr: 80 mm, Breite Unterbau: 100 mm, Länge Unterbau: 250 mm, Stärke Schellenband: 5 mm, max. Rohrachse: 222 mm, min. Rohrachse: 196 mm, zul. Last Fx: 4.36 kN, zul. Last Fy: 2 kN, zul. Last Fz hängend mü 0,2: 6.4 kN, zul. Last Fz hängend mü 0,3: 6.4 kN, zul. Last Fz stehend mü 0,2: 10 kN, zul. Last Fz stehend mü 0,3: 6.67 kN, Mengeneinheit: St, Gewicht: 5,9700 kg, Fabrikat: MEFA, EAN: 4250928461469
141cfbb0108 | Gleitlager T 2 RS HV3 50x5 | 108 mm EPDM 100x250 mm fsv | St | MEFA | 6,2700 kg | 4250928461476 | , Material: Stahl, Materialname: S235, Oberfläche: feuerstückverzinkt, VPE: 1, Rabattgruppe: 14-144, Preiseinheit: 1, Baustoffklasse: B2, Dämmstärke: 6 mm, max. Temperaturbeständigkeit: 100 °C, min. Temperaturbeständigkeit: -35 °C, Schalldämmeinlage: Gummi EPDM, Sicherheitsfaktor: 1,54, max. Höhe Unterbau: 175 mm, min. Höhe Unterbau: 150 mm, Verschluss: Mutter / Verschluss-Schraube, Rohraußendurchmesser: 108 mm, Stärke Material: 8 mm, Anzugsmoment: 80 Nm, Anzahl Rohrschellen: 2, Breite Schellenband: 50 mm, Breite Unterbau: 100 mm, Länge Unterbau: 250 mm, Stärke Schellenband: 5 mm, max. Rohrachse: 231 mm, min. Rohrachse: 205 mm, zul. Last Fx: 3.67 kN, zul. Last Fy: 3 kN, zul. Last Fz hängend mü 0,2: 6.4 kN, zul. Last Fz hängend mü 0,3: 6.4 kN, zul. Last Fz stehend mü 0,2: 12.8 kN, zul. Last Fz stehend mü 0,3: 10 kN | Gleitlager T 2 RS HV3 50x5, 108 mm EPDM 100x250 mm fsv, Material: Stahl, Materialname: S235, Oberfläche: feuerstückverzinkt, VPE: 1, Rabattgruppe: 14-144, Preiseinheit: 1, Baustoffklasse: B2, Dämmstärke: 6 mm, max. Temperaturbeständigkeit: 100 °C, min. Temperaturbeständigkeit: -35 °C, Schalldämmeinlage: Gummi EPDM, Sicherheitsfaktor: 1,54, max. Höhe Unterbau: 175 mm, min. Höhe Unterbau: 150 mm, Verschluss: Mutter / Verschluss-Schraube, Rohraußendurchmesser: 108 mm, Stärke Material: 8 mm, Anzugsmoment: 80 Nm, Anzahl Rohrschellen: 2, Breite Schellenband: 50 mm, Breite Unterbau: 100 mm, Länge Unterbau: 250 mm, Stärke Schellenband: 5 mm, max. Rohrachse: 231 mm, min. Rohrachse: 205 mm, zul. Last Fx: 3.67 kN, zul. Last Fy: 3 kN, zul. Last Fz hängend mü 0,2: 6.4 kN, zul. Last Fz hängend mü 0,3: 6.4 kN, zul. Last Fz stehend mü 0,2: 12.8 kN, zul. Last Fz stehend mü 0,3: 10 kN, Mengeneinheit: St, Gewicht: 6,2700 kg, Fabrikat: MEFA, EAN: 4250928461476
141cfbb0110 | Gleitlager T 2 RS HV3 50x5 | 110 mm EPDM 100x250 mm fsv | St | MEFA | 6,3000 kg | 4250928461483 | , Material: Stahl, Materialname: S235, Oberfläche: feuerstückverzinkt, VPE: 1, Rabattgruppe: 14-144, Preiseinheit: 1, Baustoffklasse: B2, Dämmstärke: 6 mm, max. Temperaturbeständigkeit: 100 °C, min. Temperaturbeständigkeit: -35 °C, Schalldämmeinlage: Gummi EPDM, Sicherheitsfaktor: 1,54, max. Höhe Unterbau: 175 mm, min. Höhe Unterbau: 150 mm, Verschluss: Mutter / Verschluss-Schraube, Rohraußendurchmesser: 110 mm, Stärke Material: 8 mm, Anzugsmoment: 80 Nm, Anzahl Rohrschellen: 2, Breite Schellenband: 50 mm, Breite Unterbau: 100 mm, Länge Unterbau: 250 mm, Stärke Schellenband: 5 mm, max. Rohrachse: 232 mm, min. Rohrachse: 206 mm, zul. Last Fx: 3.61 kN, zul. Last Fy: 3 kN, zul. Last Fz hängend mü 0,2: 6.4 kN, zul. Last Fz hängend mü 0,3: 6.4 kN, zul. Last Fz stehend mü 0,2: 12.8 kN, zul. Last Fz stehend mü 0,3: 10 kN | Gleitlager T 2 RS HV3 50x5, 110 mm EPDM 100x250 mm fsv, Material: Stahl, Materialname: S235, Oberfläche: feuerstückverzinkt, VPE: 1, Rabattgruppe: 14-144, Preiseinheit: 1, Baustoffklasse: B2, Dämmstärke: 6 mm, max. Temperaturbeständigkeit: 100 °C, min. Temperaturbeständigkeit: -35 °C, Schalldämmeinlage: Gummi EPDM, Sicherheitsfaktor: 1,54, max. Höhe Unterbau: 175 mm, min. Höhe Unterbau: 150 mm, Verschluss: Mutter / Verschluss-Schraube, Rohraußendurchmesser: 110 mm, Stärke Material: 8 mm, Anzugsmoment: 80 Nm, Anzahl Rohrschellen: 2, Breite Schellenband: 50 mm, Breite Unterbau: 100 mm, Länge Unterbau: 250 mm, Stärke Schellenband: 5 mm, max. Rohrachse: 232 mm, min. Rohrachse: 206 mm, zul. Last Fx: 3.61 kN, zul. Last Fy: 3 kN, zul. Last Fz hängend mü 0,2: 6.4 kN, zul. Last Fz hängend mü 0,3: 6.4 kN, zul. Last Fz stehend mü 0,2: 12.8 kN, zul. Last Fz stehend mü 0,3: 10 kN, Mengeneinheit: St, Gewicht: 6,3000 kg, Fabrikat: MEFA, EAN: 4250928461483
141cfbb0114 | Gleitlager T 2 RS HV3 50x5 | 114 mm EPDM 100x250 mm fsv | St | MEFA | 6,3700 kg | 4250928461490 | , Material: Stahl, Materialname: S235, Oberfläche: feuerstückverzinkt, VPE: 1, Rabattgruppe: 14-144, Preiseinheit: 1, Baustoffklasse: B2, Dämmstärke: 6 mm, max. Temperaturbeständigkeit: 100 °C, min. Temperaturbeständigkeit: -35 °C, Schalldämmeinlage: Gummi EPDM, Sicherheitsfaktor: 1,54, max. Höhe Unterbau: 175 mm, min. Höhe Unterbau: 150 mm, Verschluss: Mutter / Verschluss-Schraube, Rohraußendurchmesser: 114 mm, Stärke Material: 8 mm, Anzugsmoment: 80 Nm, Anzahl Rohrschellen: 2, Breite Schellenband: 50 mm, Nennweite DN Rohr: 100 mm, Breite Unterbau: 100 mm, Länge Unterbau: 250 mm, Stärke Schellenband: 5 mm, max. Rohrachse: 234 mm, min. Rohrachse: 208 mm, zul. Last Fx: 3.49 kN, zul. Last Fy: 3 kN, zul. Last Fz hängend mü 0,2: 6.4 kN, zul. Last Fz hängend mü 0,3: 6.4 kN, zul. Last Fz stehend mü 0,2: 12.8 kN, zul. Last Fz stehend mü 0,3: 10 kN | Gleitlager T 2 RS HV3 50x5, 114 mm EPDM 100x250 mm fsv, Material: Stahl, Materialname: S235, Oberfläche: feuerstückverzinkt, VPE: 1, Rabattgruppe: 14-144, Preiseinheit: 1, Baustoffklasse: B2, Dämmstärke: 6 mm, max. Temperaturbeständigkeit: 100 °C, min. Temperaturbeständigkeit: -35 °C, Schalldämmeinlage: Gummi EPDM, Sicherheitsfaktor: 1,54, max. Höhe Unterbau: 175 mm, min. Höhe Unterbau: 150 mm, Verschluss: Mutter / Verschluss-Schraube, Rohraußendurchmesser: 114 mm, Stärke Material: 8 mm, Anzugsmoment: 80 Nm, Anzahl Rohrschellen: 2, Breite Schellenband: 50 mm, Nennweite DN Rohr: 100 mm, Breite Unterbau: 100 mm, Länge Unterbau: 250 mm, Stärke Schellenband: 5 mm, max. Rohrachse: 234 mm, min. Rohrachse: 208 mm, zul. Last Fx: 3.49 kN, zul. Last Fy: 3 kN, zul. Last Fz hängend mü 0,2: 6.4 kN, zul. Last Fz hängend mü 0,3: 6.4 kN, zul. Last Fz stehend mü 0,2: 12.8 kN, zul. Last Fz stehend mü 0,3: 10 kN, Mengeneinheit: St, Gewicht: 6,3700 kg, Fabrikat: MEFA, EAN: 4250928461490
141cfbb0133 | Gleitlager T 2 RS HV3 50x5 | 133 mm EPDM 100x250 mm fsv | St | MEFA | 6,6700 kg | 4250928461506 | , Material: Stahl, Materialname: S235, Oberfläche: feuerstückverzinkt, VPE: 1, Rabattgruppe: 14-144, Preiseinheit: 1, Baustoffklasse: B2, Dämmstärke: 6 mm, max. Temperaturbeständigkeit: 100 °C, min. Temperaturbeständigkeit: -35 °C, Schalldämmeinlage: Gummi EPDM, Sicherheitsfaktor: 1,54, max. Höhe Unterbau: 175 mm, min. Höhe Unterbau: 150 mm, Verschluss: Mutter / Verschluss-Schraube, Rohraußendurchmesser: 133 mm, Stärke Material: 8 mm, Anzugsmoment: 80 Nm, Anzahl Rohrschellen: 2, Breite Schellenband: 50 mm, Breite Unterbau: 100 mm, Länge Unterbau: 250 mm, Stärke Schellenband: 5 mm, max. Rohrachse: 244 mm, min. Rohrachse: 218 mm, zul. Last Fx: 3.03 kN, zul. Last Fy: 3 kN, zul. Last Fz hängend mü 0,2: 6.4 kN, zul. Last Fz hängend mü 0,3: 6.4 kN, zul. Last Fz stehend mü 0,2: 12.8 kN, zul. Last Fz stehend mü 0,3: 10 kN | Gleitlager T 2 RS HV3 50x5, 133 mm EPDM 100x250 mm fsv, Material: Stahl, Materialname: S235, Oberfläche: feuerstückverzinkt, VPE: 1, Rabattgruppe: 14-144, Preiseinheit: 1, Baustoffklasse: B2, Dämmstärke: 6 mm, max. Temperaturbeständigkeit: 100 °C, min. Temperaturbeständigkeit: -35 °C, Schalldämmeinlage: Gummi EPDM, Sicherheitsfaktor: 1,54, max. Höhe Unterbau: 175 mm, min. Höhe Unterbau: 150 mm, Verschluss: Mutter / Verschluss-Schraube, Rohraußendurchmesser: 133 mm, Stärke Material: 8 mm, Anzugsmoment: 80 Nm, Anzahl Rohrschellen: 2, Breite Schellenband: 50 mm, Breite Unterbau: 100 mm, Länge Unterbau: 250 mm, Stärke Schellenband: 5 mm, max. Rohrachse: 244 mm, min. Rohrachse: 218 mm, zul. Last Fx: 3.03 kN, zul. Last Fy: 3 kN, zul. Last Fz hängend mü 0,2: 6.4 kN, zul. Last Fz hängend mü 0,3: 6.4 kN, zul. Last Fz stehend mü 0,2: 12.8 kN, zul. Last Fz stehend mü 0,3: 10 kN, Mengeneinheit: St, Gewicht: 6,6700 kg, Fabrikat: MEFA, EAN: 4250928461506
141cfbb0140 | Gleitlager T 2 RS HV3 50x5 | 140 mm EPDM 100x250 mm fsv | St | MEFA | 6,7900 kg | 4250928461513 | , Material: Stahl, Materialname: S235, Oberfläche: feuerstückverzinkt, VPE: 1, Rabattgruppe: 14-144, Preiseinheit: 1, Baustoffklasse: B2, Dämmstärke: 6 mm, max. Temperaturbeständigkeit: 100 °C, min. Temperaturbeständigkeit: -35 °C, Schalldämmeinlage: Gummi EPDM, Sicherheitsfaktor: 1,54, max. Höhe Unterbau: 175 mm, min. Höhe Unterbau: 150 mm, Verschluss: Mutter / Verschluss-Schraube, Rohraußendurchmesser: 140 mm, Stärke Material: 8 mm, Anzugsmoment: 80 Nm, Anzahl Rohrschellen: 2, Breite Schellenband: 50 mm, Nennweite DN Rohr: 125 mm, Breite Unterbau: 100 mm, Länge Unterbau: 250 mm, Stärke Schellenband: 5 mm, max. Rohrachse: 247 mm, min. Rohrachse: 221 mm, zul. Last Fx: 2.89 kN, zul. Last Fy: 3 kN, zul. Last Fz hängend mü 0,2: 6.4 kN, zul. Last Fz hängend mü 0,3: 6.4 kN, zul. Last Fz stehend mü 0,2: 12.8 kN, zul. Last Fz stehend mü 0,3: 10 kN | Gleitlager T 2 RS HV3 50x5, 140 mm EPDM 100x250 mm fsv, Material: Stahl, Materialname: S235, Oberfläche: feuerstückverzinkt, VPE: 1, Rabattgruppe: 14-144, Preiseinheit: 1, Baustoffklasse: B2, Dämmstärke: 6 mm, max. Temperaturbeständigkeit: 100 °C, min. Temperaturbeständigkeit: -35 °C, Schalldämmeinlage: Gummi EPDM, Sicherheitsfaktor: 1,54, max. Höhe Unterbau: 175 mm, min. Höhe Unterbau: 150 mm, Verschluss: Mutter / Verschluss-Schraube, Rohraußendurchmesser: 140 mm, Stärke Material: 8 mm, Anzugsmoment: 80 Nm, Anzahl Rohrschellen: 2, Breite Schellenband: 50 mm, Nennweite DN Rohr: 125 mm, Breite Unterbau: 100 mm, Länge Unterbau: 250 mm, Stärke Schellenband: 5 mm, max. Rohrachse: 247 mm, min. Rohrachse: 221 mm, zul. Last Fx: 2.89 kN, zul. Last Fy: 3 kN, zul. Last Fz hängend mü 0,2: 6.4 kN, zul. Last Fz hängend mü 0,3: 6.4 kN, zul. Last Fz stehend mü 0,2: 12.8 kN, zul. Last Fz stehend mü 0,3: 10 kN, Mengeneinheit: St, Gewicht: 6,7900 kg, Fabrikat: MEFA, EAN: 4250928461513
141cfbb0160 | Gleitlager T 2 RS HV3 50x5 | 160 mm EPDM 100x250 mm fsv | St | MEFA | 7,1100 kg | 4250928461520 | , Material: Stahl, Materialname: S235, Oberfläche: feuerstückverzinkt, VPE: 1, Rabattgruppe: 14-144, Preiseinheit: 1, Baustoffklasse: B2, Dämmstärke: 6 mm, max. Temperaturbeständigkeit: 100 °C, min. Temperaturbeständigkeit: -35 °C, Schalldämmeinlage: Gummi EPDM, Sicherheitsfaktor: 1,54, max. Höhe Unterbau: 175 mm, min. Höhe Unterbau: 150 mm, Verschluss: Mutter / Verschluss-Schraube, Rohraußendurchmesser: 160 mm, Stärke Material: 8 mm, Anzugsmoment: 80 Nm, Anzahl Rohrschellen: 2, Breite Schellenband: 50 mm, Breite Unterbau: 100 mm, Länge Unterbau: 250 mm, Stärke Schellenband: 5 mm, max. Rohrachse: 257 mm, min. Rohrachse: 231 mm, zul. Last Fx: 2.56 kN, zul. Last Fy: 3 kN, zul. Last Fz hängend mü 0,2: 6.4 kN, zul. Last Fz hängend mü 0,3: 6.4 kN, zul. Last Fz stehend mü 0,2: 12.8 kN, zul. Last Fz stehend mü 0,3: 10 kN | Gleitlager T 2 RS HV3 50x5, 160 mm EPDM 100x250 mm fsv, Material: Stahl, Materialname: S235, Oberfläche: feuerstückverzinkt, VPE: 1, Rabattgruppe: 14-144, Preiseinheit: 1, Baustoffklasse: B2, Dämmstärke: 6 mm, max. Temperaturbeständigkeit: 100 °C, min. Temperaturbeständigkeit: -35 °C, Schalldämmeinlage: Gummi EPDM, Sicherheitsfaktor: 1,54, max. Höhe Unterbau: 175 mm, min. Höhe Unterbau: 150 mm, Verschluss: Mutter / Verschluss-Schraube, Rohraußendurchmesser: 160 mm, Stärke Material: 8 mm, Anzugsmoment: 80 Nm, Anzahl Rohrschellen: 2, Breite Schellenband: 50 mm, Breite Unterbau: 100 mm, Länge Unterbau: 250 mm, Stärke Schellenband: 5 mm, max. Rohrachse: 257 mm, min. Rohrachse: 231 mm, zul. Last Fx: 2.56 kN, zul. Last Fy: 3 kN, zul. Last Fz hängend mü 0,2: 6.4 kN, zul. Last Fz hängend mü 0,3: 6.4 kN, zul. Last Fz stehend mü 0,2: 12.8 kN, zul. Last Fz stehend mü 0,3: 10 kN, Mengeneinheit: St, Gewicht: 7,1100 kg, Fabrikat: MEFA, EAN: 4250928461520
141cfbb0168 | Gleitlager T 2 RS HV3 50x5 | 168 mm EPDM 100x250 mm fsv | St | MEFA | 7,2400 kg | 4250928461537 | , Material: Stahl, Materialname: S235, Oberfläche: feuerstückverzinkt, VPE: 1, Rabattgruppe: 14-144, Preiseinheit: 1, Baustoffklasse: B2, Dämmstärke: 6 mm, max. Temperaturbeständigkeit: 100 °C, min. Temperaturbeständigkeit: -35 °C, Schalldämmeinlage: Gummi EPDM, Sicherheitsfaktor: 1,54, max. Höhe Unterbau: 175 mm, min. Höhe Unterbau: 150 mm, Verschluss: Mutter / Verschluss-Schraube, Rohraußendurchmesser: 168 mm, Stärke Material: 8 mm, Anzugsmoment: 80 Nm, Anzahl Rohrschellen: 2, Breite Schellenband: 50 mm, Nennweite DN Rohr: 150 mm, Breite Unterbau: 100 mm, Länge Unterbau: 250 mm, Stärke Schellenband: 5 mm, max. Rohrachse: 261 mm, min. Rohrachse: 235 mm, zul. Last Fx: 2.44 kN, zul. Last Fy: 3 kN, zul. Last Fz hängend mü 0,2: 6.4 kN, zul. Last Fz hängend mü 0,3: 6.4 kN, zul. Last Fz stehend mü 0,2: 12.8 kN, zul. Last Fz stehend mü 0,3: 10 kN | Gleitlager T 2 RS HV3 50x5, 168 mm EPDM 100x250 mm fsv, Material: Stahl, Materialname: S235, Oberfläche: feuerstückverzinkt, VPE: 1, Rabattgruppe: 14-144, Preiseinheit: 1, Baustoffklasse: B2, Dämmstärke: 6 mm, max. Temperaturbeständigkeit: 100 °C, min. Temperaturbeständigkeit: -35 °C, Schalldämmeinlage: Gummi EPDM, Sicherheitsfaktor: 1,54, max. Höhe Unterbau: 175 mm, min. Höhe Unterbau: 150 mm, Verschluss: Mutter / Verschluss-Schraube, Rohraußendurchmesser: 168 mm, Stärke Material: 8 mm, Anzugsmoment: 80 Nm, Anzahl Rohrschellen: 2, Breite Schellenband: 50 mm, Nennweite DN Rohr: 150 mm, Breite Unterbau: 100 mm, Länge Unterbau: 250 mm, Stärke Schellenband: 5 mm, max. Rohrachse: 261 mm, min. Rohrachse: 235 mm, zul. Last Fx: 2.44 kN, zul. Last Fy: 3 kN, zul. Last Fz hängend mü 0,2: 6.4 kN, zul. Last Fz hängend mü 0,3: 6.4 kN, zul. Last Fz stehend mü 0,2: 12.8 kN, zul. Last Fz stehend mü 0,3: 10 kN, Mengeneinheit: St, Gewicht: 7,2400 kg, Fabrikat: MEFA, EAN: 4250928461537
141cfbb0180 | Gleitlager T 2 RS HV3 50x5 | 180 mm EPDM 100x250 mm fsv | St | MEFA | 7,4300 kg | 4250928461544 | , Material: Stahl, Materialname: S235, Oberfläche: feuerstückverzinkt, VPE: 1, Rabattgruppe: 14-144, Preiseinheit: 1, Baustoffklasse: B2, Dämmstärke: 6 mm, max. Temperaturbeständigkeit: 100 °C, min. Temperaturbeständigkeit: -35 °C, Schalldämmeinlage: Gummi EPDM, Sicherheitsfaktor: 1,54, max. Höhe Unterbau: 175 mm, min. Höhe Unterbau: 150 mm, Verschluss: Mutter / Verschluss-Schraube, Rohraußendurchmesser: 180 mm, Stärke Material: 8 mm, Anzugsmoment: 80 Nm, Anzahl Rohrschellen: 2, Breite Schellenband: 50 mm, Breite Unterbau: 100 mm, Länge Unterbau: 250 mm, Stärke Schellenband: 5 mm, max. Rohrachse: 267 mm, min. Rohrachse: 241 mm, zul. Last Fx: 2.29 kN, zul. Last Fy: 5 kN, zul. Last Fz hängend mü 0,2: 9.77 kN, zul. Last Fz hängend mü 0,3: 9.77 kN, zul. Last Fz stehend mü 0,2: 19.53 kN, zul. Last Fz stehend mü 0,3: 16.67 kN | Gleitlager T 2 RS HV3 50x5, 180 mm EPDM 100x250 mm fsv, Material: Stahl, Materialname: S235, Oberfläche: feuerstückverzinkt, VPE: 1, Rabattgruppe: 14-144, Preiseinheit: 1, Baustoffklasse: B2, Dämmstärke: 6 mm, max. Temperaturbeständigkeit: 100 °C, min. Temperaturbeständigkeit: -35 °C, Schalldämmeinlage: Gummi EPDM, Sicherheitsfaktor: 1,54, max. Höhe Unterbau: 175 mm, min. Höhe Unterbau: 150 mm, Verschluss: Mutter / Verschluss-Schraube, Rohraußendurchmesser: 180 mm, Stärke Material: 8 mm, Anzugsmoment: 80 Nm, Anzahl Rohrschellen: 2, Breite Schellenband: 50 mm, Breite Unterbau: 100 mm, Länge Unterbau: 250 mm, Stärke Schellenband: 5 mm, max. Rohrachse: 267 mm, min. Rohrachse: 241 mm, zul. Last Fx: 2.29 kN, zul. Last Fy: 5 kN, zul. Last Fz hängend mü 0,2: 9.77 kN, zul. Last Fz hängend mü 0,3: 9.77 kN, zul. Last Fz stehend mü 0,2: 19.53 kN, zul. Last Fz stehend mü 0,3: 16.67 kN, Mengeneinheit: St, Gewicht: 7,4300 kg, Fabrikat: MEFA, EAN: 4250928461544
141cfbb0210 | Gleitlager T 2 RS HV3 50x5 | 210 mm EPDM 100x250 mm fsv | St | MEFA | 7,9100 kg | 4250928461551 | , Material: Stahl, Materialname: S235, Oberfläche: feuerstückverzinkt, VPE: 1, Rabattgruppe: 14-144, Preiseinheit: 1, Baustoffklasse: B2, Dämmstärke: 6 mm, max. Temperaturbeständigkeit: 100 °C, min. Temperaturbeständigkeit: -35 °C, Schalldämmeinlage: Gummi EPDM, Sicherheitsfaktor: 1,54, max. Höhe Unterbau: 175 mm, min. Höhe Unterbau: 150 mm, Verschluss: Mutter / Verschluss-Schraube, Rohraußendurchmesser: 210 mm, Stärke Material: 8 mm, Anzugsmoment: 80 Nm, Anzahl Rohrschellen: 2, Breite Schellenband: 50 mm, Breite Unterbau: 100 mm, Länge Unterbau: 250 mm, Stärke Schellenband: 5 mm, max. Rohrachse: 282 mm, min. Rohrachse: 256 mm, zul. Last Fx: 1.98 kN, zul. Last Fy: 5 kN, zul. Last Fz hängend mü 0,2: 9.77 kN, zul. Last Fz hängend mü 0,3: 9.77 kN, zul. Last Fz stehend mü 0,2: 19.53 kN, zul. Last Fz stehend mü 0,3: 16.67 kN | Gleitlager T 2 RS HV3 50x5, 210 mm EPDM 100x250 mm fsv, Material: Stahl, Materialname: S235, Oberfläche: feuerstückverzinkt, VPE: 1, Rabattgruppe: 14-144, Preiseinheit: 1, Baustoffklasse: B2, Dämmstärke: 6 mm, max. Temperaturbeständigkeit: 100 °C, min. Temperaturbeständigkeit: -35 °C, Schalldämmeinlage: Gummi EPDM, Sicherheitsfaktor: 1,54, max. Höhe Unterbau: 175 mm, min. Höhe Unterbau: 150 mm, Verschluss: Mutter / Verschluss-Schraube, Rohraußendurchmesser: 210 mm, Stärke Material: 8 mm, Anzugsmoment: 80 Nm, Anzahl Rohrschellen: 2, Breite Schellenband: 50 mm, Breite Unterbau: 100 mm, Länge Unterbau: 250 mm, Stärke Schellenband: 5 mm, max. Rohrachse: 282 mm, min. Rohrachse: 256 mm, zul. Last Fx: 1.98 kN, zul. Last Fy: 5 kN, zul. Last Fz hängend mü 0,2: 9.77 kN, zul. Last Fz hängend mü 0,3: 9.77 kN, zul. Last Fz stehend mü 0,2: 19.53 kN, zul. Last Fz stehend mü 0,3: 16.67 kN, Mengeneinheit: St, Gewicht: 7,9100 kg, Fabrikat: MEFA, EAN: 4250928461551
141cfbb0219 | Gleitlager T 2 RS HV3 50x5 | 219 mm EPDM 100x250 mm fsv | St | MEFA | 8,0500 kg | 4250928461568 | , Material: Stahl, Materialname: S235, Oberfläche: feuerstückverzinkt, VPE: 1, Rabattgruppe: 14-144, Preiseinheit: 1, Baustoffklasse: B2, Dämmstärke: 6 mm, max. Temperaturbeständigkeit: 100 °C, min. Temperaturbeständigkeit: -35 °C, Schalldämmeinlage: Gummi EPDM, Sicherheitsfaktor: 1,54, max. Höhe Unterbau: 175 mm, min. Höhe Unterbau: 150 mm, Verschluss: Mutter / Verschluss-Schraube, Rohraußendurchmesser: 219 mm, Stärke Material: 8 mm, Anzugsmoment: 80 Nm, Anzahl Rohrschellen: 2, Breite Schellenband: 50 mm, Nennweite DN Rohr: 200 mm, Breite Unterbau: 100 mm, Länge Unterbau: 250 mm, Stärke Schellenband: 5 mm, max. Rohrachse: 287 mm, min. Rohrachse: 261 mm, zul. Last Fx: 1.9 kN, zul. Last Fy: 5 kN, zul. Last Fz hängend mü 0,2: 9.77 kN, zul. Last Fz hängend mü 0,3: 9.77 kN, zul. Last Fz stehend mü 0,2: 19.53 kN, zul. Last Fz stehend mü 0,3: 16.67 kN | Gleitlager T 2 RS HV3 50x5, 219 mm EPDM 100x250 mm fsv, Material: Stahl, Materialname: S235, Oberfläche: feuerstückverzinkt, VPE: 1, Rabattgruppe: 14-144, Preiseinheit: 1, Baustoffklasse: B2, Dämmstärke: 6 mm, max. Temperaturbeständigkeit: 100 °C, min. Temperaturbeständigkeit: -35 °C, Schalldämmeinlage: Gummi EPDM, Sicherheitsfaktor: 1,54, max. Höhe Unterbau: 175 mm, min. Höhe Unterbau: 150 mm, Verschluss: Mutter / Verschluss-Schraube, Rohraußendurchmesser: 219 mm, Stärke Material: 8 mm, Anzugsmoment: 80 Nm, Anzahl Rohrschellen: 2, Breite Schellenband: 50 mm, Nennweite DN Rohr: 200 mm, Breite Unterbau: 100 mm, Länge Unterbau: 250 mm, Stärke Schellenband: 5 mm, max. Rohrachse: 287 mm, min. Rohrachse: 261 mm, zul. Last Fx: 1.9 kN, zul. Last Fy: 5 kN, zul. Last Fz hängend mü 0,2: 9.77 kN, zul. Last Fz hängend mü 0,3: 9.77 kN, zul. Last Fz stehend mü 0,2: 19.53 kN, zul. Last Fz stehend mü 0,3: 16.67 kN, Mengeneinheit: St, Gewicht: 8,0500 kg, Fabrikat: MEFA, EAN: 4250928461568
74742219 | Gleitlager U Polar Plus | 219,1 mm Iso 40 x 181 mm | St | MEFA | 7,7910 kg | 4250928443021 | , Material: Stahl, Materialname: S235, Oberfläche: galvanisch verzinkt, VPE: 1, Rabattgruppe: 06-984, Preiseinheit: 1, Dämmstärke: 40 mm, Breite: 336 mm, Rohraußendurchmesser: 219,1 mm, Stärke Material: 5 mm, Breite Material: 50 mm, Breite Unterbau: 120 mm, Höhe Unterbau: 55 mm, Länge Unterbau: 175 mm, Höhe Sohle: 90 mm, Länge Schale: 181 mm, zul. Last Fz: 8.9 kN | Gleitlager U Polar Plus, 219,1 mm Iso 40 x 181 mm, Material: Stahl, Materialname: S235, Oberfläche: galvanisch verzinkt, VPE: 1, Rabattgruppe: 06-984, Preiseinheit: 1, Dämmstärke: 40 mm, Breite: 336 mm, Rohraußendurchmesser: 219,1 mm, Stärke Material: 5 mm, Breite Material: 50 mm, Breite Unterbau: 120 mm, Höhe Unterbau: 55 mm, Länge Unterbau: 175 mm, Höhe Sohle: 90 mm, Länge Schale: 181 mm, zul. Last Fz: 8.9 kN, Mengeneinheit: St, Gewicht: 7,7910 kg, Fabrikat: MEFA, EAN: 4250928443021
74742273 | Gleitlager U Polar Plus | 273 mm Iso 40 x 206 mm | St | MEFA | 9,1820 kg | 4250928443038 | , Material: Stahl, Materialname: S235, Oberfläche: galvanisch verzinkt, VPE: 1, Rabattgruppe: 06-984, Preiseinheit: 1, Dämmstärke: 40 mm, Breite: 384 mm, Rohraußendurchmesser: 273 mm, Stärke Material: 5 mm, Breite Material: 50 mm, Breite Unterbau: 120 mm, Höhe Unterbau: 55 mm, Länge Unterbau: 200 mm, Höhe Sohle: 93 mm, Länge Schale: 206 mm, zul. Last Fz: 10.5 kN | Gleitlager U Polar Plus, 273 mm Iso 40 x 206 mm, Material: Stahl, Materialname: S235, Oberfläche: galvanisch verzinkt, VPE: 1, Rabattgruppe: 06-984, Preiseinheit: 1, Dämmstärke: 40 mm, Breite: 384 mm, Rohraußendurchmesser: 273 mm, Stärke Material: 5 mm, Breite Material: 50 mm, Breite Unterbau: 120 mm, Höhe Unterbau: 55 mm, Länge Unterbau: 200 mm, Höhe Sohle: 93 mm, Länge Schale: 206 mm, zul. Last Fz: 10.5 kN, Mengeneinheit: St, Gewicht: 9,1820 kg, Fabrikat: MEFA, EAN: 4250928443038
74742324 | Gleitlager U Polar Plus | 323,9 mm Iso 40 x 226 mm | St | MEFA | 11,0470 kg | 4250928443045 | , Material: Stahl, Materialname: S235, Oberfläche: galvanisch verzinkt, VPE: 1, Rabattgruppe: 06-984, Preiseinheit: 1, Dämmstärke: 40 mm, Breite: 427 mm, Rohraußendurchmesser: 323,9 mm, Stärke Material: 5 mm, Breite Material: 50 mm, Breite Unterbau: 140 mm, Höhe Unterbau: 60 mm, Länge Unterbau: 220 mm, Höhe Sohle: 96 mm, Länge Schale: 226 mm, zul. Last Fz: 12 kN | Gleitlager U Polar Plus, 323,9 mm Iso 40 x 226 mm, Material: Stahl, Materialname: S235, Oberfläche: galvanisch verzinkt, VPE: 1, Rabattgruppe: 06-984, Preiseinheit: 1, Dämmstärke: 40 mm, Breite: 427 mm, Rohraußendurchmesser: 323,9 mm, Stärke Material: 5 mm, Breite Material: 50 mm, Breite Unterbau: 140 mm, Höhe Unterbau: 60 mm, Länge Unterbau: 220 mm, Höhe Sohle: 96 mm, Länge Schale: 226 mm, zul. Last Fz: 12 kN, Mengeneinheit: St, Gewicht: 11,0470 kg, Fabrikat: MEFA, EAN: 4250928443045
74742356 | Gleitlager U Polar Plus | 355,6 mm Iso 40 x 226 mm | St | MEFA | 12,2900 kg | 4250928443052 | , Material: Stahl, Materialname: S235, Oberfläche: galvanisch verzinkt, VPE: 1, Rabattgruppe: 06-984, Preiseinheit: 1, Dämmstärke: 40 mm, Breite: 498 mm, Rohraußendurchmesser: 355,6 mm, Stärke Material: 5 mm, Breite Material: 50 mm, Breite Unterbau: 140 mm, Höhe Unterbau: 60 mm, Länge Unterbau: 220 mm, Höhe Sohle: 98 mm, Länge Schale: 226 mm, zul. Last Fz: 15.6 kN | Gleitlager U Polar Plus, 355,6 mm Iso 40 x 226 mm, Material: Stahl, Materialname: S235, Oberfläche: galvanisch verzinkt, VPE: 1, Rabattgruppe: 06-984, Preiseinheit: 1, Dämmstärke: 40 mm, Breite: 498 mm, Rohraußendurchmesser: 355,6 mm, Stärke Material: 5 mm, Breite Material: 50 mm, Breite Unterbau: 140 mm, Höhe Unterbau: 60 mm, Länge Unterbau: 220 mm, Höhe Sohle: 98 mm, Länge Schale: 226 mm, zul. Last Fz: 15.6 kN, Mengeneinheit: St, Gewicht: 12,2900 kg, Fabrikat: MEFA, EAN: 4250928443052
74742406 | Gleitlager U Polar Plus | 406,4 mm Iso 40 x 226 mm | St | MEFA | 13,2000 kg | 4250928443069 | , Material: Stahl, Materialname: S235, Oberfläche: galvanisch verzinkt, VPE: 1, Rabattgruppe: 06-984, Preiseinheit: 1, Dämmstärke: 40 mm, Breite: 538 mm, Rohraußendurchmesser: 406,4 mm, Stärke Material: 5 mm, Breite Material: 50 mm, Breite Unterbau: 140 mm, Höhe Unterbau: 60 mm, Länge Unterbau: 220 mm, Höhe Sohle: 99 mm, Länge Schale: 226 mm, zul. Last Fz: 17.4 kN | Gleitlager U Polar Plus, 406,4 mm Iso 40 x 226 mm, Material: Stahl, Materialname: S235, Oberfläche: galvanisch verzinkt, VPE: 1, Rabattgruppe: 06-984, Preiseinheit: 1, Dämmstärke: 40 mm, Breite: 538 mm, Rohraußendurchmesser: 406,4 mm, Stärke Material: 5 mm, Breite Material: 50 mm, Breite Unterbau: 140 mm, Höhe Unterbau: 60 mm, Länge Unterbau: 220 mm, Höhe Sohle: 99 mm, Länge Schale: 226 mm, zul. Last Fz: 17.4 kN, Mengeneinheit: St, Gewicht: 13,2000 kg, Fabrikat: MEFA, EAN: 4250928443069
74742457 | Gleitlager U Polar Plus | 457 mm Iso 40 x 226 mm | St | MEFA | 14,1100 kg | 4250928443076 | , Material: Stahl, Materialname: S235, Oberfläche: galvanisch verzinkt, VPE: 1, Rabattgruppe: 06-984, Preiseinheit: 1, Dämmstärke: 40 mm, Breite: 585 mm, Rohraußendurchmesser: 457 mm, Stärke Material: 5 mm, Breite Material: 50 mm, Breite Unterbau: 140 mm, Höhe Unterbau: 60 mm, Länge Unterbau: 220 mm, Höhe Sohle: 99 mm, Länge Schale: 226 mm, zul. Last Fz: 19.2 kN | Gleitlager U Polar Plus, 457 mm Iso 40 x 226 mm, Material: Stahl, Materialname: S235, Oberfläche: galvanisch verzinkt, VPE: 1, Rabattgruppe: 06-984, Preiseinheit: 1, Dämmstärke: 40 mm, Breite: 585 mm, Rohraußendurchmesser: 457 mm, Stärke Material: 5 mm, Breite Material: 50 mm, Breite Unterbau: 140 mm, Höhe Unterbau: 60 mm, Länge Unterbau: 220 mm, Höhe Sohle: 99 mm, Länge Schale: 226 mm, zul. Last Fz: 19.2 kN, Mengeneinheit: St, Gewicht: 14,1100 kg, Fabrikat: MEFA, EAN: 4250928443076
0771162 | Gleitplatte 150 x 100 x 8 | Anschluss 1 x M16 | St | MEFA | 1,0000 kg | 4250928418197 | , Material: Stahl, Materialname: S235, Oberfläche: galvanisch verzinkt, VPE: 1, Rabattgruppe: 04-077, Preiseinheit: 100, Anschluss: M16, Breite: 100 mm, Länge: 150 mm, Stärke: 8 mm, Anzahl Anschlüsse: 1, max. Schiebeweg axial stehend: 100 mm, zul. Last Fz: 1.5 kN | Gleitplatte 150 x 100 x 8, Anschluss 1 x M16, Material: Stahl, Materialname: S235, Oberfläche: galvanisch verzinkt, VPE: 1, Rabattgruppe: 04-077, Preiseinheit: 100, Anschluss: M16, Breite: 100 mm, Länge: 150 mm, Stärke: 8 mm, Anzahl Anschlüsse: 1, max. Schiebeweg axial stehend: 100 mm, zul. Last Fz: 1.5 kN, Mengeneinheit: St, Gewicht: 1,0000 kg, Fabrikat: MEFA, EAN: 4250928418197
0771200 | Gleitplatte 150 x 100 x 8 | Anschluss 1 x 1/2'' | St | MEFA | 0,9930 kg | 4250928418227 | , Material: Stahl, Materialname: S235, Oberfläche: galvanisch verzinkt, VPE: 1, Rabattgruppe: 04-077, Preiseinheit: 100, Anschluss: 1/2'', Breite: 100 mm, Länge: 150 mm, Stärke: 8 mm, Anzahl Anschlüsse: 1, max. Schiebeweg axial stehend: 100 mm, zul. Last Fz: 1.5 kN | Gleitplatte 150 x 100 x 8, Anschluss 1 x 1/2'', Material: Stahl, Materialname: S235, Oberfläche: galvanisch verzinkt, VPE: 1, Rabattgruppe: 04-077, Preiseinheit: 100, Anschluss: 1/2'', Breite: 100 mm, Länge: 150 mm, Stärke: 8 mm, Anzahl Anschlüsse: 1, max. Schiebeweg axial stehend: 100 mm, zul. Last Fz: 1.5 kN, Mengeneinheit: St, Gewicht: 0,9930 kg, Fabrikat: MEFA, EAN: 4250928418227
0771227 | Gleitplatte 150 x 100 x 8 | Anschluss 1 x 3/4'' | St | MEFA | 1,0060 kg | 4250928418258 | , Material: Stahl, Materialname: S235, Oberfläche: galvanisch verzinkt, VPE: 1, Rabattgruppe: 04-077, Preiseinheit: 100, Anschluss: 3/4'', Breite: 100 mm, Länge: 150 mm, Stärke: 8 mm, Anzahl Anschlüsse: 1, max. Schiebeweg axial stehend: 100 mm, zul. Last Fz: 1.5 kN | Gleitplatte 150 x 100 x 8, Anschluss 1 x 3/4'', Material: Stahl, Materialname: S235, Oberfläche: galvanisch verzinkt, VPE: 1, Rabattgruppe: 04-077, Preiseinheit: 100, Anschluss: 3/4'', Breite: 100 mm, Länge: 150 mm, Stärke: 8 mm, Anzahl Anschlüsse: 1, max. Schiebeweg axial stehend: 100 mm, zul. Last Fz: 1.5 kN, Mengeneinheit: St, Gewicht: 1,0060 kg, Fabrikat: MEFA, EAN: 4250928418258
0771164 | Gleitplatte 150 x 100 x 8 | Anschluss 2 x M16 | St | MEFA | 1,0380 kg | 4250928418210 | , Material: Stahl, Materialname: S235, Oberfläche: galvanisch verzinkt, VPE: 1, Rabattgruppe: 04-077, Preiseinheit: 100, Anschluss: M16, Breite: 100 mm, Länge: 150 mm, Stärke: 8 mm, Achsmaß: 25 mm, Anzahl Anschlüsse: 2, max. Schiebeweg axial hängend: 20 mm, max. Schiebeweg axial stehend: 100 mm, für max. Rohrdurchmesser: 193 mm, zul. Last Fz: 4.8 kN | Gleitplatte 150 x 100 x 8, Anschluss 2 x M16, Material: Stahl, Materialname: S235, Oberfläche: galvanisch verzinkt, VPE: 1, Rabattgruppe: 04-077, Preiseinheit: 100, Anschluss: M16, Breite: 100 mm, Länge: 150 mm, Stärke: 8 mm, Achsmaß: 25 mm, Anzahl Anschlüsse: 2, max. Schiebeweg axial hängend: 20 mm, max. Schiebeweg axial stehend: 100 mm, für max. Rohrdurchmesser: 193 mm, zul. Last Fz: 4.8 kN, Mengeneinheit: St, Gewicht: 1,0380 kg, Fabrikat: MEFA, EAN: 4250928418210
0771202 | Gleitplatte 150 x 100 x 8 | Anschluss 2 x 1/2'' | St | MEFA | 1,0240 kg | 4250928418241 | , Material: Stahl, Materialname: S235, Oberfläche: galvanisch verzinkt, VPE: 1, Rabattgruppe: 04-077, Preiseinheit: 100, Anschluss: 1/2'', Breite: 100 mm, Länge: 150 mm, Stärke: 8 mm, Achsmaß: 25 mm, Anzahl Anschlüsse: 2, max. Schiebeweg axial hängend: 20 mm, max. Schiebeweg axial stehend: 100 mm, für max. Rohrdurchmesser: 193 mm, zul. Last Fz: 4.8 kN | Gleitplatte 150 x 100 x 8, Anschluss 2 x 1/2'', Material: Stahl, Materialname: S235, Oberfläche: galvanisch verzinkt, VPE: 1, Rabattgruppe: 04-077, Preiseinheit: 100, Anschluss: 1/2'', Breite: 100 mm, Länge: 150 mm, Stärke: 8 mm, Achsmaß: 25 mm, Anzahl Anschlüsse: 2, max. Schiebeweg axial hängend: 20 mm, max. Schiebeweg axial stehend: 100 mm, für max. Rohrdurchmesser: 193 mm, zul. Last Fz: 4.8 kN, Mengeneinheit: St, Gewicht: 1,0240 kg, Fabrikat: MEFA, EAN: 4250928418241
0771229 | Gleitplatte 150 x 100 x 8 | Anschluss 2 x 3/4'' | St | MEFA | 1,0500 kg | 4250928418272 | , Material: Stahl, Materialname: S235, Oberfläche: galvanisch verzinkt, VPE: 1, Rabattgruppe: 04-077, Preiseinheit: 100, Anschluss: 3/4'', Breite: 100 mm, Länge: 150 mm, Stärke: 8 mm, Achsmaß: 25 mm, Anzahl Anschlüsse: 2, max. Schiebeweg axial hängend: 20 mm, max. Schiebeweg axial stehend: 100 mm, für max. Rohrdurchmesser: 193 mm, zul. Last Fz: 4.8 kN | Gleitplatte 150 x 100 x 8, Anschluss 2 x 3/4'', Material: Stahl, Materialname: S235, Oberfläche: galvanisch verzinkt, VPE: 1, Rabattgruppe: 04-077, Preiseinheit: 100, Anschluss: 3/4'', Breite: 100 mm, Länge: 150 mm, Stärke: 8 mm, Achsmaß: 25 mm, Anzahl Anschlüsse: 2, max. Schiebeweg axial hängend: 20 mm, max. Schiebeweg axial stehend: 100 mm, für max. Rohrdurchmesser: 193 mm, zul. Last Fz: 4.8 kN, Mengeneinheit: St, Gewicht: 1,0500 kg, Fabrikat: MEFA, EAN: 4250928418272
0771163 | Gleitplatte 200 x 100 x 8 | Anschluss 2 x M16 | St | MEFA | 1,3590 kg | 4250928418203 | , Material: Stahl, Materialname: S235, Oberfläche: galvanisch verzinkt, VPE: 1, Rabattgruppe: 04-077, Preiseinheit: 100, Anschluss: M16, Breite: 100 mm, Länge: 200 mm, Stärke: 8 mm, Achsmaß: 25 mm, Anzahl Anschlüsse: 2, max. Schiebeweg axial hängend: 70 mm, max. Schiebeweg axial stehend: 150 mm, für max. Rohrdurchmesser: 299.5 mm, zul. Last Fz: 3 kN | Gleitplatte 200 x 100 x 8, Anschluss 2 x M16, Material: Stahl, Materialname: S235, Oberfläche: galvanisch verzinkt, VPE: 1, Rabattgruppe: 04-077, Preiseinheit: 100, Anschluss: M16, Breite: 100 mm, Länge: 200 mm, Stärke: 8 mm, Achsmaß: 25 mm, Anzahl Anschlüsse: 2, max. Schiebeweg axial hängend: 70 mm, max. Schiebeweg axial stehend: 150 mm, für max. Rohrdurchmesser: 299.5 mm, zul. Last Fz: 3 kN, Mengeneinheit: St, Gewicht: 1,3590 kg, Fabrikat: MEFA, EAN: 4250928418203
0771201 | Gleitplatte 200 x 100 x 8 | Anschluss 2 x 1/2'' | St | MEFA | 1,3450 kg | 4250928418234 | , Material: Stahl, Materialname: S235, Oberfläche: galvanisch verzinkt, VPE: 1, Rabattgruppe: 04-077, Preiseinheit: 100, Anschluss: 1/2'', Breite: 100 mm, Länge: 200 mm, Stärke: 8 mm, Achsmaß: 25 mm, Anzahl Anschlüsse: 2, max. Schiebeweg axial hängend: 70 mm, max. Schiebeweg axial stehend: 150 mm, für max. Rohrdurchmesser: 299.5 mm, zul. Last Fz: 3 kN | Gleitplatte 200 x 100 x 8, Anschluss 2 x 1/2'', Material: Stahl, Materialname: S235, Oberfläche: galvanisch verzinkt, VPE: 1, Rabattgruppe: 04-077, Preiseinheit: 100, Anschluss: 1/2'', Breite: 100 mm, Länge: 200 mm, Stärke: 8 mm, Achsmaß: 25 mm, Anzahl Anschlüsse: 2, max. Schiebeweg axial hängend: 70 mm, max. Schiebeweg axial stehend: 150 mm, für max. Rohrdurchmesser: 299.5 mm, zul. Last Fz: 3 kN, Mengeneinheit: St, Gewicht: 1,3450 kg, Fabrikat: MEFA, EAN: 4250928418234
0771228 | Gleitplatte 200 x 100 x 8 | Anschluss 2 x 3/4'' | St | MEFA | 1,3710 kg | 4250928418265 | , Material: Stahl, Materialname: S235, Oberfläche: galvanisch verzinkt, VPE: 1, Rabattgruppe: 04-077, Preiseinheit: 100, Anschluss: 3/4'', Breite: 100 mm, Länge: 200 mm, Stärke: 8 mm, Achsmaß: 25 mm, Anzahl Anschlüsse: 2, max. Schiebeweg axial hängend: 70 mm, max. Schiebeweg axial stehend: 150 mm, für max. Rohrdurchmesser: 299.5 mm, zul. Last Fz: 3 kN | Gleitplatte 200 x 100 x 8, Anschluss 2 x 3/4'', Material: Stahl, Materialname: S235, Oberfläche: galvanisch verzinkt, VPE: 1, Rabattgruppe: 04-077, Preiseinheit: 100, Anschluss: 3/4'', Breite: 100 mm, Länge: 200 mm, Stärke: 8 mm, Achsmaß: 25 mm, Anzahl Anschlüsse: 2, max. Schiebeweg axial hängend: 70 mm, max. Schiebeweg axial stehend: 150 mm, für max. Rohrdurchmesser: 299.5 mm, zul. Last Fz: 3 kN, Mengeneinheit: St, Gewicht: 1,3710 kg, Fabrikat: MEFA, EAN: 4250928418265
0771236 | Gleitplatte 200 x 100 x 8 | Anschluss 2 x 1'' | St | MEFA | 1,4390 kg | 4250928418289 | , Material: Stahl, Materialname: S235, Oberfläche: galvanisch verzinkt, VPE: 1, Rabattgruppe: 04-077, Preiseinheit: 100, Anschluss: 1'', Breite: 100 mm, Länge: 200 mm, Stärke: 8 mm, Achsmaß: 25 mm, Anzahl Anschlüsse: 2, max. Schiebeweg axial hängend: 70 mm, max. Schiebeweg axial stehend: 150 mm, für max. Rohrdurchmesser: 299.5 mm, zul. Last Fz: 3 kN | Gleitplatte 200 x 100 x 8, Anschluss 2 x 1'', Material: Stahl, Materialname: S235, Oberfläche: galvanisch verzinkt, VPE: 1, Rabattgruppe: 04-077, Preiseinheit: 100, Anschluss: 1'', Breite: 100 mm, Länge: 200 mm, Stärke: 8 mm, Achsmaß: 25 mm, Anzahl Anschlüsse: 2, max. Schiebeweg axial hängend: 70 mm, max. Schiebeweg axial stehend: 150 mm, für max. Rohrdurchmesser: 299.5 mm, zul. Last Fz: 3 kN, Mengeneinheit: St, Gewicht: 1,4390 kg, Fabrikat: MEFA, EAN: 4250928418289
0771331 | Gleitplatte 200 x 150 x 8 | Anschluss 2 x 1/2'' | St | MEFA | 1,9780 kg | 4250928418296 | , Material: Stahl, Materialname: S235, Oberfläche: galvanisch verzinkt, VPE: 1, Rabattgruppe: 04-077, Preiseinheit: 100, Anschluss: 1/2'', Breite: 150 mm, Länge: 200 mm, Stärke: 8 mm, Achsmaß: 25 mm, Anzahl Anschlüsse: 2, max. Schiebeweg axial hängend: 70 mm, max. Schiebeweg axial stehend: 150 mm, für max. Rohrdurchmesser: 299.5 mm, zul. Last Fz: 4.4 kN | Gleitplatte 200 x 150 x 8, Anschluss 2 x 1/2'', Material: Stahl, Materialname: S235, Oberfläche: galvanisch verzinkt, VPE: 1, Rabattgruppe: 04-077, Preiseinheit: 100, Anschluss: 1/2'', Breite: 150 mm, Länge: 200 mm, Stärke: 8 mm, Achsmaß: 25 mm, Anzahl Anschlüsse: 2, max. Schiebeweg axial hängend: 70 mm, max. Schiebeweg axial stehend: 150 mm, für max. Rohrdurchmesser: 299.5 mm, zul. Last Fz: 4.4 kN, Mengeneinheit: St, Gewicht: 1,9780 kg, Fabrikat: MEFA, EAN: 4250928418296
0771465 | Gleitplatte 250 x 100 x 8 | Anschluss 2 x M16 | St | MEFA | 1,6710 kg | 4250928418302 | , Material: Stahl, Materialname: S235, Oberfläche: galvanisch verzinkt, VPE: 1, Rabattgruppe: 04-077, Preiseinheit: 100, Anschluss: M16, Breite: 100 mm, Länge: 250 mm, Stärke: 8 mm, Achsmaß: 25 mm, Anzahl Anschlüsse: 2, max. Schiebeweg axial hängend: 120 mm, max. Schiebeweg axial stehend: 200 mm, für max. Rohrdurchmesser: 419 mm, zul. Last Fz: 2.2 kN | Gleitplatte 250 x 100 x 8, Anschluss 2 x M16, Material: Stahl, Materialname: S235, Oberfläche: galvanisch verzinkt, VPE: 1, Rabattgruppe: 04-077, Preiseinheit: 100, Anschluss: M16, Breite: 100 mm, Länge: 250 mm, Stärke: 8 mm, Achsmaß: 25 mm, Anzahl Anschlüsse: 2, max. Schiebeweg axial hängend: 120 mm, max. Schiebeweg axial stehend: 200 mm, für max. Rohrdurchmesser: 419 mm, zul. Last Fz: 2.2 kN, Mengeneinheit: St, Gewicht: 1,6710 kg, Fabrikat: MEFA, EAN: 4250928418302
0771503 | Gleitplatte 250 x 100 x 8 | Anschluss 2 x 1/2'' | St | MEFA | 1,6570 kg | 4250928418319 | , Material: Stahl, Materialname: S235, Oberfläche: galvanisch verzinkt, VPE: 1, Rabattgruppe: 04-077, Preiseinheit: 100, Anschluss: 1/2'', Breite: 100 mm, Länge: 250 mm, Stärke: 8 mm, Achsmaß: 25 mm, Anzahl Anschlüsse: 2, max. Schiebeweg axial hängend: 120 mm, max. Schiebeweg axial stehend: 200 mm, für max. Rohrdurchmesser: 419 mm, zul. Last Fz: 2.2 kN | Gleitplatte 250 x 100 x 8, Anschluss 2 x 1/2'', Material: Stahl, Materialname: S235, Oberfläche: galvanisch verzinkt, VPE: 1, Rabattgruppe: 04-077, Preiseinheit: 100, Anschluss: 1/2'', Breite: 100 mm, Länge: 250 mm, Stärke: 8 mm, Achsmaß: 25 mm, Anzahl Anschlüsse: 2, max. Schiebeweg axial hängend: 120 mm, max. Schiebeweg axial stehend: 200 mm, für max. Rohrdurchmesser: 419 mm, zul. Last Fz: 2.2 kN, Mengeneinheit: St, Gewicht: 1,6570 kg, Fabrikat: MEFA, EAN: 4250928418319
0771511 | Gleitplatte 250 x 100 x 8 | Anschluss 2 x 3/4'' | St | MEFA | 1,6830 kg | 4250928418326 | , Material: Stahl, Materialname: S235, Oberfläche: galvanisch verzinkt, VPE: 1, Rabattgruppe: 04-077, Preiseinheit: 100, Anschluss: 3/4'', Breite: 100 mm, Länge: 250 mm, Stärke: 8 mm, Achsmaß: 25 mm, Anzahl Anschlüsse: 2, max. Schiebeweg axial hängend: 120 mm, max. Schiebeweg axial stehend: 200 mm, für max. Rohrdurchmesser: 419 mm, zul. Last Fz: 2.2 kN | Gleitplatte 250 x 100 x 8, Anschluss 2 x 3/4'', Material: Stahl, Materialname: S235, Oberfläche: galvanisch verzinkt, VPE: 1, Rabattgruppe: 04-077, Preiseinheit: 100, Anschluss: 3/4'', Breite: 100 mm, Länge: 250 mm, Stärke: 8 mm, Achsmaß: 25 mm, Anzahl Anschlüsse: 2, max. Schiebeweg axial hängend: 120 mm, max. Schiebeweg axial stehend: 200 mm, für max. Rohrdurchmesser: 419 mm, zul. Last Fz: 2.2 kN, Mengeneinheit: St, Gewicht: 1,6830 kg, Fabrikat: MEFA, EAN: 4250928418326
0771538 | Gleitplatte 250 x 100 x 8 | Anschluss 2 x 1'' | St | MEFA | 1,7510 kg | 4250928418333 | , Material: Stahl, Materialname: S235, Oberfläche: galvanisch verzinkt, VPE: 1, Rabattgruppe: 04-077, Preiseinheit: 100, Anschluss: 1'', Breite: 100 mm, Länge: 250 mm, Stärke: 8 mm, Achsmaß: 25 mm, Anzahl Anschlüsse: 2, max. Schiebeweg axial hängend: 120 mm, max. Schiebeweg axial stehend: 200 mm, für max. Rohrdurchmesser: 419 mm, zul. Last Fz: 2.2 kN | Gleitplatte 250 x 100 x 8, Anschluss 2 x 1'', Material: Stahl, Materialname: S235, Oberfläche: galvanisch verzinkt, VPE: 1, Rabattgruppe: 04-077, Preiseinheit: 100, Anschluss: 1'', Breite: 100 mm, Länge: 250 mm, Stärke: 8 mm, Achsmaß: 25 mm, Anzahl Anschlüsse: 2, max. Schiebeweg axial hängend: 120 mm, max. Schiebeweg axial stehend: 200 mm, für max. Rohrdurchmesser: 419 mm, zul. Last Fz: 2.2 kN, Mengeneinheit: St, Gewicht: 1,7510 kg, Fabrikat: MEFA, EAN: 4250928418333
0771707 | Gleitplatte 250 x 200 x 8 | Anschluss 2 x 1/2'' | St | MEFA | 3,2580 kg | 4250928418340 | , Material: Stahl, Materialname: S235, Oberfläche: galvanisch verzinkt, VPE: 1, Rabattgruppe: 04-077, Preiseinheit: 100, Anschluss: 1/2'', Breite: 200 mm, Länge: 250 mm, Stärke: 8 mm, Achsmaß: 25 mm, Anzahl Anschlüsse: 2, max. Schiebeweg axial hängend: 120 mm, max. Schiebeweg axial stehend: 200 mm, für max. Rohrdurchmesser: 419 mm, zul. Last Fz: 4.2 kN | Gleitplatte 250 x 200 x 8, Anschluss 2 x 1/2'', Material: Stahl, Materialname: S235, Oberfläche: galvanisch verzinkt, VPE: 1, Rabattgruppe: 04-077, Preiseinheit: 100, Anschluss: 1/2'', Breite: 200 mm, Länge: 250 mm, Stärke: 8 mm, Achsmaß: 25 mm, Anzahl Anschlüsse: 2, max. Schiebeweg axial hängend: 120 mm, max. Schiebeweg axial stehend: 200 mm, für max. Rohrdurchmesser: 419 mm, zul. Last Fz: 4.2 kN, Mengeneinheit: St, Gewicht: 3,2580 kg, Fabrikat: MEFA, EAN: 4250928418340
0771710 | Gleitplatte 250 x 200 x 10 | Anschluss 2 x 1/2'' | St | MEFA | 4,0580 kg | 4250928418357 | , Material: Stahl, Materialname: S235, Oberfläche: galvanisch verzinkt, VPE: 1, Rabattgruppe: 04-077, Preiseinheit: 100, Anschluss: 1/2'', Breite: 200 mm, Länge: 250 mm, Stärke: 10 mm, Achsmaß: 25 mm, Anzahl Anschlüsse: 2, max. Schiebeweg axial hängend: 120 mm, max. Schiebeweg axial stehend: 200 mm, für max. Rohrdurchmesser: 419 mm, zul. Last Fz: 6.4 kN | Gleitplatte 250 x 200 x 10, Anschluss 2 x 1/2'', Material: Stahl, Materialname: S235, Oberfläche: galvanisch verzinkt, VPE: 1, Rabattgruppe: 04-077, Preiseinheit: 100, Anschluss: 1/2'', Breite: 200 mm, Länge: 250 mm, Stärke: 10 mm, Achsmaß: 25 mm, Anzahl Anschlüsse: 2, max. Schiebeweg axial hängend: 120 mm, max. Schiebeweg axial stehend: 200 mm, für max. Rohrdurchmesser: 419 mm, zul. Last Fz: 6.4 kN, Mengeneinheit: St, Gewicht: 4,0580 kg, Fabrikat: MEFA, EAN: 4250928418357
0771811 | Gleitplatte 300 x 200 x 10 | Anschluss 2 x 1'' | St | MEFA | 4,9520 kg | 4250928418364 | , Material: Stahl, Materialname: S235, Oberfläche: galvanisch verzinkt, VPE: 1, Rabattgruppe: 04-077, Preiseinheit: 100, Anschluss: 1'', Breite: 200 mm, Länge: 300 mm, Stärke: 10 mm, Achsmaß: 25 mm, Anzahl Anschlüsse: 2, max. Schiebeweg axial hängend: 160 mm, max. Schiebeweg axial stehend: 250 mm, zul. Last Fz: 5.6 kN | Gleitplatte 300 x 200 x 10, Anschluss 2 x 1'', Material: Stahl, Materialname: S235, Oberfläche: galvanisch verzinkt, VPE: 1, Rabattgruppe: 04-077, Preiseinheit: 100, Anschluss: 1'', Breite: 200 mm, Länge: 300 mm, Stärke: 10 mm, Achsmaß: 25 mm, Anzahl Anschlüsse: 2, max. Schiebeweg axial hängend: 160 mm, max. Schiebeweg axial stehend: 250 mm, zul. Last Fz: 5.6 kN, Mengeneinheit: St, Gewicht: 4,9520 kg, Fabrikat: MEFA, EAN: 4250928418364
0771814 | Gleitplatte 300 x 200 x 12 | Anschluss 2 x 1'' | St | MEFA | 5,9100 kg | 4250928418371 | , Material: Stahl, Materialname: S235, Oberfläche: galvanisch verzinkt, VPE: 1, Rabattgruppe: 04-077, Preiseinheit: 100, Anschluss: 1'', Breite: 200 mm, Länge: 300 mm, Stärke: 12 mm, Achsmaß: 25 mm, Anzahl Anschlüsse: 2, max. Schiebeweg axial hängend: 160 mm, max. Schiebeweg axial stehend: 250 mm, zul. Last Fz: 8.1 kN | Gleitplatte 300 x 200 x 12, Anschluss 2 x 1'', Material: Stahl, Materialname: S235, Oberfläche: galvanisch verzinkt, VPE: 1, Rabattgruppe: 04-077, Preiseinheit: 100, Anschluss: 1'', Breite: 200 mm, Länge: 300 mm, Stärke: 12 mm, Achsmaß: 25 mm, Anzahl Anschlüsse: 2, max. Schiebeweg axial hängend: 160 mm, max. Schiebeweg axial stehend: 250 mm, zul. Last Fz: 8.1 kN, Mengeneinheit: St, Gewicht: 5,9100 kg, Fabrikat: MEFA, EAN: 4250928418371
0771817 | Gleitplatte 300 x 250 x 12 | Anschluss 2 x 1'' | St | MEFA | 7,3510 kg | 4250928418388 | , Material: Stahl, Materialname: S235, Oberfläche: galvanisch verzinkt, VPE: 1, Rabattgruppe: 04-077, Preiseinheit: 100, Anschluss: 1'', Breite: 250 mm, Länge: 300 mm, Stärke: 12 mm, Achsmaß: 25 mm, Anzahl Anschlüsse: 2, max. Schiebeweg axial hängend: 160 mm, max. Schiebeweg axial stehend: 250 mm, zul. Last Fz: 10.2 kN | Gleitplatte 300 x 250 x 12, Anschluss 2 x 1'', Material: Stahl, Materialname: S235, Oberfläche: galvanisch verzinkt, VPE: 1, Rabattgruppe: 04-077, Preiseinheit: 100, Anschluss: 1'', Breite: 250 mm, Länge: 300 mm, Stärke: 12 mm, Achsmaß: 25 mm, Anzahl Anschlüsse: 2, max. Schiebeweg axial hängend: 160 mm, max. Schiebeweg axial stehend: 250 mm, zul. Last Fz: 10.2 kN, Mengeneinheit: St, Gewicht: 7,3510 kg, Fabrikat: MEFA, EAN: 4250928418388
0771902 | Gleitplatte 350 x 200 x 12 | Anschluss 2 x 1 1/4'' | St | MEFA | 6,9320 kg | 4250928418395 | , Material: Stahl, Materialname: S235, Oberfläche: galvanisch verzinkt, VPE: 1, Rabattgruppe: 04-077, Preiseinheit: 100, Anschluss: 1 1/4'', Breite: 200 mm, Länge: 350 mm, Stärke: 12 mm, Achsmaß: 35 mm, Anzahl Anschlüsse: 2, max. Schiebeweg axial hängend: 200 mm, max. Schiebeweg axial stehend: 300 mm, zul. Last Fz: 6 kN | Gleitplatte 350 x 200 x 12, Anschluss 2 x 1 1/4'', Material: Stahl, Materialname: S235, Oberfläche: galvanisch verzinkt, VPE: 1, Rabattgruppe: 04-077, Preiseinheit: 100, Anschluss: 1 1/4'', Breite: 200 mm, Länge: 350 mm, Stärke: 12 mm, Achsmaß: 35 mm, Anzahl Anschlüsse: 2, max. Schiebeweg axial hängend: 200 mm, max. Schiebeweg axial stehend: 300 mm, zul. Last Fz: 6 kN, Mengeneinheit: St, Gewicht: 6,9320 kg, Fabrikat: MEFA, EAN: 4250928418395
0771911 | Gleitplatte 350 x 250 x 12 | Anschluss 2 x 1'' | St | MEFA | 8,5520 kg | 4250928418401 | , Material: Stahl, Materialname: S235, Oberfläche: galvanisch verzinkt, VPE: 1, Rabattgruppe: 04-077, Preiseinheit: 100, Anschluss: 1'', Breite: 250 mm, Länge: 350 mm, Stärke: 12 mm, Achsmaß: 25 mm, Anzahl Anschlüsse: 2, max. Schiebeweg axial hängend: 200 mm, max. Schiebeweg axial stehend: 300 mm, zul. Last Fz: 7.4 kN | Gleitplatte 350 x 250 x 12, Anschluss 2 x 1'', Material: Stahl, Materialname: S235, Oberfläche: galvanisch verzinkt, VPE: 1, Rabattgruppe: 04-077, Preiseinheit: 100, Anschluss: 1'', Breite: 250 mm, Länge: 350 mm, Stärke: 12 mm, Achsmaß: 25 mm, Anzahl Anschlüsse: 2, max. Schiebeweg axial hängend: 200 mm, max. Schiebeweg axial stehend: 300 mm, zul. Last Fz: 7.4 kN, Mengeneinheit: St, Gewicht: 8,5520 kg, Fabrikat: MEFA, EAN: 4250928418401
0771973 | Gleitplatte 350 x 250 x 12 | Anschluss 2 x 1 1/4'' | St | MEFA | 9,8140 kg | 4250928418418 | , Material: Stahl, Materialname: S235, Oberfläche: galvanisch verzinkt, VPE: 1, Rabattgruppe: 04-077, Preiseinheit: 100, Anschluss: 1 1/4'', Breite: 250 mm, Länge: 400 mm, Stärke: 12 mm, Achsmaß: 35 mm, Anzahl Anschlüsse: 2, max. Schiebeweg axial hängend: 250 mm, max. Schiebeweg axial stehend: 350 mm, zul. Last Fz: 5.4 kN | Gleitplatte 350 x 250 x 12, Anschluss 2 x 1 1/4'', Material: Stahl, Materialname: S235, Oberfläche: galvanisch verzinkt, VPE: 1, Rabattgruppe: 04-077, Preiseinheit: 100, Anschluss: 1 1/4'', Breite: 250 mm, Länge: 400 mm, Stärke: 12 mm, Achsmaß: 35 mm, Anzahl Anschlüsse: 2, max. Schiebeweg axial hängend: 250 mm, max. Schiebeweg axial stehend: 350 mm, zul. Last Fz: 5.4 kN, Mengeneinheit: St, Gewicht: 9,8140 kg, Fabrikat: MEFA, EAN: 4250928418418
0772831 | Gleitplatte 150 x 100 x 8 V4A | Anschluss 2 x M16 | St | MEFA | 1,0580 kg | 4250928418487 | , Material: Edelstahl, Materialname: V4A, Oberfläche: , VPE: 1, Rabattgruppe: 13-054, Preiseinheit: 100, Anschluss: M16, Breite: 100 mm, Länge: 150 mm, Stärke: 8 mm, Achsmaß: 25 mm, Anzahl Anschlüsse: 2, max. Schiebeweg axial hängend: 20 mm, max. Schiebeweg axial stehend: 100 mm, für max. Rohrdurchmesser: 193 mm, zul. Last Fz: 6.8 kN | Gleitplatte 150 x 100 x 8 V4A, Anschluss 2 x M16, Material: Edelstahl, Materialname: V4A, Oberfläche: , VPE: 1, Rabattgruppe: 13-054, Preiseinheit: 100, Anschluss: M16, Breite: 100 mm, Länge: 150 mm, Stärke: 8 mm, Achsmaß: 25 mm, Anzahl Anschlüsse: 2, max. Schiebeweg axial hängend: 20 mm, max. Schiebeweg axial stehend: 100 mm, für max. Rohrdurchmesser: 193 mm, zul. Last Fz: 6.8 kN, Mengeneinheit: St, Gewicht: 1,0580 kg, Fabrikat: MEFA, EAN: 4250928418487
0772832 | Gleitplatte 200 x 100 x 8 V4A | Anschluss 2 x M16 | St | MEFA | 1,3850 kg | 4250928418494 | , Material: Edelstahl, Materialname: V4A, Oberfläche: , VPE: 1, Rabattgruppe: 13-054, Preiseinheit: 100, Anschluss: M16, Breite: 100 mm, Länge: 200 mm, Stärke: 8 mm, Achsmaß: 25 mm, Anzahl Anschlüsse: 2, max. Schiebeweg axial hängend: 20 mm, max. Schiebeweg axial stehend: 100 mm, für max. Rohrdurchmesser: 299.5 mm, zul. Last Fz: 4.5 kN | Gleitplatte 200 x 100 x 8 V4A, Anschluss 2 x M16, Material: Edelstahl, Materialname: V4A, Oberfläche: , VPE: 1, Rabattgruppe: 13-054, Preiseinheit: 100, Anschluss: M16, Breite: 100 mm, Länge: 200 mm, Stärke: 8 mm, Achsmaß: 25 mm, Anzahl Anschlüsse: 2, max. Schiebeweg axial hängend: 20 mm, max. Schiebeweg axial stehend: 100 mm, für max. Rohrdurchmesser: 299.5 mm, zul. Last Fz: 4.5 kN, Mengeneinheit: St, Gewicht: 1,3850 kg, Fabrikat: MEFA, EAN: 4250928418494
0772824 | Gleitplatte 200 x 150 x 8 V4A | Anschluss 2 x 1/2'' | St | MEFA | 2,0260 kg | 4250928418470 | , Material: Edelstahl, Materialname: V4A, Oberfläche: , VPE: 1, Rabattgruppe: 13-054, Preiseinheit: 100, Anschluss: 1/2'', Breite: 150 mm, Länge: 200 mm, Stärke: 8 mm, Achsmaß: 25 mm, Anzahl Anschlüsse: 2, max. Schiebeweg axial hängend: 70 mm, max. Schiebeweg axial stehend: 150 mm, für max. Rohrdurchmesser: 299.5 mm, zul. Last Fz: 6.8 kN | Gleitplatte 200 x 150 x 8 V4A, Anschluss 2 x 1/2'', Material: Edelstahl, Materialname: V4A, Oberfläche: , VPE: 1, Rabattgruppe: 13-054, Preiseinheit: 100, Anschluss: 1/2'', Breite: 150 mm, Länge: 200 mm, Stärke: 8 mm, Achsmaß: 25 mm, Anzahl Anschlüsse: 2, max. Schiebeweg axial hängend: 70 mm, max. Schiebeweg axial stehend: 150 mm, für max. Rohrdurchmesser: 299.5 mm, zul. Last Fz: 6.8 kN, Mengeneinheit: St, Gewicht: 2,0260 kg, Fabrikat: MEFA, EAN: 4250928418470
0772823 | Gleitplatte 250 x 100 x 8 V4A | Anschluss 2 x 1/2'' | St | MEFA | 1,7000 kg | 4250928418463 | , Material: Edelstahl, Materialname: V4A, Oberfläche: , VPE: 1, Rabattgruppe: 13-054, Preiseinheit: 100, Anschluss: 1/2'', Breite: 100 mm, Länge: 250 mm, Stärke: 8 mm, Achsmaß: 25 mm, Anzahl Anschlüsse: 2, max. Schiebeweg axial hängend: 120 mm, max. Schiebeweg axial stehend: 150 mm, für max. Rohrdurchmesser: 419 mm, zul. Last Fz: 3.4 kN | Gleitplatte 250 x 100 x 8 V4A, Anschluss 2 x 1/2'', Material: Edelstahl, Materialname: V4A, Oberfläche: , VPE: 1, Rabattgruppe: 13-054, Preiseinheit: 100, Anschluss: 1/2'', Breite: 100 mm, Länge: 250 mm, Stärke: 8 mm, Achsmaß: 25 mm, Anzahl Anschlüsse: 2, max. Schiebeweg axial hängend: 120 mm, max. Schiebeweg axial stehend: 150 mm, für max. Rohrdurchmesser: 419 mm, zul. Last Fz: 3.4 kN, Mengeneinheit: St, Gewicht: 1,7000 kg, Fabrikat: MEFA, EAN: 4250928418463
0772808 | Gleitplatte 150 x 100 x 8 V2A | Anschluss 2 x M16 | St | MEFA | 1,0580 kg | 4250928418456 | , Material: Edelstahl, Materialname: V2A, Oberfläche: , VPE: 1, Rabattgruppe: 13-048, Preiseinheit: 100, Anschluss: M16, Breite: 100 mm, Länge: 150 mm, Stärke: 8 mm, Achsmaß: 25 mm, Anzahl Anschlüsse: 2, max. Schiebeweg axial hängend: 20 mm, max. Schiebeweg axial stehend: 100 mm, für max. Rohrdurchmesser: 193 mm, zul. Last Fz: 6.8 kN | Gleitplatte 150 x 100 x 8 V2A, Anschluss 2 x M16, Material: Edelstahl, Materialname: V2A, Oberfläche: , VPE: 1, Rabattgruppe: 13-048, Preiseinheit: 100, Anschluss: M16, Breite: 100 mm, Länge: 150 mm, Stärke: 8 mm, Achsmaß: 25 mm, Anzahl Anschlüsse: 2, max. Schiebeweg axial hängend: 20 mm, max. Schiebeweg axial stehend: 100 mm, für max. Rohrdurchmesser: 193 mm, zul. Last Fz: 6.8 kN, Mengeneinheit: St, Gewicht: 1,0580 kg, Fabrikat: MEFA, EAN: 4250928418456
0772805 | Gleitplatte 200 x 100 x 8 V2A | Anschluss 2 x M16 | St | MEFA | 1,3850 kg | 4250928418449 | , Material: Edelstahl, Materialname: V2A, Oberfläche: , VPE: 1, Rabattgruppe: 13-048, Preiseinheit: 100, Anschluss: M16, Breite: 100 mm, Länge: 200 mm, Stärke: 8 mm, Achsmaß: 25 mm, Anzahl Anschlüsse: 2, max. Schiebeweg axial hängend: 70 mm, max. Schiebeweg axial stehend: 150 mm, für max. Rohrdurchmesser: 299.5 mm, zul. Last Fz: 4.5 kN | Gleitplatte 200 x 100 x 8 V2A, Anschluss 2 x M16, Material: Edelstahl, Materialname: V2A, Oberfläche: , VPE: 1, Rabattgruppe: 13-048, Preiseinheit: 100, Anschluss: M16, Breite: 100 mm, Länge: 200 mm, Stärke: 8 mm, Achsmaß: 25 mm, Anzahl Anschlüsse: 2, max. Schiebeweg axial hängend: 70 mm, max. Schiebeweg axial stehend: 150 mm, für max. Rohrdurchmesser: 299.5 mm, zul. Last Fz: 4.5 kN, Mengeneinheit: St, Gewicht: 1,3850 kg, Fabrikat: MEFA, EAN: 4250928418449
0772804 | Gleitplatte 200 x 150 x 8 V2A | Anschluss 2 x 1/2'' | St | MEFA | 2,0260 kg | 4250928418432 | , Material: Edelstahl, Materialname: V2A, Oberfläche: , VPE: 1, Rabattgruppe: 13-048, Preiseinheit: 100, Anschluss: 1/2'', Breite: 150 mm, Länge: 200 mm, Stärke: 8 mm, Achsmaß: 25 mm, Anzahl Anschlüsse: 2, max. Schiebeweg axial hängend: 70 mm, max. Schiebeweg axial stehend: 150 mm, für max. Rohrdurchmesser: 299.5 mm, zul. Last Fz: 6.8 kN | Gleitplatte 200 x 150 x 8 V2A, Anschluss 2 x 1/2'', Material: Edelstahl, Materialname: V2A, Oberfläche: , VPE: 1, Rabattgruppe: 13-048, Preiseinheit: 100, Anschluss: 1/2'', Breite: 150 mm, Länge: 200 mm, Stärke: 8 mm, Achsmaß: 25 mm, Anzahl Anschlüsse: 2, max. Schiebeweg axial hängend: 70 mm, max. Schiebeweg axial stehend: 150 mm, für max. Rohrdurchmesser: 299.5 mm, zul. Last Fz: 6.8 kN, Mengeneinheit: St, Gewicht: 2,0260 kg, Fabrikat: MEFA, EAN: 4250928418432
0772803 | Gleitplatte 250 x 100 x 8 V2A | Anschluss 2 x 1/2'' | St | MEFA | 1,7000 kg | 4250928418425 | , Material: Edelstahl, Materialname: V2A, Oberfläche: , VPE: 1, Rabattgruppe: 13-048, Preiseinheit: 100, Anschluss: 1/2'', Breite: 100 mm, Länge: 250 mm, Stärke: 8 mm, Achsmaß: 25 mm, Anzahl Anschlüsse: 2, max. Schiebeweg axial hängend: 120 mm, max. Schiebeweg axial stehend: 200 mm, für max. Rohrdurchmesser: 419 mm, zul. Last Fz: 3.4 kN | Gleitplatte 250 x 100 x 8 V2A, Anschluss 2 x 1/2'', Material: Edelstahl, Materialname: V2A, Oberfläche: , VPE: 1, Rabattgruppe: 13-048, Preiseinheit: 100, Anschluss: 1/2'', Breite: 100 mm, Länge: 250 mm, Stärke: 8 mm, Achsmaß: 25 mm, Anzahl Anschlüsse: 2, max. Schiebeweg axial hängend: 120 mm, max. Schiebeweg axial stehend: 200 mm, für max. Rohrdurchmesser: 419 mm, zul. Last Fz: 3.4 kN, Mengeneinheit: St, Gewicht: 1,7000 kg, Fabrikat: MEFA, EAN: 4250928418425
110afa0219 | Gleitschlitten A 50 x 5 mm | 219 mm o. Dämm. fsv | St | MEFA | 8,6800 kg | 4250928461575 | , Material: Stahl, Materialname: S235, Oberfläche: feuerstückverzinkt, VPE: 1, Rabattgruppe: 14-108, Preiseinheit: 1, Schalldämmeinlage: ohne Dämmung, Sicherheitsfaktor: 1,54, Verschluss: Schraube + Mutter, Verschluss-Schraube: M12, Rohraußendurchmesser: 219 mm, Achshöhe: 210 mm, Stärke Material: 6 mm, Breite Schellenband: 50 mm, Nennweite DN Rohr: 200 mm, Breite Unterbau: 230 mm, Länge Unterbau: 270 mm, Stärke Schellenband: 5 mm, zul. Last Fx: 4.68 kN, zul. Last Fy: 20 kN, zul. Last Fz stehend: 17.05 kN, zul. Last Fz hängend: 8.52 kN | Gleitschlitten A 50 x 5 mm, 219 mm o. Dämm. fsv, Material: Stahl, Materialname: S235, Oberfläche: feuerstückverzinkt, VPE: 1, Rabattgruppe: 14-108, Preiseinheit: 1, Schalldämmeinlage: ohne Dämmung, Sicherheitsfaktor: 1,54, Verschluss: Schraube + Mutter, Verschluss-Schraube: M12, Rohraußendurchmesser: 219 mm, Achshöhe: 210 mm, Stärke Material: 6 mm, Breite Schellenband: 50 mm, Nennweite DN Rohr: 200 mm, Breite Unterbau: 230 mm, Länge Unterbau: 270 mm, Stärke Schellenband: 5 mm, zul. Last Fx: 4.68 kN, zul. Last Fy: 20 kN, zul. Last Fz stehend: 17.05 kN, zul. Last Fz hängend: 8.52 kN, Mengeneinheit: St, Gewicht: 8,6800 kg, Fabrikat: MEFA, EAN: 4250928461575
110afa0225 | Gleitschlitten A 50 x 5 mm | 225 mm o. Dämm. fsv | St | MEFA | 8,7700 kg | 4250928461582 | , Material: Stahl, Materialname: S235, Oberfläche: feuerstückverzinkt, VPE: 1, Rabattgruppe: 14-108, Preiseinheit: 1, Schalldämmeinlage: ohne Dämmung, Sicherheitsfaktor: 1,54, Verschluss: Schraube + Mutter, Verschluss-Schraube: M12, Rohraußendurchmesser: 225 mm, Achshöhe: 213 mm, Stärke Material: 6 mm, Breite Schellenband: 50 mm, Breite Unterbau: 230 mm, Länge Unterbau: 270 mm, Stärke Schellenband: 5 mm, zul. Last Fx: 4.61 kN, zul. Last Fy: 20 kN, zul. Last Fz stehend: 17.05 kN, zul. Last Fz hängend: 8.52 kN | Gleitschlitten A 50 x 5 mm, 225 mm o. Dämm. fsv, Material: Stahl, Materialname: S235, Oberfläche: feuerstückverzinkt, VPE: 1, Rabattgruppe: 14-108, Preiseinheit: 1, Schalldämmeinlage: ohne Dämmung, Sicherheitsfaktor: 1,54, Verschluss: Schraube + Mutter, Verschluss-Schraube: M12, Rohraußendurchmesser: 225 mm, Achshöhe: 213 mm, Stärke Material: 6 mm, Breite Schellenband: 50 mm, Breite Unterbau: 230 mm, Länge Unterbau: 270 mm, Stärke Schellenband: 5 mm, zul. Last Fx: 4.61 kN, zul. Last Fy: 20 kN, zul. Last Fz stehend: 17.05 kN, zul. Last Fz hängend: 8.52 kN, Mengeneinheit: St, Gewicht: 8,7700 kg, Fabrikat: MEFA, EAN: 4250928461582
110afa0273 | Gleitschlitten A 50 x 5 mm | 273 mm o. Dämm. fsv | St | MEFA | 9,5000 kg | 4250928461599 | , Material: Stahl, Materialname: S235, Oberfläche: feuerstückverzinkt, VPE: 1, Rabattgruppe: 14-108, Preiseinheit: 1, Schalldämmeinlage: ohne Dämmung, Sicherheitsfaktor: 1,54, Verschluss: Schraube + Mutter, Verschluss-Schraube: M12, Rohraußendurchmesser: 273 mm, Achshöhe: 237 mm, Stärke Material: 6 mm, Breite Schellenband: 50 mm, Nennweite DN Rohr: 250 mm, Breite Unterbau: 244 mm, Länge Unterbau: 270 mm, Stärke Schellenband: 5 mm, zul. Last Fx: 4.4 kN, zul. Last Fy: 20 kN, zul. Last Fz stehend: 17.05 kN, zul. Last Fz hängend: 8.52 kN | Gleitschlitten A 50 x 5 mm, 273 mm o. Dämm. fsv, Material: Stahl, Materialname: S235, Oberfläche: feuerstückverzinkt, VPE: 1, Rabattgruppe: 14-108, Preiseinheit: 1, Schalldämmeinlage: ohne Dämmung, Sicherheitsfaktor: 1,54, Verschluss: Schraube + Mutter, Verschluss-Schraube: M12, Rohraußendurchmesser: 273 mm, Achshöhe: 237 mm, Stärke Material: 6 mm, Breite Schellenband: 50 mm, Nennweite DN Rohr: 250 mm, Breite Unterbau: 244 mm, Länge Unterbau: 270 mm, Stärke Schellenband: 5 mm, zul. Last Fx: 4.4 kN, zul. Last Fy: 20 kN, zul. Last Fz stehend: 17.05 kN, zul. Last Fz hängend: 8.52 kN, Mengeneinheit: St, Gewicht: 9,5000 kg, Fabrikat: MEFA, EAN: 4250928461599
110afa0280 | Gleitschlitten A 50 x 5 mm | 280 mm o. Dämm. fsv | St | MEFA | 9,6000 kg | 4250928461605 | , Material: Stahl, Materialname: S235, Oberfläche: feuerstückverzinkt, VPE: 1, Rabattgruppe: 14-108, Preiseinheit: 1, Schalldämmeinlage: ohne Dämmung, Sicherheitsfaktor: 1,54, Verschluss: Schraube + Mutter, Verschluss-Schraube: M12, Rohraußendurchmesser: 280 mm, Achshöhe: 240 mm, Stärke Material: 6 mm, Breite Schellenband: 50 mm, Breite Unterbau: 244 mm, Länge Unterbau: 270 mm, Stärke Schellenband: 5 mm, zul. Last Fx: 4.33 kN, zul. Last Fy: 20 kN, zul. Last Fz stehend: 17.05 kN, zul. Last Fz hängend: 8.52 kN | Gleitschlitten A 50 x 5 mm, 280 mm o. Dämm. fsv, Material: Stahl, Materialname: S235, Oberfläche: feuerstückverzinkt, VPE: 1, Rabattgruppe: 14-108, Preiseinheit: 1, Schalldämmeinlage: ohne Dämmung, Sicherheitsfaktor: 1,54, Verschluss: Schraube + Mutter, Verschluss-Schraube: M12, Rohraußendurchmesser: 280 mm, Achshöhe: 240 mm, Stärke Material: 6 mm, Breite Schellenband: 50 mm, Breite Unterbau: 244 mm, Länge Unterbau: 270 mm, Stärke Schellenband: 5 mm, zul. Last Fx: 4.33 kN, zul. Last Fy: 20 kN, zul. Last Fz stehend: 17.05 kN, zul. Last Fz hängend: 8.52 kN, Mengeneinheit: St, Gewicht: 9,6000 kg, Fabrikat: MEFA, EAN: 4250928461605
110afa0315 | Gleitschlitten A 50 x 5 mm | 315 mm o. Dämm. fsv | St | MEFA | 10,1300 kg | 4250928461612 | , Material: Stahl, Materialname: S235, Oberfläche: feuerstückverzinkt, VPE: 1, Rabattgruppe: 14-108, Preiseinheit: 1, Schalldämmeinlage: ohne Dämmung, Sicherheitsfaktor: 1,54, Verschluss: Schraube + Mutter, Verschluss-Schraube: M12, Rohraußendurchmesser: 315 mm, Achshöhe: 258 mm, Stärke Material: 6 mm, Breite Schellenband: 50 mm, Nennweite DN Rohr: 350 mm, Breite Unterbau: 254 mm, Länge Unterbau: 270 mm, Stärke Schellenband: 5 mm, zul. Last Fx: 4.2 kN, zul. Last Fy: 20 kN, zul. Last Fz stehend: 17.05 kN, zul. Last Fz hängend: 8.52 kN | Gleitschlitten A 50 x 5 mm, 315 mm o. Dämm. fsv, Material: Stahl, Materialname: S235, Oberfläche: feuerstückverzinkt, VPE: 1, Rabattgruppe: 14-108, Preiseinheit: 1, Schalldämmeinlage: ohne Dämmung, Sicherheitsfaktor: 1,54, Verschluss: Schraube + Mutter, Verschluss-Schraube: M12, Rohraußendurchmesser: 315 mm, Achshöhe: 258 mm, Stärke Material: 6 mm, Breite Schellenband: 50 mm, Nennweite DN Rohr: 350 mm, Breite Unterbau: 254 mm, Länge Unterbau: 270 mm, Stärke Schellenband: 5 mm, zul. Last Fx: 4.2 kN, zul. Last Fy: 20 kN, zul. Last Fz stehend: 17.05 kN, zul. Last Fz hängend: 8.52 kN, Mengeneinheit: St, Gewicht: 10,1300 kg, Fabrikat: MEFA, EAN: 4250928461612
110afa0324 | Gleitschlitten A 50 x 5 mm | 324 mm o. Dämm. fsv | St | MEFA | 10,2600 kg | 4250928461629 | , Material: Stahl, Materialname: S235, Oberfläche: feuerstückverzinkt, VPE: 1, Rabattgruppe: 14-108, Preiseinheit: 1, Schalldämmeinlage: ohne Dämmung, Sicherheitsfaktor: 1,54, Verschluss: Schraube + Mutter, Verschluss-Schraube: M12, Rohraußendurchmesser: 324 mm, Achshöhe: 262 mm, Stärke Material: 6 mm, Breite Schellenband: 50 mm, Nennweite DN Rohr: 300 mm, Breite Unterbau: 254 mm, Länge Unterbau: 270 mm, Stärke Schellenband: 5 mm, zul. Last Fx: 4.13 kN, zul. Last Fy: 20 kN, zul. Last Fz stehend: 17.05 kN, zul. Last Fz hängend: 8.52 kN | Gleitschlitten A 50 x 5 mm, 324 mm o. Dämm. fsv, Material: Stahl, Materialname: S235, Oberfläche: feuerstückverzinkt, VPE: 1, Rabattgruppe: 14-108, Preiseinheit: 1, Schalldämmeinlage: ohne Dämmung, Sicherheitsfaktor: 1,54, Verschluss: Schraube + Mutter, Verschluss-Schraube: M12, Rohraußendurchmesser: 324 mm, Achshöhe: 262 mm, Stärke Material: 6 mm, Breite Schellenband: 50 mm, Nennweite DN Rohr: 300 mm, Breite Unterbau: 254 mm, Länge Unterbau: 270 mm, Stärke Schellenband: 5 mm, zul. Last Fx: 4.13 kN, zul. Last Fy: 20 kN, zul. Last Fz stehend: 17.05 kN, zul. Last Fz hängend: 8.52 kN, Mengeneinheit: St, Gewicht: 10,2600 kg, Fabrikat: MEFA, EAN: 4250928461629
110afa0356 | Gleitschlitten A 50 x 5 mm | 356 mm o. Dämm. fsv | St | MEFA | 10,7300 kg | 4250928461636 | , Material: Stahl, Materialname: S235, Oberfläche: feuerstückverzinkt, VPE: 1, Rabattgruppe: 14-108, Preiseinheit: 1, Schalldämmeinlage: ohne Dämmung, Sicherheitsfaktor: 1,54, Verschluss: Schraube + Mutter, Verschluss-Schraube: M12, Rohraußendurchmesser: 356 mm, Achshöhe: 278 mm, Stärke Material: 6 mm, Breite Schellenband: 50 mm, Breite Unterbau: 262 mm, Länge Unterbau: 270 mm, Stärke Schellenband: 5 mm, zul. Last Fx: 4.02 kN, zul. Last Fy: 20 kN, zul. Last Fz stehend: 17.05 kN, zul. Last Fz hängend: 8.52 kN | Gleitschlitten A 50 x 5 mm, 356 mm o. Dämm. fsv, Material: Stahl, Materialname: S235, Oberfläche: feuerstückverzinkt, VPE: 1, Rabattgruppe: 14-108, Preiseinheit: 1, Schalldämmeinlage: ohne Dämmung, Sicherheitsfaktor: 1,54, Verschluss: Schraube + Mutter, Verschluss-Schraube: M12, Rohraußendurchmesser: 356 mm, Achshöhe: 278 mm, Stärke Material: 6 mm, Breite Schellenband: 50 mm, Breite Unterbau: 262 mm, Länge Unterbau: 270 mm, Stärke Schellenband: 5 mm, zul. Last Fx: 4.02 kN, zul. Last Fy: 20 kN, zul. Last Fz stehend: 17.05 kN, zul. Last Fz hängend: 8.52 kN, Mengeneinheit: St, Gewicht: 10,7300 kg, Fabrikat: MEFA, EAN: 4250928461636
110afa0400 | Gleitschlitten A 50 x 5 mm | 400 mm o. Dämm. fsv | St | MEFA | 13,8500 kg | 4250928461643 | , Material: Stahl, Materialname: S235, Oberfläche: feuerstückverzinkt, VPE: 1, Rabattgruppe: 14-108, Preiseinheit: 1, Schalldämmeinlage: ohne Dämmung, Sicherheitsfaktor: 1,54, Verschluss: Schraube + Mutter, Verschluss-Schraube: M12, Rohraußendurchmesser: 400 mm, Achshöhe: 300 mm, Stärke Material: 8 mm, Breite Schellenband: 50 mm, Breite Unterbau: 293 mm, Länge Unterbau: 270 mm, Stärke Schellenband: 5 mm, zul. Last Fx: 7.4 kN, zul. Last Fy: 20 kN, zul. Last Fz stehend: 30.31 kN, zul. Last Fz hängend: 15.15 kN | Gleitschlitten A 50 x 5 mm, 400 mm o. Dämm. fsv, Material: Stahl, Materialname: S235, Oberfläche: feuerstückverzinkt, VPE: 1, Rabattgruppe: 14-108, Preiseinheit: 1, Schalldämmeinlage: ohne Dämmung, Sicherheitsfaktor: 1,54, Verschluss: Schraube + Mutter, Verschluss-Schraube: M12, Rohraußendurchmesser: 400 mm, Achshöhe: 300 mm, Stärke Material: 8 mm, Breite Schellenband: 50 mm, Breite Unterbau: 293 mm, Länge Unterbau: 270 mm, Stärke Schellenband: 5 mm, zul. Last Fx: 7.4 kN, zul. Last Fy: 20 kN, zul. Last Fz stehend: 30.31 kN, zul. Last Fz hängend: 15.15 kN, Mengeneinheit: St, Gewicht: 13,8500 kg, Fabrikat: MEFA, EAN: 4250928461643
110afa0406 | Gleitschlitten A 50 x 5 mm | 406 mm o. Dämm. fsv | St | MEFA | 13,9300 kg | 4250928461650 | , Material: Stahl, Materialname: S235, Oberfläche: feuerstückverzinkt, VPE: 1, Rabattgruppe: 14-108, Preiseinheit: 1, Schalldämmeinlage: ohne Dämmung, Sicherheitsfaktor: 1,54, Verschluss: Schraube + Mutter, Verschluss-Schraube: M12, Rohraußendurchmesser: 406 mm, Achshöhe: 303 mm, Stärke Material: 8 mm, Breite Schellenband: 50 mm, Nennweite DN Rohr: 400 mm, Breite Unterbau: 293 mm, Länge Unterbau: 270 mm, Stärke Schellenband: 5 mm, zul. Last Fx: 7.32 kN, zul. Last Fy: 20 kN, zul. Last Fz stehend: 30.31 kN, zul. Last Fz hängend: 15.15 kN | Gleitschlitten A 50 x 5 mm, 406 mm o. Dämm. fsv, Material: Stahl, Materialname: S235, Oberfläche: feuerstückverzinkt, VPE: 1, Rabattgruppe: 14-108, Preiseinheit: 1, Schalldämmeinlage: ohne Dämmung, Sicherheitsfaktor: 1,54, Verschluss: Schraube + Mutter, Verschluss-Schraube: M12, Rohraußendurchmesser: 406 mm, Achshöhe: 303 mm, Stärke Material: 8 mm, Breite Schellenband: 50 mm, Nennweite DN Rohr: 400 mm, Breite Unterbau: 293 mm, Länge Unterbau: 270 mm, Stärke Schellenband: 5 mm, zul. Last Fx: 7.32 kN, zul. Last Fy: 20 kN, zul. Last Fz stehend: 30.31 kN, zul. Last Fz hängend: 15.15 kN, Mengeneinheit: St, Gewicht: 13,9300 kg, Fabrikat: MEFA, EAN: 4250928461650
110afa0450 | Gleitschlitten A 50 x 5 mm | 450 mm o. Dämm. fsv | St | MEFA | 14,6600 kg | 4250928461667 | , Material: Stahl, Materialname: S235, Oberfläche: feuerstückverzinkt, VPE: 1, Rabattgruppe: 14-108, Preiseinheit: 1, Schalldämmeinlage: ohne Dämmung, Sicherheitsfaktor: 1,54, Verschluss: Schraube + Mutter, Verschluss-Schraube: M12, Rohraußendurchmesser: 450 mm, Achshöhe: 325 mm, Stärke Material: 8 mm, Breite Schellenband: 50 mm, Breite Unterbau: 305 mm, Länge Unterbau: 270 mm, Stärke Schellenband: 5 mm, zul. Last Fx: 7.11 kN, zul. Last Fy: 20 kN, zul. Last Fz stehend: 30.31 kN, zul. Last Fz hängend: 15.15 kN | Gleitschlitten A 50 x 5 mm, 450 mm o. Dämm. fsv, Material: Stahl, Materialname: S235, Oberfläche: feuerstückverzinkt, VPE: 1, Rabattgruppe: 14-108, Preiseinheit: 1, Schalldämmeinlage: ohne Dämmung, Sicherheitsfaktor: 1,54, Verschluss: Schraube + Mutter, Verschluss-Schraube: M12, Rohraußendurchmesser: 450 mm, Achshöhe: 325 mm, Stärke Material: 8 mm, Breite Schellenband: 50 mm, Breite Unterbau: 305 mm, Länge Unterbau: 270 mm, Stärke Schellenband: 5 mm, zul. Last Fx: 7.11 kN, zul. Last Fy: 20 kN, zul. Last Fz stehend: 30.31 kN, zul. Last Fz hängend: 15.15 kN, Mengeneinheit: St, Gewicht: 14,6600 kg, Fabrikat: MEFA, EAN: 4250928461667
110afa0457 | Gleitschlitten A 50 x 5 mm | 457 mm o. Dämm. fsv | St | MEFA | 14,7600 kg | 4250928461674 | , Material: Stahl, Materialname: S235, Oberfläche: feuerstückverzinkt, VPE: 1, Rabattgruppe: 14-108, Preiseinheit: 1, Schalldämmeinlage: ohne Dämmung, Sicherheitsfaktor: 1,54, Verschluss: Schraube + Mutter, Verschluss-Schraube: M12, Rohraußendurchmesser: 457 mm, Achshöhe: 329 mm, Stärke Material: 8 mm, Breite Schellenband: 50 mm, Nennweite DN Rohr: 450 mm, Breite Unterbau: 305 mm, Länge Unterbau: 270 mm, Stärke Schellenband: 5 mm, zul. Last Fx: 7.04 kN, zul. Last Fy: 20 kN, zul. Last Fz stehend: 30.31 kN, zul. Last Fz hängend: 15.15 kN | Gleitschlitten A 50 x 5 mm, 457 mm o. Dämm. fsv, Material: Stahl, Materialname: S235, Oberfläche: feuerstückverzinkt, VPE: 1, Rabattgruppe: 14-108, Preiseinheit: 1, Schalldämmeinlage: ohne Dämmung, Sicherheitsfaktor: 1,54, Verschluss: Schraube + Mutter, Verschluss-Schraube: M12, Rohraußendurchmesser: 457 mm, Achshöhe: 329 mm, Stärke Material: 8 mm, Breite Schellenband: 50 mm, Nennweite DN Rohr: 450 mm, Breite Unterbau: 305 mm, Länge Unterbau: 270 mm, Stärke Schellenband: 5 mm, zul. Last Fx: 7.04 kN, zul. Last Fy: 20 kN, zul. Last Fz stehend: 30.31 kN, zul. Last Fz hängend: 15.15 kN, Mengeneinheit: St, Gewicht: 14,7600 kg, Fabrikat: MEFA, EAN: 4250928461674
110afa0500 | Gleitschlitten A 50 x 5 mm | 500 mm o. Dämm. fsv | St | MEFA | 18,6800 kg | 4250928461681 | , Material: Stahl, Materialname: S235, Oberfläche: feuerstückverzinkt, VPE: 1, Rabattgruppe: 14-108, Preiseinheit: 1, Schalldämmeinlage: ohne Dämmung, Sicherheitsfaktor: 1,54, Verschluss: Schraube + Mutter, Verschluss-Schraube: M12, Rohraußendurchmesser: 500 mm, Achshöhe: 350 mm, Stärke Material: 8 mm, Breite Schellenband: 50 mm, Breite Unterbau: 337 mm, Länge Unterbau: 390 mm, Stärke Schellenband: 5 mm, zul. Last Fx: 10.54 kN, zul. Last Fy: 20 kN, zul. Last Fz stehend: 40 kN, zul. Last Fz hängend: 21.89 kN | Gleitschlitten A 50 x 5 mm, 500 mm o. Dämm. fsv, Material: Stahl, Materialname: S235, Oberfläche: feuerstückverzinkt, VPE: 1, Rabattgruppe: 14-108, Preiseinheit: 1, Schalldämmeinlage: ohne Dämmung, Sicherheitsfaktor: 1,54, Verschluss: Schraube + Mutter, Verschluss-Schraube: M12, Rohraußendurchmesser: 500 mm, Achshöhe: 350 mm, Stärke Material: 8 mm, Breite Schellenband: 50 mm, Breite Unterbau: 337 mm, Länge Unterbau: 390 mm, Stärke Schellenband: 5 mm, zul. Last Fx: 10.54 kN, zul. Last Fy: 20 kN, zul. Last Fz stehend: 40 kN, zul. Last Fz hängend: 21.89 kN, Mengeneinheit: St, Gewicht: 18,6800 kg, Fabrikat: MEFA, EAN: 4250928461681
110afa0508 | Gleitschlitten A 50 x 5 mm | 508 mm o. Dämm. fsv | St | MEFA | 18,8000 kg | 4250928461698 | , Material: Stahl, Materialname: S235, Oberfläche: feuerstückverzinkt, VPE: 1, Rabattgruppe: 14-108, Preiseinheit: 1, Schalldämmeinlage: ohne Dämmung, Sicherheitsfaktor: 1,54, Verschluss: Schraube + Mutter, Verschluss-Schraube: M12, Rohraußendurchmesser: 508 mm, Achshöhe: 354 mm, Stärke Material: 8 mm, Breite Schellenband: 50 mm, Nennweite DN Rohr: 500 mm, Breite Unterbau: 337 mm, Länge Unterbau: 390 mm, Stärke Schellenband: 5 mm, zul. Last Fx: 10.42 kN, zul. Last Fy: 20 kN, zul. Last Fz stehend: 40 kN, zul. Last Fz hängend: 21.89 kN | Gleitschlitten A 50 x 5 mm, 508 mm o. Dämm. fsv, Material: Stahl, Materialname: S235, Oberfläche: feuerstückverzinkt, VPE: 1, Rabattgruppe: 14-108, Preiseinheit: 1, Schalldämmeinlage: ohne Dämmung, Sicherheitsfaktor: 1,54, Verschluss: Schraube + Mutter, Verschluss-Schraube: M12, Rohraußendurchmesser: 508 mm, Achshöhe: 354 mm, Stärke Material: 8 mm, Breite Schellenband: 50 mm, Nennweite DN Rohr: 500 mm, Breite Unterbau: 337 mm, Länge Unterbau: 390 mm, Stärke Schellenband: 5 mm, zul. Last Fx: 10.42 kN, zul. Last Fy: 20 kN, zul. Last Fz stehend: 40 kN, zul. Last Fz hängend: 21.89 kN, Mengeneinheit: St, Gewicht: 18,8000 kg, Fabrikat: MEFA, EAN: 4250928461698
110afa0610 | Gleitschlitten A 70 x 10 mm | 610 mm o. Dämm. fsv | St | MEFA | 40,3400 kg | 4250928461704 | , Material: Stahl, Materialname: S235, Oberfläche: feuerstückverzinkt, VPE: 1, Rabattgruppe: 14-108, Preiseinheit: 1, Schalldämmeinlage: ohne Dämmung, Sicherheitsfaktor: 1,54, Verschluss: Schraube + Mutter, Verschluss-Schraube: M20, Rohraußendurchmesser: 610 mm, Achshöhe: 405 mm, Stärke Material: 10 mm, Breite Schellenband: 70 mm, Nennweite DN Rohr: 600 mm, Breite Unterbau: 405 mm, Länge Unterbau: 390 mm, Stärke Schellenband: 10 mm, zul. Last Fx: 17.1 kN, zul. Last Fy: 40 kN, zul. Last Fz stehend: 40 kN, zul. Last Fz hängend: 34.2 kN | Gleitschlitten A 70 x 10 mm, 610 mm o. Dämm. fsv, Material: Stahl, Materialname: S235, Oberfläche: feuerstückverzinkt, VPE: 1, Rabattgruppe: 14-108, Preiseinheit: 1, Schalldämmeinlage: ohne Dämmung, Sicherheitsfaktor: 1,54, Verschluss: Schraube + Mutter, Verschluss-Schraube: M20, Rohraußendurchmesser: 610 mm, Achshöhe: 405 mm, Stärke Material: 10 mm, Breite Schellenband: 70 mm, Nennweite DN Rohr: 600 mm, Breite Unterbau: 405 mm, Länge Unterbau: 390 mm, Stärke Schellenband: 10 mm, zul. Last Fx: 17.1 kN, zul. Last Fy: 40 kN, zul. Last Fz stehend: 40 kN, zul. Last Fz hängend: 34.2 kN, Mengeneinheit: St, Gewicht: 40,3400 kg, Fabrikat: MEFA, EAN: 4250928461704
110afa0711 | Gleitschlitten A 70 x 10 mm | 711 mm o. Dämm. fsv | St | MEFA | 44,3900 kg | 4250928461711 | , Material: Stahl, Materialname: S235, Oberfläche: feuerstückverzinkt, VPE: 1, Rabattgruppe: 14-108, Preiseinheit: 1, Schalldämmeinlage: ohne Dämmung, Sicherheitsfaktor: 1,54, Verschluss: Schraube + Mutter, Verschluss-Schraube: M20, Rohraußendurchmesser: 711 mm, Achshöhe: 456 mm, Stärke Material: 10 mm, Breite Schellenband: 70 mm, Nennweite DN Rohr: 700 mm, Breite Unterbau: 429 mm, Länge Unterbau: 390 mm, Stärke Schellenband: 10 mm, zul. Last Fx: 16.11 kN, zul. Last Fy: 40 kN, zul. Last Fz stehend: 40 kN, zul. Last Fz hängend: 34.2 kN | Gleitschlitten A 70 x 10 mm, 711 mm o. Dämm. fsv, Material: Stahl, Materialname: S235, Oberfläche: feuerstückverzinkt, VPE: 1, Rabattgruppe: 14-108, Preiseinheit: 1, Schalldämmeinlage: ohne Dämmung, Sicherheitsfaktor: 1,54, Verschluss: Schraube + Mutter, Verschluss-Schraube: M20, Rohraußendurchmesser: 711 mm, Achshöhe: 456 mm, Stärke Material: 10 mm, Breite Schellenband: 70 mm, Nennweite DN Rohr: 700 mm, Breite Unterbau: 429 mm, Länge Unterbau: 390 mm, Stärke Schellenband: 10 mm, zul. Last Fx: 16.11 kN, zul. Last Fy: 40 kN, zul. Last Fz stehend: 40 kN, zul. Last Fz hängend: 34.2 kN, Mengeneinheit: St, Gewicht: 44,3900 kg, Fabrikat: MEFA, EAN: 4250928461711
110afa0813 | Gleitschlitten A 70 x 10 mm | 813 mm o. Dämm. fsv | St | MEFA | 54,4600 kg | 4250928461728 | , Material: Stahl, Materialname: S235, Oberfläche: feuerstückverzinkt, VPE: 1, Rabattgruppe: 14-108, Preiseinheit: 1, Schalldämmeinlage: ohne Dämmung, Sicherheitsfaktor: 1,54, Verschluss: Schraube + Mutter, Verschluss-Schraube: M20, Rohraußendurchmesser: 813 mm, Achshöhe: 507 mm, Stärke Material: 12 mm, Breite Schellenband: 70 mm, Nennweite DN Rohr: 800 mm, Breite Unterbau: 473 mm, Länge Unterbau: 470 mm, Stärke Schellenband: 10 mm, zul. Last Fx: 27.71 kN, zul. Last Fy: 40 kN, zul. Last Fz stehend: 40 kN, zul. Last Fz hängend: 40 kN | Gleitschlitten A 70 x 10 mm, 813 mm o. Dämm. fsv, Material: Stahl, Materialname: S235, Oberfläche: feuerstückverzinkt, VPE: 1, Rabattgruppe: 14-108, Preiseinheit: 1, Schalldämmeinlage: ohne Dämmung, Sicherheitsfaktor: 1,54, Verschluss: Schraube + Mutter, Verschluss-Schraube: M20, Rohraußendurchmesser: 813 mm, Achshöhe: 507 mm, Stärke Material: 12 mm, Breite Schellenband: 70 mm, Nennweite DN Rohr: 800 mm, Breite Unterbau: 473 mm, Länge Unterbau: 470 mm, Stärke Schellenband: 10 mm, zul. Last Fx: 27.71 kN, zul. Last Fy: 40 kN, zul. Last Fz stehend: 40 kN, zul. Last Fz hängend: 40 kN, Mengeneinheit: St, Gewicht: 54,4600 kg, Fabrikat: MEFA, EAN: 4250928461728
110bfa0219 | Gleitschlitten B 50 x 5 mm | 219 mm o. Dämm. fsv | St | MEFA | 10,1000 kg | 4250928461735 | , Material: Stahl, Materialname: S235, Oberfläche: feuerstückverzinkt, VPE: 1, Rabattgruppe: 14-108, Preiseinheit: 1, Schalldämmeinlage: ohne Dämmung, Verschluss: Schraube + Mutter, Sicherheitsfaktor: 1,54, Verschluss-Schraube: M12, Rohraußendurchmesser: 219 mm, Achshöhe: 260 mm, Stärke Material: 6 mm, Breite Schellenband: 50 mm, Nennweite DN Rohr: 200 mm, Breite Unterbau: 230 mm, Länge Unterbau: 270 mm, Stärke Schellenband: 5 mm, zul. Last Fx: 3.78 kN, zul. Last Fy: 20 kN, zul. Last Fz stehend: 17.05 kN, zul. Last Fz hängend: 8.52 kN | Gleitschlitten B 50 x 5 mm, 219 mm o. Dämm. fsv, Material: Stahl, Materialname: S235, Oberfläche: feuerstückverzinkt, VPE: 1, Rabattgruppe: 14-108, Preiseinheit: 1, Schalldämmeinlage: ohne Dämmung, Verschluss: Schraube + Mutter, Sicherheitsfaktor: 1,54, Verschluss-Schraube: M12, Rohraußendurchmesser: 219 mm, Achshöhe: 260 mm, Stärke Material: 6 mm, Breite Schellenband: 50 mm, Nennweite DN Rohr: 200 mm, Breite Unterbau: 230 mm, Länge Unterbau: 270 mm, Stärke Schellenband: 5 mm, zul. Last Fx: 3.78 kN, zul. Last Fy: 20 kN, zul. Last Fz stehend: 17.05 kN, zul. Last Fz hängend: 8.52 kN, Mengeneinheit: St, Gewicht: 10,1000 kg, Fabrikat: MEFA, EAN: 4250928461735
110bfa0225 | Gleitschlitten B 50 x 5 mm | 225 mm o. Dämm. fsv | St | MEFA | 10,1800 kg | 4250928461742 | , Material: Stahl, Materialname: S235, Oberfläche: feuerstückverzinkt, VPE: 1, Rabattgruppe: 14-108, Preiseinheit: 1, Schalldämmeinlage: ohne Dämmung, Verschluss: Schraube + Mutter, Sicherheitsfaktor: 1,54, Verschluss-Schraube: M12, Rohraußendurchmesser: 225 mm, Achshöhe: 263 mm, Stärke Material: 6 mm, Breite Schellenband: 50 mm, Breite Unterbau: 230 mm, Länge Unterbau: 270 mm, Stärke Schellenband: 5 mm, zul. Last Fx: 3.73 kN, zul. Last Fy: 20 kN, zul. Last Fz stehend: 17.05 kN, zul. Last Fz hängend: 8.52 kN | Gleitschlitten B 50 x 5 mm, 225 mm o. Dämm. fsv, Material: Stahl, Materialname: S235, Oberfläche: feuerstückverzinkt, VPE: 1, Rabattgruppe: 14-108, Preiseinheit: 1, Schalldämmeinlage: ohne Dämmung, Verschluss: Schraube + Mutter, Sicherheitsfaktor: 1,54, Verschluss-Schraube: M12, Rohraußendurchmesser: 225 mm, Achshöhe: 263 mm, Stärke Material: 6 mm, Breite Schellenband: 50 mm, Breite Unterbau: 230 mm, Länge Unterbau: 270 mm, Stärke Schellenband: 5 mm, zul. Last Fx: 3.73 kN, zul. Last Fy: 20 kN, zul. Last Fz stehend: 17.05 kN, zul. Last Fz hängend: 8.52 kN, Mengeneinheit: St, Gewicht: 10,1800 kg, Fabrikat: MEFA, EAN: 4250928461742
110bfa0273 | Gleitschlitten B 50 x 5 mm | 273 mm o. Dämm. fsv | St | MEFA | 10,9100 kg | 4250928461759 | , Material: Stahl, Materialname: S235, Oberfläche: feuerstückverzinkt, VPE: 1, Rabattgruppe: 14-108, Preiseinheit: 1, Schalldämmeinlage: ohne Dämmung, Verschluss: Schraube + Mutter, Sicherheitsfaktor: 1,54, Verschluss-Schraube: M12, Rohraußendurchmesser: 273 mm, Achshöhe: 287 mm, Stärke Material: 6 mm, Breite Schellenband: 50 mm, Nennweite DN Rohr: 250 mm, Breite Unterbau: 244 mm, Länge Unterbau: 270 mm, Stärke Schellenband: 5 mm, zul. Last Fx: 3.63 kN, zul. Last Fy: 20 kN, zul. Last Fz stehend: 17.05 kN, zul. Last Fz hängend: 8.52 kN | Gleitschlitten B 50 x 5 mm, 273 mm o. Dämm. fsv, Material: Stahl, Materialname: S235, Oberfläche: feuerstückverzinkt, VPE: 1, Rabattgruppe: 14-108, Preiseinheit: 1, Schalldämmeinlage: ohne Dämmung, Verschluss: Schraube + Mutter, Sicherheitsfaktor: 1,54, Verschluss-Schraube: M12, Rohraußendurchmesser: 273 mm, Achshöhe: 287 mm, Stärke Material: 6 mm, Breite Schellenband: 50 mm, Nennweite DN Rohr: 250 mm, Breite Unterbau: 244 mm, Länge Unterbau: 270 mm, Stärke Schellenband: 5 mm, zul. Last Fx: 3.63 kN, zul. Last Fy: 20 kN, zul. Last Fz stehend: 17.05 kN, zul. Last Fz hängend: 8.52 kN, Mengeneinheit: St, Gewicht: 10,9100 kg, Fabrikat: MEFA, EAN: 4250928461759
110bfa0280 | Gleitschlitten B 50 x 5 mm | 280 mm o. Dämm. fsv | St | MEFA | 11,0200 kg | 4250928461766 | , Material: Stahl, Materialname: S235, Oberfläche: feuerstückverzinkt, VPE: 1, Rabattgruppe: 14-108, Preiseinheit: 1, Schalldämmeinlage: ohne Dämmung, Verschluss: Schraube + Mutter, Sicherheitsfaktor: 1,54, Verschluss-Schraube: M12, Rohraußendurchmesser: 280 mm, Achshöhe: 290 mm, Stärke Material: 6 mm, Breite Schellenband: 50 mm, Breite Unterbau: 244 mm, Länge Unterbau: 270 mm, Stärke Schellenband: 5 mm, zul. Last Fx: 3.59 kN, zul. Last Fy: 20 kN, zul. Last Fz stehend: 17.05 kN, zul. Last Fz hängend: 8.52 kN | Gleitschlitten B 50 x 5 mm, 280 mm o. Dämm. fsv, Material: Stahl, Materialname: S235, Oberfläche: feuerstückverzinkt, VPE: 1, Rabattgruppe: 14-108, Preiseinheit: 1, Schalldämmeinlage: ohne Dämmung, Verschluss: Schraube + Mutter, Sicherheitsfaktor: 1,54, Verschluss-Schraube: M12, Rohraußendurchmesser: 280 mm, Achshöhe: 290 mm, Stärke Material: 6 mm, Breite Schellenband: 50 mm, Breite Unterbau: 244 mm, Länge Unterbau: 270 mm, Stärke Schellenband: 5 mm, zul. Last Fx: 3.59 kN, zul. Last Fy: 20 kN, zul. Last Fz stehend: 17.05 kN, zul. Last Fz hängend: 8.52 kN, Mengeneinheit: St, Gewicht: 11,0200 kg, Fabrikat: MEFA, EAN: 4250928461766
110bfa0315 | Gleitschlitten B 50 x 5 mm | 315 mm o. Dämm. fsv | St | MEFA | 11,5400 kg | 4250928461773 | , Material: Stahl, Materialname: S235, Oberfläche: feuerstückverzinkt, VPE: 1, Rabattgruppe: 14-108, Preiseinheit: 1, Schalldämmeinlage: ohne Dämmung, Verschluss: Schraube + Mutter, Sicherheitsfaktor: 1,54, Verschluss-Schraube: M12, Rohraußendurchmesser: 315 mm, Achshöhe: 308 mm, Stärke Material: 6 mm, Breite Schellenband: 50 mm, Breite Unterbau: 254 mm, Länge Unterbau: 270 mm, Stärke Schellenband: 5 mm, zul. Last Fx: 3.52 kN, zul. Last Fy: 20 kN, zul. Last Fz stehend: 17.05 kN, zul. Last Fz hängend: 8.52 kN | Gleitschlitten B 50 x 5 mm, 315 mm o. Dämm. fsv, Material: Stahl, Materialname: S235, Oberfläche: feuerstückverzinkt, VPE: 1, Rabattgruppe: 14-108, Preiseinheit: 1, Schalldämmeinlage: ohne Dämmung, Verschluss: Schraube + Mutter, Sicherheitsfaktor: 1,54, Verschluss-Schraube: M12, Rohraußendurchmesser: 315 mm, Achshöhe: 308 mm, Stärke Material: 6 mm, Breite Schellenband: 50 mm, Breite Unterbau: 254 mm, Länge Unterbau: 270 mm, Stärke Schellenband: 5 mm, zul. Last Fx: 3.52 kN, zul. Last Fy: 20 kN, zul. Last Fz stehend: 17.05 kN, zul. Last Fz hängend: 8.52 kN, Mengeneinheit: St, Gewicht: 11,5400 kg, Fabrikat: MEFA, EAN: 4250928461773
110bfa0324 | Gleitschlitten B 50 x 5 mm | 324 mm o. Dämm. fsv | St | MEFA | 11,6800 kg | 4250928461780 | , Material: Stahl, Materialname: S235, Oberfläche: feuerstückverzinkt, VPE: 1, Rabattgruppe: 14-108, Preiseinheit: 1, Schalldämmeinlage: ohne Dämmung, Verschluss: Schraube + Mutter, Sicherheitsfaktor: 1,54, Verschluss-Schraube: M12, Rohraußendurchmesser: 324 mm, Achshöhe: 312 mm, Stärke Material: 6 mm, Breite Schellenband: 50 mm, Nennweite DN Rohr: 300 mm, Breite Unterbau: 254 mm, Länge Unterbau: 270 mm, Stärke Schellenband: 5 mm, zul. Last Fx: 3.47 kN, zul. Last Fy: 20 kN, zul. Last Fz stehend: 17.05 kN, zul. Last Fz hängend: 8.52 kN | Gleitschlitten B 50 x 5 mm, 324 mm o. Dämm. fsv, Material: Stahl, Materialname: S235, Oberfläche: feuerstückverzinkt, VPE: 1, Rabattgruppe: 14-108, Preiseinheit: 1, Schalldämmeinlage: ohne Dämmung, Verschluss: Schraube + Mutter, Sicherheitsfaktor: 1,54, Verschluss-Schraube: M12, Rohraußendurchmesser: 324 mm, Achshöhe: 312 mm, Stärke Material: 6 mm, Breite Schellenband: 50 mm, Nennweite DN Rohr: 300 mm, Breite Unterbau: 254 mm, Länge Unterbau: 270 mm, Stärke Schellenband: 5 mm, zul. Last Fx: 3.47 kN, zul. Last Fy: 20 kN, zul. Last Fz stehend: 17.05 kN, zul. Last Fz hängend: 8.52 kN, Mengeneinheit: St, Gewicht: 11,6800 kg, Fabrikat: MEFA, EAN: 4250928461780
110bfa0356 | Gleitschlitten B 50 x 5 mm | 356 mm o. Dämm. fsv | St | MEFA | 12,1500 kg | 4250928461797 | , Material: Stahl, Materialname: S235, Oberfläche: feuerstückverzinkt, VPE: 1, Rabattgruppe: 14-108, Preiseinheit: 1, Schalldämmeinlage: ohne Dämmung, Verschluss: Schraube + Mutter, Sicherheitsfaktor: 1,54, Verschluss-Schraube: M12, Rohraußendurchmesser: 356 mm, Achshöhe: 328 mm, Stärke Material: 6 mm, Breite Schellenband: 50 mm, Nennweite DN Rohr: 350 mm, Breite Unterbau: 262 mm, Länge Unterbau: 270 mm, Stärke Schellenband: 5 mm, zul. Last Fx: 3.4 kN, zul. Last Fy: 20 kN, zul. Last Fz stehend: 17.05 kN, zul. Last Fz hängend: 8.52 kN | Gleitschlitten B 50 x 5 mm, 356 mm o. Dämm. fsv, Material: Stahl, Materialname: S235, Oberfläche: feuerstückverzinkt, VPE: 1, Rabattgruppe: 14-108, Preiseinheit: 1, Schalldämmeinlage: ohne Dämmung, Verschluss: Schraube + Mutter, Sicherheitsfaktor: 1,54, Verschluss-Schraube: M12, Rohraußendurchmesser: 356 mm, Achshöhe: 328 mm, Stärke Material: 6 mm, Breite Schellenband: 50 mm, Nennweite DN Rohr: 350 mm, Breite Unterbau: 262 mm, Länge Unterbau: 270 mm, Stärke Schellenband: 5 mm, zul. Last Fx: 3.4 kN, zul. Last Fy: 20 kN, zul. Last Fz stehend: 17.05 kN, zul. Last Fz hängend: 8.52 kN, Mengeneinheit: St, Gewicht: 12,1500 kg, Fabrikat: MEFA, EAN: 4250928461797
110bfa0400 | Gleitschlitten B 50 x 5 mm | 400 mm o. Dämm. fsv | St | MEFA | 15,7100 kg | 4250928461803 | , Material: Stahl, Materialname: S235, Oberfläche: feuerstückverzinkt, VPE: 1, Rabattgruppe: 14-108, Preiseinheit: 1, Schalldämmeinlage: ohne Dämmung, Verschluss: Schraube + Mutter, Sicherheitsfaktor: 1,54, Verschluss-Schraube: M12, Rohraußendurchmesser: 400 mm, Achshöhe: 350 mm, Stärke Material: 8 mm, Breite Schellenband: 50 mm, Breite Unterbau: 293 mm, Länge Unterbau: 270 mm, Stärke Schellenband: 5 mm, zul. Last Fx: 6.34 kN, zul. Last Fy: 20 kN, zul. Last Fz stehend: 30.31 kN, zul. Last Fz hängend: 15.15 kN | Gleitschlitten B 50 x 5 mm, 400 mm o. Dämm. fsv, Material: Stahl, Materialname: S235, Oberfläche: feuerstückverzinkt, VPE: 1, Rabattgruppe: 14-108, Preiseinheit: 1, Schalldämmeinlage: ohne Dämmung, Verschluss: Schraube + Mutter, Sicherheitsfaktor: 1,54, Verschluss-Schraube: M12, Rohraußendurchmesser: 400 mm, Achshöhe: 350 mm, Stärke Material: 8 mm, Breite Schellenband: 50 mm, Breite Unterbau: 293 mm, Länge Unterbau: 270 mm, Stärke Schellenband: 5 mm, zul. Last Fx: 6.34 kN, zul. Last Fy: 20 kN, zul. Last Fz stehend: 30.31 kN, zul. Last Fz hängend: 15.15 kN, Mengeneinheit: St, Gewicht: 15,7100 kg, Fabrikat: MEFA, EAN: 4250928461803
110bfa0406 | Gleitschlitten B 50 x 5 mm | 406 mm o. Dämm. fsv | St | MEFA | 15,7700 kg | 4250928461810 | , Material: Stahl, Materialname: S235, Oberfläche: feuerstückverzinkt, VPE: 1, Rabattgruppe: 14-108, Preiseinheit: 1, Schalldämmeinlage: ohne Dämmung, Verschluss: Schraube + Mutter, Sicherheitsfaktor: 1,54, Verschluss-Schraube: M12, Rohraußendurchmesser: 406 mm, Achshöhe: 353 mm, Stärke Material: 8 mm, Breite Schellenband: 50 mm, Nennweite DN Rohr: 400 mm, Breite Unterbau: 293 mm, Länge Unterbau: 270 mm, Stärke Schellenband: 5 mm, zul. Last Fx: 6.28 kN, zul. Last Fy: 20 kN, zul. Last Fz stehend: 30.31 kN, zul. Last Fz hängend: 15.15 kN | Gleitschlitten B 50 x 5 mm, 406 mm o. Dämm. fsv, Material: Stahl, Materialname: S235, Oberfläche: feuerstückverzinkt, VPE: 1, Rabattgruppe: 14-108, Preiseinheit: 1, Schalldämmeinlage: ohne Dämmung, Verschluss: Schraube + Mutter, Sicherheitsfaktor: 1,54, Verschluss-Schraube: M12, Rohraußendurchmesser: 406 mm, Achshöhe: 353 mm, Stärke Material: 8 mm, Breite Schellenband: 50 mm, Nennweite DN Rohr: 400 mm, Breite Unterbau: 293 mm, Länge Unterbau: 270 mm, Stärke Schellenband: 5 mm, zul. Last Fx: 6.28 kN, zul. Last Fy: 20 kN, zul. Last Fz stehend: 30.31 kN, zul. Last Fz hängend: 15.15 kN, Mengeneinheit: St, Gewicht: 15,7700 kg, Fabrikat: MEFA, EAN: 4250928461810
110bfa0450 | Gleitschlitten B 50 x 5 mm | 450 mm o. Dämm. fsv | St | MEFA | 16,5200 kg | 4250928461827 | , Material: Stahl, Materialname: S235, Oberfläche: feuerstückverzinkt, VPE: 1, Rabattgruppe: 14-108, Preiseinheit: 1, Schalldämmeinlage: ohne Dämmung, Verschluss: Schraube + Mutter, Sicherheitsfaktor: 1,54, Verschluss-Schraube: M12, Rohraußendurchmesser: 450 mm, Achshöhe: 375 mm, Stärke Material: 8 mm, Breite Schellenband: 50 mm, Breite Unterbau: 305 mm, Länge Unterbau: 270 mm, Stärke Schellenband: 5 mm, zul. Last Fx: 6.16 kN, zul. Last Fy: 20 kN, zul. Last Fz stehend: 30.31 kN, zul. Last Fz hängend: 15.15 kN | Gleitschlitten B 50 x 5 mm, 450 mm o. Dämm. fsv, Material: Stahl, Materialname: S235, Oberfläche: feuerstückverzinkt, VPE: 1, Rabattgruppe: 14-108, Preiseinheit: 1, Schalldämmeinlage: ohne Dämmung, Verschluss: Schraube + Mutter, Sicherheitsfaktor: 1,54, Verschluss-Schraube: M12, Rohraußendurchmesser: 450 mm, Achshöhe: 375 mm, Stärke Material: 8 mm, Breite Schellenband: 50 mm, Breite Unterbau: 305 mm, Länge Unterbau: 270 mm, Stärke Schellenband: 5 mm, zul. Last Fx: 6.16 kN, zul. Last Fy: 20 kN, zul. Last Fz stehend: 30.31 kN, zul. Last Fz hängend: 15.15 kN, Mengeneinheit: St, Gewicht: 16,5200 kg, Fabrikat: MEFA, EAN: 4250928461827
110bfa0457 | Gleitschlitten B 50 x 5 mm | 457 mm o. Dämm. fsv | St | MEFA | 16,6200 kg | 4250928461834 | , Material: Stahl, Materialname: S235, Oberfläche: feuerstückverzinkt, VPE: 1, Rabattgruppe: 14-108, Preiseinheit: 1, Schalldämmeinlage: ohne Dämmung, Verschluss: Schraube + Mutter, Sicherheitsfaktor: 1,54, Verschluss-Schraube: M12, Rohraußendurchmesser: 457 mm, Achshöhe: 379 mm, Stärke Material: 8 mm, Breite Schellenband: 50 mm, Nennweite DN Rohr: 450 mm, Breite Unterbau: 305 mm, Länge Unterbau: 270 mm, Stärke Schellenband: 5 mm, zul. Last Fx: 6.11 kN, zul. Last Fy: 20 kN, zul. Last Fz stehend: 30.31 kN, zul. Last Fz hängend: 15.15 kN | Gleitschlitten B 50 x 5 mm, 457 mm o. Dämm. fsv, Material: Stahl, Materialname: S235, Oberfläche: feuerstückverzinkt, VPE: 1, Rabattgruppe: 14-108, Preiseinheit: 1, Schalldämmeinlage: ohne Dämmung, Verschluss: Schraube + Mutter, Sicherheitsfaktor: 1,54, Verschluss-Schraube: M12, Rohraußendurchmesser: 457 mm, Achshöhe: 379 mm, Stärke Material: 8 mm, Breite Schellenband: 50 mm, Nennweite DN Rohr: 450 mm, Breite Unterbau: 305 mm, Länge Unterbau: 270 mm, Stärke Schellenband: 5 mm, zul. Last Fx: 6.11 kN, zul. Last Fy: 20 kN, zul. Last Fz stehend: 30.31 kN, zul. Last Fz hängend: 15.15 kN, Mengeneinheit: St, Gewicht: 16,6200 kg, Fabrikat: MEFA, EAN: 4250928461834
110bfa0500 | Gleitschlitten B 50 x 5 mm | 500 mm o. Dämm. fsv | St | MEFA | 21,2600 kg | 4250928461841 | , Material: Stahl, Materialname: S235, Oberfläche: feuerstückverzinkt, VPE: 1, Rabattgruppe: 14-108, Preiseinheit: 1, Schalldämmeinlage: ohne Dämmung, Verschluss: Schraube + Mutter, Sicherheitsfaktor: 1,54, Verschluss-Schraube: M12, Rohraußendurchmesser: 500 mm, Achshöhe: 400 mm, Stärke Material: 8 mm, Breite Schellenband: 50 mm, Breite Unterbau: 337 mm, Länge Unterbau: 390 mm, Stärke Schellenband: 5 mm, zul. Last Fx: 9.22 kN, zul. Last Fy: 20 kN, zul. Last Fz stehend: 40 kN, zul. Last Fz hängend: 21.89 kN | Gleitschlitten B 50 x 5 mm, 500 mm o. Dämm. fsv, Material: Stahl, Materialname: S235, Oberfläche: feuerstückverzinkt, VPE: 1, Rabattgruppe: 14-108, Preiseinheit: 1, Schalldämmeinlage: ohne Dämmung, Verschluss: Schraube + Mutter, Sicherheitsfaktor: 1,54, Verschluss-Schraube: M12, Rohraußendurchmesser: 500 mm, Achshöhe: 400 mm, Stärke Material: 8 mm, Breite Schellenband: 50 mm, Breite Unterbau: 337 mm, Länge Unterbau: 390 mm, Stärke Schellenband: 5 mm, zul. Last Fx: 9.22 kN, zul. Last Fy: 20 kN, zul. Last Fz stehend: 40 kN, zul. Last Fz hängend: 21.89 kN, Mengeneinheit: St, Gewicht: 21,2600 kg, Fabrikat: MEFA, EAN: 4250928461841
110bfa0508 | Gleitschlitten B 50 x 5 mm | 508 mm o. Dämm. fsv | St | MEFA | 21,3800 kg | 4250928461858 | , Material: Stahl, Materialname: S235, Oberfläche: feuerstückverzinkt, VPE: 1, Rabattgruppe: 14-108, Preiseinheit: 1, Schalldämmeinlage: ohne Dämmung, Verschluss: Schraube + Mutter, Sicherheitsfaktor: 1,54, Verschluss-Schraube: M12, Rohraußendurchmesser: 508 mm, Achshöhe: 404 mm, Stärke Material: 8 mm, Breite Schellenband: 50 mm, Nennweite DN Rohr: 500 mm, Breite Unterbau: 337 mm, Länge Unterbau: 390 mm, Stärke Schellenband: 5 mm, zul. Last Fx: 9.13 kN, zul. Last Fy: 20 kN, zul. Last Fz stehend: 40 kN, zul. Last Fz hängend: 21.89 kN | Gleitschlitten B 50 x 5 mm, 508 mm o. Dämm. fsv, Material: Stahl, Materialname: S235, Oberfläche: feuerstückverzinkt, VPE: 1, Rabattgruppe: 14-108, Preiseinheit: 1, Schalldämmeinlage: ohne Dämmung, Verschluss: Schraube + Mutter, Sicherheitsfaktor: 1,54, Verschluss-Schraube: M12, Rohraußendurchmesser: 508 mm, Achshöhe: 404 mm, Stärke Material: 8 mm, Breite Schellenband: 50 mm, Nennweite DN Rohr: 500 mm, Breite Unterbau: 337 mm, Länge Unterbau: 390 mm, Stärke Schellenband: 5 mm, zul. Last Fx: 9.13 kN, zul. Last Fy: 20 kN, zul. Last Fz stehend: 40 kN, zul. Last Fz hängend: 21.89 kN, Mengeneinheit: St, Gewicht: 21,3800 kg, Fabrikat: MEFA, EAN: 4250928461858
110bfa0610 | Gleitschlitten B 70 x 10 mm | 610 mm o. Dämm. fsv | St | MEFA | 43,6700 kg | 4250928461865 | , Material: Stahl, Materialname: S235, Oberfläche: feuerstückverzinkt, VPE: 1, Rabattgruppe: 14-108, Preiseinheit: 1, Schalldämmeinlage: ohne Dämmung, Verschluss: Schraube + Mutter, Sicherheitsfaktor: 1,54, Verschluss-Schraube: M20, Rohraußendurchmesser: 610 mm, Achshöhe: 455 mm, Stärke Material: 10 mm, Breite Schellenband: 70 mm, Nennweite DN Rohr: 600 mm, Breite Unterbau: 405 mm, Länge Unterbau: 390 mm, Stärke Schellenband: 10 mm, zul. Last Fx: 15.22 kN, zul. Last Fy: 40 kN, zul. Last Fz stehend: 40 kN, zul. Last Fz hängend: 34.2 kN | Gleitschlitten B 70 x 10 mm, 610 mm o. Dämm. fsv, Material: Stahl, Materialname: S235, Oberfläche: feuerstückverzinkt, VPE: 1, Rabattgruppe: 14-108, Preiseinheit: 1, Schalldämmeinlage: ohne Dämmung, Verschluss: Schraube + Mutter, Sicherheitsfaktor: 1,54, Verschluss-Schraube: M20, Rohraußendurchmesser: 610 mm, Achshöhe: 455 mm, Stärke Material: 10 mm, Breite Schellenband: 70 mm, Nennweite DN Rohr: 600 mm, Breite Unterbau: 405 mm, Länge Unterbau: 390 mm, Stärke Schellenband: 10 mm, zul. Last Fx: 15.22 kN, zul. Last Fy: 40 kN, zul. Last Fz stehend: 40 kN, zul. Last Fz hängend: 34.2 kN, Mengeneinheit: St, Gewicht: 43,6700 kg, Fabrikat: MEFA, EAN: 4250928461865
110bfa0711 | Gleitschlitten B 70 x 10 mm | 711 mm o. Dämm. fsv | St | MEFA | 47,7200 kg | 4250928461872 | , Material: Stahl, Materialname: S235, Oberfläche: feuerstückverzinkt, VPE: 1, Rabattgruppe: 14-108, Preiseinheit: 1, Schalldämmeinlage: ohne Dämmung, Verschluss: Schraube + Mutter, Sicherheitsfaktor: 1,54, Verschluss-Schraube: M20, Rohraußendurchmesser: 711 mm, Achshöhe: 506 mm, Stärke Material: 10 mm, Breite Schellenband: 70 mm, Nennweite DN Rohr: 700 mm, Breite Unterbau: 429 mm, Länge Unterbau: 390 mm, Stärke Schellenband: 10 mm, zul. Last Fx: 14.51 kN, zul. Last Fy: 40 kN, zul. Last Fz stehend: 40 kN, zul. Last Fz hängend: 34.2 kN | Gleitschlitten B 70 x 10 mm, 711 mm o. Dämm. fsv, Material: Stahl, Materialname: S235, Oberfläche: feuerstückverzinkt, VPE: 1, Rabattgruppe: 14-108, Preiseinheit: 1, Schalldämmeinlage: ohne Dämmung, Verschluss: Schraube + Mutter, Sicherheitsfaktor: 1,54, Verschluss-Schraube: M20, Rohraußendurchmesser: 711 mm, Achshöhe: 506 mm, Stärke Material: 10 mm, Breite Schellenband: 70 mm, Nennweite DN Rohr: 700 mm, Breite Unterbau: 429 mm, Länge Unterbau: 390 mm, Stärke Schellenband: 10 mm, zul. Last Fx: 14.51 kN, zul. Last Fy: 40 kN, zul. Last Fz stehend: 40 kN, zul. Last Fz hängend: 34.2 kN, Mengeneinheit: St, Gewicht: 47,7200 kg, Fabrikat: MEFA, EAN: 4250928461872
110bfa0813 | Gleitschlitten B 70 x 10 mm | 813 mm o. Dämm. fsv | St | MEFA | 59,2500 kg | 4250928461889 | , Material: Stahl, Materialname: S235, Oberfläche: feuerstückverzinkt, VPE: 1, Rabattgruppe: 14-108, Preiseinheit: 1, Schalldämmeinlage: ohne Dämmung, Verschluss: Schraube + Mutter, Sicherheitsfaktor: 1,54, Verschluss-Schraube: M20, Rohraußendurchmesser: 813 mm, Achshöhe: 557 mm, Stärke Material: 12 mm, Breite Schellenband: 70 mm, Nennweite DN Rohr: 800 mm, Breite Unterbau: 473 mm, Länge Unterbau: 470 mm, Stärke Schellenband: 10 mm, zul. Last Fx: 25.22 kN, zul. Last Fy: 40 kN, zul. Last Fz stehend: 40 kN, zul. Last Fz hängend: 40 kN | Gleitschlitten B 70 x 10 mm, 813 mm o. Dämm. fsv, Material: Stahl, Materialname: S235, Oberfläche: feuerstückverzinkt, VPE: 1, Rabattgruppe: 14-108, Preiseinheit: 1, Schalldämmeinlage: ohne Dämmung, Verschluss: Schraube + Mutter, Sicherheitsfaktor: 1,54, Verschluss-Schraube: M20, Rohraußendurchmesser: 813 mm, Achshöhe: 557 mm, Stärke Material: 12 mm, Breite Schellenband: 70 mm, Nennweite DN Rohr: 800 mm, Breite Unterbau: 473 mm, Länge Unterbau: 470 mm, Stärke Schellenband: 10 mm, zul. Last Fx: 25.22 kN, zul. Last Fy: 40 kN, zul. Last Fz stehend: 40 kN, zul. Last Fz hängend: 40 kN, Mengeneinheit: St, Gewicht: 59,2500 kg, Fabrikat: MEFA, EAN: 4250928461889
110cfa0219 | Gleitschlitten C 50 x 5 mm | 219 mm o. Dämm. fsv | St | MEFA | 11,5100 kg | 4250928461896 | , Material: Stahl, Materialname: S235, Oberfläche: feuerstückverzinkt, VPE: 1, Rabattgruppe: 14-108, Preiseinheit: 1, Schalldämmeinlage: ohne Dämmung, Sicherheitsfaktor: 1,54, Verschluss: Schraube + Mutter, Verschluss-Schraube: M12, Rohraußendurchmesser: 219 mm, Achshöhe: 310 mm, Stärke Material: 6 mm, Breite Schellenband: 50 mm, Nennweite DN Rohr: 200 mm, Breite Unterbau: 230 mm, Länge Unterbau: 270 mm, Stärke Schellenband: 5 mm, zul. Last Fx: 3.17 kN, zul. Last Fy: 20 kN, zul. Last Fz stehend: 17.05 kN, zul. Last Fz hängend: 8.52 kN | Gleitschlitten C 50 x 5 mm, 219 mm o. Dämm. fsv, Material: Stahl, Materialname: S235, Oberfläche: feuerstückverzinkt, VPE: 1, Rabattgruppe: 14-108, Preiseinheit: 1, Schalldämmeinlage: ohne Dämmung, Sicherheitsfaktor: 1,54, Verschluss: Schraube + Mutter, Verschluss-Schraube: M12, Rohraußendurchmesser: 219 mm, Achshöhe: 310 mm, Stärke Material: 6 mm, Breite Schellenband: 50 mm, Nennweite DN Rohr: 200 mm, Breite Unterbau: 230 mm, Länge Unterbau: 270 mm, Stärke Schellenband: 5 mm, zul. Last Fx: 3.17 kN, zul. Last Fy: 20 kN, zul. Last Fz stehend: 17.05 kN, zul. Last Fz hängend: 8.52 kN, Mengeneinheit: St, Gewicht: 11,5100 kg, Fabrikat: MEFA, EAN: 4250928461896
110cfa0225 | Gleitschlitten C 50 x 5 mm | 225 mm o. Dämm. fsv | St | MEFA | 11,6000 kg | 4250928461902 | , Material: Stahl, Materialname: S235, Oberfläche: feuerstückverzinkt, VPE: 1, Rabattgruppe: 14-108, Preiseinheit: 1, Schalldämmeinlage: ohne Dämmung, Sicherheitsfaktor: 1,54, Verschluss: Schraube + Mutter, Verschluss-Schraube: M12, Rohraußendurchmesser: 225 mm, Achshöhe: 313 mm, Stärke Material: 6 mm, Breite Schellenband: 50 mm, Breite Unterbau: 230 mm, Länge Unterbau: 270 mm, Stärke Schellenband: 5 mm, zul. Last Fx: 3.14 kN, zul. Last Fy: 20 kN, zul. Last Fz stehend: 17.05 kN, zul. Last Fz hängend: 8.52 kN | Gleitschlitten C 50 x 5 mm, 225 mm o. Dämm. fsv, Material: Stahl, Materialname: S235, Oberfläche: feuerstückverzinkt, VPE: 1, Rabattgruppe: 14-108, Preiseinheit: 1, Schalldämmeinlage: ohne Dämmung, Sicherheitsfaktor: 1,54, Verschluss: Schraube + Mutter, Verschluss-Schraube: M12, Rohraußendurchmesser: 225 mm, Achshöhe: 313 mm, Stärke Material: 6 mm, Breite Schellenband: 50 mm, Breite Unterbau: 230 mm, Länge Unterbau: 270 mm, Stärke Schellenband: 5 mm, zul. Last Fx: 3.14 kN, zul. Last Fy: 20 kN, zul. Last Fz stehend: 17.05 kN, zul. Last Fz hängend: 8.52 kN, Mengeneinheit: St, Gewicht: 11,6000 kg, Fabrikat: MEFA, EAN: 4250928461902
110cfa0273 | Gleitschlitten C 50 x 5 mm | 273 mm o. Dämm. fsv | St | MEFA | 12,3300 kg | 4250928461919 | , Material: Stahl, Materialname: S235, Oberfläche: feuerstückverzinkt, VPE: 1, Rabattgruppe: 14-108, Preiseinheit: 1, Schalldämmeinlage: ohne Dämmung, Sicherheitsfaktor: 1,54, Verschluss: Schraube + Mutter, Verschluss-Schraube: M12, Rohraußendurchmesser: 273 mm, Achshöhe: 337 mm, Stärke Material: 6 mm, Breite Schellenband: 50 mm, Nennweite DN Rohr: 250 mm, Breite Unterbau: 244 mm, Länge Unterbau: 270 mm, Stärke Schellenband: 5 mm, zul. Last Fx: 3.09 kN, zul. Last Fy: 20 kN, zul. Last Fz stehend: 17.05 kN, zul. Last Fz hängend: 8.52 kN | Gleitschlitten C 50 x 5 mm, 273 mm o. Dämm. fsv, Material: Stahl, Materialname: S235, Oberfläche: feuerstückverzinkt, VPE: 1, Rabattgruppe: 14-108, Preiseinheit: 1, Schalldämmeinlage: ohne Dämmung, Sicherheitsfaktor: 1,54, Verschluss: Schraube + Mutter, Verschluss-Schraube: M12, Rohraußendurchmesser: 273 mm, Achshöhe: 337 mm, Stärke Material: 6 mm, Breite Schellenband: 50 mm, Nennweite DN Rohr: 250 mm, Breite Unterbau: 244 mm, Länge Unterbau: 270 mm, Stärke Schellenband: 5 mm, zul. Last Fx: 3.09 kN, zul. Last Fy: 20 kN, zul. Last Fz stehend: 17.05 kN, zul. Last Fz hängend: 8.52 kN, Mengeneinheit: St, Gewicht: 12,3300 kg, Fabrikat: MEFA, EAN: 4250928461919
110cfa0280 | Gleitschlitten C 50 x 5 mm | 280 mm o. Dämm. fsv | St | MEFA | 12,4100 kg | 4250928461926 | , Material: Stahl, Materialname: S235, Oberfläche: feuerstückverzinkt, VPE: 1, Rabattgruppe: 14-108, Preiseinheit: 1, Schalldämmeinlage: ohne Dämmung, Sicherheitsfaktor: 1,54, Verschluss: Schraube + Mutter, Verschluss-Schraube: M12, Rohraußendurchmesser: 280 mm, Achshöhe: 340 mm, Stärke Material: 6 mm, Breite Schellenband: 50 mm, Breite Unterbau: 244 mm, Länge Unterbau: 270 mm, Stärke Schellenband: 5 mm, zul. Last Fx: 3.06 kN, zul. Last Fy: 20 kN, zul. Last Fz stehend: 17.05 kN, zul. Last Fz hängend: 8.52 kN | Gleitschlitten C 50 x 5 mm, 280 mm o. Dämm. fsv, Material: Stahl, Materialname: S235, Oberfläche: feuerstückverzinkt, VPE: 1, Rabattgruppe: 14-108, Preiseinheit: 1, Schalldämmeinlage: ohne Dämmung, Sicherheitsfaktor: 1,54, Verschluss: Schraube + Mutter, Verschluss-Schraube: M12, Rohraußendurchmesser: 280 mm, Achshöhe: 340 mm, Stärke Material: 6 mm, Breite Schellenband: 50 mm, Breite Unterbau: 244 mm, Länge Unterbau: 270 mm, Stärke Schellenband: 5 mm, zul. Last Fx: 3.06 kN, zul. Last Fy: 20 kN, zul. Last Fz stehend: 17.05 kN, zul. Last Fz hängend: 8.52 kN, Mengeneinheit: St, Gewicht: 12,4100 kg, Fabrikat: MEFA, EAN: 4250928461926
110cfa0315 | Gleitschlitten C 50 x 5 mm | 315 mm o. Dämm. fsv | St | MEFA | 12,9600 kg | 4250928461933 | , Material: Stahl, Materialname: S235, Oberfläche: feuerstückverzinkt, VPE: 1, Rabattgruppe: 14-108, Preiseinheit: 1, Schalldämmeinlage: ohne Dämmung, Sicherheitsfaktor: 1,54, Verschluss: Schraube + Mutter, Verschluss-Schraube: M12, Rohraußendurchmesser: 315 mm, Achshöhe: 358 mm, Stärke Material: 6 mm, Breite Schellenband: 50 mm, Breite Unterbau: 254 mm, Länge Unterbau: 270 mm, Stärke Schellenband: 5 mm, zul. Last Fx: 3.03 kN, zul. Last Fy: 20 kN, zul. Last Fz stehend: 17.05 kN, zul. Last Fz hängend: 8.52 kN | Gleitschlitten C 50 x 5 mm, 315 mm o. Dämm. fsv, Material: Stahl, Materialname: S235, Oberfläche: feuerstückverzinkt, VPE: 1, Rabattgruppe: 14-108, Preiseinheit: 1, Schalldämmeinlage: ohne Dämmung, Sicherheitsfaktor: 1,54, Verschluss: Schraube + Mutter, Verschluss-Schraube: M12, Rohraußendurchmesser: 315 mm, Achshöhe: 358 mm, Stärke Material: 6 mm, Breite Schellenband: 50 mm, Breite Unterbau: 254 mm, Länge Unterbau: 270 mm, Stärke Schellenband: 5 mm, zul. Last Fx: 3.03 kN, zul. Last Fy: 20 kN, zul. Last Fz stehend: 17.05 kN, zul. Last Fz hängend: 8.52 kN, Mengeneinheit: St, Gewicht: 12,9600 kg, Fabrikat: MEFA, EAN: 4250928461933
110cfa0324 | Gleitschlitten C 50 x 5 mm | 324 mm o. Dämm. fsv | St | MEFA | 13,0900 kg | 4250928461940 | , Material: Stahl, Materialname: S235, Oberfläche: feuerstückverzinkt, VPE: 1, Rabattgruppe: 14-108, Preiseinheit: 1, Schalldämmeinlage: ohne Dämmung, Sicherheitsfaktor: 1,54, Verschluss: Schraube + Mutter, Verschluss-Schraube: M12, Rohraußendurchmesser: 324 mm, Achshöhe: 362 mm, Stärke Material: 6 mm, Breite Schellenband: 50 mm, Nennweite DN Rohr: 300 mm, Breite Unterbau: 254 mm, Länge Unterbau: 270 mm, Stärke Schellenband: 5 mm, zul. Last Fx: 2.99 kN, zul. Last Fy: 20 kN, zul. Last Fz stehend: 17.05 kN, zul. Last Fz hängend: 8.52 kN | Gleitschlitten C 50 x 5 mm, 324 mm o. Dämm. fsv, Material: Stahl, Materialname: S235, Oberfläche: feuerstückverzinkt, VPE: 1, Rabattgruppe: 14-108, Preiseinheit: 1, Schalldämmeinlage: ohne Dämmung, Sicherheitsfaktor: 1,54, Verschluss: Schraube + Mutter, Verschluss-Schraube: M12, Rohraußendurchmesser: 324 mm, Achshöhe: 362 mm, Stärke Material: 6 mm, Breite Schellenband: 50 mm, Nennweite DN Rohr: 300 mm, Breite Unterbau: 254 mm, Länge Unterbau: 270 mm, Stärke Schellenband: 5 mm, zul. Last Fx: 2.99 kN, zul. Last Fy: 20 kN, zul. Last Fz stehend: 17.05 kN, zul. Last Fz hängend: 8.52 kN, Mengeneinheit: St, Gewicht: 13,0900 kg, Fabrikat: MEFA, EAN: 4250928461940
110cfa0356 | Gleitschlitten C 50 x 5 mm | 356 mm o. Dämm. fsv | St | MEFA | 13,5500 kg | 4250928461957 | , Material: Stahl, Materialname: S235, Oberfläche: feuerstückverzinkt, VPE: 1, Rabattgruppe: 14-108, Preiseinheit: 1, Schalldämmeinlage: ohne Dämmung, Sicherheitsfaktor: 1,54, Verschluss: Schraube + Mutter, Verschluss-Schraube: M12, Rohraußendurchmesser: 356 mm, Achshöhe: 378 mm, Stärke Material: 6 mm, Breite Schellenband: 50 mm, Nennweite DN Rohr: 350 mm, Breite Unterbau: 262 mm, Länge Unterbau: 270 mm, Stärke Schellenband: 5 mm, zul. Last Fx: 2.95 kN, zul. Last Fy: 20 kN, zul. Last Fz stehend: 17.05 kN, zul. Last Fz hängend: 8.52 kN | Gleitschlitten C 50 x 5 mm, 356 mm o. Dämm. fsv, Material: Stahl, Materialname: S235, Oberfläche: feuerstückverzinkt, VPE: 1, Rabattgruppe: 14-108, Preiseinheit: 1, Schalldämmeinlage: ohne Dämmung, Sicherheitsfaktor: 1,54, Verschluss: Schraube + Mutter, Verschluss-Schraube: M12, Rohraußendurchmesser: 356 mm, Achshöhe: 378 mm, Stärke Material: 6 mm, Breite Schellenband: 50 mm, Nennweite DN Rohr: 350 mm, Breite Unterbau: 262 mm, Länge Unterbau: 270 mm, Stärke Schellenband: 5 mm, zul. Last Fx: 2.95 kN, zul. Last Fy: 20 kN, zul. Last Fz stehend: 17.05 kN, zul. Last Fz hängend: 8.52 kN, Mengeneinheit: St, Gewicht: 13,5500 kg, Fabrikat: MEFA, EAN: 4250928461957
110cfa0400 | Gleitschlitten C 50 x 5 mm | 400 mm o. Dämm. fsv | St | MEFA | 17,5700 kg | 4250928461964 | , Material: Stahl, Materialname: S235, Oberfläche: feuerstückverzinkt, VPE: 1, Rabattgruppe: 14-108, Preiseinheit: 1, Schalldämmeinlage: ohne Dämmung, Sicherheitsfaktor: 1,54, Verschluss: Schraube + Mutter, Verschluss-Schraube: M12, Rohraußendurchmesser: 400 mm, Achshöhe: 400 mm, Stärke Material: 8 mm, Breite Schellenband: 50 mm, Breite Unterbau: 293 mm, Länge Unterbau: 270 mm, Stärke Schellenband: 5 mm, zul. Last Fx: 5.55 kN, zul. Last Fy: 20 kN, zul. Last Fz stehend: 30.31 kN, zul. Last Fz hängend: 15.15 kN | Gleitschlitten C 50 x 5 mm, 400 mm o. Dämm. fsv, Material: Stahl, Materialname: S235, Oberfläche: feuerstückverzinkt, VPE: 1, Rabattgruppe: 14-108, Preiseinheit: 1, Schalldämmeinlage: ohne Dämmung, Sicherheitsfaktor: 1,54, Verschluss: Schraube + Mutter, Verschluss-Schraube: M12, Rohraußendurchmesser: 400 mm, Achshöhe: 400 mm, Stärke Material: 8 mm, Breite Schellenband: 50 mm, Breite Unterbau: 293 mm, Länge Unterbau: 270 mm, Stärke Schellenband: 5 mm, zul. Last Fx: 5.55 kN, zul. Last Fy: 20 kN, zul. Last Fz stehend: 30.31 kN, zul. Last Fz hängend: 15.15 kN, Mengeneinheit: St, Gewicht: 17,5700 kg, Fabrikat: MEFA, EAN: 4250928461964
110cfa0406 | Gleitschlitten C 50 x 5 mm | 406 mm o. Dämm. fsv | St | MEFA | 17,6500 kg | 4250928461971 | , Material: Stahl, Materialname: S235, Oberfläche: feuerstückverzinkt, VPE: 1, Rabattgruppe: 14-108, Preiseinheit: 1, Schalldämmeinlage: ohne Dämmung, Sicherheitsfaktor: 1,54, Verschluss: Schraube + Mutter, Verschluss-Schraube: M12, Rohraußendurchmesser: 406 mm, Achshöhe: 403 mm, Stärke Material: 8 mm, Breite Schellenband: 50 mm, Nennweite DN Rohr: 400 mm, Breite Unterbau: 293 mm, Länge Unterbau: 270 mm, Stärke Schellenband: 5 mm, zul. Last Fx: 5.5 kN, zul. Last Fy: 20 kN, zul. Last Fz stehend: 30.31 kN, zul. Last Fz hängend: 15.15 kN | Gleitschlitten C 50 x 5 mm, 406 mm o. Dämm. fsv, Material: Stahl, Materialname: S235, Oberfläche: feuerstückverzinkt, VPE: 1, Rabattgruppe: 14-108, Preiseinheit: 1, Schalldämmeinlage: ohne Dämmung, Sicherheitsfaktor: 1,54, Verschluss: Schraube + Mutter, Verschluss-Schraube: M12, Rohraußendurchmesser: 406 mm, Achshöhe: 403 mm, Stärke Material: 8 mm, Breite Schellenband: 50 mm, Nennweite DN Rohr: 400 mm, Breite Unterbau: 293 mm, Länge Unterbau: 270 mm, Stärke Schellenband: 5 mm, zul. Last Fx: 5.5 kN, zul. Last Fy: 20 kN, zul. Last Fz stehend: 30.31 kN, zul. Last Fz hängend: 15.15 kN, Mengeneinheit: St, Gewicht: 17,6500 kg, Fabrikat: MEFA, EAN: 4250928461971
110cfa0450 | Gleitschlitten C 50 x 5 mm | 450 mm o. Dämm. fsv | St | MEFA | 18,3800 kg | 4250928461988 | , Material: Stahl, Materialname: S235, Oberfläche: feuerstückverzinkt, VPE: 1, Rabattgruppe: 14-108, Preiseinheit: 1, Schalldämmeinlage: ohne Dämmung, Sicherheitsfaktor: 1,54, Verschluss: Schraube + Mutter, Verschluss-Schraube: M12, Rohraußendurchmesser: 450 mm, Achshöhe: 425 mm, Stärke Material: 8 mm, Breite Schellenband: 50 mm, Breite Unterbau: 305 mm, Länge Unterbau: 270 mm, Stärke Schellenband: 5 mm, zul. Last Fx: 5.44 kN, zul. Last Fy: 20 kN, zul. Last Fz stehend: 30.31 kN, zul. Last Fz hängend: 15.15 kN | Gleitschlitten C 50 x 5 mm, 450 mm o. Dämm. fsv, Material: Stahl, Materialname: S235, Oberfläche: feuerstückverzinkt, VPE: 1, Rabattgruppe: 14-108, Preiseinheit: 1, Schalldämmeinlage: ohne Dämmung, Sicherheitsfaktor: 1,54, Verschluss: Schraube + Mutter, Verschluss-Schraube: M12, Rohraußendurchmesser: 450 mm, Achshöhe: 425 mm, Stärke Material: 8 mm, Breite Schellenband: 50 mm, Breite Unterbau: 305 mm, Länge Unterbau: 270 mm, Stärke Schellenband: 5 mm, zul. Last Fx: 5.44 kN, zul. Last Fy: 20 kN, zul. Last Fz stehend: 30.31 kN, zul. Last Fz hängend: 15.15 kN, Mengeneinheit: St, Gewicht: 18,3800 kg, Fabrikat: MEFA, EAN: 4250928461988
110cfa0457 | Gleitschlitten C 50 x 5 mm | 457 mm o. Dämm. fsv | St | MEFA | 18,4800 kg | 4250928461995 | , Material: Stahl, Materialname: S235, Oberfläche: feuerstückverzinkt, VPE: 1, Rabattgruppe: 14-108, Preiseinheit: 1, Schalldämmeinlage: ohne Dämmung, Sicherheitsfaktor: 1,54, Verschluss: Schraube + Mutter, Verschluss-Schraube: M12, Rohraußendurchmesser: 457 mm, Achshöhe: 429 mm, Stärke Material: 8 mm, Breite Schellenband: 50 mm, Nennweite DN Rohr: 450 mm, Breite Unterbau: 305 mm, Länge Unterbau: 270 mm, Stärke Schellenband: 5 mm, zul. Last Fx: 5.39 kN, zul. Last Fy: 20 kN, zul. Last Fz stehend: 30.31 kN, zul. Last Fz hängend: 15.15 kN | Gleitschlitten C 50 x 5 mm, 457 mm o. Dämm. fsv, Material: Stahl, Materialname: S235, Oberfläche: feuerstückverzinkt, VPE: 1, Rabattgruppe: 14-108, Preiseinheit: 1, Schalldämmeinlage: ohne Dämmung, Sicherheitsfaktor: 1,54, Verschluss: Schraube + Mutter, Verschluss-Schraube: M12, Rohraußendurchmesser: 457 mm, Achshöhe: 429 mm, Stärke Material: 8 mm, Breite Schellenband: 50 mm, Nennweite DN Rohr: 450 mm, Breite Unterbau: 305 mm, Länge Unterbau: 270 mm, Stärke Schellenband: 5 mm, zul. Last Fx: 5.39 kN, zul. Last Fy: 20 kN, zul. Last Fz stehend: 30.31 kN, zul. Last Fz hängend: 15.15 kN, Mengeneinheit: St, Gewicht: 18,4800 kg, Fabrikat: MEFA, EAN: 4250928461995
110cfa0500 | Gleitschlitten C 50 x 5 mm | 500 mm o. Dämm. fsv | St | MEFA | 24,1000 kg | 4250928462008 | , Material: Stahl, Materialname: S235, Oberfläche: feuerstückverzinkt, VPE: 1, Rabattgruppe: 14-108, Preiseinheit: 1, Schalldämmeinlage: ohne Dämmung, Sicherheitsfaktor: 1,54, Verschluss: Schraube + Mutter, Verschluss-Schraube: M12, Rohraußendurchmesser: 500 mm, Achshöhe: 450 mm, Stärke Material: 8 mm, Breite Schellenband: 50 mm, Breite Unterbau: 337 mm, Länge Unterbau: 390 mm, Stärke Schellenband: 5 mm, zul. Last Fx: 8.2 kN, zul. Last Fy: 20 kN, zul. Last Fz stehend: 40 kN, zul. Last Fz hängend: 21.89 kN | Gleitschlitten C 50 x 5 mm, 500 mm o. Dämm. fsv, Material: Stahl, Materialname: S235, Oberfläche: feuerstückverzinkt, VPE: 1, Rabattgruppe: 14-108, Preiseinheit: 1, Schalldämmeinlage: ohne Dämmung, Sicherheitsfaktor: 1,54, Verschluss: Schraube + Mutter, Verschluss-Schraube: M12, Rohraußendurchmesser: 500 mm, Achshöhe: 450 mm, Stärke Material: 8 mm, Breite Schellenband: 50 mm, Breite Unterbau: 337 mm, Länge Unterbau: 390 mm, Stärke Schellenband: 5 mm, zul. Last Fx: 8.2 kN, zul. Last Fy: 20 kN, zul. Last Fz stehend: 40 kN, zul. Last Fz hängend: 21.89 kN, Mengeneinheit: St, Gewicht: 24,1000 kg, Fabrikat: MEFA, EAN: 4250928462008
110cfa0508 | Gleitschlitten C 50 x 5 mm | 508 mm o. Dämm. fsv | St | MEFA | 24,2200 kg | 4250928462015 | , Material: Stahl, Materialname: S235, Oberfläche: feuerstückverzinkt, VPE: 1, Rabattgruppe: 14-108, Preiseinheit: 1, Schalldämmeinlage: ohne Dämmung, Sicherheitsfaktor: 1,54, Verschluss: Schraube + Mutter, Verschluss-Schraube: M12, Rohraußendurchmesser: 508 mm, Achshöhe: 454 mm, Stärke Material: 8 mm, Breite Schellenband: 50 mm, Nennweite DN Rohr: 500 mm, Breite Unterbau: 337 mm, Länge Unterbau: 390 mm, Stärke Schellenband: 5 mm, zul. Last Fx: 8.12 kN, zul. Last Fy: 20 kN, zul. Last Fz stehend: 40 kN, zul. Last Fz hängend: 21.89 kN | Gleitschlitten C 50 x 5 mm, 508 mm o. Dämm. fsv, Material: Stahl, Materialname: S235, Oberfläche: feuerstückverzinkt, VPE: 1, Rabattgruppe: 14-108, Preiseinheit: 1, Schalldämmeinlage: ohne Dämmung, Sicherheitsfaktor: 1,54, Verschluss: Schraube + Mutter, Verschluss-Schraube: M12, Rohraußendurchmesser: 508 mm, Achshöhe: 454 mm, Stärke Material: 8 mm, Breite Schellenband: 50 mm, Nennweite DN Rohr: 500 mm, Breite Unterbau: 337 mm, Länge Unterbau: 390 mm, Stärke Schellenband: 5 mm, zul. Last Fx: 8.12 kN, zul. Last Fy: 20 kN, zul. Last Fz stehend: 40 kN, zul. Last Fz hängend: 21.89 kN, Mengeneinheit: St, Gewicht: 24,2200 kg, Fabrikat: MEFA, EAN: 4250928462015
110cfa0610 | Gleitschlitten C 70 x 10 mm | 610 mm o. Dämm. fsv | St | MEFA | 47,0000 kg | 4250928462022 | , Material: Stahl, Materialname: S235, Oberfläche: feuerstückverzinkt, VPE: 1, Rabattgruppe: 14-108, Preiseinheit: 1, Schalldämmeinlage: ohne Dämmung, Sicherheitsfaktor: 1,54, Verschluss: Schraube + Mutter, Verschluss-Schraube: M20, Rohraußendurchmesser: 610 mm, Achshöhe: 505 mm, Stärke Material: 10 mm, Breite Schellenband: 70 mm, Nennweite DN Rohr: 600 mm, Breite Unterbau: 405 mm, Länge Unterbau: 390 mm, Stärke Schellenband: 10 mm, zul. Last Fx: 13.72 kN, zul. Last Fy: 40 kN, zul. Last Fz stehend: 40 kN, zul. Last Fz hängend: 34.2 kN | Gleitschlitten C 70 x 10 mm, 610 mm o. Dämm. fsv, Material: Stahl, Materialname: S235, Oberfläche: feuerstückverzinkt, VPE: 1, Rabattgruppe: 14-108, Preiseinheit: 1, Schalldämmeinlage: ohne Dämmung, Sicherheitsfaktor: 1,54, Verschluss: Schraube + Mutter, Verschluss-Schraube: M20, Rohraußendurchmesser: 610 mm, Achshöhe: 505 mm, Stärke Material: 10 mm, Breite Schellenband: 70 mm, Nennweite DN Rohr: 600 mm, Breite Unterbau: 405 mm, Länge Unterbau: 390 mm, Stärke Schellenband: 10 mm, zul. Last Fx: 13.72 kN, zul. Last Fy: 40 kN, zul. Last Fz stehend: 40 kN, zul. Last Fz hängend: 34.2 kN, Mengeneinheit: St, Gewicht: 47,0000 kg, Fabrikat: MEFA, EAN: 4250928462022
110cfa0711 | Gleitschlitten C 70 x 10 mm | 711 mm o. Dämm. fsv | St | MEFA | 51,0500 kg | 4250928462039 | , Material: Stahl, Materialname: S235, Oberfläche: feuerstückverzinkt, VPE: 1, Rabattgruppe: 14-108, Preiseinheit: 1, Schalldämmeinlage: ohne Dämmung, Sicherheitsfaktor: 1,54, Verschluss: Schraube + Mutter, Verschluss-Schraube: M20, Rohraußendurchmesser: 711 mm, Achshöhe: 556 mm, Stärke Material: 10 mm, Breite Schellenband: 70 mm, Nennweite DN Rohr: 700 mm, Breite Unterbau: 429 mm, Länge Unterbau: 390 mm, Stärke Schellenband: 10 mm, zul. Last Fx: 13.21 kN, zul. Last Fy: 40 kN, zul. Last Fz stehend: 40 kN, zul. Last Fz hängend: 34.2 kN | Gleitschlitten C 70 x 10 mm, 711 mm o. Dämm. fsv, Material: Stahl, Materialname: S235, Oberfläche: feuerstückverzinkt, VPE: 1, Rabattgruppe: 14-108, Preiseinheit: 1, Schalldämmeinlage: ohne Dämmung, Sicherheitsfaktor: 1,54, Verschluss: Schraube + Mutter, Verschluss-Schraube: M20, Rohraußendurchmesser: 711 mm, Achshöhe: 556 mm, Stärke Material: 10 mm, Breite Schellenband: 70 mm, Nennweite DN Rohr: 700 mm, Breite Unterbau: 429 mm, Länge Unterbau: 390 mm, Stärke Schellenband: 10 mm, zul. Last Fx: 13.21 kN, zul. Last Fy: 40 kN, zul. Last Fz stehend: 40 kN, zul. Last Fz hängend: 34.2 kN, Mengeneinheit: St, Gewicht: 51,0500 kg, Fabrikat: MEFA, EAN: 4250928462039
110cfa0813 | Gleitschlitten C 70 x 10 mm | 813 mm o. Dämm. fsv | St | MEFA | 64,0400 kg | 4250928462046 | , Material: Stahl, Materialname: S235, Oberfläche: feuerstückverzinkt, VPE: 1, Rabattgruppe: 14-108, Preiseinheit: 1, Schalldämmeinlage: ohne Dämmung, Sicherheitsfaktor: 1,54, Verschluss: Schraube + Mutter, Verschluss-Schraube: M20, Rohraußendurchmesser: 813 mm, Achshöhe: 607 mm, Stärke Material: 12 mm, Breite Schellenband: 70 mm, Nennweite DN Rohr: 800 mm, Breite Unterbau: 473 mm, Länge Unterbau: 470 mm, Stärke Schellenband: 10 mm, zul. Last Fx: 23.15 kN, zul. Last Fy: 40 kN, zul. Last Fz stehend: 40 kN, zul. Last Fz hängend: 40 kN | Gleitschlitten C 70 x 10 mm, 813 mm o. Dämm. fsv, Material: Stahl, Materialname: S235, Oberfläche: feuerstückverzinkt, VPE: 1, Rabattgruppe: 14-108, Preiseinheit: 1, Schalldämmeinlage: ohne Dämmung, Sicherheitsfaktor: 1,54, Verschluss: Schraube + Mutter, Verschluss-Schraube: M20, Rohraußendurchmesser: 813 mm, Achshöhe: 607 mm, Stärke Material: 12 mm, Breite Schellenband: 70 mm, Nennweite DN Rohr: 800 mm, Breite Unterbau: 473 mm, Länge Unterbau: 470 mm, Stärke Schellenband: 10 mm, zul. Last Fx: 23.15 kN, zul. Last Fy: 40 kN, zul. Last Fz stehend: 40 kN, zul. Last Fz hängend: 40 kN, Mengeneinheit: St, Gewicht: 64,0400 kg, Fabrikat: MEFA, EAN: 4250928462046
110afb0219 | Gleitschlitten A 50 x 5 mm | 219 mm EPDM fsv | St | MEFA | 9,4300 kg | 4250928462053 | , Material: Stahl, Materialname: S235, Oberfläche: feuerstückverzinkt, VPE: 1, Rabattgruppe: 14-108, Preiseinheit: 1, Baustoffklasse: B2, Dämmstärke: 6 mm, max. Temperaturbeständigkeit: 100 °C, min. Temperaturbeständigkeit: -35 °C, Schalldämmeinlage: Gummi EPDM, Verschluss: Schraube + Mutter, Sicherheitsfaktor: 1,54, Verschluss-Schraube: M12, Rohraußendurchmesser: 219 mm, Achshöhe: 210 mm, Stärke Material: 6 mm, Breite Schellenband: 50 mm, Nennweite DN Rohr: 200 mm, Breite Unterbau: 253 mm, Länge Unterbau: 270 mm, Stärke Schellenband: 5 mm, zul. Last Fx: 5 kN, zul. Last Fy: 5 kN, zul. Last Fz hängend mü 0,2: 8.52 kN, zul. Last Fz hängend mü 0,3: 8.52 kN, zul. Last Fz stehend mü 0,2: 17.05 kN, zul. Last Fz stehend mü 0,3: 16.67 kN | Gleitschlitten A 50 x 5 mm, 219 mm EPDM fsv, Material: Stahl, Materialname: S235, Oberfläche: feuerstückverzinkt, VPE: 1, Rabattgruppe: 14-108, Preiseinheit: 1, Baustoffklasse: B2, Dämmstärke: 6 mm, max. Temperaturbeständigkeit: 100 °C, min. Temperaturbeständigkeit: -35 °C, Schalldämmeinlage: Gummi EPDM, Verschluss: Schraube + Mutter, Sicherheitsfaktor: 1,54, Verschluss-Schraube: M12, Rohraußendurchmesser: 219 mm, Achshöhe: 210 mm, Stärke Material: 6 mm, Breite Schellenband: 50 mm, Nennweite DN Rohr: 200 mm, Breite Unterbau: 253 mm, Länge Unterbau: 270 mm, Stärke Schellenband: 5 mm, zul. Last Fx: 5 kN, zul. Last Fy: 5 kN, zul. Last Fz hängend mü 0,2: 8.52 kN, zul. Last Fz hängend mü 0,3: 8.52 kN, zul. Last Fz stehend mü 0,2: 17.05 kN, zul. Last Fz stehend mü 0,3: 16.67 kN, Mengeneinheit: St, Gewicht: 9,4300 kg, Fabrikat: MEFA, EAN: 4250928462053
110afb0225 | Gleitschlitten A 50 x 5 mm | 225 mm EPDM fsv | St | MEFA | 9,5200 kg | 4250928462060 | , Material: Stahl, Materialname: S235, Oberfläche: feuerstückverzinkt, VPE: 1, Rabattgruppe: 14-108, Preiseinheit: 1, Baustoffklasse: B2, Dämmstärke: 6 mm, max. Temperaturbeständigkeit: 100 °C, min. Temperaturbeständigkeit: -35 °C, Schalldämmeinlage: Gummi EPDM, Verschluss: Schraube + Mutter, Sicherheitsfaktor: 1,54, Verschluss-Schraube: M12, Rohraußendurchmesser: 225 mm, Achshöhe: 213 mm, Stärke Material: 6 mm, Breite Schellenband: 50 mm, Breite Unterbau: 253 mm, Länge Unterbau: 270 mm, Stärke Schellenband: 5 mm, zul. Last Fx: 4.94 kN, zul. Last Fy: 5 kN, zul. Last Fz hängend mü 0,2: 8.52 kN, zul. Last Fz hängend mü 0,3: 8.52 kN, zul. Last Fz stehend mü 0,2: 17.05 kN, zul. Last Fz stehend mü 0,3: 16.67 kN | Gleitschlitten A 50 x 5 mm, 225 mm EPDM fsv, Material: Stahl, Materialname: S235, Oberfläche: feuerstückverzinkt, VPE: 1, Rabattgruppe: 14-108, Preiseinheit: 1, Baustoffklasse: B2, Dämmstärke: 6 mm, max. Temperaturbeständigkeit: 100 °C, min. Temperaturbeständigkeit: -35 °C, Schalldämmeinlage: Gummi EPDM, Verschluss: Schraube + Mutter, Sicherheitsfaktor: 1,54, Verschluss-Schraube: M12, Rohraußendurchmesser: 225 mm, Achshöhe: 213 mm, Stärke Material: 6 mm, Breite Schellenband: 50 mm, Breite Unterbau: 253 mm, Länge Unterbau: 270 mm, Stärke Schellenband: 5 mm, zul. Last Fx: 4.94 kN, zul. Last Fy: 5 kN, zul. Last Fz hängend mü 0,2: 8.52 kN, zul. Last Fz hängend mü 0,3: 8.52 kN, zul. Last Fz stehend mü 0,2: 17.05 kN, zul. Last Fz stehend mü 0,3: 16.67 kN, Mengeneinheit: St, Gewicht: 9,5200 kg, Fabrikat: MEFA, EAN: 4250928462060
110afb0273 | Gleitschlitten A 50 x 5 mm | 273 mm EPDM fsv | St | MEFA | 10,3700 kg | 4250928462077 | , Material: Stahl, Materialname: S235, Oberfläche: feuerstückverzinkt, VPE: 1, Rabattgruppe: 14-108, Preiseinheit: 1, Baustoffklasse: B2, Dämmstärke: 6 mm, max. Temperaturbeständigkeit: 100 °C, min. Temperaturbeständigkeit: -35 °C, Schalldämmeinlage: Gummi EPDM, Verschluss: Schraube + Mutter, Sicherheitsfaktor: 1,54, Verschluss-Schraube: M12, Rohraußendurchmesser: 273 mm, Achshöhe: 237 mm, Stärke Material: 6 mm, Breite Schellenband: 50 mm, Nennweite DN Rohr: 250 mm, Breite Unterbau: 269 mm, Länge Unterbau: 270 mm, Stärke Schellenband: 5 mm, zul. Last Fx: 4.73 kN, zul. Last Fy: 5 kN, zul. Last Fz hängend mü 0,2: 8.52 kN, zul. Last Fz hängend mü 0,3: 8.52 kN, zul. Last Fz stehend mü 0,2: 17.05 kN, zul. Last Fz stehend mü 0,3: 16.67 kN | Gleitschlitten A 50 x 5 mm, 273 mm EPDM fsv, Material: Stahl, Materialname: S235, Oberfläche: feuerstückverzinkt, VPE: 1, Rabattgruppe: 14-108, Preiseinheit: 1, Baustoffklasse: B2, Dämmstärke: 6 mm, max. Temperaturbeständigkeit: 100 °C, min. Temperaturbeständigkeit: -35 °C, Schalldämmeinlage: Gummi EPDM, Verschluss: Schraube + Mutter, Sicherheitsfaktor: 1,54, Verschluss-Schraube: M12, Rohraußendurchmesser: 273 mm, Achshöhe: 237 mm, Stärke Material: 6 mm, Breite Schellenband: 50 mm, Nennweite DN Rohr: 250 mm, Breite Unterbau: 269 mm, Länge Unterbau: 270 mm, Stärke Schellenband: 5 mm, zul. Last Fx: 4.73 kN, zul. Last Fy: 5 kN, zul. Last Fz hängend mü 0,2: 8.52 kN, zul. Last Fz hängend mü 0,3: 8.52 kN, zul. Last Fz stehend mü 0,2: 17.05 kN, zul. Last Fz stehend mü 0,3: 16.67 kN, Mengeneinheit: St, Gewicht: 10,3700 kg, Fabrikat: MEFA, EAN: 4250928462077
110afb0280 | Gleitschlitten A 50 x 5 mm | 280 mm EPDM fsv | St | MEFA | 10,4800 kg | 4250928462084 | , Material: Stahl, Materialname: S235, Oberfläche: feuerstückverzinkt, VPE: 1, Rabattgruppe: 14-108, Preiseinheit: 1, Baustoffklasse: B2, Dämmstärke: 6 mm, max. Temperaturbeständigkeit: 100 °C, min. Temperaturbeständigkeit: -35 °C, Schalldämmeinlage: Gummi EPDM, Verschluss: Schraube + Mutter, Sicherheitsfaktor: 1,54, Verschluss-Schraube: M12, Rohraußendurchmesser: 280 mm, Achshöhe: 240 mm, Stärke Material: 6 mm, Breite Schellenband: 50 mm, Breite Unterbau: 269 mm, Länge Unterbau: 270 mm, Stärke Schellenband: 5 mm, zul. Last Fx: 4.66 kN, zul. Last Fy: 5 kN, zul. Last Fz hängend mü 0,2: 8.52 kN, zul. Last Fz hängend mü 0,3: 8.52 kN, zul. Last Fz stehend mü 0,2: 17.05 kN, zul. Last Fz stehend mü 0,3: 16.67 kN | Gleitschlitten A 50 x 5 mm, 280 mm EPDM fsv, Material: Stahl, Materialname: S235, Oberfläche: feuerstückverzinkt, VPE: 1, Rabattgruppe: 14-108, Preiseinheit: 1, Baustoffklasse: B2, Dämmstärke: 6 mm, max. Temperaturbeständigkeit: 100 °C, min. Temperaturbeständigkeit: -35 °C, Schalldämmeinlage: Gummi EPDM, Verschluss: Schraube + Mutter, Sicherheitsfaktor: 1,54, Verschluss-Schraube: M12, Rohraußendurchmesser: 280 mm, Achshöhe: 240 mm, Stärke Material: 6 mm, Breite Schellenband: 50 mm, Breite Unterbau: 269 mm, Länge Unterbau: 270 mm, Stärke Schellenband: 5 mm, zul. Last Fx: 4.66 kN, zul. Last Fy: 5 kN, zul. Last Fz hängend mü 0,2: 8.52 kN, zul. Last Fz hängend mü 0,3: 8.52 kN, zul. Last Fz stehend mü 0,2: 17.05 kN, zul. Last Fz stehend mü 0,3: 16.67 kN, Mengeneinheit: St, Gewicht: 10,4800 kg, Fabrikat: MEFA, EAN: 4250928462084
110afb0315 | Gleitschlitten A 50 x 5 mm | 315 mm EPDM fsv | St | MEFA | 11,1000 kg | 4250928462091 | , Material: Stahl, Materialname: S235, Oberfläche: feuerstückverzinkt, VPE: 1, Rabattgruppe: 14-108, Preiseinheit: 1, Baustoffklasse: B2, Dämmstärke: 6 mm, max. Temperaturbeständigkeit: 100 °C, min. Temperaturbeständigkeit: -35 °C, Schalldämmeinlage: Gummi EPDM, Verschluss: Schraube + Mutter, Sicherheitsfaktor: 1,54, Verschluss-Schraube: M12, Rohraußendurchmesser: 315 mm, Achshöhe: 258 mm, Stärke Material: 6 mm, Breite Schellenband: 50 mm, Breite Unterbau: 280 mm, Länge Unterbau: 270 mm, Stärke Schellenband: 5 mm, zul. Last Fx: 4.53 kN, zul. Last Fy: 5 kN, zul. Last Fz hängend mü 0,2: 8.52 kN, zul. Last Fz hängend mü 0,3: 8.52 kN, zul. Last Fz stehend mü 0,2: 17.05 kN, zul. Last Fz stehend mü 0,3: 16.67 kN | Gleitschlitten A 50 x 5 mm, 315 mm EPDM fsv, Material: Stahl, Materialname: S235, Oberfläche: feuerstückverzinkt, VPE: 1, Rabattgruppe: 14-108, Preiseinheit: 1, Baustoffklasse: B2, Dämmstärke: 6 mm, max. Temperaturbeständigkeit: 100 °C, min. Temperaturbeständigkeit: -35 °C, Schalldämmeinlage: Gummi EPDM, Verschluss: Schraube + Mutter, Sicherheitsfaktor: 1,54, Verschluss-Schraube: M12, Rohraußendurchmesser: 315 mm, Achshöhe: 258 mm, Stärke Material: 6 mm, Breite Schellenband: 50 mm, Breite Unterbau: 280 mm, Länge Unterbau: 270 mm, Stärke Schellenband: 5 mm, zul. Last Fx: 4.53 kN, zul. Last Fy: 5 kN, zul. Last Fz hängend mü 0,2: 8.52 kN, zul. Last Fz hängend mü 0,3: 8.52 kN, zul. Last Fz stehend mü 0,2: 17.05 kN, zul. Last Fz stehend mü 0,3: 16.67 kN, Mengeneinheit: St, Gewicht: 11,1000 kg, Fabrikat: MEFA, EAN: 4250928462091
110afb0324 | Gleitschlitten A 50 x 5 mm | 324 mm EPDM fsv | St | MEFA | 11,2400 kg | 4250928462107 | , Material: Stahl, Materialname: S235, Oberfläche: feuerstückverzinkt, VPE: 1, Rabattgruppe: 14-108, Preiseinheit: 1, Baustoffklasse: B2, Dämmstärke: 6 mm, max. Temperaturbeständigkeit: 100 °C, min. Temperaturbeständigkeit: -35 °C, Schalldämmeinlage: Gummi EPDM, Verschluss: Schraube + Mutter, Sicherheitsfaktor: 1,54, Verschluss-Schraube: M12, Rohraußendurchmesser: 324 mm, Achshöhe: 262 mm, Stärke Material: 6 mm, Breite Schellenband: 50 mm, Nennweite DN Rohr: 300 mm, Breite Unterbau: 280 mm, Länge Unterbau: 270 mm, Stärke Schellenband: 5 mm, zul. Last Fx: 4.45 kN, zul. Last Fy: 5 kN, zul. Last Fz hängend mü 0,2: 8.52 kN, zul. Last Fz hängend mü 0,3: 8.52 kN, zul. Last Fz stehend mü 0,2: 17.05 kN, zul. Last Fz stehend mü 0,3: 16.67 kN | Gleitschlitten A 50 x 5 mm, 324 mm EPDM fsv, Material: Stahl, Materialname: S235, Oberfläche: feuerstückverzinkt, VPE: 1, Rabattgruppe: 14-108, Preiseinheit: 1, Baustoffklasse: B2, Dämmstärke: 6 mm, max. Temperaturbeständigkeit: 100 °C, min. Temperaturbeständigkeit: -35 °C, Schalldämmeinlage: Gummi EPDM, Verschluss: Schraube + Mutter, Sicherheitsfaktor: 1,54, Verschluss-Schraube: M12, Rohraußendurchmesser: 324 mm, Achshöhe: 262 mm, Stärke Material: 6 mm, Breite Schellenband: 50 mm, Nennweite DN Rohr: 300 mm, Breite Unterbau: 280 mm, Länge Unterbau: 270 mm, Stärke Schellenband: 5 mm, zul. Last Fx: 4.45 kN, zul. Last Fy: 5 kN, zul. Last Fz hängend mü 0,2: 8.52 kN, zul. Last Fz hängend mü 0,3: 8.52 kN, zul. Last Fz stehend mü 0,2: 17.05 kN, zul. Last Fz stehend mü 0,3: 16.67 kN, Mengeneinheit: St, Gewicht: 11,2400 kg, Fabrikat: MEFA, EAN: 4250928462107
110afb0356 | Gleitschlitten A 50 x 5 mm | 356 mm EPDM fsv | St | MEFA | 11,7800 kg | 4250928462114 | , Material: Stahl, Materialname: S235, Oberfläche: feuerstückverzinkt, VPE: 1, Rabattgruppe: 14-108, Preiseinheit: 1, Baustoffklasse: B2, Dämmstärke: 6 mm, max. Temperaturbeständigkeit: 100 °C, min. Temperaturbeständigkeit: -35 °C, Schalldämmeinlage: Gummi EPDM, Verschluss: Schraube + Mutter, Sicherheitsfaktor: 1,54, Verschluss-Schraube: M12, Rohraußendurchmesser: 356 mm, Achshöhe: 278 mm, Stärke Material: 6 mm, Breite Schellenband: 50 mm, Nennweite DN Rohr: 350 mm, Breite Unterbau: 290 mm, Länge Unterbau: 270 mm, Stärke Schellenband: 5 mm, zul. Last Fx: 4.35 kN, zul. Last Fy: 5 kN, zul. Last Fz hängend mü 0,2: 8.52 kN, zul. Last Fz hängend mü 0,3: 8.52 kN, zul. Last Fz stehend mü 0,2: 17.05 kN, zul. Last Fz stehend mü 0,3: 16.67 kN | Gleitschlitten A 50 x 5 mm, 356 mm EPDM fsv, Material: Stahl, Materialname: S235, Oberfläche: feuerstückverzinkt, VPE: 1, Rabattgruppe: 14-108, Preiseinheit: 1, Baustoffklasse: B2, Dämmstärke: 6 mm, max. Temperaturbeständigkeit: 100 °C, min. Temperaturbeständigkeit: -35 °C, Schalldämmeinlage: Gummi EPDM, Verschluss: Schraube + Mutter, Sicherheitsfaktor: 1,54, Verschluss-Schraube: M12, Rohraußendurchmesser: 356 mm, Achshöhe: 278 mm, Stärke Material: 6 mm, Breite Schellenband: 50 mm, Nennweite DN Rohr: 350 mm, Breite Unterbau: 290 mm, Länge Unterbau: 270 mm, Stärke Schellenband: 5 mm, zul. Last Fx: 4.35 kN, zul. Last Fy: 5 kN, zul. Last Fz hängend mü 0,2: 8.52 kN, zul. Last Fz hängend mü 0,3: 8.52 kN, zul. Last Fz stehend mü 0,2: 17.05 kN, zul. Last Fz stehend mü 0,3: 16.67 kN, Mengeneinheit: St, Gewicht: 11,7800 kg, Fabrikat: MEFA, EAN: 4250928462114
110afb0400 | Gleitschlitten A 50 x 5 mm | 400 mm EPDM fsv | St | MEFA | 15,1400 kg | 4250928462121 | , Material: Stahl, Materialname: S235, Oberfläche: feuerstückverzinkt, VPE: 1, Rabattgruppe: 14-108, Preiseinheit: 1, Baustoffklasse: B2, Dämmstärke: 6 mm, max. Temperaturbeständigkeit: 100 °C, min. Temperaturbeständigkeit: -35 °C, Schalldämmeinlage: Gummi EPDM, Verschluss: Schraube + Mutter, Sicherheitsfaktor: 1,54, Verschluss-Schraube: M12, Rohraußendurchmesser: 400 mm, Achshöhe: 300 mm, Stärke Material: 8 mm, Breite Schellenband: 50 mm, Breite Unterbau: 320 mm, Länge Unterbau: 270 mm, Stärke Schellenband: 5 mm, zul. Last Fx: 7.92 kN, zul. Last Fy: 5 kN, zul. Last Fz hängend mü 0,2: 15.15 kN, zul. Last Fz hängend mü 0,3: 15.15 kN, zul. Last Fz stehend mü 0,2: 25 kN, zul. Last Fz stehend mü 0,3: 16.67 kN | Gleitschlitten A 50 x 5 mm, 400 mm EPDM fsv, Material: Stahl, Materialname: S235, Oberfläche: feuerstückverzinkt, VPE: 1, Rabattgruppe: 14-108, Preiseinheit: 1, Baustoffklasse: B2, Dämmstärke: 6 mm, max. Temperaturbeständigkeit: 100 °C, min. Temperaturbeständigkeit: -35 °C, Schalldämmeinlage: Gummi EPDM, Verschluss: Schraube + Mutter, Sicherheitsfaktor: 1,54, Verschluss-Schraube: M12, Rohraußendurchmesser: 400 mm, Achshöhe: 300 mm, Stärke Material: 8 mm, Breite Schellenband: 50 mm, Breite Unterbau: 320 mm, Länge Unterbau: 270 mm, Stärke Schellenband: 5 mm, zul. Last Fx: 7.92 kN, zul. Last Fy: 5 kN, zul. Last Fz hängend mü 0,2: 15.15 kN, zul. Last Fz hängend mü 0,3: 15.15 kN, zul. Last Fz stehend mü 0,2: 25 kN, zul. Last Fz stehend mü 0,3: 16.67 kN, Mengeneinheit: St, Gewicht: 15,1400 kg, Fabrikat: MEFA, EAN: 4250928462121
110afb0406 | Gleitschlitten A 50 x 5 mm | 406 mm EPDM fsv | St | MEFA | 15,2400 kg | 4250928462138 | , Material: Stahl, Materialname: S235, Oberfläche: feuerstückverzinkt, VPE: 1, Rabattgruppe: 14-108, Preiseinheit: 1, Baustoffklasse: B2, Dämmstärke: 6 mm, max. Temperaturbeständigkeit: 100 °C, min. Temperaturbeständigkeit: -35 °C, Schalldämmeinlage: Gummi EPDM, Verschluss: Schraube + Mutter, Sicherheitsfaktor: 1,54, Verschluss-Schraube: M12, Rohraußendurchmesser: 406 mm, Achshöhe: 303 mm, Stärke Material: 8 mm, Breite Schellenband: 50 mm, Nennweite DN Rohr: 400 mm, Breite Unterbau: 320 mm, Länge Unterbau: 270 mm, Stärke Schellenband: 5 mm, zul. Last Fx: 7.85 kN, zul. Last Fy: 5 kN, zul. Last Fz hängend mü 0,2: 15.15 kN, zul. Last Fz hängend mü 0,3: 15.15 kN, zul. Last Fz stehend mü 0,2: 25 kN, zul. Last Fz stehend mü 0,3: 16.67 kN | Gleitschlitten A 50 x 5 mm, 406 mm EPDM fsv, Material: Stahl, Materialname: S235, Oberfläche: feuerstückverzinkt, VPE: 1, Rabattgruppe: 14-108, Preiseinheit: 1, Baustoffklasse: B2, Dämmstärke: 6 mm, max. Temperaturbeständigkeit: 100 °C, min. Temperaturbeständigkeit: -35 °C, Schalldämmeinlage: Gummi EPDM, Verschluss: Schraube + Mutter, Sicherheitsfaktor: 1,54, Verschluss-Schraube: M12, Rohraußendurchmesser: 406 mm, Achshöhe: 303 mm, Stärke Material: 8 mm, Breite Schellenband: 50 mm, Nennweite DN Rohr: 400 mm, Breite Unterbau: 320 mm, Länge Unterbau: 270 mm, Stärke Schellenband: 5 mm, zul. Last Fx: 7.85 kN, zul. Last Fy: 5 kN, zul. Last Fz hängend mü 0,2: 15.15 kN, zul. Last Fz hängend mü 0,3: 15.15 kN, zul. Last Fz stehend mü 0,2: 25 kN, zul. Last Fz stehend mü 0,3: 16.67 kN, Mengeneinheit: St, Gewicht: 15,2400 kg, Fabrikat: MEFA, EAN: 4250928462138
110afb0450 | Gleitschlitten A 50 x 5 mm | 450 mm EPDM fsv | St | MEFA | 16,0600 kg | 4250928462145 | , Material: Stahl, Materialname: S235, Oberfläche: feuerstückverzinkt, VPE: 1, Rabattgruppe: 14-108, Preiseinheit: 1, Baustoffklasse: B2, Dämmstärke: 6 mm, max. Temperaturbeständigkeit: 100 °C, min. Temperaturbeständigkeit: -35 °C, Schalldämmeinlage: Gummi EPDM, Verschluss: Schraube + Mutter, Sicherheitsfaktor: 1,54, Verschluss-Schraube: M12, Rohraußendurchmesser: 450 mm, Achshöhe: 325 mm, Stärke Material: 8 mm, Breite Schellenband: 50 mm, Breite Unterbau: 332 mm, Länge Unterbau: 270 mm, Stärke Schellenband: 5 mm, zul. Last Fx: 7.6 kN, zul. Last Fy: 5 kN, zul. Last Fz hängend mü 0,2: 15.15 kN, zul. Last Fz hängend mü 0,3: 15.15 kN, zul. Last Fz stehend mü 0,2: 25 kN, zul. Last Fz stehend mü 0,3: 16.67 kN | Gleitschlitten A 50 x 5 mm, 450 mm EPDM fsv, Material: Stahl, Materialname: S235, Oberfläche: feuerstückverzinkt, VPE: 1, Rabattgruppe: 14-108, Preiseinheit: 1, Baustoffklasse: B2, Dämmstärke: 6 mm, max. Temperaturbeständigkeit: 100 °C, min. Temperaturbeständigkeit: -35 °C, Schalldämmeinlage: Gummi EPDM, Verschluss: Schraube + Mutter, Sicherheitsfaktor: 1,54, Verschluss-Schraube: M12, Rohraußendurchmesser: 450 mm, Achshöhe: 325 mm, Stärke Material: 8 mm, Breite Schellenband: 50 mm, Breite Unterbau: 332 mm, Länge Unterbau: 270 mm, Stärke Schellenband: 5 mm, zul. Last Fx: 7.6 kN, zul. Last Fy: 5 kN, zul. Last Fz hängend mü 0,2: 15.15 kN, zul. Last Fz hängend mü 0,3: 15.15 kN, zul. Last Fz stehend mü 0,2: 25 kN, zul. Last Fz stehend mü 0,3: 16.67 kN, Mengeneinheit: St, Gewicht: 16,0600 kg, Fabrikat: MEFA, EAN: 4250928462145
110afb0457 | Gleitschlitten A 50 x 5 mm | 457 mm EPDM fsv | St | MEFA | 16,1800 kg | 4250928462152 | , Material: Stahl, Materialname: S235, Oberfläche: feuerstückverzinkt, VPE: 1, Rabattgruppe: 14-108, Preiseinheit: 1, Baustoffklasse: B2, Dämmstärke: 6 mm, max. Temperaturbeständigkeit: 100 °C, min. Temperaturbeständigkeit: -35 °C, Schalldämmeinlage: Gummi EPDM, Verschluss: Schraube + Mutter, Sicherheitsfaktor: 1,54, Verschluss-Schraube: M12, Rohraußendurchmesser: 457 mm, Achshöhe: 329 mm, Stärke Material: 8 mm, Breite Schellenband: 50 mm, Nennweite DN Rohr: 450 mm, Breite Unterbau: 332 mm, Länge Unterbau: 270 mm, Stärke Schellenband: 5 mm, zul. Last Fx: 7.52 kN, zul. Last Fy: 5 kN, zul. Last Fz hängend mü 0,2: 15.15 kN, zul. Last Fz hängend mü 0,3: 15.15 kN, zul. Last Fz stehend mü 0,2: 25 kN, zul. Last Fz stehend mü 0,3: 16.67 kN | Gleitschlitten A 50 x 5 mm, 457 mm EPDM fsv, Material: Stahl, Materialname: S235, Oberfläche: feuerstückverzinkt, VPE: 1, Rabattgruppe: 14-108, Preiseinheit: 1, Baustoffklasse: B2, Dämmstärke: 6 mm, max. Temperaturbeständigkeit: 100 °C, min. Temperaturbeständigkeit: -35 °C, Schalldämmeinlage: Gummi EPDM, Verschluss: Schraube + Mutter, Sicherheitsfaktor: 1,54, Verschluss-Schraube: M12, Rohraußendurchmesser: 457 mm, Achshöhe: 329 mm, Stärke Material: 8 mm, Breite Schellenband: 50 mm, Nennweite DN Rohr: 450 mm, Breite Unterbau: 332 mm, Länge Unterbau: 270 mm, Stärke Schellenband: 5 mm, zul. Last Fx: 7.52 kN, zul. Last Fy: 5 kN, zul. Last Fz hängend mü 0,2: 15.15 kN, zul. Last Fz hängend mü 0,3: 15.15 kN, zul. Last Fz stehend mü 0,2: 25 kN, zul. Last Fz stehend mü 0,3: 16.67 kN, Mengeneinheit: St, Gewicht: 16,1800 kg, Fabrikat: MEFA, EAN: 4250928462152
110afb0500 | Gleitschlitten A 50 x 5 mm | 500 mm EPDM fsv | St | MEFA | 20,0900 kg | 4250928462169 | , Material: Stahl, Materialname: S235, Oberfläche: feuerstückverzinkt, VPE: 1, Rabattgruppe: 14-108, Preiseinheit: 1, Baustoffklasse: B2, Dämmstärke: 6 mm, max. Temperaturbeständigkeit: 100 °C, min. Temperaturbeständigkeit: -35 °C, Schalldämmeinlage: Gummi EPDM, Verschluss: Schraube + Mutter, Sicherheitsfaktor: 1,54, Verschluss-Schraube: M12, Rohraußendurchmesser: 500 mm, Achshöhe: 350 mm, Stärke Material: 8 mm, Breite Schellenband: 50 mm, Breite Unterbau: 364 mm, Länge Unterbau: 390 mm, Stärke Schellenband: 5 mm, zul. Last Fx: 11.19 kN, zul. Last Fy: 5 kN, zul. Last Fz hängend mü 0,2: 21.89 kN, zul. Last Fz hängend mü 0,3: 16.67 kN, zul. Last Fz stehend mü 0,2: 25 kN, zul. Last Fz stehend mü 0,3: 16.67 kN | Gleitschlitten A 50 x 5 mm, 500 mm EPDM fsv, Material: Stahl, Materialname: S235, Oberfläche: feuerstückverzinkt, VPE: 1, Rabattgruppe: 14-108, Preiseinheit: 1, Baustoffklasse: B2, Dämmstärke: 6 mm, max. Temperaturbeständigkeit: 100 °C, min. Temperaturbeständigkeit: -35 °C, Schalldämmeinlage: Gummi EPDM, Verschluss: Schraube + Mutter, Sicherheitsfaktor: 1,54, Verschluss-Schraube: M12, Rohraußendurchmesser: 500 mm, Achshöhe: 350 mm, Stärke Material: 8 mm, Breite Schellenband: 50 mm, Breite Unterbau: 364 mm, Länge Unterbau: 390 mm, Stärke Schellenband: 5 mm, zul. Last Fx: 11.19 kN, zul. Last Fy: 5 kN, zul. Last Fz hängend mü 0,2: 21.89 kN, zul. Last Fz hängend mü 0,3: 16.67 kN, zul. Last Fz stehend mü 0,2: 25 kN, zul. Last Fz stehend mü 0,3: 16.67 kN, Mengeneinheit: St, Gewicht: 20,0900 kg, Fabrikat: MEFA, EAN: 4250928462169
110afb0508 | Gleitschlitten A 50 x 5 mm | 508 mm EPDM fsv | St | MEFA | 20,2200 kg | 4250928462176 | , Material: Stahl, Materialname: S235, Oberfläche: feuerstückverzinkt, VPE: 1, Rabattgruppe: 14-108, Preiseinheit: 1, Baustoffklasse: B2, Dämmstärke: 6 mm, max. Temperaturbeständigkeit: 100 °C, min. Temperaturbeständigkeit: -35 °C, Schalldämmeinlage: Gummi EPDM, Verschluss: Schraube + Mutter, Sicherheitsfaktor: 1,54, Verschluss-Schraube: M12, Rohraußendurchmesser: 508 mm, Achshöhe: 354 mm, Stärke Material: 8 mm, Breite Schellenband: 50 mm, Nennweite DN Rohr: 500 mm, Breite Unterbau: 364 mm, Länge Unterbau: 390 mm, Stärke Schellenband: 5 mm, zul. Last Fx: 11.07 kN, zul. Last Fy: 5 kN, zul. Last Fz hängend mü 0,2: 21.89 kN, zul. Last Fz hängend mü 0,3: 16.67 kN, zul. Last Fz stehend mü 0,2: 25 kN, zul. Last Fz stehend mü 0,3: 16.67 kN | Gleitschlitten A 50 x 5 mm, 508 mm EPDM fsv, Material: Stahl, Materialname: S235, Oberfläche: feuerstückverzinkt, VPE: 1, Rabattgruppe: 14-108, Preiseinheit: 1, Baustoffklasse: B2, Dämmstärke: 6 mm, max. Temperaturbeständigkeit: 100 °C, min. Temperaturbeständigkeit: -35 °C, Schalldämmeinlage: Gummi EPDM, Verschluss: Schraube + Mutter, Sicherheitsfaktor: 1,54, Verschluss-Schraube: M12, Rohraußendurchmesser: 508 mm, Achshöhe: 354 mm, Stärke Material: 8 mm, Breite Schellenband: 50 mm, Nennweite DN Rohr: 500 mm, Breite Unterbau: 364 mm, Länge Unterbau: 390 mm, Stärke Schellenband: 5 mm, zul. Last Fx: 11.07 kN, zul. Last Fy: 5 kN, zul. Last Fz hängend mü 0,2: 21.89 kN, zul. Last Fz hängend mü 0,3: 16.67 kN, zul. Last Fz stehend mü 0,2: 25 kN, zul. Last Fz stehend mü 0,3: 16.67 kN, Mengeneinheit: St, Gewicht: 20,2200 kg, Fabrikat: MEFA, EAN: 4250928462176
110afb0610 | Gleitschlitten A 70 x 10 mm | 610 mm EPDM fsv | St | MEFA | 43,8500 kg | 4250928462183 | , Material: Stahl, Materialname: S235, Oberfläche: feuerstückverzinkt, VPE: 1, Rabattgruppe: 14-108, Preiseinheit: 1, Baustoffklasse: B2, Dämmstärke: 6 mm, max. Temperaturbeständigkeit: 100 °C, min. Temperaturbeständigkeit: -35 °C, Schalldämmeinlage: Gummi EPDM, Verschluss: Schraube + Mutter, Sicherheitsfaktor: 1,54, Verschluss-Schraube: M20, Rohraußendurchmesser: 610 mm, Achshöhe: 405 mm, Stärke Material: 10 mm, Breite Schellenband: 70 mm, Nennweite DN Rohr: 600 mm, Breite Unterbau: 438 mm, Länge Unterbau: 390 mm, Stärke Schellenband: 10 mm, zul. Last Fx: 18.14 kN, zul. Last Fy: 5 kN, zul. Last Fz hängend mü 0,2: 25 kN, zul. Last Fz hängend mü 0,3: 16.67 kN, zul. Last Fz stehend mü 0,2: 25 kN, zul. Last Fz stehend mü 0,3: 16.67 kN | Gleitschlitten A 70 x 10 mm, 610 mm EPDM fsv, Material: Stahl, Materialname: S235, Oberfläche: feuerstückverzinkt, VPE: 1, Rabattgruppe: 14-108, Preiseinheit: 1, Baustoffklasse: B2, Dämmstärke: 6 mm, max. Temperaturbeständigkeit: 100 °C, min. Temperaturbeständigkeit: -35 °C, Schalldämmeinlage: Gummi EPDM, Verschluss: Schraube + Mutter, Sicherheitsfaktor: 1,54, Verschluss-Schraube: M20, Rohraußendurchmesser: 610 mm, Achshöhe: 405 mm, Stärke Material: 10 mm, Breite Schellenband: 70 mm, Nennweite DN Rohr: 600 mm, Breite Unterbau: 438 mm, Länge Unterbau: 390 mm, Stärke Schellenband: 10 mm, zul. Last Fx: 18.14 kN, zul. Last Fy: 5 kN, zul. Last Fz hängend mü 0,2: 25 kN, zul. Last Fz hängend mü 0,3: 16.67 kN, zul. Last Fz stehend mü 0,2: 25 kN, zul. Last Fz stehend mü 0,3: 16.67 kN, Mengeneinheit: St, Gewicht: 43,8500 kg, Fabrikat: MEFA, EAN: 4250928462183
110afb0711 | Gleitschlitten A 70 x 11 mm | 711 mm EPDM fsv | St | MEFA | 48,3100 kg | 4250928462190 | , Material: Stahl, Materialname: S235, Oberfläche: feuerstückverzinkt, VPE: 1, Rabattgruppe: 14-108, Preiseinheit: 1, Baustoffklasse: B2, Dämmstärke: 6 mm, max. Temperaturbeständigkeit: 100 °C, min. Temperaturbeständigkeit: -35 °C, Schalldämmeinlage: Gummi EPDM, Verschluss: Schraube + Mutter, Sicherheitsfaktor: 1,54, Verschluss-Schraube: M20, Rohraußendurchmesser: 711 mm, Achshöhe: 456 mm, Stärke Material: 10 mm, Breite Schellenband: 70 mm, Nennweite DN Rohr: 700 mm, Breite Unterbau: 464 mm, Länge Unterbau: 390 mm, Stärke Schellenband: 11 mm, zul. Last Fx: 17.12 kN, zul. Last Fy: 5 kN, zul. Last Fz hängend mü 0,2: 25 kN, zul. Last Fz hängend mü 0,3: 16.67 kN, zul. Last Fz stehend mü 0,2: 25 kN, zul. Last Fz stehend mü 0,3: 16.67 kN | Gleitschlitten A 70 x 11 mm, 711 mm EPDM fsv, Material: Stahl, Materialname: S235, Oberfläche: feuerstückverzinkt, VPE: 1, Rabattgruppe: 14-108, Preiseinheit: 1, Baustoffklasse: B2, Dämmstärke: 6 mm, max. Temperaturbeständigkeit: 100 °C, min. Temperaturbeständigkeit: -35 °C, Schalldämmeinlage: Gummi EPDM, Verschluss: Schraube + Mutter, Sicherheitsfaktor: 1,54, Verschluss-Schraube: M20, Rohraußendurchmesser: 711 mm, Achshöhe: 456 mm, Stärke Material: 10 mm, Breite Schellenband: 70 mm, Nennweite DN Rohr: 700 mm, Breite Unterbau: 464 mm, Länge Unterbau: 390 mm, Stärke Schellenband: 11 mm, zul. Last Fx: 17.12 kN, zul. Last Fy: 5 kN, zul. Last Fz hängend mü 0,2: 25 kN, zul. Last Fz hängend mü 0,3: 16.67 kN, zul. Last Fz stehend mü 0,2: 25 kN, zul. Last Fz stehend mü 0,3: 16.67 kN, Mengeneinheit: St, Gewicht: 48,3100 kg, Fabrikat: MEFA, EAN: 4250928462190
110afb0813 | Gleitschlitten A 70 x 10 mm | 813 mm EPDM fsv | St | MEFA | 58,9200 kg | 4250928462206 | , Material: Stahl, Materialname: S235, Oberfläche: feuerstückverzinkt, VPE: 1, Rabattgruppe: 14-108, Preiseinheit: 1, Baustoffklasse: B2, Dämmstärke: 6 mm, max. Temperaturbeständigkeit: 100 °C, min. Temperaturbeständigkeit: -35 °C, Schalldämmeinlage: Gummi EPDM, Verschluss: Schraube + Mutter, Sicherheitsfaktor: 1,54, Verschluss-Schraube: M20, Rohraußendurchmesser: 813 mm, Achshöhe: 507 mm, Stärke Material: 12 mm, Breite Schellenband: 70 mm, Nennweite DN Rohr: 800 mm, Breite Unterbau: 509 mm, Länge Unterbau: 470 mm, Stärke Schellenband: 10 mm, zul. Last Fx: 29.36 kN, zul. Last Fy: 5 kN, zul. Last Fz hängend mü 0,2: 25 kN, zul. Last Fz hängend mü 0,3: 16.67 kN, zul. Last Fz stehend mü 0,2: 25 kN, zul. Last Fz stehend mü 0,3: 16.67 kN | Gleitschlitten A 70 x 10 mm, 813 mm EPDM fsv, Material: Stahl, Materialname: S235, Oberfläche: feuerstückverzinkt, VPE: 1, Rabattgruppe: 14-108, Preiseinheit: 1, Baustoffklasse: B2, Dämmstärke: 6 mm, max. Temperaturbeständigkeit: 100 °C, min. Temperaturbeständigkeit: -35 °C, Schalldämmeinlage: Gummi EPDM, Verschluss: Schraube + Mutter, Sicherheitsfaktor: 1,54, Verschluss-Schraube: M20, Rohraußendurchmesser: 813 mm, Achshöhe: 507 mm, Stärke Material: 12 mm, Breite Schellenband: 70 mm, Nennweite DN Rohr: 800 mm, Breite Unterbau: 509 mm, Länge Unterbau: 470 mm, Stärke Schellenband: 10 mm, zul. Last Fx: 29.36 kN, zul. Last Fy: 5 kN, zul. Last Fz hängend mü 0,2: 25 kN, zul. Last Fz hängend mü 0,3: 16.67 kN, zul. Last Fz stehend mü 0,2: 25 kN, zul. Last Fz stehend mü 0,3: 16.67 kN, Mengeneinheit: St, Gewicht: 58,9200 kg, Fabrikat: MEFA, EAN: 4250928462206
110bfb0219 | Gleitschlitten B 50 x 5 mm | 219 mm EPDM fsv | St | MEFA | 10,8400 kg | 4250928462213 | , Material: Stahl, Materialname: S235, Oberfläche: feuerstückverzinkt, VPE: 1, Rabattgruppe: 14-108, Preiseinheit: 1, Baustoffklasse: B2, Dämmstärke: 6 mm, max. Temperaturbeständigkeit: 100 °C, min. Temperaturbeständigkeit: -35 °C, Schalldämmeinlage: Gummi EPDM, Verschluss-Schraube: M12, Sicherheitsfaktor: 1,54, Verschluss: Schraube + Mutter, Rohraußendurchmesser: 219 mm, Achshöhe: 260 mm, Stärke Material: 6 mm, Breite Schellenband: 50 mm, Nennweite DN Rohr: 200 mm, Breite Unterbau: 253 mm, Länge Unterbau: 270 mm, Stärke Schellenband: 5 mm, zul. Last Fx: 4.06 kN, zul. Last Fy: 5 kN, zul. Last Fz hängend mü 0,2: 8.52 kN, zul. Last Fz hängend mü 0,3: 8.52 kN, zul. Last Fz stehend mü 0,2: 17.05 kN, zul. Last Fz stehend mü 0,3: 16.67 kN | Gleitschlitten B 50 x 5 mm, 219 mm EPDM fsv, Material: Stahl, Materialname: S235, Oberfläche: feuerstückverzinkt, VPE: 1, Rabattgruppe: 14-108, Preiseinheit: 1, Baustoffklasse: B2, Dämmstärke: 6 mm, max. Temperaturbeständigkeit: 100 °C, min. Temperaturbeständigkeit: -35 °C, Schalldämmeinlage: Gummi EPDM, Verschluss-Schraube: M12, Sicherheitsfaktor: 1,54, Verschluss: Schraube + Mutter, Rohraußendurchmesser: 219 mm, Achshöhe: 260 mm, Stärke Material: 6 mm, Breite Schellenband: 50 mm, Nennweite DN Rohr: 200 mm, Breite Unterbau: 253 mm, Länge Unterbau: 270 mm, Stärke Schellenband: 5 mm, zul. Last Fx: 4.06 kN, zul. Last Fy: 5 kN, zul. Last Fz hängend mü 0,2: 8.52 kN, zul. Last Fz hängend mü 0,3: 8.52 kN, zul. Last Fz stehend mü 0,2: 17.05 kN, zul. Last Fz stehend mü 0,3: 16.67 kN, Mengeneinheit: St, Gewicht: 10,8400 kg, Fabrikat: MEFA, EAN: 4250928462213
110bfb0225 | Gleitschlitten B 50 x 5 mm | 225 mm EPDM fsv | St | MEFA | 10,9400 kg | 4250928462220 | , Material: Stahl, Materialname: S235, Oberfläche: feuerstückverzinkt, VPE: 1, Rabattgruppe: 14-108, Preiseinheit: 1, Baustoffklasse: B2, Dämmstärke: 6 mm, max. Temperaturbeständigkeit: 100 °C, min. Temperaturbeständigkeit: -35 °C, Schalldämmeinlage: Gummi EPDM, Verschluss-Schraube: M12, Sicherheitsfaktor: 1,54, Verschluss: Schraube + Mutter, Rohraußendurchmesser: 225 mm, Achshöhe: 263 mm, Stärke Material: 6 mm, Breite Schellenband: 50 mm, Breite Unterbau: 253 mm, Länge Unterbau: 270 mm, Stärke Schellenband: 5 mm, zul. Last Fx: 4.02 kN, zul. Last Fy: 8 kN, zul. Last Fz hängend mü 0,2: 8.52 kN, zul. Last Fz hängend mü 0,3: 8.52 kN, zul. Last Fz stehend mü 0,2: 17.05 kN, zul. Last Fz stehend mü 0,3: 16.67 kN | Gleitschlitten B 50 x 5 mm, 225 mm EPDM fsv, Material: Stahl, Materialname: S235, Oberfläche: feuerstückverzinkt, VPE: 1, Rabattgruppe: 14-108, Preiseinheit: 1, Baustoffklasse: B2, Dämmstärke: 6 mm, max. Temperaturbeständigkeit: 100 °C, min. Temperaturbeständigkeit: -35 °C, Schalldämmeinlage: Gummi EPDM, Verschluss-Schraube: M12, Sicherheitsfaktor: 1,54, Verschluss: Schraube + Mutter, Rohraußendurchmesser: 225 mm, Achshöhe: 263 mm, Stärke Material: 6 mm, Breite Schellenband: 50 mm, Breite Unterbau: 253 mm, Länge Unterbau: 270 mm, Stärke Schellenband: 5 mm, zul. Last Fx: 4.02 kN, zul. Last Fy: 8 kN, zul. Last Fz hängend mü 0,2: 8.52 kN, zul. Last Fz hängend mü 0,3: 8.52 kN, zul. Last Fz stehend mü 0,2: 17.05 kN, zul. Last Fz stehend mü 0,3: 16.67 kN, Mengeneinheit: St, Gewicht: 10,9400 kg, Fabrikat: MEFA, EAN: 4250928462220
110bfb0273 | Gleitschlitten B 50 x 5 mm | 273 mm EPDM fsv | St | MEFA | 11,7900 kg | 4250928462237 | , Material: Stahl, Materialname: S235, Oberfläche: feuerstückverzinkt, VPE: 1, Rabattgruppe: 14-108, Preiseinheit: 1, Baustoffklasse: B2, Dämmstärke: 6 mm, max. Temperaturbeständigkeit: 100 °C, min. Temperaturbeständigkeit: -35 °C, Schalldämmeinlage: Gummi EPDM, Verschluss-Schraube: M12, Sicherheitsfaktor: 1,54, Verschluss: Schraube + Mutter, Rohraußendurchmesser: 273 mm, Achshöhe: 287 mm, Stärke Material: 6 mm, Breite Schellenband: 50 mm, Nennweite DN Rohr: 250 mm, Breite Unterbau: 269 mm, Länge Unterbau: 270 mm, Stärke Schellenband: 5 mm, zul. Last Fx: 3.92 kN, zul. Last Fy: 5 kN, zul. Last Fz hängend mü 0,2: 8.52 kN, zul. Last Fz hängend mü 0,3: 8.52 kN, zul. Last Fz stehend mü 0,2: 17.05 kN, zul. Last Fz stehend mü 0,3: 16.67 kN | Gleitschlitten B 50 x 5 mm, 273 mm EPDM fsv, Material: Stahl, Materialname: S235, Oberfläche: feuerstückverzinkt, VPE: 1, Rabattgruppe: 14-108, Preiseinheit: 1, Baustoffklasse: B2, Dämmstärke: 6 mm, max. Temperaturbeständigkeit: 100 °C, min. Temperaturbeständigkeit: -35 °C, Schalldämmeinlage: Gummi EPDM, Verschluss-Schraube: M12, Sicherheitsfaktor: 1,54, Verschluss: Schraube + Mutter, Rohraußendurchmesser: 273 mm, Achshöhe: 287 mm, Stärke Material: 6 mm, Breite Schellenband: 50 mm, Nennweite DN Rohr: 250 mm, Breite Unterbau: 269 mm, Länge Unterbau: 270 mm, Stärke Schellenband: 5 mm, zul. Last Fx: 3.92 kN, zul. Last Fy: 5 kN, zul. Last Fz hängend mü 0,2: 8.52 kN, zul. Last Fz hängend mü 0,3: 8.52 kN, zul. Last Fz stehend mü 0,2: 17.05 kN, zul. Last Fz stehend mü 0,3: 16.67 kN, Mengeneinheit: St, Gewicht: 11,7900 kg, Fabrikat: MEFA, EAN: 4250928462237
110bfb0280 | Gleitschlitten B 50 x 5 mm | 280 mm EPDM fsv | St | MEFA | 11,9000 kg | 4250928462244 | , Material: Stahl, Materialname: S235, Oberfläche: feuerstückverzinkt, VPE: 1, Rabattgruppe: 14-108, Preiseinheit: 1, Baustoffklasse: B2, Dämmstärke: 6 mm, max. Temperaturbeständigkeit: 100 °C, min. Temperaturbeständigkeit: -35 °C, Schalldämmeinlage: Gummi EPDM, Verschluss-Schraube: M12, Sicherheitsfaktor: 1,54, Verschluss: Schraube + Mutter, Rohraußendurchmesser: 280 mm, Achshöhe: 290 mm, Stärke Material: 6 mm, Breite Schellenband: 50 mm, Breite Unterbau: 269 mm, Länge Unterbau: 270 mm, Stärke Schellenband: 5 mm, zul. Last Fx: 3.87 kN, zul. Last Fy: 5 kN, zul. Last Fz hängend mü 0,2: 8.52 kN, zul. Last Fz hängend mü 0,3: 8.52 kN, zul. Last Fz stehend mü 0,2: 17.05 kN, zul. Last Fz stehend mü 0,3: 16.67 kN | Gleitschlitten B 50 x 5 mm, 280 mm EPDM fsv, Material: Stahl, Materialname: S235, Oberfläche: feuerstückverzinkt, VPE: 1, Rabattgruppe: 14-108, Preiseinheit: 1, Baustoffklasse: B2, Dämmstärke: 6 mm, max. Temperaturbeständigkeit: 100 °C, min. Temperaturbeständigkeit: -35 °C, Schalldämmeinlage: Gummi EPDM, Verschluss-Schraube: M12, Sicherheitsfaktor: 1,54, Verschluss: Schraube + Mutter, Rohraußendurchmesser: 280 mm, Achshöhe: 290 mm, Stärke Material: 6 mm, Breite Schellenband: 50 mm, Breite Unterbau: 269 mm, Länge Unterbau: 270 mm, Stärke Schellenband: 5 mm, zul. Last Fx: 3.87 kN, zul. Last Fy: 5 kN, zul. Last Fz hängend mü 0,2: 8.52 kN, zul. Last Fz hängend mü 0,3: 8.52 kN, zul. Last Fz stehend mü 0,2: 17.05 kN, zul. Last Fz stehend mü 0,3: 16.67 kN, Mengeneinheit: St, Gewicht: 11,9000 kg, Fabrikat: MEFA, EAN: 4250928462244
110bfb0315 | Gleitschlitten B 50 x 5 mm | 315 mm EPDM fsv | St | MEFA | 12,5100 kg | 4250928462251 | , Material: Stahl, Materialname: S235, Oberfläche: feuerstückverzinkt, VPE: 1, Rabattgruppe: 14-108, Preiseinheit: 1, Baustoffklasse: B2, Dämmstärke: 6 mm, max. Temperaturbeständigkeit: 100 °C, min. Temperaturbeständigkeit: -35 °C, Schalldämmeinlage: Gummi EPDM, Verschluss-Schraube: M12, Sicherheitsfaktor: 1,54, Verschluss: Schraube + Mutter, Rohraußendurchmesser: 315 mm, Achshöhe: 308 mm, Stärke Material: 6 mm, Breite Schellenband: 50 mm, Breite Unterbau: 280 mm, Länge Unterbau: 270 mm, Stärke Schellenband: 5 mm, zul. Last Fx: 3.81 kN, zul. Last Fy: 5 kN, zul. Last Fz hängend mü 0,2: 8.52 kN, zul. Last Fz hängend mü 0,3: 8.52 kN, zul. Last Fz stehend mü 0,2: 17.05 kN, zul. Last Fz stehend mü 0,3: 16.67 kN | Gleitschlitten B 50 x 5 mm, 315 mm EPDM fsv, Material: Stahl, Materialname: S235, Oberfläche: feuerstückverzinkt, VPE: 1, Rabattgruppe: 14-108, Preiseinheit: 1, Baustoffklasse: B2, Dämmstärke: 6 mm, max. Temperaturbeständigkeit: 100 °C, min. Temperaturbeständigkeit: -35 °C, Schalldämmeinlage: Gummi EPDM, Verschluss-Schraube: M12, Sicherheitsfaktor: 1,54, Verschluss: Schraube + Mutter, Rohraußendurchmesser: 315 mm, Achshöhe: 308 mm, Stärke Material: 6 mm, Breite Schellenband: 50 mm, Breite Unterbau: 280 mm, Länge Unterbau: 270 mm, Stärke Schellenband: 5 mm, zul. Last Fx: 3.81 kN, zul. Last Fy: 5 kN, zul. Last Fz hängend mü 0,2: 8.52 kN, zul. Last Fz hängend mü 0,3: 8.52 kN, zul. Last Fz stehend mü 0,2: 17.05 kN, zul. Last Fz stehend mü 0,3: 16.67 kN, Mengeneinheit: St, Gewicht: 12,5100 kg, Fabrikat: MEFA, EAN: 4250928462251
110bfb0324 | Gleitschlitten B 50 x 5 mm | 324 mm EPDM fsv | St | MEFA | 12,6600 kg | 4250928462268 | , Material: Stahl, Materialname: S235, Oberfläche: feuerstückverzinkt, VPE: 1, Rabattgruppe: 14-108, Preiseinheit: 1, Baustoffklasse: B2, Dämmstärke: 6 mm, max. Temperaturbeständigkeit: 100 °C, min. Temperaturbeständigkeit: -35 °C, Schalldämmeinlage: Gummi EPDM, Verschluss-Schraube: M12, Sicherheitsfaktor: 1,54, Verschluss: Schraube + Mutter, Rohraußendurchmesser: 324 mm, Achshöhe: 312 mm, Stärke Material: 6 mm, Breite Schellenband: 50 mm, Nennweite DN Rohr: 300 mm, Breite Unterbau: 280 mm, Länge Unterbau: 270 mm, Stärke Schellenband: 5 mm, zul. Last Fx: 3.75 kN, zul. Last Fy: 5 kN, zul. Last Fz hängend mü 0,2: 8.52 kN, zul. Last Fz hängend mü 0,3: 8.52 kN, zul. Last Fz stehend mü 0,2: 17.05 kN, zul. Last Fz stehend mü 0,3: 16.67 kN | Gleitschlitten B 50 x 5 mm, 324 mm EPDM fsv, Material: Stahl, Materialname: S235, Oberfläche: feuerstückverzinkt, VPE: 1, Rabattgruppe: 14-108, Preiseinheit: 1, Baustoffklasse: B2, Dämmstärke: 6 mm, max. Temperaturbeständigkeit: 100 °C, min. Temperaturbeständigkeit: -35 °C, Schalldämmeinlage: Gummi EPDM, Verschluss-Schraube: M12, Sicherheitsfaktor: 1,54, Verschluss: Schraube + Mutter, Rohraußendurchmesser: 324 mm, Achshöhe: 312 mm, Stärke Material: 6 mm, Breite Schellenband: 50 mm, Nennweite DN Rohr: 300 mm, Breite Unterbau: 280 mm, Länge Unterbau: 270 mm, Stärke Schellenband: 5 mm, zul. Last Fx: 3.75 kN, zul. Last Fy: 5 kN, zul. Last Fz hängend mü 0,2: 8.52 kN, zul. Last Fz hängend mü 0,3: 8.52 kN, zul. Last Fz stehend mü 0,2: 17.05 kN, zul. Last Fz stehend mü 0,3: 16.67 kN, Mengeneinheit: St, Gewicht: 12,6600 kg, Fabrikat: MEFA, EAN: 4250928462268
110bfb0356 | Gleitschlitten B 50 x 5 mm | 356 mm EPDM fsv | St | MEFA | 13,2000 kg | 4250928462275 | , Material: Stahl, Materialname: S235, Oberfläche: feuerstückverzinkt, VPE: 1, Rabattgruppe: 14-108, Preiseinheit: 1, Baustoffklasse: B2, Dämmstärke: 6 mm, max. Temperaturbeständigkeit: 100 °C, min. Temperaturbeständigkeit: -35 °C, Schalldämmeinlage: Gummi EPDM, Verschluss-Schraube: M12, Sicherheitsfaktor: 1,54, Verschluss: Schraube + Mutter, Rohraußendurchmesser: 356 mm, Achshöhe: 328 mm, Stärke Material: 6 mm, Breite Schellenband: 50 mm, Nennweite DN Rohr: 350 mm, Breite Unterbau: 290 mm, Länge Unterbau: 270 mm, Stärke Schellenband: 5 mm, zul. Last Fx: 3.7 kN, zul. Last Fy: 5 kN, zul. Last Fz hängend mü 0,2: 8.52 kN, zul. Last Fz hängend mü 0,3: 8.52 kN, zul. Last Fz stehend mü 0,2: 17.05 kN, zul. Last Fz stehend mü 0,3: 16.67 kN | Gleitschlitten B 50 x 5 mm, 356 mm EPDM fsv, Material: Stahl, Materialname: S235, Oberfläche: feuerstückverzinkt, VPE: 1, Rabattgruppe: 14-108, Preiseinheit: 1, Baustoffklasse: B2, Dämmstärke: 6 mm, max. Temperaturbeständigkeit: 100 °C, min. Temperaturbeständigkeit: -35 °C, Schalldämmeinlage: Gummi EPDM, Verschluss-Schraube: M12, Sicherheitsfaktor: 1,54, Verschluss: Schraube + Mutter, Rohraußendurchmesser: 356 mm, Achshöhe: 328 mm, Stärke Material: 6 mm, Breite Schellenband: 50 mm, Nennweite DN Rohr: 350 mm, Breite Unterbau: 290 mm, Länge Unterbau: 270 mm, Stärke Schellenband: 5 mm, zul. Last Fx: 3.7 kN, zul. Last Fy: 5 kN, zul. Last Fz hängend mü 0,2: 8.52 kN, zul. Last Fz hängend mü 0,3: 8.52 kN, zul. Last Fz stehend mü 0,2: 17.05 kN, zul. Last Fz stehend mü 0,3: 16.67 kN, Mengeneinheit: St, Gewicht: 13,2000 kg, Fabrikat: MEFA, EAN: 4250928462275
110bfb0400 | Gleitschlitten B 50 x 5 mm | 400 mm EPDM fsv | St | MEFA | 16,9800 kg | 4250928462282 | , Material: Stahl, Materialname: S235, Oberfläche: feuerstückverzinkt, VPE: 1, Rabattgruppe: 14-108, Preiseinheit: 1, Baustoffklasse: B2, Dämmstärke: 6 mm, max. Temperaturbeständigkeit: 100 °C, min. Temperaturbeständigkeit: -35 °C, Schalldämmeinlage: Gummi EPDM, Verschluss-Schraube: M12, Sicherheitsfaktor: 1,54, Verschluss: Schraube + Mutter, Rohraußendurchmesser: 400 mm, Achshöhe: 350 mm, Stärke Material: 8 mm, Breite Schellenband: 50 mm, Breite Unterbau: 320 mm, Länge Unterbau: 270 mm, Stärke Schellenband: 5 mm, zul. Last Fx: 6.81 kN, zul. Last Fy: 5 kN, zul. Last Fz hängend mü 0,2: 15.15 kN, zul. Last Fz hängend mü 0,3: 15.15 kN, zul. Last Fz stehend mü 0,2: 25 kN, zul. Last Fz stehend mü 0,3: 16.67 kN | Gleitschlitten B 50 x 5 mm, 400 mm EPDM fsv, Material: Stahl, Materialname: S235, Oberfläche: feuerstückverzinkt, VPE: 1, Rabattgruppe: 14-108, Preiseinheit: 1, Baustoffklasse: B2, Dämmstärke: 6 mm, max. Temperaturbeständigkeit: 100 °C, min. Temperaturbeständigkeit: -35 °C, Schalldämmeinlage: Gummi EPDM, Verschluss-Schraube: M12, Sicherheitsfaktor: 1,54, Verschluss: Schraube + Mutter, Rohraußendurchmesser: 400 mm, Achshöhe: 350 mm, Stärke Material: 8 mm, Breite Schellenband: 50 mm, Breite Unterbau: 320 mm, Länge Unterbau: 270 mm, Stärke Schellenband: 5 mm, zul. Last Fx: 6.81 kN, zul. Last Fy: 5 kN, zul. Last Fz hängend mü 0,2: 15.15 kN, zul. Last Fz hängend mü 0,3: 15.15 kN, zul. Last Fz stehend mü 0,2: 25 kN, zul. Last Fz stehend mü 0,3: 16.67 kN, Mengeneinheit: St, Gewicht: 16,9800 kg, Fabrikat: MEFA, EAN: 4250928462282
110bfb0406 | Gleitschlitten B 50 x 5 mm | 406 mm EPDM fsv | St | MEFA | 17,1000 kg | 4250928462299 | , Material: Stahl, Materialname: S235, Oberfläche: feuerstückverzinkt, VPE: 1, Rabattgruppe: 14-108, Preiseinheit: 1, Baustoffklasse: B2, Dämmstärke: 6 mm, max. Temperaturbeständigkeit: 100 °C, min. Temperaturbeständigkeit: -35 °C, Schalldämmeinlage: Gummi EPDM, Verschluss-Schraube: M12, Sicherheitsfaktor: 1,54, Verschluss: Schraube + Mutter, Rohraußendurchmesser: 406 mm, Achshöhe: 353 mm, Stärke Material: 8 mm, Breite Schellenband: 50 mm, Nennweite DN Rohr: 400 mm, Breite Unterbau: 320 mm, Länge Unterbau: 270 mm, Stärke Schellenband: 5 mm, zul. Last Fx: 6.75 kN, zul. Last Fy: 5 kN, zul. Last Fz hängend mü 0,2: 15.15 kN, zul. Last Fz hängend mü 0,3: 15.15 kN, zul. Last Fz stehend mü 0,2: 25 kN, zul. Last Fz stehend mü 0,3: 16.67 kN | Gleitschlitten B 50 x 5 mm, 406 mm EPDM fsv, Material: Stahl, Materialname: S235, Oberfläche: feuerstückverzinkt, VPE: 1, Rabattgruppe: 14-108, Preiseinheit: 1, Baustoffklasse: B2, Dämmstärke: 6 mm, max. Temperaturbeständigkeit: 100 °C, min. Temperaturbeständigkeit: -35 °C, Schalldämmeinlage: Gummi EPDM, Verschluss-Schraube: M12, Sicherheitsfaktor: 1,54, Verschluss: Schraube + Mutter, Rohraußendurchmesser: 406 mm, Achshöhe: 353 mm, Stärke Material: 8 mm, Breite Schellenband: 50 mm, Nennweite DN Rohr: 400 mm, Breite Unterbau: 320 mm, Länge Unterbau: 270 mm, Stärke Schellenband: 5 mm, zul. Last Fx: 6.75 kN, zul. Last Fy: 5 kN, zul. Last Fz hängend mü 0,2: 15.15 kN, zul. Last Fz hängend mü 0,3: 15.15 kN, zul. Last Fz stehend mü 0,2: 25 kN, zul. Last Fz stehend mü 0,3: 16.67 kN, Mengeneinheit: St, Gewicht: 17,1000 kg, Fabrikat: MEFA, EAN: 4250928462299
110bfb0450 | Gleitschlitten B 50 x 5 mm | 450 mm EPDM fsv | St | MEFA | 17,9100 kg | 4250928462305 | , Material: Stahl, Materialname: S235, Oberfläche: feuerstückverzinkt, VPE: 1, Rabattgruppe: 14-108, Preiseinheit: 1, Baustoffklasse: B2, Dämmstärke: 6 mm, max. Temperaturbeständigkeit: 100 °C, min. Temperaturbeständigkeit: -35 °C, Schalldämmeinlage: Gummi EPDM, Verschluss-Schraube: M12, Sicherheitsfaktor: 1,54, Verschluss: Schraube + Mutter, Rohraußendurchmesser: 450 mm, Achshöhe: 375 mm, Stärke Material: 8 mm, Breite Schellenband: 50 mm, Breite Unterbau: 332 mm, Länge Unterbau: 270 mm, Stärke Schellenband: 5 mm, zul. Last Fx: 6.6 kN, zul. Last Fy: 5 kN, zul. Last Fz hängend mü 0,2: 15.15 kN, zul. Last Fz hängend mü 0,3: 15.15 kN, zul. Last Fz stehend mü 0,2: 25 kN, zul. Last Fz stehend mü 0,3: 16.67 kN | Gleitschlitten B 50 x 5 mm, 450 mm EPDM fsv, Material: Stahl, Materialname: S235, Oberfläche: feuerstückverzinkt, VPE: 1, Rabattgruppe: 14-108, Preiseinheit: 1, Baustoffklasse: B2, Dämmstärke: 6 mm, max. Temperaturbeständigkeit: 100 °C, min. Temperaturbeständigkeit: -35 °C, Schalldämmeinlage: Gummi EPDM, Verschluss-Schraube: M12, Sicherheitsfaktor: 1,54, Verschluss: Schraube + Mutter, Rohraußendurchmesser: 450 mm, Achshöhe: 375 mm, Stärke Material: 8 mm, Breite Schellenband: 50 mm, Breite Unterbau: 332 mm, Länge Unterbau: 270 mm, Stärke Schellenband: 5 mm, zul. Last Fx: 6.6 kN, zul. Last Fy: 5 kN, zul. Last Fz hängend mü 0,2: 15.15 kN, zul. Last Fz hängend mü 0,3: 15.15 kN, zul. Last Fz stehend mü 0,2: 25 kN, zul. Last Fz stehend mü 0,3: 16.67 kN, Mengeneinheit: St, Gewicht: 17,9100 kg, Fabrikat: MEFA, EAN: 4250928462305
110bfb0457 | Gleitschlitten B 50 x 5 mm | 457 mm EPDM fsv | St | MEFA | 18,0200 kg | 4250928462312 | , Material: Stahl, Materialname: S235, Oberfläche: feuerstückverzinkt, VPE: 1, Rabattgruppe: 14-108, Preiseinheit: 1, Baustoffklasse: B2, Dämmstärke: 6 mm, max. Temperaturbeständigkeit: 100 °C, min. Temperaturbeständigkeit: -35 °C, Schalldämmeinlage: Gummi EPDM, Verschluss-Schraube: M12, Sicherheitsfaktor: 1,54, Verschluss: Schraube + Mutter, Rohraußendurchmesser: 457 mm, Achshöhe: 379 mm, Stärke Material: 8 mm, Breite Schellenband: 50 mm, Nennweite DN Rohr: 450 mm, Breite Unterbau: 332 mm, Länge Unterbau: 270 mm, Stärke Schellenband: 5 mm, zul. Last Fx: 6.54 kN, zul. Last Fy: 5 kN, zul. Last Fz hängend mü 0,2: 15.15 kN, zul. Last Fz hängend mü 0,3: 15.15 kN, zul. Last Fz stehend mü 0,2: 25 kN, zul. Last Fz stehend mü 0,3: 16.67 kN | Gleitschlitten B 50 x 5 mm, 457 mm EPDM fsv, Material: Stahl, Materialname: S235, Oberfläche: feuerstückverzinkt, VPE: 1, Rabattgruppe: 14-108, Preiseinheit: 1, Baustoffklasse: B2, Dämmstärke: 6 mm, max. Temperaturbeständigkeit: 100 °C, min. Temperaturbeständigkeit: -35 °C, Schalldämmeinlage: Gummi EPDM, Verschluss-Schraube: M12, Sicherheitsfaktor: 1,54, Verschluss: Schraube + Mutter, Rohraußendurchmesser: 457 mm, Achshöhe: 379 mm, Stärke Material: 8 mm, Breite Schellenband: 50 mm, Nennweite DN Rohr: 450 mm, Breite Unterbau: 332 mm, Länge Unterbau: 270 mm, Stärke Schellenband: 5 mm, zul. Last Fx: 6.54 kN, zul. Last Fy: 5 kN, zul. Last Fz hängend mü 0,2: 15.15 kN, zul. Last Fz hängend mü 0,3: 15.15 kN, zul. Last Fz stehend mü 0,2: 25 kN, zul. Last Fz stehend mü 0,3: 16.67 kN, Mengeneinheit: St, Gewicht: 18,0200 kg, Fabrikat: MEFA, EAN: 4250928462312
110bfb0500 | Gleitschlitten B 50 x 5 mm | 500 mm EPDM fsv | St | MEFA | 22,7800 kg | 4250928462329 | , Material: Stahl, Materialname: S235, Oberfläche: feuerstückverzinkt, VPE: 1, Rabattgruppe: 14-108, Preiseinheit: 1, Baustoffklasse: B2, Dämmstärke: 6 mm, max. Temperaturbeständigkeit: 100 °C, min. Temperaturbeständigkeit: -35 °C, Schalldämmeinlage: Gummi EPDM, Verschluss-Schraube: M12, Sicherheitsfaktor: 1,54, Verschluss: Schraube + Mutter, Rohraußendurchmesser: 500 mm, Achshöhe: 400 mm, Stärke Material: 8 mm, Breite Schellenband: 50 mm, Breite Unterbau: 364 mm, Länge Unterbau: 390 mm, Stärke Schellenband: 5 mm, zul. Last Fx: 9.81 kN, zul. Last Fy: 5 kN, zul. Last Fz hängend mü 0,2: 21.89 kN, zul. Last Fz hängend mü 0,3: 16.67 kN, zul. Last Fz stehend mü 0,2: 25 kN, zul. Last Fz stehend mü 0,3: 16.67 kN | Gleitschlitten B 50 x 5 mm, 500 mm EPDM fsv, Material: Stahl, Materialname: S235, Oberfläche: feuerstückverzinkt, VPE: 1, Rabattgruppe: 14-108, Preiseinheit: 1, Baustoffklasse: B2, Dämmstärke: 6 mm, max. Temperaturbeständigkeit: 100 °C, min. Temperaturbeständigkeit: -35 °C, Schalldämmeinlage: Gummi EPDM, Verschluss-Schraube: M12, Sicherheitsfaktor: 1,54, Verschluss: Schraube + Mutter, Rohraußendurchmesser: 500 mm, Achshöhe: 400 mm, Stärke Material: 8 mm, Breite Schellenband: 50 mm, Breite Unterbau: 364 mm, Länge Unterbau: 390 mm, Stärke Schellenband: 5 mm, zul. Last Fx: 9.81 kN, zul. Last Fy: 5 kN, zul. Last Fz hängend mü 0,2: 21.89 kN, zul. Last Fz hängend mü 0,3: 16.67 kN, zul. Last Fz stehend mü 0,2: 25 kN, zul. Last Fz stehend mü 0,3: 16.67 kN, Mengeneinheit: St, Gewicht: 22,7800 kg, Fabrikat: MEFA, EAN: 4250928462329
110bfb0508 | Gleitschlitten B 50 x 5 mm | 508 mm EPDM fsv | St | MEFA | 22,9100 kg | 4250928462336 | , Material: Stahl, Materialname: S235, Oberfläche: feuerstückverzinkt, VPE: 1, Rabattgruppe: 14-108, Preiseinheit: 1, Baustoffklasse: B2, Dämmstärke: 6 mm, max. Temperaturbeständigkeit: 100 °C, min. Temperaturbeständigkeit: -35 °C, Schalldämmeinlage: Gummi EPDM, Verschluss-Schraube: M12, Sicherheitsfaktor: 1,54, Verschluss: Schraube + Mutter, Rohraußendurchmesser: 508 mm, Achshöhe: 404 mm, Stärke Material: 8 mm, Breite Schellenband: 50 mm, Nennweite DN Rohr: 500 mm, Breite Unterbau: 364 mm, Länge Unterbau: 390 mm, Stärke Schellenband: 5 mm, zul. Last Fx: 9.72 kN, zul. Last Fy: 5 kN, zul. Last Fz hängend mü 0,2: 21.89 kN, zul. Last Fz hängend mü 0,3: 16.67 kN, zul. Last Fz stehend mü 0,2: 25 kN, zul. Last Fz stehend mü 0,3: 16.67 kN | Gleitschlitten B 50 x 5 mm, 508 mm EPDM fsv, Material: Stahl, Materialname: S235, Oberfläche: feuerstückverzinkt, VPE: 1, Rabattgruppe: 14-108, Preiseinheit: 1, Baustoffklasse: B2, Dämmstärke: 6 mm, max. Temperaturbeständigkeit: 100 °C, min. Temperaturbeständigkeit: -35 °C, Schalldämmeinlage: Gummi EPDM, Verschluss-Schraube: M12, Sicherheitsfaktor: 1,54, Verschluss: Schraube + Mutter, Rohraußendurchmesser: 508 mm, Achshöhe: 404 mm, Stärke Material: 8 mm, Breite Schellenband: 50 mm, Nennweite DN Rohr: 500 mm, Breite Unterbau: 364 mm, Länge Unterbau: 390 mm, Stärke Schellenband: 5 mm, zul. Last Fx: 9.72 kN, zul. Last Fy: 5 kN, zul. Last Fz hängend mü 0,2: 21.89 kN, zul. Last Fz hängend mü 0,3: 16.67 kN, zul. Last Fz stehend mü 0,2: 25 kN, zul. Last Fz stehend mü 0,3: 16.67 kN, Mengeneinheit: St, Gewicht: 22,9100 kg, Fabrikat: MEFA, EAN: 4250928462336
110bfb0610 | Gleitschlitten B 70 x 10 mm | 610 mm EPDM fsv | St | MEFA | 47,1800 kg | 4250928462343 | , Material: Stahl, Materialname: S235, Oberfläche: feuerstückverzinkt, VPE: 1, Rabattgruppe: 14-108, Preiseinheit: 1, Baustoffklasse: B2, Dämmstärke: 6 mm, max. Temperaturbeständigkeit: 100 °C, min. Temperaturbeständigkeit: -35 °C, Schalldämmeinlage: Gummi EPDM, Verschluss-Schraube: M20, Sicherheitsfaktor: 1,54, Verschluss: Schraube + Mutter, Rohraußendurchmesser: 610 mm, Achshöhe: 455 mm, Stärke Material: 10 mm, Breite Schellenband: 70 mm, Nennweite DN Rohr: 600 mm, Breite Unterbau: 438 mm, Länge Unterbau: 390 mm, Stärke Schellenband: 10 mm, zul. Last Fx: 16.18 kN, zul. Last Fy: 5 kN, zul. Last Fz hängend mü 0,2: 25 kN, zul. Last Fz hängend mü 0,3: 16.67 kN, zul. Last Fz stehend mü 0,2: 25 kN, zul. Last Fz stehend mü 0,3: 16.67 kN | Gleitschlitten B 70 x 10 mm, 610 mm EPDM fsv, Material: Stahl, Materialname: S235, Oberfläche: feuerstückverzinkt, VPE: 1, Rabattgruppe: 14-108, Preiseinheit: 1, Baustoffklasse: B2, Dämmstärke: 6 mm, max. Temperaturbeständigkeit: 100 °C, min. Temperaturbeständigkeit: -35 °C, Schalldämmeinlage: Gummi EPDM, Verschluss-Schraube: M20, Sicherheitsfaktor: 1,54, Verschluss: Schraube + Mutter, Rohraußendurchmesser: 610 mm, Achshöhe: 455 mm, Stärke Material: 10 mm, Breite Schellenband: 70 mm, Nennweite DN Rohr: 600 mm, Breite Unterbau: 438 mm, Länge Unterbau: 390 mm, Stärke Schellenband: 10 mm, zul. Last Fx: 16.18 kN, zul. Last Fy: 5 kN, zul. Last Fz hängend mü 0,2: 25 kN, zul. Last Fz hängend mü 0,3: 16.67 kN, zul. Last Fz stehend mü 0,2: 25 kN, zul. Last Fz stehend mü 0,3: 16.67 kN, Mengeneinheit: St, Gewicht: 47,1800 kg, Fabrikat: MEFA, EAN: 4250928462343
110bfb0711 | Gleitschlitten B 70 x 10 mm | 711 mm EPDM fsv | St | MEFA | 51,6400 kg | 4250928462350 | , Material: Stahl, Materialname: S235, Oberfläche: feuerstückverzinkt, VPE: 1, Rabattgruppe: 14-108, Preiseinheit: 1, Baustoffklasse: B2, Dämmstärke: 6 mm, max. Temperaturbeständigkeit: 100 °C, min. Temperaturbeständigkeit: -35 °C, Schalldämmeinlage: Gummi EPDM, Verschluss-Schraube: M20, Sicherheitsfaktor: 1,54, Verschluss: Schraube + Mutter, Rohraußendurchmesser: 711 mm, Achshöhe: 506 mm, Stärke Material: 10 mm, Breite Schellenband: 70 mm, Nennweite DN Rohr: 700 mm, Breite Unterbau: 464 mm, Länge Unterbau: 390 mm, Stärke Schellenband: 10 mm, zul. Last Fx: 15.45 kN, zul. Last Fy: 5 kN, zul. Last Fz hängend mü 0,2: 25 kN, zul. Last Fz hängend mü 0,3: 16.67 kN, zul. Last Fz stehend mü 0,2: 25 kN, zul. Last Fz stehend mü 0,3: 16.67 kN | Gleitschlitten B 70 x 10 mm, 711 mm EPDM fsv, Material: Stahl, Materialname: S235, Oberfläche: feuerstückverzinkt, VPE: 1, Rabattgruppe: 14-108, Preiseinheit: 1, Baustoffklasse: B2, Dämmstärke: 6 mm, max. Temperaturbeständigkeit: 100 °C, min. Temperaturbeständigkeit: -35 °C, Schalldämmeinlage: Gummi EPDM, Verschluss-Schraube: M20, Sicherheitsfaktor: 1,54, Verschluss: Schraube + Mutter, Rohraußendurchmesser: 711 mm, Achshöhe: 506 mm, Stärke Material: 10 mm, Breite Schellenband: 70 mm, Nennweite DN Rohr: 700 mm, Breite Unterbau: 464 mm, Länge Unterbau: 390 mm, Stärke Schellenband: 10 mm, zul. Last Fx: 15.45 kN, zul. Last Fy: 5 kN, zul. Last Fz hängend mü 0,2: 25 kN, zul. Last Fz hängend mü 0,3: 16.67 kN, zul. Last Fz stehend mü 0,2: 25 kN, zul. Last Fz stehend mü 0,3: 16.67 kN, Mengeneinheit: St, Gewicht: 51,6400 kg, Fabrikat: MEFA, EAN: 4250928462350
110bfb0813 | Gleitschlitten B 70 x 10 mm | 813 mm EPDM fsv | St | MEFA | 63,7100 kg | 4250928462367 | , Material: Stahl, Materialname: S235, Oberfläche: feuerstückverzinkt, VPE: 1, Rabattgruppe: 14-108, Preiseinheit: 1, Baustoffklasse: B2, Dämmstärke: 6 mm, max. Temperaturbeständigkeit: 100 °C, min. Temperaturbeständigkeit: -35 °C, Schalldämmeinlage: Gummi EPDM, Verschluss-Schraube: M20, Sicherheitsfaktor: 1,54, Verschluss: Schraube + Mutter, Rohraußendurchmesser: 813 mm, Achshöhe: 557 mm, Stärke Material: 12 mm, Breite Schellenband: 70 mm, Nennweite DN Rohr: 800 mm, Breite Unterbau: 509 mm, Länge Unterbau: 470 mm, Stärke Schellenband: 10 mm, zul. Last Fx: 26.76 kN, zul. Last Fy: 5 kN, zul. Last Fz hängend mü 0,2: 25 kN, zul. Last Fz hängend mü 0,3: 16.67 kN, zul. Last Fz stehend mü 0,2: 25 kN, zul. Last Fz stehend mü 0,3: 16.67 kN | Gleitschlitten B 70 x 10 mm, 813 mm EPDM fsv, Material: Stahl, Materialname: S235, Oberfläche: feuerstückverzinkt, VPE: 1, Rabattgruppe: 14-108, Preiseinheit: 1, Baustoffklasse: B2, Dämmstärke: 6 mm, max. Temperaturbeständigkeit: 100 °C, min. Temperaturbeständigkeit: -35 °C, Schalldämmeinlage: Gummi EPDM, Verschluss-Schraube: M20, Sicherheitsfaktor: 1,54, Verschluss: Schraube + Mutter, Rohraußendurchmesser: 813 mm, Achshöhe: 557 mm, Stärke Material: 12 mm, Breite Schellenband: 70 mm, Nennweite DN Rohr: 800 mm, Breite Unterbau: 509 mm, Länge Unterbau: 470 mm, Stärke Schellenband: 10 mm, zul. Last Fx: 26.76 kN, zul. Last Fy: 5 kN, zul. Last Fz hängend mü 0,2: 25 kN, zul. Last Fz hängend mü 0,3: 16.67 kN, zul. Last Fz stehend mü 0,2: 25 kN, zul. Last Fz stehend mü 0,3: 16.67 kN, Mengeneinheit: St, Gewicht: 63,7100 kg, Fabrikat: MEFA, EAN: 4250928462367
110cfb0219 | Gleitschlitten C 50 x 5 mm | 219 mm EPDM fsv | St | MEFA | 12,2600 kg | 4250928462374 | , Material: Stahl, Materialname: S235, Oberfläche: feuerstückverzinkt, VPE: 1, Rabattgruppe: 14-108, Preiseinheit: 1, Baustoffklasse: B2, Dämmstärke: 6 mm, max. Temperaturbeständigkeit: 100 °C, min. Temperaturbeständigkeit: -35 °C, Schalldämmeinlage: Gummi EPDM, Verschluss: Schraube + Mutter, Sicherheitsfaktor: 1,54, Verschluss-Schraube: M12, Rohraußendurchmesser: 219 mm, Achshöhe: 310 mm, Stärke Material: 6 mm, Breite Schellenband: 50 mm, Nennweite DN Rohr: 200 mm, Breite Unterbau: 253 mm, Länge Unterbau: 270 mm, Stärke Schellenband: 5 mm, zul. Last Fx: 3.39 kN, zul. Last Fy: 5 kN, zul. Last Fz hängend mü 0,2: 8.52 kN, zul. Last Fz hängend mü 0,3: 8.52 kN, zul. Last Fz stehend mü 0,2: 17.05 kN, zul. Last Fz stehend mü 0,3: 16.67 kN | Gleitschlitten C 50 x 5 mm, 219 mm EPDM fsv, Material: Stahl, Materialname: S235, Oberfläche: feuerstückverzinkt, VPE: 1, Rabattgruppe: 14-108, Preiseinheit: 1, Baustoffklasse: B2, Dämmstärke: 6 mm, max. Temperaturbeständigkeit: 100 °C, min. Temperaturbeständigkeit: -35 °C, Schalldämmeinlage: Gummi EPDM, Verschluss: Schraube + Mutter, Sicherheitsfaktor: 1,54, Verschluss-Schraube: M12, Rohraußendurchmesser: 219 mm, Achshöhe: 310 mm, Stärke Material: 6 mm, Breite Schellenband: 50 mm, Nennweite DN Rohr: 200 mm, Breite Unterbau: 253 mm, Länge Unterbau: 270 mm, Stärke Schellenband: 5 mm, zul. Last Fx: 3.39 kN, zul. Last Fy: 5 kN, zul. Last Fz hängend mü 0,2: 8.52 kN, zul. Last Fz hängend mü 0,3: 8.52 kN, zul. Last Fz stehend mü 0,2: 17.05 kN, zul. Last Fz stehend mü 0,3: 16.67 kN, Mengeneinheit: St, Gewicht: 12,2600 kg, Fabrikat: MEFA, EAN: 4250928462374
110cfb0225 | Gleitschlitten C 50 x 5 mm | 225 mm EPDM fsv | St | MEFA | 12,3500 kg | 4250928462381 | , Material: Stahl, Materialname: S235, Oberfläche: feuerstückverzinkt, VPE: 1, Rabattgruppe: 14-108, Preiseinheit: 1, Baustoffklasse: B2, Dämmstärke: 6 mm, max. Temperaturbeständigkeit: 100 °C, min. Temperaturbeständigkeit: -35 °C, Schalldämmeinlage: Gummi EPDM, Verschluss: Schraube + Mutter, Sicherheitsfaktor: 1,54, Verschluss-Schraube: M12, Rohraußendurchmesser: 225 mm, Achshöhe: 313 mm, Stärke Material: 6 mm, Breite Schellenband: 50 mm, Breite Unterbau: 253 mm, Länge Unterbau: 270 mm, Stärke Schellenband: 5 mm, zul. Last Fx: 3.39 kN, zul. Last Fy: 5 kN, zul. Last Fz hängend mü 0,2: 8.52 kN, zul. Last Fz hängend mü 0,3: 8.52 kN, zul. Last Fz stehend mü 0,2: 17.05 kN, zul. Last Fz stehend mü 0,3: 16.67 kN | Gleitschlitten C 50 x 5 mm, 225 mm EPDM fsv, Material: Stahl, Materialname: S235, Oberfläche: feuerstückverzinkt, VPE: 1, Rabattgruppe: 14-108, Preiseinheit: 1, Baustoffklasse: B2, Dämmstärke: 6 mm, max. Temperaturbeständigkeit: 100 °C, min. Temperaturbeständigkeit: -35 °C, Schalldämmeinlage: Gummi EPDM, Verschluss: Schraube + Mutter, Sicherheitsfaktor: 1,54, Verschluss-Schraube: M12, Rohraußendurchmesser: 225 mm, Achshöhe: 313 mm, Stärke Material: 6 mm, Breite Schellenband: 50 mm, Breite Unterbau: 253 mm, Länge Unterbau: 270 mm, Stärke Schellenband: 5 mm, zul. Last Fx: 3.39 kN, zul. Last Fy: 5 kN, zul. Last Fz hängend mü 0,2: 8.52 kN, zul. Last Fz hängend mü 0,3: 8.52 kN, zul. Last Fz stehend mü 0,2: 17.05 kN, zul. Last Fz stehend mü 0,3: 16.67 kN, Mengeneinheit: St, Gewicht: 12,3500 kg, Fabrikat: MEFA, EAN: 4250928462381
110cfb0273 | Gleitschlitten C 50 x 5 mm | 273 mm EPDM fsv | St | MEFA | 13,2000 kg | 4250928462398 | , Material: Stahl, Materialname: S235, Oberfläche: feuerstückverzinkt, VPE: 1, Rabattgruppe: 14-108, Preiseinheit: 1, Baustoffklasse: B2, Dämmstärke: 6 mm, max. Temperaturbeständigkeit: 100 °C, min. Temperaturbeständigkeit: -35 °C, Schalldämmeinlage: Gummi EPDM, Verschluss: Schraube + Mutter, Sicherheitsfaktor: 1,54, Verschluss-Schraube: M12, Rohraußendurchmesser: 273 mm, Achshöhe: 337 mm, Stärke Material: 6 mm, Breite Schellenband: 50 mm, Nennweite DN Rohr: 250 mm, Breite Unterbau: 269 mm, Länge Unterbau: 270 mm, Stärke Schellenband: 5 mm, zul. Last Fx: 3.35 kN, zul. Last Fy: 5 kN, zul. Last Fz hängend mü 0,2: 8.52 kN, zul. Last Fz hängend mü 0,3: 8.52 kN, zul. Last Fz stehend mü 0,2: 17.05 kN, zul. Last Fz stehend mü 0,3: 16.67 kN | Gleitschlitten C 50 x 5 mm, 273 mm EPDM fsv, Material: Stahl, Materialname: S235, Oberfläche: feuerstückverzinkt, VPE: 1, Rabattgruppe: 14-108, Preiseinheit: 1, Baustoffklasse: B2, Dämmstärke: 6 mm, max. Temperaturbeständigkeit: 100 °C, min. Temperaturbeständigkeit: -35 °C, Schalldämmeinlage: Gummi EPDM, Verschluss: Schraube + Mutter, Sicherheitsfaktor: 1,54, Verschluss-Schraube: M12, Rohraußendurchmesser: 273 mm, Achshöhe: 337 mm, Stärke Material: 6 mm, Breite Schellenband: 50 mm, Nennweite DN Rohr: 250 mm, Breite Unterbau: 269 mm, Länge Unterbau: 270 mm, Stärke Schellenband: 5 mm, zul. Last Fx: 3.35 kN, zul. Last Fy: 5 kN, zul. Last Fz hängend mü 0,2: 8.52 kN, zul. Last Fz hängend mü 0,3: 8.52 kN, zul. Last Fz stehend mü 0,2: 17.05 kN, zul. Last Fz stehend mü 0,3: 16.67 kN, Mengeneinheit: St, Gewicht: 13,2000 kg, Fabrikat: MEFA, EAN: 4250928462398
110cfb0280 | Gleitschlitten C 50 x 5 mm | 280 mm EPDM fsv | St | MEFA | 13,3100 kg | 4250928462404 | , Material: Stahl, Materialname: S235, Oberfläche: feuerstückverzinkt, VPE: 1, Rabattgruppe: 14-108, Preiseinheit: 1, Baustoffklasse: B2, Dämmstärke: 6 mm, max. Temperaturbeständigkeit: 100 °C, min. Temperaturbeständigkeit: -35 °C, Schalldämmeinlage: Gummi EPDM, Verschluss: Schraube + Mutter, Sicherheitsfaktor: 1,54, Verschluss-Schraube: M12, Rohraußendurchmesser: 280 mm, Achshöhe: 340 mm, Stärke Material: 6 mm, Breite Schellenband: 50 mm, Breite Unterbau: 269 mm, Länge Unterbau: 270 mm, Stärke Schellenband: 5 mm, zul. Last Fx: 3.31 kN, zul. Last Fy: 5 kN, zul. Last Fz hängend mü 0,2: 8.52 kN, zul. Last Fz hängend mü 0,3: 8.52 kN, zul. Last Fz stehend mü 0,2: 17.05 kN, zul. Last Fz stehend mü 0,3: 16.67 kN | Gleitschlitten C 50 x 5 mm, 280 mm EPDM fsv, Material: Stahl, Materialname: S235, Oberfläche: feuerstückverzinkt, VPE: 1, Rabattgruppe: 14-108, Preiseinheit: 1, Baustoffklasse: B2, Dämmstärke: 6 mm, max. Temperaturbeständigkeit: 100 °C, min. Temperaturbeständigkeit: -35 °C, Schalldämmeinlage: Gummi EPDM, Verschluss: Schraube + Mutter, Sicherheitsfaktor: 1,54, Verschluss-Schraube: M12, Rohraußendurchmesser: 280 mm, Achshöhe: 340 mm, Stärke Material: 6 mm, Breite Schellenband: 50 mm, Breite Unterbau: 269 mm, Länge Unterbau: 270 mm, Stärke Schellenband: 5 mm, zul. Last Fx: 3.31 kN, zul. Last Fy: 5 kN, zul. Last Fz hängend mü 0,2: 8.52 kN, zul. Last Fz hängend mü 0,3: 8.52 kN, zul. Last Fz stehend mü 0,2: 17.05 kN, zul. Last Fz stehend mü 0,3: 16.67 kN, Mengeneinheit: St, Gewicht: 13,3100 kg, Fabrikat: MEFA, EAN: 4250928462404
110cfb0315 | Gleitschlitten C 50 x 5 mm | 315 mm EPDM fsv | St | MEFA | 13,9300 kg | 4250928462411 | , Material: Stahl, Materialname: S235, Oberfläche: feuerstückverzinkt, VPE: 1, Rabattgruppe: 14-108, Preiseinheit: 1, Baustoffklasse: B2, Dämmstärke: 6 mm, max. Temperaturbeständigkeit: 100 °C, min. Temperaturbeständigkeit: -35 °C, Schalldämmeinlage: Gummi EPDM, Verschluss: Schraube + Mutter, Sicherheitsfaktor: 1,54, Verschluss-Schraube: M12, Rohraußendurchmesser: 315 mm, Achshöhe: 358 mm, Stärke Material: 6 mm, Breite Schellenband: 50 mm, Breite Unterbau: 280 mm, Länge Unterbau: 270 mm, Stärke Schellenband: 5 mm, zul. Last Fx: 3.28 kN, zul. Last Fy: 5 kN, zul. Last Fz hängend mü 0,2: 8.52 kN, zul. Last Fz hängend mü 0,3: 8.52 kN, zul. Last Fz stehend mü 0,2: 17.05 kN, zul. Last Fz stehend mü 0,3: 16.67 kN | Gleitschlitten C 50 x 5 mm, 315 mm EPDM fsv, Material: Stahl, Materialname: S235, Oberfläche: feuerstückverzinkt, VPE: 1, Rabattgruppe: 14-108, Preiseinheit: 1, Baustoffklasse: B2, Dämmstärke: 6 mm, max. Temperaturbeständigkeit: 100 °C, min. Temperaturbeständigkeit: -35 °C, Schalldämmeinlage: Gummi EPDM, Verschluss: Schraube + Mutter, Sicherheitsfaktor: 1,54, Verschluss-Schraube: M12, Rohraußendurchmesser: 315 mm, Achshöhe: 358 mm, Stärke Material: 6 mm, Breite Schellenband: 50 mm, Breite Unterbau: 280 mm, Länge Unterbau: 270 mm, Stärke Schellenband: 5 mm, zul. Last Fx: 3.28 kN, zul. Last Fy: 5 kN, zul. Last Fz hängend mü 0,2: 8.52 kN, zul. Last Fz hängend mü 0,3: 8.52 kN, zul. Last Fz stehend mü 0,2: 17.05 kN, zul. Last Fz stehend mü 0,3: 16.67 kN, Mengeneinheit: St, Gewicht: 13,9300 kg, Fabrikat: MEFA, EAN: 4250928462411
110cfb0324 | Gleitschlitten C 50 x 5 mm | 324 mm EPDM fsv | St | MEFA | 14,0700 kg | 4250928462428 | , Material: Stahl, Materialname: S235, Oberfläche: feuerstückverzinkt, VPE: 1, Rabattgruppe: 14-108, Preiseinheit: 1, Baustoffklasse: B2, Dämmstärke: 6 mm, max. Temperaturbeständigkeit: 100 °C, min. Temperaturbeständigkeit: -35 °C, Schalldämmeinlage: Gummi EPDM, Verschluss: Schraube + Mutter, Sicherheitsfaktor: 1,54, Verschluss-Schraube: M12, Rohraußendurchmesser: 324 mm, Achshöhe: 362 mm, Stärke Material: 6 mm, Breite Schellenband: 50 mm, Nennweite DN Rohr: 300 mm, Breite Unterbau: 280 mm, Länge Unterbau: 270 mm, Stärke Schellenband: 5 mm, zul. Last Fx: 3.24 kN, zul. Last Fy: 5 kN, zul. Last Fz hängend mü 0,2: 8.52 kN, zul. Last Fz hängend mü 0,3: 8.52 kN, zul. Last Fz stehend mü 0,2: 17.05 kN, zul. Last Fz stehend mü 0,3: 16.67 kN | Gleitschlitten C 50 x 5 mm, 324 mm EPDM fsv, Material: Stahl, Materialname: S235, Oberfläche: feuerstückverzinkt, VPE: 1, Rabattgruppe: 14-108, Preiseinheit: 1, Baustoffklasse: B2, Dämmstärke: 6 mm, max. Temperaturbeständigkeit: 100 °C, min. Temperaturbeständigkeit: -35 °C, Schalldämmeinlage: Gummi EPDM, Verschluss: Schraube + Mutter, Sicherheitsfaktor: 1,54, Verschluss-Schraube: M12, Rohraußendurchmesser: 324 mm, Achshöhe: 362 mm, Stärke Material: 6 mm, Breite Schellenband: 50 mm, Nennweite DN Rohr: 300 mm, Breite Unterbau: 280 mm, Länge Unterbau: 270 mm, Stärke Schellenband: 5 mm, zul. Last Fx: 3.24 kN, zul. Last Fy: 5 kN, zul. Last Fz hängend mü 0,2: 8.52 kN, zul. Last Fz hängend mü 0,3: 8.52 kN, zul. Last Fz stehend mü 0,2: 17.05 kN, zul. Last Fz stehend mü 0,3: 16.67 kN, Mengeneinheit: St, Gewicht: 14,0700 kg, Fabrikat: MEFA, EAN: 4250928462428
110cfb0356 | Gleitschlitten C 50 x 5 mm | 356 mm EPDM fsv | St | MEFA | 14,6100 kg | 4250928462435 | , Material: Stahl, Materialname: S235, Oberfläche: feuerstückverzinkt, VPE: 1, Rabattgruppe: 14-108, Preiseinheit: 1, Baustoffklasse: B2, Dämmstärke: 6 mm, max. Temperaturbeständigkeit: 100 °C, min. Temperaturbeständigkeit: -35 °C, Schalldämmeinlage: Gummi EPDM, Verschluss: Schraube + Mutter, Sicherheitsfaktor: 1,54, Verschluss-Schraube: M12, Rohraußendurchmesser: 356 mm, Achshöhe: 378 mm, Stärke Material: 6 mm, Breite Schellenband: 50 mm, Nennweite DN Rohr: 350 mm, Breite Unterbau: 290 mm, Länge Unterbau: 270 mm, Stärke Schellenband: 5 mm, zul. Last Fx: 3.22 kN, zul. Last Fy: 5 kN, zul. Last Fz hängend mü 0,2: 8.52 kN, zul. Last Fz hängend mü 0,3: 8.52 kN, zul. Last Fz stehend mü 0,2: 17.05 kN, zul. Last Fz stehend mü 0,3: 16.67 kN | Gleitschlitten C 50 x 5 mm, 356 mm EPDM fsv, Material: Stahl, Materialname: S235, Oberfläche: feuerstückverzinkt, VPE: 1, Rabattgruppe: 14-108, Preiseinheit: 1, Baustoffklasse: B2, Dämmstärke: 6 mm, max. Temperaturbeständigkeit: 100 °C, min. Temperaturbeständigkeit: -35 °C, Schalldämmeinlage: Gummi EPDM, Verschluss: Schraube + Mutter, Sicherheitsfaktor: 1,54, Verschluss-Schraube: M12, Rohraußendurchmesser: 356 mm, Achshöhe: 378 mm, Stärke Material: 6 mm, Breite Schellenband: 50 mm, Nennweite DN Rohr: 350 mm, Breite Unterbau: 290 mm, Länge Unterbau: 270 mm, Stärke Schellenband: 5 mm, zul. Last Fx: 3.22 kN, zul. Last Fy: 5 kN, zul. Last Fz hängend mü 0,2: 8.52 kN, zul. Last Fz hängend mü 0,3: 8.52 kN, zul. Last Fz stehend mü 0,2: 17.05 kN, zul. Last Fz stehend mü 0,3: 16.67 kN, Mengeneinheit: St, Gewicht: 14,6100 kg, Fabrikat: MEFA, EAN: 4250928462435
110cfb0400 | Gleitschlitten C 50 x 5 mm | 400 mm EPDM fsv | St | MEFA | 18,8600 kg | 4250928462442 | , Material: Stahl, Materialname: S235, Oberfläche: feuerstückverzinkt, VPE: 1, Rabattgruppe: 14-108, Preiseinheit: 1, Baustoffklasse: B2, Dämmstärke: 6 mm, max. Temperaturbeständigkeit: 100 °C, min. Temperaturbeständigkeit: -35 °C, Schalldämmeinlage: Gummi EPDM, Verschluss: Schraube + Mutter, Sicherheitsfaktor: 1,54, Verschluss-Schraube: M12, Rohraußendurchmesser: 400 mm, Achshöhe: 400 mm, Stärke Material: 8 mm, Breite Schellenband: 50 mm, Breite Unterbau: 320 mm, Länge Unterbau: 270 mm, Stärke Schellenband: 5 mm, zul. Last Fx: 5.97 kN, zul. Last Fy: 6 kN, zul. Last Fz hängend mü 0,2: 15.15 kN, zul. Last Fz hängend mü 0,3: 15.15 kN, zul. Last Fz stehend mü 0,2: 25 kN, zul. Last Fz stehend mü 0,3: 16.67 kN | Gleitschlitten C 50 x 5 mm, 400 mm EPDM fsv, Material: Stahl, Materialname: S235, Oberfläche: feuerstückverzinkt, VPE: 1, Rabattgruppe: 14-108, Preiseinheit: 1, Baustoffklasse: B2, Dämmstärke: 6 mm, max. Temperaturbeständigkeit: 100 °C, min. Temperaturbeständigkeit: -35 °C, Schalldämmeinlage: Gummi EPDM, Verschluss: Schraube + Mutter, Sicherheitsfaktor: 1,54, Verschluss-Schraube: M12, Rohraußendurchmesser: 400 mm, Achshöhe: 400 mm, Stärke Material: 8 mm, Breite Schellenband: 50 mm, Breite Unterbau: 320 mm, Länge Unterbau: 270 mm, Stärke Schellenband: 5 mm, zul. Last Fx: 5.97 kN, zul. Last Fy: 6 kN, zul. Last Fz hängend mü 0,2: 15.15 kN, zul. Last Fz hängend mü 0,3: 15.15 kN, zul. Last Fz stehend mü 0,2: 25 kN, zul. Last Fz stehend mü 0,3: 16.67 kN, Mengeneinheit: St, Gewicht: 18,8600 kg, Fabrikat: MEFA, EAN: 4250928462442
110cfb0406 | Gleitschlitten C 50 x 5 mm | 406 mm EPDM fsv | St | MEFA | 18,9600 kg | 4250928462459 | , Material: Stahl, Materialname: S235, Oberfläche: feuerstückverzinkt, VPE: 1, Rabattgruppe: 14-108, Preiseinheit: 1, Baustoffklasse: B2, Dämmstärke: 6 mm, max. Temperaturbeständigkeit: 100 °C, min. Temperaturbeständigkeit: -35 °C, Schalldämmeinlage: Gummi EPDM, Verschluss: Schraube + Mutter, Sicherheitsfaktor: 1,54, Verschluss-Schraube: M12, Rohraußendurchmesser: 406 mm, Achshöhe: 403 mm, Stärke Material: 8 mm, Breite Schellenband: 50 mm, Nennweite DN Rohr: 400 mm, Breite Unterbau: 320 mm, Länge Unterbau: 270 mm, Stärke Schellenband: 5 mm, zul. Last Fx: 5.97 kN, zul. Last Fy: 5 kN, zul. Last Fz hängend mü 0,2: 15.15 kN, zul. Last Fz hängend mü 0,3: 15.15 kN, zul. Last Fz stehend mü 0,2: 25 kN, zul. Last Fz stehend mü 0,3: 16.67 kN | Gleitschlitten C 50 x 5 mm, 406 mm EPDM fsv, Material: Stahl, Materialname: S235, Oberfläche: feuerstückverzinkt, VPE: 1, Rabattgruppe: 14-108, Preiseinheit: 1, Baustoffklasse: B2, Dämmstärke: 6 mm, max. Temperaturbeständigkeit: 100 °C, min. Temperaturbeständigkeit: -35 °C, Schalldämmeinlage: Gummi EPDM, Verschluss: Schraube + Mutter, Sicherheitsfaktor: 1,54, Verschluss-Schraube: M12, Rohraußendurchmesser: 406 mm, Achshöhe: 403 mm, Stärke Material: 8 mm, Breite Schellenband: 50 mm, Nennweite DN Rohr: 400 mm, Breite Unterbau: 320 mm, Länge Unterbau: 270 mm, Stärke Schellenband: 5 mm, zul. Last Fx: 5.97 kN, zul. Last Fy: 5 kN, zul. Last Fz hängend mü 0,2: 15.15 kN, zul. Last Fz hängend mü 0,3: 15.15 kN, zul. Last Fz stehend mü 0,2: 25 kN, zul. Last Fz stehend mü 0,3: 16.67 kN, Mengeneinheit: St, Gewicht: 18,9600 kg, Fabrikat: MEFA, EAN: 4250928462459
110cfb0450 | Gleitschlitten C 50 x 5 mm | 450 mm EPDM fsv | St | MEFA | 19,7800 kg | 4250928462466 | , Material: Stahl, Materialname: S235, Oberfläche: feuerstückverzinkt, VPE: 1, Rabattgruppe: 14-108, Preiseinheit: 1, Baustoffklasse: B2, Dämmstärke: 6 mm, max. Temperaturbeständigkeit: 100 °C, min. Temperaturbeständigkeit: -35 °C, Schalldämmeinlage: Gummi EPDM, Verschluss: Schraube + Mutter, Sicherheitsfaktor: 1,54, Verschluss-Schraube: M12, Rohraußendurchmesser: 450 mm, Achshöhe: 425 mm, Stärke Material: 8 mm, Breite Schellenband: 50 mm, Breite Unterbau: 332 mm, Länge Unterbau: 270 mm, Stärke Schellenband: 5 mm, zul. Last Fx: 5.84 kN, zul. Last Fy: 5 kN, zul. Last Fz hängend mü 0,2: 15.15 kN, zul. Last Fz hängend mü 0,3: 15.15 kN, zul. Last Fz stehend mü 0,2: 25 kN, zul. Last Fz stehend mü 0,3: 16.67 kN | Gleitschlitten C 50 x 5 mm, 450 mm EPDM fsv, Material: Stahl, Materialname: S235, Oberfläche: feuerstückverzinkt, VPE: 1, Rabattgruppe: 14-108, Preiseinheit: 1, Baustoffklasse: B2, Dämmstärke: 6 mm, max. Temperaturbeständigkeit: 100 °C, min. Temperaturbeständigkeit: -35 °C, Schalldämmeinlage: Gummi EPDM, Verschluss: Schraube + Mutter, Sicherheitsfaktor: 1,54, Verschluss-Schraube: M12, Rohraußendurchmesser: 450 mm, Achshöhe: 425 mm, Stärke Material: 8 mm, Breite Schellenband: 50 mm, Breite Unterbau: 332 mm, Länge Unterbau: 270 mm, Stärke Schellenband: 5 mm, zul. Last Fx: 5.84 kN, zul. Last Fy: 5 kN, zul. Last Fz hängend mü 0,2: 15.15 kN, zul. Last Fz hängend mü 0,3: 15.15 kN, zul. Last Fz stehend mü 0,2: 25 kN, zul. Last Fz stehend mü 0,3: 16.67 kN, Mengeneinheit: St, Gewicht: 19,7800 kg, Fabrikat: MEFA, EAN: 4250928462466
110cfb0457 | Gleitschlitten C 50 x 5 mm | 457 mm EPDM fsv | St | MEFA | 19,9000 kg | 4250928462473 | , Material: Stahl, Materialname: S235, Oberfläche: feuerstückverzinkt, VPE: 1, Rabattgruppe: 14-108, Preiseinheit: 1, Baustoffklasse: B2, Dämmstärke: 6 mm, max. Temperaturbeständigkeit: 100 °C, min. Temperaturbeständigkeit: -35 °C, Schalldämmeinlage: Gummi EPDM, Verschluss: Schraube + Mutter, Sicherheitsfaktor: 1,54, Verschluss-Schraube: M12, Rohraußendurchmesser: 457 mm, Achshöhe: 429 mm, Stärke Material: 8 mm, Breite Schellenband: 50 mm, Nennweite DN Rohr: 450 mm, Breite Unterbau: 332 mm, Länge Unterbau: 270 mm, Stärke Schellenband: 5 mm, zul. Last Fx: 5.79 kN, zul. Last Fy: 5 kN, zul. Last Fz hängend mü 0,2: 15.15 kN, zul. Last Fz hängend mü 0,3: 15.15 kN, zul. Last Fz stehend mü 0,2: 25 kN, zul. Last Fz stehend mü 0,3: 16.67 kN | Gleitschlitten C 50 x 5 mm, 457 mm EPDM fsv, Material: Stahl, Materialname: S235, Oberfläche: feuerstückverzinkt, VPE: 1, Rabattgruppe: 14-108, Preiseinheit: 1, Baustoffklasse: B2, Dämmstärke: 6 mm, max. Temperaturbeständigkeit: 100 °C, min. Temperaturbeständigkeit: -35 °C, Schalldämmeinlage: Gummi EPDM, Verschluss: Schraube + Mutter, Sicherheitsfaktor: 1,54, Verschluss-Schraube: M12, Rohraußendurchmesser: 457 mm, Achshöhe: 429 mm, Stärke Material: 8 mm, Breite Schellenband: 50 mm, Nennweite DN Rohr: 450 mm, Breite Unterbau: 332 mm, Länge Unterbau: 270 mm, Stärke Schellenband: 5 mm, zul. Last Fx: 5.79 kN, zul. Last Fy: 5 kN, zul. Last Fz hängend mü 0,2: 15.15 kN, zul. Last Fz hängend mü 0,3: 15.15 kN, zul. Last Fz stehend mü 0,2: 25 kN, zul. Last Fz stehend mü 0,3: 16.67 kN, Mengeneinheit: St, Gewicht: 19,9000 kg, Fabrikat: MEFA, EAN: 4250928462473
110cfb0500 | Gleitschlitten C 50 x 5 mm | 500 mm EPDM fsv | St | MEFA | 25,4600 kg | 4250928462480 | , Material: Stahl, Materialname: S235, Oberfläche: feuerstückverzinkt, VPE: 1, Rabattgruppe: 14-108, Preiseinheit: 1, Baustoffklasse: B2, Dämmstärke: 6 mm, max. Temperaturbeständigkeit: 100 °C, min. Temperaturbeständigkeit: -35 °C, Schalldämmeinlage: Gummi EPDM, Verschluss: Schraube + Mutter, Sicherheitsfaktor: 1,54, Verschluss-Schraube: M12, Rohraußendurchmesser: 500 mm, Achshöhe: 450 mm, Stärke Material: 8 mm, Breite Schellenband: 50 mm, Breite Unterbau: 364 mm, Länge Unterbau: 390 mm, Stärke Schellenband: 5 mm, zul. Last Fx: 8.74 kN, zul. Last Fy: 5 kN, zul. Last Fz hängend mü 0,2: 21.89 kN, zul. Last Fz hängend mü 0,3: 16.67 kN, zul. Last Fz stehend mü 0,2: 25 kN, zul. Last Fz stehend mü 0,3: 16.67 kN | Gleitschlitten C 50 x 5 mm, 500 mm EPDM fsv, Material: Stahl, Materialname: S235, Oberfläche: feuerstückverzinkt, VPE: 1, Rabattgruppe: 14-108, Preiseinheit: 1, Baustoffklasse: B2, Dämmstärke: 6 mm, max. Temperaturbeständigkeit: 100 °C, min. Temperaturbeständigkeit: -35 °C, Schalldämmeinlage: Gummi EPDM, Verschluss: Schraube + Mutter, Sicherheitsfaktor: 1,54, Verschluss-Schraube: M12, Rohraußendurchmesser: 500 mm, Achshöhe: 450 mm, Stärke Material: 8 mm, Breite Schellenband: 50 mm, Breite Unterbau: 364 mm, Länge Unterbau: 390 mm, Stärke Schellenband: 5 mm, zul. Last Fx: 8.74 kN, zul. Last Fy: 5 kN, zul. Last Fz hängend mü 0,2: 21.89 kN, zul. Last Fz hängend mü 0,3: 16.67 kN, zul. Last Fz stehend mü 0,2: 25 kN, zul. Last Fz stehend mü 0,3: 16.67 kN, Mengeneinheit: St, Gewicht: 25,4600 kg, Fabrikat: MEFA, EAN: 4250928462480
110cfb0508 | Gleitschlitten C 50 x 5 mm | 508 mm EPDM fsv | St | MEFA | 25,7500 kg | 4250928462497 | , Material: Stahl, Materialname: S235, Oberfläche: feuerstückverzinkt, VPE: 1, Rabattgruppe: 14-108, Preiseinheit: 1, Baustoffklasse: B2, Dämmstärke: 6 mm, max. Temperaturbeständigkeit: 100 °C, min. Temperaturbeständigkeit: -35 °C, Schalldämmeinlage: Gummi EPDM, Verschluss: Schraube + Mutter, Sicherheitsfaktor: 1,54, Verschluss-Schraube: M12, Rohraußendurchmesser: 508 mm, Achshöhe: 454 mm, Stärke Material: 8 mm, Breite Schellenband: 50 mm, Nennweite DN Rohr: 500 mm, Breite Unterbau: 364 mm, Länge Unterbau: 390 mm, Stärke Schellenband: 5 mm, zul. Last Fx: 8.66 kN, zul. Last Fy: 5 kN, zul. Last Fz hängend mü 0,2: 21.89 kN, zul. Last Fz hängend mü 0,3: 16.67 kN, zul. Last Fz stehend mü 0,2: 25 kN, zul. Last Fz stehend mü 0,3: 16.67 kN | Gleitschlitten C 50 x 5 mm, 508 mm EPDM fsv, Material: Stahl, Materialname: S235, Oberfläche: feuerstückverzinkt, VPE: 1, Rabattgruppe: 14-108, Preiseinheit: 1, Baustoffklasse: B2, Dämmstärke: 6 mm, max. Temperaturbeständigkeit: 100 °C, min. Temperaturbeständigkeit: -35 °C, Schalldämmeinlage: Gummi EPDM, Verschluss: Schraube + Mutter, Sicherheitsfaktor: 1,54, Verschluss-Schraube: M12, Rohraußendurchmesser: 508 mm, Achshöhe: 454 mm, Stärke Material: 8 mm, Breite Schellenband: 50 mm, Nennweite DN Rohr: 500 mm, Breite Unterbau: 364 mm, Länge Unterbau: 390 mm, Stärke Schellenband: 5 mm, zul. Last Fx: 8.66 kN, zul. Last Fy: 5 kN, zul. Last Fz hängend mü 0,2: 21.89 kN, zul. Last Fz hängend mü 0,3: 16.67 kN, zul. Last Fz stehend mü 0,2: 25 kN, zul. Last Fz stehend mü 0,3: 16.67 kN, Mengeneinheit: St, Gewicht: 25,7500 kg, Fabrikat: MEFA, EAN: 4250928462497
110cfb0610 | Gleitschlitten C 70 x 10 mm | 610 mm EPDM fsv | St | MEFA | 50,5100 kg | 4250928462503 | , Material: Stahl, Materialname: S235, Oberfläche: feuerstückverzinkt, VPE: 1, Rabattgruppe: 14-108, Preiseinheit: 1, Baustoffklasse: B2, Dämmstärke: 6 mm, max. Temperaturbeständigkeit: 100 °C, min. Temperaturbeständigkeit: -35 °C, Schalldämmeinlage: Gummi EPDM, Verschluss: Schraube + Mutter, Sicherheitsfaktor: 1,54, Verschluss-Schraube: M20, Rohraußendurchmesser: 610 mm, Achshöhe: 505 mm, Stärke Material: 10 mm, Breite Schellenband: 70 mm, Nennweite DN Rohr: 600 mm, Breite Unterbau: 438 mm, Länge Unterbau: 390 mm, Stärke Schellenband: 10 mm, zul. Last Fx: 14.6 kN, zul. Last Fy: 5 kN, zul. Last Fz hängend mü 0,2: 25 kN, zul. Last Fz hängend mü 0,3: 16.67 kN, zul. Last Fz stehend mü 0,2: 25 kN, zul. Last Fz stehend mü 0,3: 16.67 kN | Gleitschlitten C 70 x 10 mm, 610 mm EPDM fsv, Material: Stahl, Materialname: S235, Oberfläche: feuerstückverzinkt, VPE: 1, Rabattgruppe: 14-108, Preiseinheit: 1, Baustoffklasse: B2, Dämmstärke: 6 mm, max. Temperaturbeständigkeit: 100 °C, min. Temperaturbeständigkeit: -35 °C, Schalldämmeinlage: Gummi EPDM, Verschluss: Schraube + Mutter, Sicherheitsfaktor: 1,54, Verschluss-Schraube: M20, Rohraußendurchmesser: 610 mm, Achshöhe: 505 mm, Stärke Material: 10 mm, Breite Schellenband: 70 mm, Nennweite DN Rohr: 600 mm, Breite Unterbau: 438 mm, Länge Unterbau: 390 mm, Stärke Schellenband: 10 mm, zul. Last Fx: 14.6 kN, zul. Last Fy: 5 kN, zul. Last Fz hängend mü 0,2: 25 kN, zul. Last Fz hängend mü 0,3: 16.67 kN, zul. Last Fz stehend mü 0,2: 25 kN, zul. Last Fz stehend mü 0,3: 16.67 kN, Mengeneinheit: St, Gewicht: 50,5100 kg, Fabrikat: MEFA, EAN: 4250928462503
110cfb0711 | Gleitschlitten C 70 x 10 mm | 711 mm EPDM fsv | St | MEFA | 54,9700 kg | 4250928462510 | , Material: Stahl, Materialname: S235, Oberfläche: feuerstückverzinkt, VPE: 1, Rabattgruppe: 14-108, Preiseinheit: 1, Baustoffklasse: B2, Dämmstärke: 6 mm, max. Temperaturbeständigkeit: 100 °C, min. Temperaturbeständigkeit: -35 °C, Schalldämmeinlage: Gummi EPDM, Verschluss: Schraube + Mutter, Sicherheitsfaktor: 1,54, Verschluss-Schraube: M20, Rohraußendurchmesser: 711 mm, Achshöhe: 556 mm, Stärke Material: 10 mm, Breite Schellenband: 70 mm, Nennweite DN Rohr: 700 mm, Breite Unterbau: 464 mm, Länge Unterbau: 390 mm, Stärke Schellenband: 10 mm, zul. Last Fx: 14.08 kN, zul. Last Fy: 5 kN, zul. Last Fz hängend mü 0,2: 25 kN, zul. Last Fz hängend mü 0,3: 16.67 kN, zul. Last Fz stehend mü 0,2: 25 kN, zul. Last Fz stehend mü 0,3: 16.67 kN | Gleitschlitten C 70 x 10 mm, 711 mm EPDM fsv, Material: Stahl, Materialname: S235, Oberfläche: feuerstückverzinkt, VPE: 1, Rabattgruppe: 14-108, Preiseinheit: 1, Baustoffklasse: B2, Dämmstärke: 6 mm, max. Temperaturbeständigkeit: 100 °C, min. Temperaturbeständigkeit: -35 °C, Schalldämmeinlage: Gummi EPDM, Verschluss: Schraube + Mutter, Sicherheitsfaktor: 1,54, Verschluss-Schraube: M20, Rohraußendurchmesser: 711 mm, Achshöhe: 556 mm, Stärke Material: 10 mm, Breite Schellenband: 70 mm, Nennweite DN Rohr: 700 mm, Breite Unterbau: 464 mm, Länge Unterbau: 390 mm, Stärke Schellenband: 10 mm, zul. Last Fx: 14.08 kN, zul. Last Fy: 5 kN, zul. Last Fz hängend mü 0,2: 25 kN, zul. Last Fz hängend mü 0,3: 16.67 kN, zul. Last Fz stehend mü 0,2: 25 kN, zul. Last Fz stehend mü 0,3: 16.67 kN, Mengeneinheit: St, Gewicht: 54,9700 kg, Fabrikat: MEFA, EAN: 4250928462510
110cfb0813 | Gleitschlitten C 70 x 10 mm | 813 mm EPDM fsv | St | MEFA | 68,5000 kg | 4250928462527 | , Material: Stahl, Materialname: S235, Oberfläche: feuerstückverzinkt, VPE: 1, Rabattgruppe: 14-108, Preiseinheit: 1, Baustoffklasse: B2, Dämmstärke: 6 mm, max. Temperaturbeständigkeit: 100 °C, min. Temperaturbeständigkeit: -35 °C, Schalldämmeinlage: Gummi EPDM, Verschluss: Schraube + Mutter, Sicherheitsfaktor: 1,54, Verschluss-Schraube: M20, Rohraußendurchmesser: 813 mm, Achshöhe: 607 mm, Stärke Material: 12 mm, Breite Schellenband: 70 mm, Nennweite DN Rohr: 800 mm, Breite Unterbau: 509 mm, Länge Unterbau: 470 mm, Stärke Schellenband: 10 mm, zul. Last Fx: 24.58 kN, zul. Last Fy: 5 kN, zul. Last Fz hängend mü 0,2: 25 kN, zul. Last Fz hängend mü 0,3: 16.67 kN, zul. Last Fz stehend mü 0,2: 25 kN, zul. Last Fz stehend mü 0,3: 16.67 kN | Gleitschlitten C 70 x 10 mm, 813 mm EPDM fsv, Material: Stahl, Materialname: S235, Oberfläche: feuerstückverzinkt, VPE: 1, Rabattgruppe: 14-108, Preiseinheit: 1, Baustoffklasse: B2, Dämmstärke: 6 mm, max. Temperaturbeständigkeit: 100 °C, min. Temperaturbeständigkeit: -35 °C, Schalldämmeinlage: Gummi EPDM, Verschluss: Schraube + Mutter, Sicherheitsfaktor: 1,54, Verschluss-Schraube: M20, Rohraußendurchmesser: 813 mm, Achshöhe: 607 mm, Stärke Material: 12 mm, Breite Schellenband: 70 mm, Nennweite DN Rohr: 800 mm, Breite Unterbau: 509 mm, Länge Unterbau: 470 mm, Stärke Schellenband: 10 mm, zul. Last Fx: 24.58 kN, zul. Last Fy: 5 kN, zul. Last Fz hängend mü 0,2: 25 kN, zul. Last Fz hängend mü 0,3: 16.67 kN, zul. Last Fz stehend mü 0,2: 25 kN, zul. Last Fz stehend mü 0,3: 16.67 kN, Mengeneinheit: St, Gewicht: 68,5000 kg, Fabrikat: MEFA, EAN: 4250928462527
142afa0219 | Gleitschlitten A HV 100-150 50x5 | 219 mm o. Dämm. fsv | St | MEFA | 12,0400 kg | 4250928462534 | , Material: Stahl, Materialname: S235, Oberfläche: feuerstückverzinkt, VPE: 1, Rabattgruppe: 14-143, Preiseinheit: 1, Schalldämmeinlage: ohne Dämmung, Verschluss: Mutter / Verschluss-Schraube, Sicherheitsfaktor: 1,54, min. Höhe Unterbau: 100 mm, Verschluss-Schraube: M12, Rohraußendurchmesser: 219 mm, Stärke Material: 6 mm, Breite Schellenband: 50 mm, Nennweite DN Rohr: 200 mm, Breite Unterbau: 256 mm, Länge Unterbau: 270 mm, Stärke Schellenband: 5 mm, max. Höhe Unterbau: 150 mm, zul. Last Fx: 4.71 kN, zul. Last Fy: 20 kN, zul. Last Fz stehend: 17.05 kN, zul. Last Fz hängend: 8.52 kN | Gleitschlitten A HV 100-150 50x5, 219 mm o. Dämm. fsv, Material: Stahl, Materialname: S235, Oberfläche: feuerstückverzinkt, VPE: 1, Rabattgruppe: 14-143, Preiseinheit: 1, Schalldämmeinlage: ohne Dämmung, Verschluss: Mutter / Verschluss-Schraube, Sicherheitsfaktor: 1,54, min. Höhe Unterbau: 100 mm, Verschluss-Schraube: M12, Rohraußendurchmesser: 219 mm, Stärke Material: 6 mm, Breite Schellenband: 50 mm, Nennweite DN Rohr: 200 mm, Breite Unterbau: 256 mm, Länge Unterbau: 270 mm, Stärke Schellenband: 5 mm, max. Höhe Unterbau: 150 mm, zul. Last Fx: 4.71 kN, zul. Last Fy: 20 kN, zul. Last Fz stehend: 17.05 kN, zul. Last Fz hängend: 8.52 kN, Mengeneinheit: St, Gewicht: 12,0400 kg, Fabrikat: MEFA, EAN: 4250928462534
142afa0225 | Gleitschlitten A HV 100-150 50x5 | 225 mm o. Dämm. fsv | St | MEFA | 12,1200 kg | 4250928462541 | , Material: Stahl, Materialname: S235, Oberfläche: feuerstückverzinkt, VPE: 1, Rabattgruppe: 14-143, Preiseinheit: 1, Schalldämmeinlage: ohne Dämmung, Verschluss: Mutter / Verschluss-Schraube, Sicherheitsfaktor: 1,54, min. Höhe Unterbau: 100 mm, Verschluss-Schraube: M12, Rohraußendurchmesser: 225 mm, Stärke Material: 6 mm, Breite Schellenband: 50 mm, Breite Unterbau: 256 mm, Länge Unterbau: 270 mm, Stärke Schellenband: 5 mm, max. Höhe Unterbau: 150 mm, zul. Last Fx: 4.65 kN, zul. Last Fy: 20 kN, zul. Last Fz stehend: 17.05 kN, zul. Last Fz hängend: 8.52 kN | Gleitschlitten A HV 100-150 50x5, 225 mm o. Dämm. fsv, Material: Stahl, Materialname: S235, Oberfläche: feuerstückverzinkt, VPE: 1, Rabattgruppe: 14-143, Preiseinheit: 1, Schalldämmeinlage: ohne Dämmung, Verschluss: Mutter / Verschluss-Schraube, Sicherheitsfaktor: 1,54, min. Höhe Unterbau: 100 mm, Verschluss-Schraube: M12, Rohraußendurchmesser: 225 mm, Stärke Material: 6 mm, Breite Schellenband: 50 mm, Breite Unterbau: 256 mm, Länge Unterbau: 270 mm, Stärke Schellenband: 5 mm, max. Höhe Unterbau: 150 mm, zul. Last Fx: 4.65 kN, zul. Last Fy: 20 kN, zul. Last Fz stehend: 17.05 kN, zul. Last Fz hängend: 8.52 kN, Mengeneinheit: St, Gewicht: 12,1200 kg, Fabrikat: MEFA, EAN: 4250928462541
142afa0273 | Gleitschlitten A HV 100-150 50x5 | 273 mm o. Dämm. fsv | St | MEFA | 13,0700 kg | 4250928462558 | , Material: Stahl, Materialname: S235, Oberfläche: feuerstückverzinkt, VPE: 1, Rabattgruppe: 14-143, Preiseinheit: 1, Schalldämmeinlage: ohne Dämmung, Verschluss: Mutter / Verschluss-Schraube, Sicherheitsfaktor: 1,54, min. Höhe Unterbau: 100 mm, Verschluss-Schraube: M12, Rohraußendurchmesser: 273 mm, Stärke Material: 6 mm, Breite Schellenband: 50 mm, Nennweite DN Rohr: 250 mm, Breite Unterbau: 288 mm, Länge Unterbau: 270 mm, Stärke Schellenband: 5 mm, max. Höhe Unterbau: 150 mm, zul. Last Fx: 4.75 kN, zul. Last Fy: 20 kN, zul. Last Fz stehend: 17.05 kN, zul. Last Fz hängend: 8.52 kN | Gleitschlitten A HV 100-150 50x5, 273 mm o. Dämm. fsv, Material: Stahl, Materialname: S235, Oberfläche: feuerstückverzinkt, VPE: 1, Rabattgruppe: 14-143, Preiseinheit: 1, Schalldämmeinlage: ohne Dämmung, Verschluss: Mutter / Verschluss-Schraube, Sicherheitsfaktor: 1,54, min. Höhe Unterbau: 100 mm, Verschluss-Schraube: M12, Rohraußendurchmesser: 273 mm, Stärke Material: 6 mm, Breite Schellenband: 50 mm, Nennweite DN Rohr: 250 mm, Breite Unterbau: 288 mm, Länge Unterbau: 270 mm, Stärke Schellenband: 5 mm, max. Höhe Unterbau: 150 mm, zul. Last Fx: 4.75 kN, zul. Last Fy: 20 kN, zul. Last Fz stehend: 17.05 kN, zul. Last Fz hängend: 8.52 kN, Mengeneinheit: St, Gewicht: 13,0700 kg, Fabrikat: MEFA, EAN: 4250928462558
142afa0280 | Gleitschlitten A HV 100-150 50x5 | 280 mm o. Dämm. fsv | St | MEFA | 13,1500 kg | 4250928462565 | , Material: Stahl, Materialname: S235, Oberfläche: feuerstückverzinkt, VPE: 1, Rabattgruppe: 14-143, Preiseinheit: 1, Schalldämmeinlage: ohne Dämmung, Verschluss: Mutter / Verschluss-Schraube, Sicherheitsfaktor: 1,54, min. Höhe Unterbau: 100 mm, Verschluss-Schraube: M12, Rohraußendurchmesser: 280 mm, Stärke Material: 6 mm, Breite Schellenband: 50 mm, Breite Unterbau: 288 mm, Länge Unterbau: 270 mm, Stärke Schellenband: 5 mm, max. Höhe Unterbau: 150 mm, zul. Last Fx: 4.69 kN, zul. Last Fy: 20 kN, zul. Last Fz stehend: 17.05 kN, zul. Last Fz hängend: 8.52 kN | Gleitschlitten A HV 100-150 50x5, 280 mm o. Dämm. fsv, Material: Stahl, Materialname: S235, Oberfläche: feuerstückverzinkt, VPE: 1, Rabattgruppe: 14-143, Preiseinheit: 1, Schalldämmeinlage: ohne Dämmung, Verschluss: Mutter / Verschluss-Schraube, Sicherheitsfaktor: 1,54, min. Höhe Unterbau: 100 mm, Verschluss-Schraube: M12, Rohraußendurchmesser: 280 mm, Stärke Material: 6 mm, Breite Schellenband: 50 mm, Breite Unterbau: 288 mm, Länge Unterbau: 270 mm, Stärke Schellenband: 5 mm, max. Höhe Unterbau: 150 mm, zul. Last Fx: 4.69 kN, zul. Last Fy: 20 kN, zul. Last Fz stehend: 17.05 kN, zul. Last Fz hängend: 8.52 kN, Mengeneinheit: St, Gewicht: 13,1500 kg, Fabrikat: MEFA, EAN: 4250928462565
142afa0315 | Gleitschlitten A HV 100-150 50x5 | 315 mm o. Dämm. fsv | St | MEFA | 13,5200 kg | 4250928462572 | , Material: Stahl, Materialname: S235, Oberfläche: feuerstückverzinkt, VPE: 1, Rabattgruppe: 14-143, Preiseinheit: 1, Schalldämmeinlage: ohne Dämmung, Verschluss: Mutter / Verschluss-Schraube, Sicherheitsfaktor: 1,54, min. Höhe Unterbau: 100 mm, Verschluss-Schraube: M12, Rohraußendurchmesser: 315 mm, Stärke Material: 6 mm, Breite Schellenband: 50 mm, Breite Unterbau: 288 mm, Länge Unterbau: 270 mm, Stärke Schellenband: 5 mm, max. Höhe Unterbau: 150 mm, zul. Last Fx: 4.39 kN, zul. Last Fy: 20 kN, zul. Last Fz stehend: 17.05 kN, zul. Last Fz hängend: 8.52 kN | Gleitschlitten A HV 100-150 50x5, 315 mm o. Dämm. fsv, Material: Stahl, Materialname: S235, Oberfläche: feuerstückverzinkt, VPE: 1, Rabattgruppe: 14-143, Preiseinheit: 1, Schalldämmeinlage: ohne Dämmung, Verschluss: Mutter / Verschluss-Schraube, Sicherheitsfaktor: 1,54, min. Höhe Unterbau: 100 mm, Verschluss-Schraube: M12, Rohraußendurchmesser: 315 mm, Stärke Material: 6 mm, Breite Schellenband: 50 mm, Breite Unterbau: 288 mm, Länge Unterbau: 270 mm, Stärke Schellenband: 5 mm, max. Höhe Unterbau: 150 mm, zul. Last Fx: 4.39 kN, zul. Last Fy: 20 kN, zul. Last Fz stehend: 17.05 kN, zul. Last Fz hängend: 8.52 kN, Mengeneinheit: St, Gewicht: 13,5200 kg, Fabrikat: MEFA, EAN: 4250928462572
142afa0324 | Gleitschlitten A HV 100-150 50x5 | 324 mm o. Dämm. fsv | St | MEFA | 13,6400 kg | 4250928462589 | , Material: Stahl, Materialname: S235, Oberfläche: feuerstückverzinkt, VPE: 1, Rabattgruppe: 14-143, Preiseinheit: 1, Schalldämmeinlage: ohne Dämmung, Verschluss: Mutter / Verschluss-Schraube, Sicherheitsfaktor: 1,54, min. Höhe Unterbau: 100 mm, Verschluss-Schraube: M12, Rohraußendurchmesser: 324 mm, Stärke Material: 6 mm, Breite Schellenband: 50 mm, Nennweite DN Rohr: 300 mm, Breite Unterbau: 288 mm, Länge Unterbau: 270 mm, Stärke Schellenband: 5 mm, max. Höhe Unterbau: 150 mm, zul. Last Fx: 4.32 kN, zul. Last Fy: 20 kN, zul. Last Fz stehend: 17.05 kN, zul. Last Fz hängend: 8.52 kN | Gleitschlitten A HV 100-150 50x5, 324 mm o. Dämm. fsv, Material: Stahl, Materialname: S235, Oberfläche: feuerstückverzinkt, VPE: 1, Rabattgruppe: 14-143, Preiseinheit: 1, Schalldämmeinlage: ohne Dämmung, Verschluss: Mutter / Verschluss-Schraube, Sicherheitsfaktor: 1,54, min. Höhe Unterbau: 100 mm, Verschluss-Schraube: M12, Rohraußendurchmesser: 324 mm, Stärke Material: 6 mm, Breite Schellenband: 50 mm, Nennweite DN Rohr: 300 mm, Breite Unterbau: 288 mm, Länge Unterbau: 270 mm, Stärke Schellenband: 5 mm, max. Höhe Unterbau: 150 mm, zul. Last Fx: 4.32 kN, zul. Last Fy: 20 kN, zul. Last Fz stehend: 17.05 kN, zul. Last Fz hängend: 8.52 kN, Mengeneinheit: St, Gewicht: 13,6400 kg, Fabrikat: MEFA, EAN: 4250928462589
142afa0356 | Gleitschlitten A HV 100-150 50x5 | 356 mm o. Dämm. fsv | St | MEFA | 13,9500 kg | 4250928462596 | , Material: Stahl, Materialname: S235, Oberfläche: feuerstückverzinkt, VPE: 1, Rabattgruppe: 14-143, Preiseinheit: 1, Schalldämmeinlage: ohne Dämmung, Verschluss: Mutter / Verschluss-Schraube, Sicherheitsfaktor: 1,54, min. Höhe Unterbau: 100 mm, Verschluss-Schraube: M12, Rohraußendurchmesser: 356 mm, Stärke Material: 6 mm, Breite Schellenband: 50 mm, Breite Unterbau: 288 mm, Länge Unterbau: 270 mm, Stärke Schellenband: 5 mm, max. Höhe Unterbau: 150 mm, zul. Last Fx: 4.09 kN, zul. Last Fy: 20 kN, zul. Last Fz stehend: 17.05 kN, zul. Last Fz hängend: 8.52 kN | Gleitschlitten A HV 100-150 50x5, 356 mm o. Dämm. fsv, Material: Stahl, Materialname: S235, Oberfläche: feuerstückverzinkt, VPE: 1, Rabattgruppe: 14-143, Preiseinheit: 1, Schalldämmeinlage: ohne Dämmung, Verschluss: Mutter / Verschluss-Schraube, Sicherheitsfaktor: 1,54, min. Höhe Unterbau: 100 mm, Verschluss-Schraube: M12, Rohraußendurchmesser: 356 mm, Stärke Material: 6 mm, Breite Schellenband: 50 mm, Breite Unterbau: 288 mm, Länge Unterbau: 270 mm, Stärke Schellenband: 5 mm, max. Höhe Unterbau: 150 mm, zul. Last Fx: 4.09 kN, zul. Last Fy: 20 kN, zul. Last Fz stehend: 17.05 kN, zul. Last Fz hängend: 8.52 kN, Mengeneinheit: St, Gewicht: 13,9500 kg, Fabrikat: MEFA, EAN: 4250928462596
142afa0400 | Gleitschlitten A HV 100-150 50x5 | 400 mm o. Dämm. fsv | St | MEFA | 17,6900 kg | 4250928462602 | , Material: Stahl, Materialname: S235, Oberfläche: feuerstückverzinkt, VPE: 1, Rabattgruppe: 14-143, Preiseinheit: 1, Schalldämmeinlage: ohne Dämmung, Verschluss: Mutter / Verschluss-Schraube, Sicherheitsfaktor: 1,54, min. Höhe Unterbau: 100 mm, Verschluss-Schraube: M12, Rohraußendurchmesser: 400 mm, Stärke Material: 8 mm, Breite Schellenband: 50 mm, Breite Unterbau: 341 mm, Länge Unterbau: 270 mm, Stärke Schellenband: 5 mm, max. Höhe Unterbau: 150 mm, zul. Last Fx: 8.02 kN, zul. Last Fy: 20 kN, zul. Last Fz stehend: 30.31 kN, zul. Last Fz hängend: 15.15 kN | Gleitschlitten A HV 100-150 50x5, 400 mm o. Dämm. fsv, Material: Stahl, Materialname: S235, Oberfläche: feuerstückverzinkt, VPE: 1, Rabattgruppe: 14-143, Preiseinheit: 1, Schalldämmeinlage: ohne Dämmung, Verschluss: Mutter / Verschluss-Schraube, Sicherheitsfaktor: 1,54, min. Höhe Unterbau: 100 mm, Verschluss-Schraube: M12, Rohraußendurchmesser: 400 mm, Stärke Material: 8 mm, Breite Schellenband: 50 mm, Breite Unterbau: 341 mm, Länge Unterbau: 270 mm, Stärke Schellenband: 5 mm, max. Höhe Unterbau: 150 mm, zul. Last Fx: 8.02 kN, zul. Last Fy: 20 kN, zul. Last Fz stehend: 30.31 kN, zul. Last Fz hängend: 15.15 kN, Mengeneinheit: St, Gewicht: 17,6900 kg, Fabrikat: MEFA, EAN: 4250928462602
142afa0406 | Gleitschlitten A HV 100-150 50x5 | 406 mm o. Dämm. fsv | St | MEFA | 17,8200 kg | 4250928462619 | , Material: Stahl, Materialname: S235, Oberfläche: feuerstückverzinkt, VPE: 1, Rabattgruppe: 14-143, Preiseinheit: 1, Schalldämmeinlage: ohne Dämmung, Verschluss: Mutter / Verschluss-Schraube, Sicherheitsfaktor: 1,54, min. Höhe Unterbau: 100 mm, Verschluss-Schraube: M12, Rohraußendurchmesser: 406 mm, Stärke Material: 8 mm, Breite Schellenband: 50 mm, Nennweite DN Rohr: 400 mm, Breite Unterbau: 341 mm, Länge Unterbau: 270 mm, Stärke Schellenband: 5 mm, max. Höhe Unterbau: 150 mm, zul. Last Fx: 7.94 kN, zul. Last Fy: 20 kN, zul. Last Fz stehend: 30.31 kN, zul. Last Fz hängend: 15.15 kN | Gleitschlitten A HV 100-150 50x5, 406 mm o. Dämm. fsv, Material: Stahl, Materialname: S235, Oberfläche: feuerstückverzinkt, VPE: 1, Rabattgruppe: 14-143, Preiseinheit: 1, Schalldämmeinlage: ohne Dämmung, Verschluss: Mutter / Verschluss-Schraube, Sicherheitsfaktor: 1,54, min. Höhe Unterbau: 100 mm, Verschluss-Schraube: M12, Rohraußendurchmesser: 406 mm, Stärke Material: 8 mm, Breite Schellenband: 50 mm, Nennweite DN Rohr: 400 mm, Breite Unterbau: 341 mm, Länge Unterbau: 270 mm, Stärke Schellenband: 5 mm, max. Höhe Unterbau: 150 mm, zul. Last Fx: 7.94 kN, zul. Last Fy: 20 kN, zul. Last Fz stehend: 30.31 kN, zul. Last Fz hängend: 15.15 kN, Mengeneinheit: St, Gewicht: 17,8200 kg, Fabrikat: MEFA, EAN: 4250928462619
142afa0450 | Gleitschlitten A HV 100-150 50x5 | 450 mm o. Dämm. fsv | St | MEFA | 18,2400 kg | 4250928462626 | , Material: Stahl, Materialname: S235, Oberfläche: feuerstückverzinkt, VPE: 1, Rabattgruppe: 14-143, Preiseinheit: 1, Schalldämmeinlage: ohne Dämmung, Verschluss: Mutter / Verschluss-Schraube, Sicherheitsfaktor: 1,54, min. Höhe Unterbau: 100 mm, Verschluss-Schraube: M12, Rohraußendurchmesser: 450 mm, Stärke Material: 8 mm, Breite Schellenband: 50 mm, Breite Unterbau: 341 mm, Länge Unterbau: 270 mm, Stärke Schellenband: 5 mm, max. Höhe Unterbau: 150 mm, zul. Last Fx: 7.45 kN, zul. Last Fy: 20 kN, zul. Last Fz stehend: 30.31 kN, zul. Last Fz hängend: 15.15 kN | Gleitschlitten A HV 100-150 50x5, 450 mm o. Dämm. fsv, Material: Stahl, Materialname: S235, Oberfläche: feuerstückverzinkt, VPE: 1, Rabattgruppe: 14-143, Preiseinheit: 1, Schalldämmeinlage: ohne Dämmung, Verschluss: Mutter / Verschluss-Schraube, Sicherheitsfaktor: 1,54, min. Höhe Unterbau: 100 mm, Verschluss-Schraube: M12, Rohraußendurchmesser: 450 mm, Stärke Material: 8 mm, Breite Schellenband: 50 mm, Breite Unterbau: 341 mm, Länge Unterbau: 270 mm, Stärke Schellenband: 5 mm, max. Höhe Unterbau: 150 mm, zul. Last Fx: 7.45 kN, zul. Last Fy: 20 kN, zul. Last Fz stehend: 30.31 kN, zul. Last Fz hängend: 15.15 kN, Mengeneinheit: St, Gewicht: 18,2400 kg, Fabrikat: MEFA, EAN: 4250928462626
142afa0457 | Gleitschlitten A HV 100-150 50x5 | 457 mm o. Dämm. fsv | St | MEFA | 18,2900 kg | 4250928462633 | , Material: Stahl, Materialname: S235, Oberfläche: feuerstückverzinkt, VPE: 1, Rabattgruppe: 14-143, Preiseinheit: 1, Schalldämmeinlage: ohne Dämmung, Verschluss: Mutter / Verschluss-Schraube, Sicherheitsfaktor: 1,54, min. Höhe Unterbau: 100 mm, Verschluss-Schraube: M12, Rohraußendurchmesser: 457 mm, Stärke Material: 8 mm, Breite Schellenband: 50 mm, Nennweite DN Rohr: 450 mm, Breite Unterbau: 341 mm, Länge Unterbau: 270 mm, Stärke Schellenband: 5 mm, max. Höhe Unterbau: 150 mm, zul. Last Fx: 7.37 kN, zul. Last Fy: 20 kN, zul. Last Fz stehend: 30.31 kN, zul. Last Fz hängend: 15.15 kN | Gleitschlitten A HV 100-150 50x5, 457 mm o. Dämm. fsv, Material: Stahl, Materialname: S235, Oberfläche: feuerstückverzinkt, VPE: 1, Rabattgruppe: 14-143, Preiseinheit: 1, Schalldämmeinlage: ohne Dämmung, Verschluss: Mutter / Verschluss-Schraube, Sicherheitsfaktor: 1,54, min. Höhe Unterbau: 100 mm, Verschluss-Schraube: M12, Rohraußendurchmesser: 457 mm, Stärke Material: 8 mm, Breite Schellenband: 50 mm, Nennweite DN Rohr: 450 mm, Breite Unterbau: 341 mm, Länge Unterbau: 270 mm, Stärke Schellenband: 5 mm, max. Höhe Unterbau: 150 mm, zul. Last Fx: 7.37 kN, zul. Last Fy: 20 kN, zul. Last Fz stehend: 30.31 kN, zul. Last Fz hängend: 15.15 kN, Mengeneinheit: St, Gewicht: 18,2900 kg, Fabrikat: MEFA, EAN: 4250928462633
142afa0500 | Gleitschlitten A HV 100-150 50x5 | 500 mm o. Dämm. fsv | St | MEFA | 24,8400 kg | 4250928462640 | , Material: Stahl, Materialname: S235, Oberfläche: feuerstückverzinkt, VPE: 1, Rabattgruppe: 14-143, Preiseinheit: 1, Schalldämmeinlage: ohne Dämmung, Verschluss: Mutter / Verschluss-Schraube, Sicherheitsfaktor: 1,54, min. Höhe Unterbau: 100 mm, Verschluss-Schraube: M12, Rohraußendurchmesser: 500 mm, Stärke Material: 8 mm, Breite Schellenband: 50 mm, Breite Unterbau: 370 mm, Länge Unterbau: 390 mm, Stärke Schellenband: 5 mm, max. Höhe Unterbau: 150 mm, zul. Last Fx: 10.89 kN, zul. Last Fy: 20 kN, zul. Last Fz stehend: 40 kN, zul. Last Fz hängend: 21.89 kN | Gleitschlitten A HV 100-150 50x5, 500 mm o. Dämm. fsv, Material: Stahl, Materialname: S235, Oberfläche: feuerstückverzinkt, VPE: 1, Rabattgruppe: 14-143, Preiseinheit: 1, Schalldämmeinlage: ohne Dämmung, Verschluss: Mutter / Verschluss-Schraube, Sicherheitsfaktor: 1,54, min. Höhe Unterbau: 100 mm, Verschluss-Schraube: M12, Rohraußendurchmesser: 500 mm, Stärke Material: 8 mm, Breite Schellenband: 50 mm, Breite Unterbau: 370 mm, Länge Unterbau: 390 mm, Stärke Schellenband: 5 mm, max. Höhe Unterbau: 150 mm, zul. Last Fx: 10.89 kN, zul. Last Fy: 20 kN, zul. Last Fz stehend: 40 kN, zul. Last Fz hängend: 21.89 kN, Mengeneinheit: St, Gewicht: 24,8400 kg, Fabrikat: MEFA, EAN: 4250928462640
142afa0508 | Gleitschlitten A HV 100-150 50x5 | 508 mm o. Dämm. fsv | St | MEFA | 24,9500 kg | 4250928462657 | , Material: Stahl, Materialname: S235, Oberfläche: feuerstückverzinkt, VPE: 1, Rabattgruppe: 14-143, Preiseinheit: 1, Schalldämmeinlage: ohne Dämmung, Verschluss: Mutter / Verschluss-Schraube, Sicherheitsfaktor: 1,54, min. Höhe Unterbau: 100 mm, Verschluss-Schraube: M12, Rohraußendurchmesser: 508 mm, Stärke Material: 8 mm, Breite Schellenband: 50 mm, Nennweite DN Rohr: 500 mm, Breite Unterbau: 370 mm, Länge Unterbau: 390 mm, Stärke Schellenband: 5 mm, max. Höhe Unterbau: 150 mm, zul. Last Fx: 10.77 kN, zul. Last Fy: 20 kN, zul. Last Fz stehend: 40 kN, zul. Last Fz hängend: 21.89 kN | Gleitschlitten A HV 100-150 50x5, 508 mm o. Dämm. fsv, Material: Stahl, Materialname: S235, Oberfläche: feuerstückverzinkt, VPE: 1, Rabattgruppe: 14-143, Preiseinheit: 1, Schalldämmeinlage: ohne Dämmung, Verschluss: Mutter / Verschluss-Schraube, Sicherheitsfaktor: 1,54, min. Höhe Unterbau: 100 mm, Verschluss-Schraube: M12, Rohraußendurchmesser: 508 mm, Stärke Material: 8 mm, Breite Schellenband: 50 mm, Nennweite DN Rohr: 500 mm, Breite Unterbau: 370 mm, Länge Unterbau: 390 mm, Stärke Schellenband: 5 mm, max. Höhe Unterbau: 150 mm, zul. Last Fx: 10.77 kN, zul. Last Fy: 20 kN, zul. Last Fz stehend: 40 kN, zul. Last Fz hängend: 21.89 kN, Mengeneinheit: St, Gewicht: 24,9500 kg, Fabrikat: MEFA, EAN: 4250928462657
142afa0610 | Gleitschlitten A HV 100-150 70x10 | 610 mm o. Dämm. fsv | St | MEFA | 49,0800 kg | 4250928462664 | , Material: Stahl, Materialname: S235, Oberfläche: feuerstückverzinkt, VPE: 1, Rabattgruppe: 14-143, Preiseinheit: 1, Schalldämmeinlage: ohne Dämmung, Verschluss: Mutter / Verschluss-Schraube, Sicherheitsfaktor: 1,54, min. Höhe Unterbau: 100 mm, Verschluss-Schraube: M20, Rohraußendurchmesser: 610 mm, Stärke Material: 10 mm, Breite Schellenband: 70 mm, Nennweite DN Rohr: 600 mm, Breite Unterbau: 468 mm, Länge Unterbau: 390 mm, Stärke Schellenband: 10 mm, max. Höhe Unterbau: 150 mm, zul. Last Fx: 18.79 kN, zul. Last Fy: 40 kN, zul. Last Fz stehend: 40 kN, zul. Last Fz hängend: 34.2 kN | Gleitschlitten A HV 100-150 70x10, 610 mm o. Dämm. fsv, Material: Stahl, Materialname: S235, Oberfläche: feuerstückverzinkt, VPE: 1, Rabattgruppe: 14-143, Preiseinheit: 1, Schalldämmeinlage: ohne Dämmung, Verschluss: Mutter / Verschluss-Schraube, Sicherheitsfaktor: 1,54, min. Höhe Unterbau: 100 mm, Verschluss-Schraube: M20, Rohraußendurchmesser: 610 mm, Stärke Material: 10 mm, Breite Schellenband: 70 mm, Nennweite DN Rohr: 600 mm, Breite Unterbau: 468 mm, Länge Unterbau: 390 mm, Stärke Schellenband: 10 mm, max. Höhe Unterbau: 150 mm, zul. Last Fx: 18.79 kN, zul. Last Fy: 40 kN, zul. Last Fz stehend: 40 kN, zul. Last Fz hängend: 34.2 kN, Mengeneinheit: St, Gewicht: 49,0800 kg, Fabrikat: MEFA, EAN: 4250928462664
142afa0711 | Gleitschlitten A HV 100-150 70x10 | 711 mm o. Dämm. fsv | St | MEFA | 52,2400 kg | 4250928462671 | , Material: Stahl, Materialname: S235, Oberfläche: feuerstückverzinkt, VPE: 1, Rabattgruppe: 14-143, Preiseinheit: 1, Schalldämmeinlage: ohne Dämmung, Verschluss: Mutter / Verschluss-Schraube, Sicherheitsfaktor: 1,54, min. Höhe Unterbau: 100 mm, Verschluss-Schraube: M20, Rohraußendurchmesser: 711 mm, Stärke Material: 10 mm, Breite Schellenband: 70 mm, Nennweite DN Rohr: 700 mm, Breite Unterbau: 468 mm, Länge Unterbau: 390 mm, Stärke Schellenband: 10 mm, max. Höhe Unterbau: 150 mm, zul. Last Fx: 16.8 kN, zul. Last Fy: 40 kN, zul. Last Fz stehend: 40 kN, zul. Last Fz hängend: 34.2 kN | Gleitschlitten A HV 100-150 70x10, 711 mm o. Dämm. fsv, Material: Stahl, Materialname: S235, Oberfläche: feuerstückverzinkt, VPE: 1, Rabattgruppe: 14-143, Preiseinheit: 1, Schalldämmeinlage: ohne Dämmung, Verschluss: Mutter / Verschluss-Schraube, Sicherheitsfaktor: 1,54, min. Höhe Unterbau: 100 mm, Verschluss-Schraube: M20, Rohraußendurchmesser: 711 mm, Stärke Material: 10 mm, Breite Schellenband: 70 mm, Nennweite DN Rohr: 700 mm, Breite Unterbau: 468 mm, Länge Unterbau: 390 mm, Stärke Schellenband: 10 mm, max. Höhe Unterbau: 150 mm, zul. Last Fx: 16.8 kN, zul. Last Fy: 40 kN, zul. Last Fz stehend: 40 kN, zul. Last Fz hängend: 34.2 kN, Mengeneinheit: St, Gewicht: 52,2400 kg, Fabrikat: MEFA, EAN: 4250928462671
142afa0813 | Gleitschlitten A HV 100-150 70x10 | 813 mm o. Dämm. fsv | St | MEFA | 66,1900 kg | 4250928462688 | , Material: Stahl, Materialname: S235, Oberfläche: feuerstückverzinkt, VPE: 1, Rabattgruppe: 14-143, Preiseinheit: 1, Schalldämmeinlage: ohne Dämmung, Verschluss: Mutter / Verschluss-Schraube, Sicherheitsfaktor: 1,54, min. Höhe Unterbau: 100 mm, Verschluss-Schraube: M20, Rohraußendurchmesser: 813 mm, Stärke Material: 12 mm, Breite Schellenband: 70 mm, Nennweite DN Rohr: 800 mm, Breite Unterbau: 526 mm, Länge Unterbau: 470 mm, Stärke Schellenband: 10 mm, max. Höhe Unterbau: 150 mm, zul. Last Fx: 29.59 kN, zul. Last Fy: 40 kN, zul. Last Fz stehend: 40 kN, zul. Last Fz hängend: 40 kN | Gleitschlitten A HV 100-150 70x10, 813 mm o. Dämm. fsv, Material: Stahl, Materialname: S235, Oberfläche: feuerstückverzinkt, VPE: 1, Rabattgruppe: 14-143, Preiseinheit: 1, Schalldämmeinlage: ohne Dämmung, Verschluss: Mutter / Verschluss-Schraube, Sicherheitsfaktor: 1,54, min. Höhe Unterbau: 100 mm, Verschluss-Schraube: M20, Rohraußendurchmesser: 813 mm, Stärke Material: 12 mm, Breite Schellenband: 70 mm, Nennweite DN Rohr: 800 mm, Breite Unterbau: 526 mm, Länge Unterbau: 470 mm, Stärke Schellenband: 10 mm, max. Höhe Unterbau: 150 mm, zul. Last Fx: 29.59 kN, zul. Last Fy: 40 kN, zul. Last Fz stehend: 40 kN, zul. Last Fz hängend: 40 kN, Mengeneinheit: St, Gewicht: 66,1900 kg, Fabrikat: MEFA, EAN: 4250928462688
142bfa0219 | Gleitschlitten B HV 150-200 50x5 | 219 mm o. Dämm. fsv | St | MEFA | 13,4500 kg | 4250928462695 | , Material: Stahl, Materialname: S235, Oberfläche: feuerstückverzinkt, VPE: 1, Rabattgruppe: 14-143, Preiseinheit: 1, Schalldämmeinlage: ohne Dämmung, Verschluss: Mutter / Verschluss-Schraube, Sicherheitsfaktor: 1,54, max. Höhe Unterbau: 200 mm, min. Höhe Unterbau: 150 mm, Verschluss-Schraube: M12, Rohraußendurchmesser: 219 mm, Stärke Material: 6 mm, Breite Schellenband: 50 mm, Nennweite DN Rohr: 200 mm, Breite Unterbau: 256 mm, Länge Unterbau: 270 mm, Stärke Schellenband: 5 mm, zul. Last Fx: 3.88 kN, zul. Last Fy: 20 kN, zul. Last Fz stehend: 17.05 kN, zul. Last Fz hängend: 8.52 kN | Gleitschlitten B HV 150-200 50x5, 219 mm o. Dämm. fsv, Material: Stahl, Materialname: S235, Oberfläche: feuerstückverzinkt, VPE: 1, Rabattgruppe: 14-143, Preiseinheit: 1, Schalldämmeinlage: ohne Dämmung, Verschluss: Mutter / Verschluss-Schraube, Sicherheitsfaktor: 1,54, max. Höhe Unterbau: 200 mm, min. Höhe Unterbau: 150 mm, Verschluss-Schraube: M12, Rohraußendurchmesser: 219 mm, Stärke Material: 6 mm, Breite Schellenband: 50 mm, Nennweite DN Rohr: 200 mm, Breite Unterbau: 256 mm, Länge Unterbau: 270 mm, Stärke Schellenband: 5 mm, zul. Last Fx: 3.88 kN, zul. Last Fy: 20 kN, zul. Last Fz stehend: 17.05 kN, zul. Last Fz hängend: 8.52 kN, Mengeneinheit: St, Gewicht: 13,4500 kg, Fabrikat: MEFA, EAN: 4250928462695
142bfa0225 | Gleitschlitten B HV 150-200 50x5 | 225 mm o. Dämm. fsv | St | MEFA | 13,5300 kg | 4250928462701 | , Material: Stahl, Materialname: S235, Oberfläche: feuerstückverzinkt, VPE: 1, Rabattgruppe: 14-143, Preiseinheit: 1, Schalldämmeinlage: ohne Dämmung, Verschluss: Mutter / Verschluss-Schraube, Sicherheitsfaktor: 1,54, max. Höhe Unterbau: 200 mm, min. Höhe Unterbau: 150 mm, Verschluss-Schraube: M12, Rohraußendurchmesser: 225 mm, Stärke Material: 6 mm, Breite Schellenband: 50 mm, Breite Unterbau: 256 mm, Länge Unterbau: 270 mm, Stärke Schellenband: 5 mm, zul. Last Fx: 3.84 kN, zul. Last Fy: 20 kN, zul. Last Fz stehend: 17.05 kN, zul. Last Fz hängend: 8.52 kN | Gleitschlitten B HV 150-200 50x5, 225 mm o. Dämm. fsv, Material: Stahl, Materialname: S235, Oberfläche: feuerstückverzinkt, VPE: 1, Rabattgruppe: 14-143, Preiseinheit: 1, Schalldämmeinlage: ohne Dämmung, Verschluss: Mutter / Verschluss-Schraube, Sicherheitsfaktor: 1,54, max. Höhe Unterbau: 200 mm, min. Höhe Unterbau: 150 mm, Verschluss-Schraube: M12, Rohraußendurchmesser: 225 mm, Stärke Material: 6 mm, Breite Schellenband: 50 mm, Breite Unterbau: 256 mm, Länge Unterbau: 270 mm, Stärke Schellenband: 5 mm, zul. Last Fx: 3.84 kN, zul. Last Fy: 20 kN, zul. Last Fz stehend: 17.05 kN, zul. Last Fz hängend: 8.52 kN, Mengeneinheit: St, Gewicht: 13,5300 kg, Fabrikat: MEFA, EAN: 4250928462701
142bfa0273 | Gleitschlitten B HV 150-200 50x5 | 273 mm o. Dämm. fsv | St | MEFA | 14,4900 kg | 4250928462718 | , Material: Stahl, Materialname: S235, Oberfläche: feuerstückverzinkt, VPE: 1, Rabattgruppe: 14-143, Preiseinheit: 1, Schalldämmeinlage: ohne Dämmung, Verschluss: Mutter / Verschluss-Schraube, Sicherheitsfaktor: 1,54, max. Höhe Unterbau: 200 mm, min. Höhe Unterbau: 150 mm, Verschluss-Schraube: M12, Rohraußendurchmesser: 273 mm, Stärke Material: 6 mm, Breite Schellenband: 50 mm, Nennweite DN Rohr: 250 mm, Breite Unterbau: 288 mm, Länge Unterbau: 270 mm, Stärke Schellenband: 5 mm, zul. Last Fx: 3.98 kN, zul. Last Fy: 20 kN, zul. Last Fz stehend: 17.05 kN, zul. Last Fz hängend: 8.52 kN | Gleitschlitten B HV 150-200 50x5, 273 mm o. Dämm. fsv, Material: Stahl, Materialname: S235, Oberfläche: feuerstückverzinkt, VPE: 1, Rabattgruppe: 14-143, Preiseinheit: 1, Schalldämmeinlage: ohne Dämmung, Verschluss: Mutter / Verschluss-Schraube, Sicherheitsfaktor: 1,54, max. Höhe Unterbau: 200 mm, min. Höhe Unterbau: 150 mm, Verschluss-Schraube: M12, Rohraußendurchmesser: 273 mm, Stärke Material: 6 mm, Breite Schellenband: 50 mm, Nennweite DN Rohr: 250 mm, Breite Unterbau: 288 mm, Länge Unterbau: 270 mm, Stärke Schellenband: 5 mm, zul. Last Fx: 3.98 kN, zul. Last Fy: 20 kN, zul. Last Fz stehend: 17.05 kN, zul. Last Fz hängend: 8.52 kN, Mengeneinheit: St, Gewicht: 14,4900 kg, Fabrikat: MEFA, EAN: 4250928462718
142bfa0280 | Gleitschlitten B HV 150-200 50x5 | 280 mm o. Dämm. fsv | St | MEFA | 14,5700 kg | 4250928462725 | , Material: Stahl, Materialname: S235, Oberfläche: feuerstückverzinkt, VPE: 1, Rabattgruppe: 14-143, Preiseinheit: 1, Schalldämmeinlage: ohne Dämmung, Verschluss: Mutter / Verschluss-Schraube, Sicherheitsfaktor: 1,54, max. Höhe Unterbau: 200 mm, min. Höhe Unterbau: 150 mm, Verschluss-Schraube: M12, Rohraußendurchmesser: 280 mm, Stärke Material: 6 mm, Breite Schellenband: 50 mm, Breite Unterbau: 288 mm, Länge Unterbau: 270 mm, Stärke Schellenband: 5 mm, zul. Last Fx: 3.93 kN, zul. Last Fy: 20 kN, zul. Last Fz stehend: 17.05 kN, zul. Last Fz hängend: 8.52 kN | Gleitschlitten B HV 150-200 50x5, 280 mm o. Dämm. fsv, Material: Stahl, Materialname: S235, Oberfläche: feuerstückverzinkt, VPE: 1, Rabattgruppe: 14-143, Preiseinheit: 1, Schalldämmeinlage: ohne Dämmung, Verschluss: Mutter / Verschluss-Schraube, Sicherheitsfaktor: 1,54, max. Höhe Unterbau: 200 mm, min. Höhe Unterbau: 150 mm, Verschluss-Schraube: M12, Rohraußendurchmesser: 280 mm, Stärke Material: 6 mm, Breite Schellenband: 50 mm, Breite Unterbau: 288 mm, Länge Unterbau: 270 mm, Stärke Schellenband: 5 mm, zul. Last Fx: 3.93 kN, zul. Last Fy: 20 kN, zul. Last Fz stehend: 17.05 kN, zul. Last Fz hängend: 8.52 kN, Mengeneinheit: St, Gewicht: 14,5700 kg, Fabrikat: MEFA, EAN: 4250928462725
142bfa0315 | Gleitschlitten B HV 150-200 50x5 | 315 mm o. Dämm. fsv | St | MEFA | 14,9300 kg | 4250928462732 | , Material: Stahl, Materialname: S235, Oberfläche: feuerstückverzinkt, VPE: 1, Rabattgruppe: 14-143, Preiseinheit: 1, Schalldämmeinlage: ohne Dämmung, Verschluss: Mutter / Verschluss-Schraube, Sicherheitsfaktor: 1,54, max. Höhe Unterbau: 200 mm, min. Höhe Unterbau: 150 mm, Verschluss-Schraube: M12, Rohraußendurchmesser: 315 mm, Stärke Material: 6 mm, Breite Schellenband: 50 mm, Breite Unterbau: 288 mm, Länge Unterbau: 270 mm, Stärke Schellenband: 5 mm, zul. Last Fx: 3.73 kN, zul. Last Fy: 20 kN, zul. Last Fz stehend: 17.05 kN, zul. Last Fz hängend: 8.52 kN | Gleitschlitten B HV 150-200 50x5, 315 mm o. Dämm. fsv, Material: Stahl, Materialname: S235, Oberfläche: feuerstückverzinkt, VPE: 1, Rabattgruppe: 14-143, Preiseinheit: 1, Schalldämmeinlage: ohne Dämmung, Verschluss: Mutter / Verschluss-Schraube, Sicherheitsfaktor: 1,54, max. Höhe Unterbau: 200 mm, min. Höhe Unterbau: 150 mm, Verschluss-Schraube: M12, Rohraußendurchmesser: 315 mm, Stärke Material: 6 mm, Breite Schellenband: 50 mm, Breite Unterbau: 288 mm, Länge Unterbau: 270 mm, Stärke Schellenband: 5 mm, zul. Last Fx: 3.73 kN, zul. Last Fy: 20 kN, zul. Last Fz stehend: 17.05 kN, zul. Last Fz hängend: 8.52 kN, Mengeneinheit: St, Gewicht: 14,9300 kg, Fabrikat: MEFA, EAN: 4250928462732
142bfa0324 | Gleitschlitten B HV 150-200 50x5 | 324 mm o. Dämm. fsv | St | MEFA | 15,0600 kg | 4250928462749 | , Material: Stahl, Materialname: S235, Oberfläche: feuerstückverzinkt, VPE: 1, Rabattgruppe: 14-143, Preiseinheit: 1, Schalldämmeinlage: ohne Dämmung, Verschluss: Mutter / Verschluss-Schraube, Sicherheitsfaktor: 1,54, max. Höhe Unterbau: 200 mm, min. Höhe Unterbau: 150 mm, Verschluss-Schraube: M12, Rohraußendurchmesser: 324 mm, Stärke Material: 6 mm, Breite Schellenband: 50 mm, Nennweite DN Rohr: 300 mm, Breite Unterbau: 288 mm, Länge Unterbau: 270 mm, Stärke Schellenband: 5 mm, zul. Last Fx: 3.68 kN, zul. Last Fy: 20 kN, zul. Last Fz stehend: 17.05 kN, zul. Last Fz hängend: 8.52 kN | Gleitschlitten B HV 150-200 50x5, 324 mm o. Dämm. fsv, Material: Stahl, Materialname: S235, Oberfläche: feuerstückverzinkt, VPE: 1, Rabattgruppe: 14-143, Preiseinheit: 1, Schalldämmeinlage: ohne Dämmung, Verschluss: Mutter / Verschluss-Schraube, Sicherheitsfaktor: 1,54, max. Höhe Unterbau: 200 mm, min. Höhe Unterbau: 150 mm, Verschluss-Schraube: M12, Rohraußendurchmesser: 324 mm, Stärke Material: 6 mm, Breite Schellenband: 50 mm, Nennweite DN Rohr: 300 mm, Breite Unterbau: 288 mm, Länge Unterbau: 270 mm, Stärke Schellenband: 5 mm, zul. Last Fx: 3.68 kN, zul. Last Fy: 20 kN, zul. Last Fz stehend: 17.05 kN, zul. Last Fz hängend: 8.52 kN, Mengeneinheit: St, Gewicht: 15,0600 kg, Fabrikat: MEFA, EAN: 4250928462749
142bfa0356 | Gleitschlitten B HV 150-200 50x5 | 356 mm o. Dämm. fsv | St | MEFA | 15,3600 kg | 4250928462756 | , Material: Stahl, Materialname: S235, Oberfläche: feuerstückverzinkt, VPE: 1, Rabattgruppe: 14-143, Preiseinheit: 1, Schalldämmeinlage: ohne Dämmung, Verschluss: Mutter / Verschluss-Schraube, Sicherheitsfaktor: 1,54, max. Höhe Unterbau: 200 mm, min. Höhe Unterbau: 150 mm, Verschluss-Schraube: M12, Rohraußendurchmesser: 356 mm, Stärke Material: 6 mm, Breite Schellenband: 50 mm, Breite Unterbau: 288 mm, Länge Unterbau: 270 mm, Stärke Schellenband: 5 mm, zul. Last Fx: 3.51 kN, zul. Last Fy: 20 kN, zul. Last Fz stehend: 17.05 kN, zul. Last Fz hängend: 8.52 kN | Gleitschlitten B HV 150-200 50x5, 356 mm o. Dämm. fsv, Material: Stahl, Materialname: S235, Oberfläche: feuerstückverzinkt, VPE: 1, Rabattgruppe: 14-143, Preiseinheit: 1, Schalldämmeinlage: ohne Dämmung, Verschluss: Mutter / Verschluss-Schraube, Sicherheitsfaktor: 1,54, max. Höhe Unterbau: 200 mm, min. Höhe Unterbau: 150 mm, Verschluss-Schraube: M12, Rohraußendurchmesser: 356 mm, Stärke Material: 6 mm, Breite Schellenband: 50 mm, Breite Unterbau: 288 mm, Länge Unterbau: 270 mm, Stärke Schellenband: 5 mm, zul. Last Fx: 3.51 kN, zul. Last Fy: 20 kN, zul. Last Fz stehend: 17.05 kN, zul. Last Fz hängend: 8.52 kN, Mengeneinheit: St, Gewicht: 15,3600 kg, Fabrikat: MEFA, EAN: 4250928462756
142bfa0400 | Gleitschlitten B HV 150-200 50x5 | 400 mm o. Dämm. fsv | St | MEFA | 19,5600 kg | 4250928462763 | , Material: Stahl, Materialname: S235, Oberfläche: feuerstückverzinkt, VPE: 1, Rabattgruppe: 14-143, Preiseinheit: 1, Schalldämmeinlage: ohne Dämmung, Verschluss: Mutter / Verschluss-Schraube, Sicherheitsfaktor: 1,54, max. Höhe Unterbau: 200 mm, min. Höhe Unterbau: 150 mm, Verschluss-Schraube: M12, Rohraußendurchmesser: 400 mm, Stärke Material: 8 mm, Breite Schellenband: 50 mm, Breite Unterbau: 341 mm, Länge Unterbau: 270 mm, Stärke Schellenband: 5 mm, zul. Last Fx: 6.95 kN, zul. Last Fy: 20 kN, zul. Last Fz stehend: 30.31 kN, zul. Last Fz hängend: 15.15 kN | Gleitschlitten B HV 150-200 50x5, 400 mm o. Dämm. fsv, Material: Stahl, Materialname: S235, Oberfläche: feuerstückverzinkt, VPE: 1, Rabattgruppe: 14-143, Preiseinheit: 1, Schalldämmeinlage: ohne Dämmung, Verschluss: Mutter / Verschluss-Schraube, Sicherheitsfaktor: 1,54, max. Höhe Unterbau: 200 mm, min. Höhe Unterbau: 150 mm, Verschluss-Schraube: M12, Rohraußendurchmesser: 400 mm, Stärke Material: 8 mm, Breite Schellenband: 50 mm, Breite Unterbau: 341 mm, Länge Unterbau: 270 mm, Stärke Schellenband: 5 mm, zul. Last Fx: 6.95 kN, zul. Last Fy: 20 kN, zul. Last Fz stehend: 30.31 kN, zul. Last Fz hängend: 15.15 kN, Mengeneinheit: St, Gewicht: 19,5600 kg, Fabrikat: MEFA, EAN: 4250928462763
142bfa0406 | Gleitschlitten B HV 150-200 50x5 | 406 mm o. Dämm. fsv | St | MEFA | 19,6800 kg | 4250928462770 | , Material: Stahl, Materialname: S235, Oberfläche: feuerstückverzinkt, VPE: 1, Rabattgruppe: 14-143, Preiseinheit: 1, Schalldämmeinlage: ohne Dämmung, Verschluss: Mutter / Verschluss-Schraube, Sicherheitsfaktor: 1,54, max. Höhe Unterbau: 200 mm, min. Höhe Unterbau: 150 mm, Verschluss-Schraube: M12, Rohraußendurchmesser: 406 mm, Stärke Material: 8 mm, Breite Schellenband: 50 mm, Nennweite DN Rohr: 400 mm, Breite Unterbau: 341 mm, Länge Unterbau: 270 mm, Stärke Schellenband: 5 mm, zul. Last Fx: 6.88 kN, zul. Last Fy: 20 kN, zul. Last Fz stehend: 30.31 kN, zul. Last Fz hängend: 15.15 kN | Gleitschlitten B HV 150-200 50x5, 406 mm o. Dämm. fsv, Material: Stahl, Materialname: S235, Oberfläche: feuerstückverzinkt, VPE: 1, Rabattgruppe: 14-143, Preiseinheit: 1, Schalldämmeinlage: ohne Dämmung, Verschluss: Mutter / Verschluss-Schraube, Sicherheitsfaktor: 1,54, max. Höhe Unterbau: 200 mm, min. Höhe Unterbau: 150 mm, Verschluss-Schraube: M12, Rohraußendurchmesser: 406 mm, Stärke Material: 8 mm, Breite Schellenband: 50 mm, Nennweite DN Rohr: 400 mm, Breite Unterbau: 341 mm, Länge Unterbau: 270 mm, Stärke Schellenband: 5 mm, zul. Last Fx: 6.88 kN, zul. Last Fy: 20 kN, zul. Last Fz stehend: 30.31 kN, zul. Last Fz hängend: 15.15 kN, Mengeneinheit: St, Gewicht: 19,6800 kg, Fabrikat: MEFA, EAN: 4250928462770
142bfa0450 | Gleitschlitten B HV 150-200 50x5 | 450 mm o. Dämm. fsv | St | MEFA | 20,1000 kg | 4250928462787 | , Material: Stahl, Materialname: S235, Oberfläche: feuerstückverzinkt, VPE: 1, Rabattgruppe: 14-143, Preiseinheit: 1, Schalldämmeinlage: ohne Dämmung, Verschluss: Mutter / Verschluss-Schraube, Sicherheitsfaktor: 1,54, max. Höhe Unterbau: 200 mm, min. Höhe Unterbau: 150 mm, Verschluss-Schraube: M12, Rohraußendurchmesser: 450 mm, Stärke Material: 8 mm, Breite Schellenband: 50 mm, Breite Unterbau: 341 mm, Länge Unterbau: 270 mm, Stärke Schellenband: 5 mm, zul. Last Fx: 6.51 kN, zul. Last Fy: 20 kN, zul. Last Fz stehend: 30.31 kN, zul. Last Fz hängend: 15.15 kN | Gleitschlitten B HV 150-200 50x5, 450 mm o. Dämm. fsv, Material: Stahl, Materialname: S235, Oberfläche: feuerstückverzinkt, VPE: 1, Rabattgruppe: 14-143, Preiseinheit: 1, Schalldämmeinlage: ohne Dämmung, Verschluss: Mutter / Verschluss-Schraube, Sicherheitsfaktor: 1,54, max. Höhe Unterbau: 200 mm, min. Höhe Unterbau: 150 mm, Verschluss-Schraube: M12, Rohraußendurchmesser: 450 mm, Stärke Material: 8 mm, Breite Schellenband: 50 mm, Breite Unterbau: 341 mm, Länge Unterbau: 270 mm, Stärke Schellenband: 5 mm, zul. Last Fx: 6.51 kN, zul. Last Fy: 20 kN, zul. Last Fz stehend: 30.31 kN, zul. Last Fz hängend: 15.15 kN, Mengeneinheit: St, Gewicht: 20,1000 kg, Fabrikat: MEFA, EAN: 4250928462787
142bfa0457 | Gleitschlitten B HV 150-200 50x5 | 457 mm o. Dämm. fsv | St | MEFA | 20,1500 kg | 4250928462794 | , Material: Stahl, Materialname: S235, Oberfläche: feuerstückverzinkt, VPE: 1, Rabattgruppe: 14-143, Preiseinheit: 1, Schalldämmeinlage: ohne Dämmung, Verschluss: Mutter / Verschluss-Schraube, Sicherheitsfaktor: 1,54, max. Höhe Unterbau: 200 mm, min. Höhe Unterbau: 150 mm, Verschluss-Schraube: M12, Rohraußendurchmesser: 457 mm, Stärke Material: 8 mm, Breite Schellenband: 50 mm, Nennweite DN Rohr: 450 mm, Breite Unterbau: 341 mm, Länge Unterbau: 270 mm, Stärke Schellenband: 5 mm, zul. Last Fx: 6.45 kN, zul. Last Fy: 20 kN, zul. Last Fz stehend: 30.31 kN, zul. Last Fz hängend: 15.15 kN | Gleitschlitten B HV 150-200 50x5, 457 mm o. Dämm. fsv, Material: Stahl, Materialname: S235, Oberfläche: feuerstückverzinkt, VPE: 1, Rabattgruppe: 14-143, Preiseinheit: 1, Schalldämmeinlage: ohne Dämmung, Verschluss: Mutter / Verschluss-Schraube, Sicherheitsfaktor: 1,54, max. Höhe Unterbau: 200 mm, min. Höhe Unterbau: 150 mm, Verschluss-Schraube: M12, Rohraußendurchmesser: 457 mm, Stärke Material: 8 mm, Breite Schellenband: 50 mm, Nennweite DN Rohr: 450 mm, Breite Unterbau: 341 mm, Länge Unterbau: 270 mm, Stärke Schellenband: 5 mm, zul. Last Fx: 6.45 kN, zul. Last Fy: 20 kN, zul. Last Fz stehend: 30.31 kN, zul. Last Fz hängend: 15.15 kN, Mengeneinheit: St, Gewicht: 20,1500 kg, Fabrikat: MEFA, EAN: 4250928462794
142bfa0500 | Gleitschlitten B HV 150-200 50x5 | 500 mm o. Dämm. fsv | St | MEFA | 27,4300 kg | 4250928462800 | , Material: Stahl, Materialname: S235, Oberfläche: feuerstückverzinkt, VPE: 1, Rabattgruppe: 14-143, Preiseinheit: 1, Schalldämmeinlage: ohne Dämmung, Verschluss: Mutter / Verschluss-Schraube, Sicherheitsfaktor: 1,54, max. Höhe Unterbau: 200 mm, min. Höhe Unterbau: 150 mm, Verschluss-Schraube: M12, Rohraußendurchmesser: 500 mm, Stärke Material: 8 mm, Breite Schellenband: 50 mm, Breite Unterbau: 370 mm, Länge Unterbau: 390 mm, Stärke Schellenband: 5 mm, zul. Last Fx: 9.6 kN, zul. Last Fy: 20 kN, zul. Last Fz stehend: 40 kN, zul. Last Fz hängend: 21.89 kN | Gleitschlitten B HV 150-200 50x5, 500 mm o. Dämm. fsv, Material: Stahl, Materialname: S235, Oberfläche: feuerstückverzinkt, VPE: 1, Rabattgruppe: 14-143, Preiseinheit: 1, Schalldämmeinlage: ohne Dämmung, Verschluss: Mutter / Verschluss-Schraube, Sicherheitsfaktor: 1,54, max. Höhe Unterbau: 200 mm, min. Höhe Unterbau: 150 mm, Verschluss-Schraube: M12, Rohraußendurchmesser: 500 mm, Stärke Material: 8 mm, Breite Schellenband: 50 mm, Breite Unterbau: 370 mm, Länge Unterbau: 390 mm, Stärke Schellenband: 5 mm, zul. Last Fx: 9.6 kN, zul. Last Fy: 20 kN, zul. Last Fz stehend: 40 kN, zul. Last Fz hängend: 21.89 kN, Mengeneinheit: St, Gewicht: 27,4300 kg, Fabrikat: MEFA, EAN: 4250928462800
142bfa0508 | Gleitschlitten B HV 150-200 50x5 | 508 mm o. Dämm. fsv | St | MEFA | 27,5500 kg | 4250928462817 | , Material: Stahl, Materialname: S235, Oberfläche: feuerstückverzinkt, VPE: 1, Rabattgruppe: 14-143, Preiseinheit: 1, Schalldämmeinlage: ohne Dämmung, Verschluss: Mutter / Verschluss-Schraube, Sicherheitsfaktor: 1,54, max. Höhe Unterbau: 200 mm, min. Höhe Unterbau: 150 mm, Verschluss-Schraube: M12, Rohraußendurchmesser: 508 mm, Stärke Material: 8 mm, Breite Schellenband: 50 mm, Nennweite DN Rohr: 500 mm, Breite Unterbau: 370 mm, Länge Unterbau: 390 mm, Stärke Schellenband: 5 mm, zul. Last Fx: 9.51 kN, zul. Last Fy: 20 kN, zul. Last Fz stehend: 40 kN, zul. Last Fz hängend: 21.89 kN | Gleitschlitten B HV 150-200 50x5, 508 mm o. Dämm. fsv, Material: Stahl, Materialname: S235, Oberfläche: feuerstückverzinkt, VPE: 1, Rabattgruppe: 14-143, Preiseinheit: 1, Schalldämmeinlage: ohne Dämmung, Verschluss: Mutter / Verschluss-Schraube, Sicherheitsfaktor: 1,54, max. Höhe Unterbau: 200 mm, min. Höhe Unterbau: 150 mm, Verschluss-Schraube: M12, Rohraußendurchmesser: 508 mm, Stärke Material: 8 mm, Breite Schellenband: 50 mm, Nennweite DN Rohr: 500 mm, Breite Unterbau: 370 mm, Länge Unterbau: 390 mm, Stärke Schellenband: 5 mm, zul. Last Fx: 9.51 kN, zul. Last Fy: 20 kN, zul. Last Fz stehend: 40 kN, zul. Last Fz hängend: 21.89 kN, Mengeneinheit: St, Gewicht: 27,5500 kg, Fabrikat: MEFA, EAN: 4250928462817
142bfa0610 | Gleitschlitten B HV 150-200 70x10 | 610 mm o. Dämm. fsv | St | MEFA | 52,4000 kg | 4250928462824 | , Material: Stahl, Materialname: S235, Oberfläche: feuerstückverzinkt, VPE: 1, Rabattgruppe: 14-143, Preiseinheit: 1, Schalldämmeinlage: ohne Dämmung, Verschluss: Mutter / Verschluss-Schraube, Sicherheitsfaktor: 1,54, max. Höhe Unterbau: 200 mm, min. Höhe Unterbau: 150 mm, Verschluss-Schraube: M20, Rohraußendurchmesser: 610 mm, Stärke Material: 10 mm, Breite Schellenband: 70 mm, Nennweite DN Rohr: 600 mm, Breite Unterbau: 468 mm, Länge Unterbau: 390 mm, Stärke Schellenband: 10 mm, zul. Last Fx: 16.81 kN, zul. Last Fy: 40 kN, zul. Last Fz stehend: 40 kN, zul. Last Fz hängend: 34.2 kN | Gleitschlitten B HV 150-200 70x10, 610 mm o. Dämm. fsv, Material: Stahl, Materialname: S235, Oberfläche: feuerstückverzinkt, VPE: 1, Rabattgruppe: 14-143, Preiseinheit: 1, Schalldämmeinlage: ohne Dämmung, Verschluss: Mutter / Verschluss-Schraube, Sicherheitsfaktor: 1,54, max. Höhe Unterbau: 200 mm, min. Höhe Unterbau: 150 mm, Verschluss-Schraube: M20, Rohraußendurchmesser: 610 mm, Stärke Material: 10 mm, Breite Schellenband: 70 mm, Nennweite DN Rohr: 600 mm, Breite Unterbau: 468 mm, Länge Unterbau: 390 mm, Stärke Schellenband: 10 mm, zul. Last Fx: 16.81 kN, zul. Last Fy: 40 kN, zul. Last Fz stehend: 40 kN, zul. Last Fz hängend: 34.2 kN, Mengeneinheit: St, Gewicht: 52,4000 kg, Fabrikat: MEFA, EAN: 4250928462824
142bfa0711 | Gleitschlitten B HV 150-200 70x10 | 711 mm o. Dämm. fsv | St | MEFA | 55,5600 kg | 4250928462831 | , Material: Stahl, Materialname: S235, Oberfläche: feuerstückverzinkt, VPE: 1, Rabattgruppe: 14-143, Preiseinheit: 1, Schalldämmeinlage: ohne Dämmung, Verschluss: Mutter / Verschluss-Schraube, Sicherheitsfaktor: 1,54, max. Höhe Unterbau: 200 mm, min. Höhe Unterbau: 150 mm, Verschluss-Schraube: M20, Rohraußendurchmesser: 711 mm, Stärke Material: 10 mm, Breite Schellenband: 70 mm, Nennweite DN Rohr: 700 mm, Breite Unterbau: 468 mm, Länge Unterbau: 390 mm, Stärke Schellenband: 10 mm, zul. Last Fx: 15.2 kN, zul. Last Fy: 40 kN, zul. Last Fz stehend: 40 kN, zul. Last Fz hängend: 34.2 kN | Gleitschlitten B HV 150-200 70x10, 711 mm o. Dämm. fsv, Material: Stahl, Materialname: S235, Oberfläche: feuerstückverzinkt, VPE: 1, Rabattgruppe: 14-143, Preiseinheit: 1, Schalldämmeinlage: ohne Dämmung, Verschluss: Mutter / Verschluss-Schraube, Sicherheitsfaktor: 1,54, max. Höhe Unterbau: 200 mm, min. Höhe Unterbau: 150 mm, Verschluss-Schraube: M20, Rohraußendurchmesser: 711 mm, Stärke Material: 10 mm, Breite Schellenband: 70 mm, Nennweite DN Rohr: 700 mm, Breite Unterbau: 468 mm, Länge Unterbau: 390 mm, Stärke Schellenband: 10 mm, zul. Last Fx: 15.2 kN, zul. Last Fy: 40 kN, zul. Last Fz stehend: 40 kN, zul. Last Fz hängend: 34.2 kN, Mengeneinheit: St, Gewicht: 55,5600 kg, Fabrikat: MEFA, EAN: 4250928462831
142bfa0813 | Gleitschlitten B HV 150-200 70x10 | 813 mm o. Dämm. fsv | St | MEFA | 70,9800 kg | 4250928462848 | , Material: Stahl, Materialname: S235, Oberfläche: feuerstückverzinkt, VPE: 1, Rabattgruppe: 14-143, Preiseinheit: 1, Schalldämmeinlage: ohne Dämmung, Verschluss: Mutter / Verschluss-Schraube, Sicherheitsfaktor: 1,54, max. Höhe Unterbau: 200 mm, min. Höhe Unterbau: 150 mm, Verschluss-Schraube: M20, Rohraußendurchmesser: 813 mm, Stärke Material: 12 mm, Breite Schellenband: 70 mm, Nennweite DN Rohr: 800 mm, Breite Unterbau: 526 mm, Länge Unterbau: 470 mm, Stärke Schellenband: 10 mm, zul. Last Fx: 27.03 kN, zul. Last Fy: 40 kN, zul. Last Fz stehend: 40 kN, zul. Last Fz hängend: 40 kN | Gleitschlitten B HV 150-200 70x10, 813 mm o. Dämm. fsv, Material: Stahl, Materialname: S235, Oberfläche: feuerstückverzinkt, VPE: 1, Rabattgruppe: 14-143, Preiseinheit: 1, Schalldämmeinlage: ohne Dämmung, Verschluss: Mutter / Verschluss-Schraube, Sicherheitsfaktor: 1,54, max. Höhe Unterbau: 200 mm, min. Höhe Unterbau: 150 mm, Verschluss-Schraube: M20, Rohraußendurchmesser: 813 mm, Stärke Material: 12 mm, Breite Schellenband: 70 mm, Nennweite DN Rohr: 800 mm, Breite Unterbau: 526 mm, Länge Unterbau: 470 mm, Stärke Schellenband: 10 mm, zul. Last Fx: 27.03 kN, zul. Last Fy: 40 kN, zul. Last Fz stehend: 40 kN, zul. Last Fz hängend: 40 kN, Mengeneinheit: St, Gewicht: 70,9800 kg, Fabrikat: MEFA, EAN: 4250928462848
142afb0219 | Gleitschlitten A HV 100-150 50x5 | 219 mm EPDM fsv | St | MEFA | 12,7000 kg | 4250928462855 | , Material: Stahl, Materialname: S235, Oberfläche: feuerstückverzinkt, VPE: 1, Rabattgruppe: 14-143, Preiseinheit: 1, Baustoffklasse: B2, Dämmstärke: 6 mm, max. Temperaturbeständigkeit: 100 °C, min. Temperaturbeständigkeit: -35 °C, Schalldämmeinlage: Gummi EPDM, Verschluss: Mutter / Verschluss-Schraube, Sicherheitsfaktor: 1,54, max. Höhe Unterbau: 150 mm, min. Höhe Unterbau: 100 mm, Verschluss-Schraube: M12, Rohraußendurchmesser: 219 mm, Stärke Material: 6 mm, Breite Schellenband: 50 mm, Nennweite DN Rohr: 200 mm, Breite Unterbau: 256 mm, Länge Unterbau: 270 mm, Stärke Schellenband: 5 mm, zul. Last Fx: 4.49 kN, zul. Last Fy: 5 kN, zul. Last Fz hängend mü 0,2: 8.52 kN, zul. Last Fz hängend mü 0,3: 8.52 kN, zul. Last Fz stehend mü 0,2: 17.05 kN, zul. Last Fz stehend mü 0,3: 16.67 kN | Gleitschlitten A HV 100-150 50x5, 219 mm EPDM fsv, Material: Stahl, Materialname: S235, Oberfläche: feuerstückverzinkt, VPE: 1, Rabattgruppe: 14-143, Preiseinheit: 1, Baustoffklasse: B2, Dämmstärke: 6 mm, max. Temperaturbeständigkeit: 100 °C, min. Temperaturbeständigkeit: -35 °C, Schalldämmeinlage: Gummi EPDM, Verschluss: Mutter / Verschluss-Schraube, Sicherheitsfaktor: 1,54, max. Höhe Unterbau: 150 mm, min. Höhe Unterbau: 100 mm, Verschluss-Schraube: M12, Rohraußendurchmesser: 219 mm, Stärke Material: 6 mm, Breite Schellenband: 50 mm, Nennweite DN Rohr: 200 mm, Breite Unterbau: 256 mm, Länge Unterbau: 270 mm, Stärke Schellenband: 5 mm, zul. Last Fx: 4.49 kN, zul. Last Fy: 5 kN, zul. Last Fz hängend mü 0,2: 8.52 kN, zul. Last Fz hängend mü 0,3: 8.52 kN, zul. Last Fz stehend mü 0,2: 17.05 kN, zul. Last Fz stehend mü 0,3: 16.67 kN, Mengeneinheit: St, Gewicht: 12,7000 kg, Fabrikat: MEFA, EAN: 4250928462855
142afb0225 | Gleitschlitten A HV 100-150 50x5 | 225 mm EPDM fsv | St | MEFA | 12,8000 kg | 4250928462862 | , Material: Stahl, Materialname: S235, Oberfläche: feuerstückverzinkt, VPE: 1, Rabattgruppe: 14-143, Preiseinheit: 1, Baustoffklasse: B2, Dämmstärke: 6 mm, max. Temperaturbeständigkeit: 100 °C, min. Temperaturbeständigkeit: -35 °C, Schalldämmeinlage: Gummi EPDM, Verschluss: Mutter / Verschluss-Schraube, Sicherheitsfaktor: 1,54, max. Höhe Unterbau: 150 mm, min. Höhe Unterbau: 100 mm, Verschluss-Schraube: M12, Rohraußendurchmesser: 225 mm, Stärke Material: 6 mm, Breite Schellenband: 50 mm, Breite Unterbau: 256 mm, Länge Unterbau: 270 mm, Stärke Schellenband: 5 mm, zul. Last Fx: 4.44 kN, zul. Last Fy: 5 kN, zul. Last Fz hängend mü 0,2: 8.52 kN, zul. Last Fz hängend mü 0,3: 8.52 kN, zul. Last Fz stehend mü 0,2: 17.05 kN, zul. Last Fz stehend mü 0,3: 16.67 kN | Gleitschlitten A HV 100-150 50x5, 225 mm EPDM fsv, Material: Stahl, Materialname: S235, Oberfläche: feuerstückverzinkt, VPE: 1, Rabattgruppe: 14-143, Preiseinheit: 1, Baustoffklasse: B2, Dämmstärke: 6 mm, max. Temperaturbeständigkeit: 100 °C, min. Temperaturbeständigkeit: -35 °C, Schalldämmeinlage: Gummi EPDM, Verschluss: Mutter / Verschluss-Schraube, Sicherheitsfaktor: 1,54, max. Höhe Unterbau: 150 mm, min. Höhe Unterbau: 100 mm, Verschluss-Schraube: M12, Rohraußendurchmesser: 225 mm, Stärke Material: 6 mm, Breite Schellenband: 50 mm, Breite Unterbau: 256 mm, Länge Unterbau: 270 mm, Stärke Schellenband: 5 mm, zul. Last Fx: 4.44 kN, zul. Last Fy: 5 kN, zul. Last Fz hängend mü 0,2: 8.52 kN, zul. Last Fz hängend mü 0,3: 8.52 kN, zul. Last Fz stehend mü 0,2: 17.05 kN, zul. Last Fz stehend mü 0,3: 16.67 kN, Mengeneinheit: St, Gewicht: 12,8000 kg, Fabrikat: MEFA, EAN: 4250928462862
142afb0273 | Gleitschlitten A HV 100-150 50x5 | 273 mm EPDM fsv | St | MEFA | 13,8700 kg | 4250928462879 | , Material: Stahl, Materialname: S235, Oberfläche: feuerstückverzinkt, VPE: 1, Rabattgruppe: 14-143, Preiseinheit: 1, Baustoffklasse: B2, Dämmstärke: 6 mm, max. Temperaturbeständigkeit: 100 °C, min. Temperaturbeständigkeit: -35 °C, Schalldämmeinlage: Gummi EPDM, Verschluss: Mutter / Verschluss-Schraube, Sicherheitsfaktor: 1,54, max. Höhe Unterbau: 150 mm, min. Höhe Unterbau: 100 mm, Verschluss-Schraube: M12, Rohraußendurchmesser: 273 mm, Stärke Material: 6 mm, Breite Schellenband: 50 mm, Nennweite DN Rohr: 250 mm, Breite Unterbau: 288 mm, Länge Unterbau: 270 mm, Stärke Schellenband: 5 mm, zul. Last Fx: 4.55 kN, zul. Last Fy: 5 kN, zul. Last Fz hängend mü 0,2: 8.52 kN, zul. Last Fz hängend mü 0,3: 8.52 kN, zul. Last Fz stehend mü 0,2: 17.05 kN, zul. Last Fz stehend mü 0,3: 16.67 kN | Gleitschlitten A HV 100-150 50x5, 273 mm EPDM fsv, Material: Stahl, Materialname: S235, Oberfläche: feuerstückverzinkt, VPE: 1, Rabattgruppe: 14-143, Preiseinheit: 1, Baustoffklasse: B2, Dämmstärke: 6 mm, max. Temperaturbeständigkeit: 100 °C, min. Temperaturbeständigkeit: -35 °C, Schalldämmeinlage: Gummi EPDM, Verschluss: Mutter / Verschluss-Schraube, Sicherheitsfaktor: 1,54, max. Höhe Unterbau: 150 mm, min. Höhe Unterbau: 100 mm, Verschluss-Schraube: M12, Rohraußendurchmesser: 273 mm, Stärke Material: 6 mm, Breite Schellenband: 50 mm, Nennweite DN Rohr: 250 mm, Breite Unterbau: 288 mm, Länge Unterbau: 270 mm, Stärke Schellenband: 5 mm, zul. Last Fx: 4.55 kN, zul. Last Fy: 5 kN, zul. Last Fz hängend mü 0,2: 8.52 kN, zul. Last Fz hängend mü 0,3: 8.52 kN, zul. Last Fz stehend mü 0,2: 17.05 kN, zul. Last Fz stehend mü 0,3: 16.67 kN, Mengeneinheit: St, Gewicht: 13,8700 kg, Fabrikat: MEFA, EAN: 4250928462879
142afb0280 | Gleitschlitten A HV 100-150 50x5 | 280 mm EPDM fsv | St | MEFA | 13,9700 kg | 4250928462886 | , Material: Stahl, Materialname: S235, Oberfläche: feuerstückverzinkt, VPE: 1, Rabattgruppe: 14-143, Preiseinheit: 1, Baustoffklasse: B2, Dämmstärke: 6 mm, max. Temperaturbeständigkeit: 100 °C, min. Temperaturbeständigkeit: -35 °C, Schalldämmeinlage: Gummi EPDM, Verschluss: Mutter / Verschluss-Schraube, Sicherheitsfaktor: 1,54, max. Höhe Unterbau: 150 mm, min. Höhe Unterbau: 100 mm, Verschluss-Schraube: M12, Rohraußendurchmesser: 280 mm, Stärke Material: 6 mm, Breite Schellenband: 50 mm, Breite Unterbau: 288 mm, Länge Unterbau: 270 mm, Stärke Schellenband: 5 mm, zul. Last Fx: 4.49 kN, zul. Last Fy: 5 kN, zul. Last Fz hängend mü 0,2: 8.52 kN, zul. Last Fz hängend mü 0,3: 8.52 kN, zul. Last Fz stehend mü 0,2: 17.05 kN, zul. Last Fz stehend mü 0,3: 16.67 kN | Gleitschlitten A HV 100-150 50x5, 280 mm EPDM fsv, Material: Stahl, Materialname: S235, Oberfläche: feuerstückverzinkt, VPE: 1, Rabattgruppe: 14-143, Preiseinheit: 1, Baustoffklasse: B2, Dämmstärke: 6 mm, max. Temperaturbeständigkeit: 100 °C, min. Temperaturbeständigkeit: -35 °C, Schalldämmeinlage: Gummi EPDM, Verschluss: Mutter / Verschluss-Schraube, Sicherheitsfaktor: 1,54, max. Höhe Unterbau: 150 mm, min. Höhe Unterbau: 100 mm, Verschluss-Schraube: M12, Rohraußendurchmesser: 280 mm, Stärke Material: 6 mm, Breite Schellenband: 50 mm, Breite Unterbau: 288 mm, Länge Unterbau: 270 mm, Stärke Schellenband: 5 mm, zul. Last Fx: 4.49 kN, zul. Last Fy: 5 kN, zul. Last Fz hängend mü 0,2: 8.52 kN, zul. Last Fz hängend mü 0,3: 8.52 kN, zul. Last Fz stehend mü 0,2: 17.05 kN, zul. Last Fz stehend mü 0,3: 16.67 kN, Mengeneinheit: St, Gewicht: 13,9700 kg, Fabrikat: MEFA, EAN: 4250928462886
142afb0315 | Gleitschlitten A HV 100-150 50x5 | 315 mm EPDM fsv | St | MEFA | 14,4100 kg | 4250928462893 | , Material: Stahl, Materialname: S235, Oberfläche: feuerstückverzinkt, VPE: 1, Rabattgruppe: 14-143, Preiseinheit: 1, Baustoffklasse: B2, Dämmstärke: 6 mm, max. Temperaturbeständigkeit: 100 °C, min. Temperaturbeständigkeit: -35 °C, Schalldämmeinlage: Gummi EPDM, Verschluss: Mutter / Verschluss-Schraube, Sicherheitsfaktor: 1,54, max. Höhe Unterbau: 150 mm, min. Höhe Unterbau: 100 mm, Verschluss-Schraube: M12, Rohraußendurchmesser: 315 mm, Stärke Material: 6 mm, Breite Schellenband: 50 mm, Breite Unterbau: 288 mm, Länge Unterbau: 270 mm, Stärke Schellenband: 5 mm, zul. Last Fx: 4.22 kN, zul. Last Fy: 5 kN, zul. Last Fz hängend mü 0,2: 8.52 kN, zul. Last Fz hängend mü 0,3: 8.52 kN, zul. Last Fz stehend mü 0,2: 17.05 kN, zul. Last Fz stehend mü 0,3: 16.67 kN | Gleitschlitten A HV 100-150 50x5, 315 mm EPDM fsv, Material: Stahl, Materialname: S235, Oberfläche: feuerstückverzinkt, VPE: 1, Rabattgruppe: 14-143, Preiseinheit: 1, Baustoffklasse: B2, Dämmstärke: 6 mm, max. Temperaturbeständigkeit: 100 °C, min. Temperaturbeständigkeit: -35 °C, Schalldämmeinlage: Gummi EPDM, Verschluss: Mutter / Verschluss-Schraube, Sicherheitsfaktor: 1,54, max. Höhe Unterbau: 150 mm, min. Höhe Unterbau: 100 mm, Verschluss-Schraube: M12, Rohraußendurchmesser: 315 mm, Stärke Material: 6 mm, Breite Schellenband: 50 mm, Breite Unterbau: 288 mm, Länge Unterbau: 270 mm, Stärke Schellenband: 5 mm, zul. Last Fx: 4.22 kN, zul. Last Fy: 5 kN, zul. Last Fz hängend mü 0,2: 8.52 kN, zul. Last Fz hängend mü 0,3: 8.52 kN, zul. Last Fz stehend mü 0,2: 17.05 kN, zul. Last Fz stehend mü 0,3: 16.67 kN, Mengeneinheit: St, Gewicht: 14,4100 kg, Fabrikat: MEFA, EAN: 4250928462893
142afb0324 | Gleitschlitten A HV 100-150 50x5 | 324 mm EPDM fsv | St | MEFA | 14,5500 kg | 4250928462909 | , Material: Stahl, Materialname: S235, Oberfläche: feuerstückverzinkt, VPE: 1, Rabattgruppe: 14-143, Preiseinheit: 1, Baustoffklasse: B2, Dämmstärke: 6 mm, max. Temperaturbeständigkeit: 100 °C, min. Temperaturbeständigkeit: -35 °C, Schalldämmeinlage: Gummi EPDM, Verschluss: Mutter / Verschluss-Schraube, Sicherheitsfaktor: 1,54, max. Höhe Unterbau: 150 mm, min. Höhe Unterbau: 100 mm, Verschluss-Schraube: M12, Rohraußendurchmesser: 324 mm, Stärke Material: 6 mm, Breite Schellenband: 50 mm, Nennweite DN Rohr: 300 mm, Breite Unterbau: 288 mm, Länge Unterbau: 270 mm, Stärke Schellenband: 5 mm, zul. Last Fx: 4.15 kN, zul. Last Fy: 5 kN, zul. Last Fz hängend mü 0,2: 8.52 kN, zul. Last Fz hängend mü 0,3: 8.52 kN, zul. Last Fz stehend mü 0,2: 17.05 kN, zul. Last Fz stehend mü 0,3: 16.67 kN | Gleitschlitten A HV 100-150 50x5, 324 mm EPDM fsv, Material: Stahl, Materialname: S235, Oberfläche: feuerstückverzinkt, VPE: 1, Rabattgruppe: 14-143, Preiseinheit: 1, Baustoffklasse: B2, Dämmstärke: 6 mm, max. Temperaturbeständigkeit: 100 °C, min. Temperaturbeständigkeit: -35 °C, Schalldämmeinlage: Gummi EPDM, Verschluss: Mutter / Verschluss-Schraube, Sicherheitsfaktor: 1,54, max. Höhe Unterbau: 150 mm, min. Höhe Unterbau: 100 mm, Verschluss-Schraube: M12, Rohraußendurchmesser: 324 mm, Stärke Material: 6 mm, Breite Schellenband: 50 mm, Nennweite DN Rohr: 300 mm, Breite Unterbau: 288 mm, Länge Unterbau: 270 mm, Stärke Schellenband: 5 mm, zul. Last Fx: 4.15 kN, zul. Last Fy: 5 kN, zul. Last Fz hängend mü 0,2: 8.52 kN, zul. Last Fz hängend mü 0,3: 8.52 kN, zul. Last Fz stehend mü 0,2: 17.05 kN, zul. Last Fz stehend mü 0,3: 16.67 kN, Mengeneinheit: St, Gewicht: 14,5500 kg, Fabrikat: MEFA, EAN: 4250928462909
142afb0356 | Gleitschlitten A HV 100-150 50x5 | 356 mm EPDM fsv | St | MEFA | 14,9100 kg | 4250928462916 | , Material: Stahl, Materialname: S235, Oberfläche: feuerstückverzinkt, VPE: 1, Rabattgruppe: 14-143, Preiseinheit: 1, Baustoffklasse: B2, Dämmstärke: 6 mm, max. Temperaturbeständigkeit: 100 °C, min. Temperaturbeständigkeit: -35 °C, Schalldämmeinlage: Gummi EPDM, Verschluss: Mutter / Verschluss-Schraube, Sicherheitsfaktor: 1,54, max. Höhe Unterbau: 150 mm, min. Höhe Unterbau: 100 mm, Verschluss-Schraube: M12, Rohraußendurchmesser: 356 mm, Stärke Material: 6 mm, Breite Schellenband: 50 mm, Breite Unterbau: 288 mm, Länge Unterbau: 270 mm, Stärke Schellenband: 5 mm, zul. Last Fx: 3.94 kN, zul. Last Fy: 5 kN, zul. Last Fz hängend mü 0,2: 8.52 kN, zul. Last Fz hängend mü 0,3: 8.52 kN, zul. Last Fz stehend mü 0,2: 17.05 kN, zul. Last Fz stehend mü 0,3: 16.67 kN | Gleitschlitten A HV 100-150 50x5, 356 mm EPDM fsv, Material: Stahl, Materialname: S235, Oberfläche: feuerstückverzinkt, VPE: 1, Rabattgruppe: 14-143, Preiseinheit: 1, Baustoffklasse: B2, Dämmstärke: 6 mm, max. Temperaturbeständigkeit: 100 °C, min. Temperaturbeständigkeit: -35 °C, Schalldämmeinlage: Gummi EPDM, Verschluss: Mutter / Verschluss-Schraube, Sicherheitsfaktor: 1,54, max. Höhe Unterbau: 150 mm, min. Höhe Unterbau: 100 mm, Verschluss-Schraube: M12, Rohraußendurchmesser: 356 mm, Stärke Material: 6 mm, Breite Schellenband: 50 mm, Breite Unterbau: 288 mm, Länge Unterbau: 270 mm, Stärke Schellenband: 5 mm, zul. Last Fx: 3.94 kN, zul. Last Fy: 5 kN, zul. Last Fz hängend mü 0,2: 8.52 kN, zul. Last Fz hängend mü 0,3: 8.52 kN, zul. Last Fz stehend mü 0,2: 17.05 kN, zul. Last Fz stehend mü 0,3: 16.67 kN, Mengeneinheit: St, Gewicht: 14,9100 kg, Fabrikat: MEFA, EAN: 4250928462916
142afb0400 | Gleitschlitten A HV 100-150 50x5 | 400 mm EPDM fsv | St | MEFA | 18,7600 kg | 4250928462923 | , Material: Stahl, Materialname: S235, Oberfläche: feuerstückverzinkt, VPE: 1, Rabattgruppe: 14-143, Preiseinheit: 1, Baustoffklasse: B2, Dämmstärke: 6 mm, max. Temperaturbeständigkeit: 100 °C, min. Temperaturbeständigkeit: -35 °C, Schalldämmeinlage: Gummi EPDM, Verschluss: Mutter / Verschluss-Schraube, Sicherheitsfaktor: 1,54, max. Höhe Unterbau: 150 mm, min. Höhe Unterbau: 100 mm, Verschluss-Schraube: M12, Rohraußendurchmesser: 400 mm, Stärke Material: 8 mm, Breite Schellenband: 50 mm, Breite Unterbau: 341 mm, Länge Unterbau: 270 mm, Stärke Schellenband: 5 mm, zul. Last Fx: 7.75 kN, zul. Last Fy: 5 kN, zul. Last Fz hängend mü 0,2: 15.15 kN, zul. Last Fz hängend mü 0,3: 15.15 kN, zul. Last Fz stehend mü 0,2: 25 kN, zul. Last Fz stehend mü 0,3: 16.67 kN | Gleitschlitten A HV 100-150 50x5, 400 mm EPDM fsv, Material: Stahl, Materialname: S235, Oberfläche: feuerstückverzinkt, VPE: 1, Rabattgruppe: 14-143, Preiseinheit: 1, Baustoffklasse: B2, Dämmstärke: 6 mm, max. Temperaturbeständigkeit: 100 °C, min. Temperaturbeständigkeit: -35 °C, Schalldämmeinlage: Gummi EPDM, Verschluss: Mutter / Verschluss-Schraube, Sicherheitsfaktor: 1,54, max. Höhe Unterbau: 150 mm, min. Höhe Unterbau: 100 mm, Verschluss-Schraube: M12, Rohraußendurchmesser: 400 mm, Stärke Material: 8 mm, Breite Schellenband: 50 mm, Breite Unterbau: 341 mm, Länge Unterbau: 270 mm, Stärke Schellenband: 5 mm, zul. Last Fx: 7.75 kN, zul. Last Fy: 5 kN, zul. Last Fz hängend mü 0,2: 15.15 kN, zul. Last Fz hängend mü 0,3: 15.15 kN, zul. Last Fz stehend mü 0,2: 25 kN, zul. Last Fz stehend mü 0,3: 16.67 kN, Mengeneinheit: St, Gewicht: 18,7600 kg, Fabrikat: MEFA, EAN: 4250928462923
142afb0406 | Gleitschlitten A HV 100-150 50x5 | 406 mm EPDM fsv | St | MEFA | 18,9200 kg | 4250928462930 | , Material: Stahl, Materialname: S235, Oberfläche: feuerstückverzinkt, VPE: 1, Rabattgruppe: 14-143, Preiseinheit: 1, Baustoffklasse: B2, Dämmstärke: 6 mm, max. Temperaturbeständigkeit: 100 °C, min. Temperaturbeständigkeit: -35 °C, Schalldämmeinlage: Gummi EPDM, Verschluss: Mutter / Verschluss-Schraube, Sicherheitsfaktor: 1,54, max. Höhe Unterbau: 150 mm, min. Höhe Unterbau: 100 mm, Verschluss-Schraube: M12, Rohraußendurchmesser: 406 mm, Stärke Material: 8 mm, Breite Schellenband: 50 mm, Nennweite DN Rohr: 400 mm, Breite Unterbau: 341 mm, Länge Unterbau: 270 mm, Stärke Schellenband: 5 mm, zul. Last Fx: 7.68 kN, zul. Last Fy: 5 kN, zul. Last Fz hängend mü 0,2: 15.15 kN, zul. Last Fz hängend mü 0,3: 15.15 kN, zul. Last Fz stehend mü 0,2: 25 kN, zul. Last Fz stehend mü 0,3: 16.67 kN | Gleitschlitten A HV 100-150 50x5, 406 mm EPDM fsv, Material: Stahl, Materialname: S235, Oberfläche: feuerstückverzinkt, VPE: 1, Rabattgruppe: 14-143, Preiseinheit: 1, Baustoffklasse: B2, Dämmstärke: 6 mm, max. Temperaturbeständigkeit: 100 °C, min. Temperaturbeständigkeit: -35 °C, Schalldämmeinlage: Gummi EPDM, Verschluss: Mutter / Verschluss-Schraube, Sicherheitsfaktor: 1,54, max. Höhe Unterbau: 150 mm, min. Höhe Unterbau: 100 mm, Verschluss-Schraube: M12, Rohraußendurchmesser: 406 mm, Stärke Material: 8 mm, Breite Schellenband: 50 mm, Nennweite DN Rohr: 400 mm, Breite Unterbau: 341 mm, Länge Unterbau: 270 mm, Stärke Schellenband: 5 mm, zul. Last Fx: 7.68 kN, zul. Last Fy: 5 kN, zul. Last Fz hängend mü 0,2: 15.15 kN, zul. Last Fz hängend mü 0,3: 15.15 kN, zul. Last Fz stehend mü 0,2: 25 kN, zul. Last Fz stehend mü 0,3: 16.67 kN, Mengeneinheit: St, Gewicht: 18,9200 kg, Fabrikat: MEFA, EAN: 4250928462930
142afb0450 | Gleitschlitten A HV 100-150 50x5 | 450 mm EPDM fsv | St | MEFA | 19,4300 kg | 4250928462947 | , Material: Stahl, Materialname: S235, Oberfläche: feuerstückverzinkt, VPE: 1, Rabattgruppe: 14-143, Preiseinheit: 1, Baustoffklasse: B2, Dämmstärke: 6 mm, max. Temperaturbeständigkeit: 100 °C, min. Temperaturbeständigkeit: -35 °C, Schalldämmeinlage: Gummi EPDM, Verschluss: Mutter / Verschluss-Schraube, Sicherheitsfaktor: 1,54, max. Höhe Unterbau: 150 mm, min. Höhe Unterbau: 100 mm, Verschluss-Schraube: M12, Rohraußendurchmesser: 450 mm, Stärke Material: 8 mm, Breite Schellenband: 50 mm, Breite Unterbau: 341 mm, Länge Unterbau: 270 mm, Stärke Schellenband: 5 mm, zul. Last Fx: 7.21 kN, zul. Last Fy: 5 kN, zul. Last Fz hängend mü 0,2: 15.15 kN, zul. Last Fz hängend mü 0,3: 15.15 kN, zul. Last Fz stehend mü 0,2: 25 kN, zul. Last Fz stehend mü 0,3: 16.67 kN | Gleitschlitten A HV 100-150 50x5, 450 mm EPDM fsv, Material: Stahl, Materialname: S235, Oberfläche: feuerstückverzinkt, VPE: 1, Rabattgruppe: 14-143, Preiseinheit: 1, Baustoffklasse: B2, Dämmstärke: 6 mm, max. Temperaturbeständigkeit: 100 °C, min. Temperaturbeständigkeit: -35 °C, Schalldämmeinlage: Gummi EPDM, Verschluss: Mutter / Verschluss-Schraube, Sicherheitsfaktor: 1,54, max. Höhe Unterbau: 150 mm, min. Höhe Unterbau: 100 mm, Verschluss-Schraube: M12, Rohraußendurchmesser: 450 mm, Stärke Material: 8 mm, Breite Schellenband: 50 mm, Breite Unterbau: 341 mm, Länge Unterbau: 270 mm, Stärke Schellenband: 5 mm, zul. Last Fx: 7.21 kN, zul. Last Fy: 5 kN, zul. Last Fz hängend mü 0,2: 15.15 kN, zul. Last Fz hängend mü 0,3: 15.15 kN, zul. Last Fz stehend mü 0,2: 25 kN, zul. Last Fz stehend mü 0,3: 16.67 kN, Mengeneinheit: St, Gewicht: 19,4300 kg, Fabrikat: MEFA, EAN: 4250928462947
142afb0457 | Gleitschlitten A HV 100-150 50x5 | 457 mm EPDM fsv | St | MEFA | 19,7500 kg | 4250928462954 | , Material: Stahl, Materialname: S235, Oberfläche: feuerstückverzinkt, VPE: 1, Rabattgruppe: 14-143, Preiseinheit: 1, Baustoffklasse: B2, Dämmstärke: 6 mm, max. Temperaturbeständigkeit: 100 °C, min. Temperaturbeständigkeit: -35 °C, Schalldämmeinlage: Gummi EPDM, Verschluss: Mutter / Verschluss-Schraube, Sicherheitsfaktor: 1,54, max. Höhe Unterbau: 150 mm, min. Höhe Unterbau: 100 mm, Verschluss-Schraube: M12, Rohraußendurchmesser: 457 mm, Stärke Material: 8 mm, Breite Schellenband: 50 mm, Nennweite DN Rohr: 450 mm, Breite Unterbau: 341 mm, Länge Unterbau: 270 mm, Stärke Schellenband: 5 mm, zul. Last Fx: 7.14 kN, zul. Last Fy: 5 kN, zul. Last Fz hängend mü 0,2: 15.15 kN, zul. Last Fz hängend mü 0,3: 15.15 kN, zul. Last Fz stehend mü 0,2: 25 kN, zul. Last Fz stehend mü 0,3: 16.67 kN | Gleitschlitten A HV 100-150 50x5, 457 mm EPDM fsv, Material: Stahl, Materialname: S235, Oberfläche: feuerstückverzinkt, VPE: 1, Rabattgruppe: 14-143, Preiseinheit: 1, Baustoffklasse: B2, Dämmstärke: 6 mm, max. Temperaturbeständigkeit: 100 °C, min. Temperaturbeständigkeit: -35 °C, Schalldämmeinlage: Gummi EPDM, Verschluss: Mutter / Verschluss-Schraube, Sicherheitsfaktor: 1,54, max. Höhe Unterbau: 150 mm, min. Höhe Unterbau: 100 mm, Verschluss-Schraube: M12, Rohraußendurchmesser: 457 mm, Stärke Material: 8 mm, Breite Schellenband: 50 mm, Nennweite DN Rohr: 450 mm, Breite Unterbau: 341 mm, Länge Unterbau: 270 mm, Stärke Schellenband: 5 mm, zul. Last Fx: 7.14 kN, zul. Last Fy: 5 kN, zul. Last Fz hängend mü 0,2: 15.15 kN, zul. Last Fz hängend mü 0,3: 15.15 kN, zul. Last Fz stehend mü 0,2: 25 kN, zul. Last Fz stehend mü 0,3: 16.67 kN, Mengeneinheit: St, Gewicht: 19,7500 kg, Fabrikat: MEFA, EAN: 4250928462954
142afb0500 | Gleitschlitten A HV 100-150 50x5 | 500 mm EPDM fsv | St | MEFA | 26,1700 kg | 4250928462961 | , Material: Stahl, Materialname: S235, Oberfläche: feuerstückverzinkt, VPE: 1, Rabattgruppe: 14-143, Preiseinheit: 1, Baustoffklasse: B2, Dämmstärke: 6 mm, max. Temperaturbeständigkeit: 100 °C, min. Temperaturbeständigkeit: -35 °C, Schalldämmeinlage: Gummi EPDM, Verschluss: Mutter / Verschluss-Schraube, Sicherheitsfaktor: 1,54, max. Höhe Unterbau: 150 mm, min. Höhe Unterbau: 100 mm, Verschluss-Schraube: M12, Rohraußendurchmesser: 500 mm, Stärke Material: 8 mm, Breite Schellenband: 50 mm, Breite Unterbau: 370 mm, Länge Unterbau: 390 mm, Stärke Schellenband: 5 mm, zul. Last Fx: 10.56 kN, zul. Last Fy: 5 kN, zul. Last Fz hängend mü 0,2: 21.89 kN, zul. Last Fz hängend mü 0,3: 16.67 kN, zul. Last Fz stehend mü 0,2: 25 kN, zul. Last Fz stehend mü 0,3: 16.67 kN | Gleitschlitten A HV 100-150 50x5, 500 mm EPDM fsv, Material: Stahl, Materialname: S235, Oberfläche: feuerstückverzinkt, VPE: 1, Rabattgruppe: 14-143, Preiseinheit: 1, Baustoffklasse: B2, Dämmstärke: 6 mm, max. Temperaturbeständigkeit: 100 °C, min. Temperaturbeständigkeit: -35 °C, Schalldämmeinlage: Gummi EPDM, Verschluss: Mutter / Verschluss-Schraube, Sicherheitsfaktor: 1,54, max. Höhe Unterbau: 150 mm, min. Höhe Unterbau: 100 mm, Verschluss-Schraube: M12, Rohraußendurchmesser: 500 mm, Stärke Material: 8 mm, Breite Schellenband: 50 mm, Breite Unterbau: 370 mm, Länge Unterbau: 390 mm, Stärke Schellenband: 5 mm, zul. Last Fx: 10.56 kN, zul. Last Fy: 5 kN, zul. Last Fz hängend mü 0,2: 21.89 kN, zul. Last Fz hängend mü 0,3: 16.67 kN, zul. Last Fz stehend mü 0,2: 25 kN, zul. Last Fz stehend mü 0,3: 16.67 kN, Mengeneinheit: St, Gewicht: 26,1700 kg, Fabrikat: MEFA, EAN: 4250928462961
142afb0508 | Gleitschlitten A HV 100-150 50x5 | 508 mm EPDM fsv | St | MEFA | 26,2900 kg | 4250928462978 | , Material: Stahl, Materialname: S235, Oberfläche: feuerstückverzinkt, VPE: 1, Rabattgruppe: 14-143, Preiseinheit: 1, Baustoffklasse: B2, Dämmstärke: 6 mm, max. Temperaturbeständigkeit: 100 °C, min. Temperaturbeständigkeit: -35 °C, Schalldämmeinlage: Gummi EPDM, Verschluss: Mutter / Verschluss-Schraube, Sicherheitsfaktor: 1,54, max. Höhe Unterbau: 150 mm, min. Höhe Unterbau: 100 mm, Verschluss-Schraube: M12, Rohraußendurchmesser: 508 mm, Stärke Material: 8 mm, Breite Schellenband: 50 mm, Nennweite DN Rohr: 500 mm, Breite Unterbau: 370 mm, Länge Unterbau: 390 mm, Stärke Schellenband: 5 mm, zul. Last Fx: 10.45 kN, zul. Last Fy: 5 kN, zul. Last Fz hängend mü 0,2: 21.89 kN, zul. Last Fz hängend mü 0,3: 16.67 kN, zul. Last Fz stehend mü 0,2: 25 kN, zul. Last Fz stehend mü 0,3: 16.67 kN | Gleitschlitten A HV 100-150 50x5, 508 mm EPDM fsv, Material: Stahl, Materialname: S235, Oberfläche: feuerstückverzinkt, VPE: 1, Rabattgruppe: 14-143, Preiseinheit: 1, Baustoffklasse: B2, Dämmstärke: 6 mm, max. Temperaturbeständigkeit: 100 °C, min. Temperaturbeständigkeit: -35 °C, Schalldämmeinlage: Gummi EPDM, Verschluss: Mutter / Verschluss-Schraube, Sicherheitsfaktor: 1,54, max. Höhe Unterbau: 150 mm, min. Höhe Unterbau: 100 mm, Verschluss-Schraube: M12, Rohraußendurchmesser: 508 mm, Stärke Material: 8 mm, Breite Schellenband: 50 mm, Nennweite DN Rohr: 500 mm, Breite Unterbau: 370 mm, Länge Unterbau: 390 mm, Stärke Schellenband: 5 mm, zul. Last Fx: 10.45 kN, zul. Last Fy: 5 kN, zul. Last Fz hängend mü 0,2: 21.89 kN, zul. Last Fz hängend mü 0,3: 16.67 kN, zul. Last Fz stehend mü 0,2: 25 kN, zul. Last Fz stehend mü 0,3: 16.67 kN, Mengeneinheit: St, Gewicht: 26,2900 kg, Fabrikat: MEFA, EAN: 4250928462978
142afb0610 | Gleitschlitten A HV 100-150 70x10 | 610 mm EPDM fsv | St | MEFA | 52,4000 kg | 4250928462985 | , Material: Stahl, Materialname: S235, Oberfläche: feuerstückverzinkt, VPE: 1, Rabattgruppe: 14-143, Preiseinheit: 1, Baustoffklasse: B2, Dämmstärke: 6 mm, max. Temperaturbeständigkeit: 100 °C, min. Temperaturbeständigkeit: -35 °C, Schalldämmeinlage: Gummi EPDM, Verschluss: Mutter / Verschluss-Schraube, Sicherheitsfaktor: 1,54, max. Höhe Unterbau: 150 mm, min. Höhe Unterbau: 100 mm, Verschluss-Schraube: M20, Rohraußendurchmesser: 610 mm, Stärke Material: 10 mm, Breite Schellenband: 70 mm, Nennweite DN Rohr: 600 mm, Breite Unterbau: 468 mm, Länge Unterbau: 390 mm, Stärke Schellenband: 10 mm, zul. Last Fx: 18.05 kN, zul. Last Fy: 5 kN, zul. Last Fz hängend mü 0,2: 25 kN, zul. Last Fz hängend mü 0,3: 16.67 kN, zul. Last Fz stehend mü 0,2: 25 kN, zul. Last Fz stehend mü 0,3: 16.67 kN | Gleitschlitten A HV 100-150 70x10, 610 mm EPDM fsv, Material: Stahl, Materialname: S235, Oberfläche: feuerstückverzinkt, VPE: 1, Rabattgruppe: 14-143, Preiseinheit: 1, Baustoffklasse: B2, Dämmstärke: 6 mm, max. Temperaturbeständigkeit: 100 °C, min. Temperaturbeständigkeit: -35 °C, Schalldämmeinlage: Gummi EPDM, Verschluss: Mutter / Verschluss-Schraube, Sicherheitsfaktor: 1,54, max. Höhe Unterbau: 150 mm, min. Höhe Unterbau: 100 mm, Verschluss-Schraube: M20, Rohraußendurchmesser: 610 mm, Stärke Material: 10 mm, Breite Schellenband: 70 mm, Nennweite DN Rohr: 600 mm, Breite Unterbau: 468 mm, Länge Unterbau: 390 mm, Stärke Schellenband: 10 mm, zul. Last Fx: 18.05 kN, zul. Last Fy: 5 kN, zul. Last Fz hängend mü 0,2: 25 kN, zul. Last Fz hängend mü 0,3: 16.67 kN, zul. Last Fz stehend mü 0,2: 25 kN, zul. Last Fz stehend mü 0,3: 16.67 kN, Mengeneinheit: St, Gewicht: 52,4000 kg, Fabrikat: MEFA, EAN: 4250928462985
142afb0711 | Gleitschlitten A HV 100-150 70x10 | 711 mm EPDM fsv | St | MEFA | 55,9200 kg | 4250928462992 | , Material: Stahl, Materialname: S235, Oberfläche: feuerstückverzinkt, VPE: 1, Rabattgruppe: 14-143, Preiseinheit: 1, Baustoffklasse: B2, Dämmstärke: 6 mm, max. Temperaturbeständigkeit: 100 °C, min. Temperaturbeständigkeit: -35 °C, Schalldämmeinlage: Gummi EPDM, Verschluss: Mutter / Verschluss-Schraube, Sicherheitsfaktor: 1,54, max. Höhe Unterbau: 150 mm, min. Höhe Unterbau: 100 mm, Verschluss-Schraube: M20, Rohraußendurchmesser: 711 mm, Stärke Material: 10 mm, Breite Schellenband: 70 mm, Nennweite DN Rohr: 700 mm, Breite Unterbau: 468 mm, Länge Unterbau: 390 mm, Stärke Schellenband: 10 mm, zul. Last Fx: 16.2 kN, zul. Last Fy: 5 kN, zul. Last Fz hängend mü 0,2: 25 kN, zul. Last Fz hängend mü 0,3: 16.67 kN, zul. Last Fz stehend mü 0,2: 25 kN, zul. Last Fz stehend mü 0,3: 16.67 kN | Gleitschlitten A HV 100-150 70x10, 711 mm EPDM fsv, Material: Stahl, Materialname: S235, Oberfläche: feuerstückverzinkt, VPE: 1, Rabattgruppe: 14-143, Preiseinheit: 1, Baustoffklasse: B2, Dämmstärke: 6 mm, max. Temperaturbeständigkeit: 100 °C, min. Temperaturbeständigkeit: -35 °C, Schalldämmeinlage: Gummi EPDM, Verschluss: Mutter / Verschluss-Schraube, Sicherheitsfaktor: 1,54, max. Höhe Unterbau: 150 mm, min. Höhe Unterbau: 100 mm, Verschluss-Schraube: M20, Rohraußendurchmesser: 711 mm, Stärke Material: 10 mm, Breite Schellenband: 70 mm, Nennweite DN Rohr: 700 mm, Breite Unterbau: 468 mm, Länge Unterbau: 390 mm, Stärke Schellenband: 10 mm, zul. Last Fx: 16.2 kN, zul. Last Fy: 5 kN, zul. Last Fz hängend mü 0,2: 25 kN, zul. Last Fz hängend mü 0,3: 16.67 kN, zul. Last Fz stehend mü 0,2: 25 kN, zul. Last Fz stehend mü 0,3: 16.67 kN, Mengeneinheit: St, Gewicht: 55,9200 kg, Fabrikat: MEFA, EAN: 4250928462992
142afb0813 | Gleitschlitten A HV 100-150 70x10 | 813 mm EPDM fsv | St | MEFA | 70,5400 kg | 4250928463005 | , Material: Stahl, Materialname: S235, Oberfläche: feuerstückverzinkt, VPE: 1, Rabattgruppe: 14-143, Preiseinheit: 1, Baustoffklasse: B2, Dämmstärke: 6 mm, max. Temperaturbeständigkeit: 100 °C, min. Temperaturbeständigkeit: -35 °C, Schalldämmeinlage: Gummi EPDM, Verschluss: Mutter / Verschluss-Schraube, Sicherheitsfaktor: 1,54, max. Höhe Unterbau: 150 mm, min. Höhe Unterbau: 100 mm, Verschluss-Schraube: M20, Rohraußendurchmesser: 813 mm, Stärke Material: 12 mm, Breite Schellenband: 70 mm, Nennweite DN Rohr: 800 mm, Breite Unterbau: 526 mm, Länge Unterbau: 470 mm, Stärke Schellenband: 10 mm, zul. Last Fx: 28.64 kN, zul. Last Fy: 5 kN, zul. Last Fz hängend mü 0,2: 25 kN, zul. Last Fz hängend mü 0,3: 16.67 kN, zul. Last Fz stehend mü 0,2: 25 kN, zul. Last Fz stehend mü 0,3: 16.67 kN | Gleitschlitten A HV 100-150 70x10, 813 mm EPDM fsv, Material: Stahl, Materialname: S235, Oberfläche: feuerstückverzinkt, VPE: 1, Rabattgruppe: 14-143, Preiseinheit: 1, Baustoffklasse: B2, Dämmstärke: 6 mm, max. Temperaturbeständigkeit: 100 °C, min. Temperaturbeständigkeit: -35 °C, Schalldämmeinlage: Gummi EPDM, Verschluss: Mutter / Verschluss-Schraube, Sicherheitsfaktor: 1,54, max. Höhe Unterbau: 150 mm, min. Höhe Unterbau: 100 mm, Verschluss-Schraube: M20, Rohraußendurchmesser: 813 mm, Stärke Material: 12 mm, Breite Schellenband: 70 mm, Nennweite DN Rohr: 800 mm, Breite Unterbau: 526 mm, Länge Unterbau: 470 mm, Stärke Schellenband: 10 mm, zul. Last Fx: 28.64 kN, zul. Last Fy: 5 kN, zul. Last Fz hängend mü 0,2: 25 kN, zul. Last Fz hängend mü 0,3: 16.67 kN, zul. Last Fz stehend mü 0,2: 25 kN, zul. Last Fz stehend mü 0,3: 16.67 kN, Mengeneinheit: St, Gewicht: 70,5400 kg, Fabrikat: MEFA, EAN: 4250928463005
142bfb0219 | Gleitschlitten B HV 150-200 50x5 | 219 mm EPDM fsv | St | MEFA | 14,1100 kg | 4250928463012 | , Material: Stahl, Materialname: S235, Oberfläche: feuerstückverzinkt, VPE: 1, Rabattgruppe: 14-143, Preiseinheit: 1, Baustoffklasse: B2, Dämmstärke: 6 mm, max. Temperaturbeständigkeit: 100 °C, min. Temperaturbeständigkeit: -35 °C, Schalldämmeinlage: Gummi EPDM, Verschluss: Mutter / Verschluss-Schraube, Sicherheitsfaktor: 1,54, max. Höhe Unterbau: 200 mm, min. Höhe Unterbau: 150 mm, Verschluss-Schraube: M12, Rohraußendurchmesser: 219 mm, Stärke Material: 6 mm, Breite Schellenband: 50 mm, Nennweite DN Rohr: 200 mm, Breite Unterbau: 256 mm, Länge Unterbau: 270 mm, Stärke Schellenband: 5 mm, zul. Last Fx: 3.72 kN, zul. Last Fy: 5 kN, zul. Last Fz hängend mü 0,2: 8.52 kN, zul. Last Fz hängend mü 0,3: 8.52 kN, zul. Last Fz stehend mü 0,2: 17.05 kN, zul. Last Fz stehend mü 0,3: 16.67 kN | Gleitschlitten B HV 150-200 50x5, 219 mm EPDM fsv, Material: Stahl, Materialname: S235, Oberfläche: feuerstückverzinkt, VPE: 1, Rabattgruppe: 14-143, Preiseinheit: 1, Baustoffklasse: B2, Dämmstärke: 6 mm, max. Temperaturbeständigkeit: 100 °C, min. Temperaturbeständigkeit: -35 °C, Schalldämmeinlage: Gummi EPDM, Verschluss: Mutter / Verschluss-Schraube, Sicherheitsfaktor: 1,54, max. Höhe Unterbau: 200 mm, min. Höhe Unterbau: 150 mm, Verschluss-Schraube: M12, Rohraußendurchmesser: 219 mm, Stärke Material: 6 mm, Breite Schellenband: 50 mm, Nennweite DN Rohr: 200 mm, Breite Unterbau: 256 mm, Länge Unterbau: 270 mm, Stärke Schellenband: 5 mm, zul. Last Fx: 3.72 kN, zul. Last Fy: 5 kN, zul. Last Fz hängend mü 0,2: 8.52 kN, zul. Last Fz hängend mü 0,3: 8.52 kN, zul. Last Fz stehend mü 0,2: 17.05 kN, zul. Last Fz stehend mü 0,3: 16.67 kN, Mengeneinheit: St, Gewicht: 14,1100 kg, Fabrikat: MEFA, EAN: 4250928463012
142bfb0225 | Gleitschlitten B HV 150-200 50x5 | 225 mm EPDM fsv | St | MEFA | 14,2100 kg | 4250928463029 | , Material: Stahl, Materialname: S235, Oberfläche: feuerstückverzinkt, VPE: 1, Rabattgruppe: 14-143, Preiseinheit: 1, Baustoffklasse: B2, Dämmstärke: 6 mm, max. Temperaturbeständigkeit: 100 °C, min. Temperaturbeständigkeit: -35 °C, Schalldämmeinlage: Gummi EPDM, Verschluss: Mutter / Verschluss-Schraube, Sicherheitsfaktor: 1,54, max. Höhe Unterbau: 200 mm, min. Höhe Unterbau: 150 mm, Verschluss-Schraube: M12, Rohraußendurchmesser: 225 mm, Stärke Material: 6 mm, Breite Schellenband: 50 mm, Breite Unterbau: 256 mm, Länge Unterbau: 270 mm, Stärke Schellenband: 5 mm, zul. Last Fx: 3.69 kN, zul. Last Fy: 5 kN, zul. Last Fz hängend mü 0,2: 8.52 kN, zul. Last Fz hängend mü 0,3: 8.52 kN, zul. Last Fz stehend mü 0,2: 17.05 kN, zul. Last Fz stehend mü 0,3: 16.67 kN | Gleitschlitten B HV 150-200 50x5, 225 mm EPDM fsv, Material: Stahl, Materialname: S235, Oberfläche: feuerstückverzinkt, VPE: 1, Rabattgruppe: 14-143, Preiseinheit: 1, Baustoffklasse: B2, Dämmstärke: 6 mm, max. Temperaturbeständigkeit: 100 °C, min. Temperaturbeständigkeit: -35 °C, Schalldämmeinlage: Gummi EPDM, Verschluss: Mutter / Verschluss-Schraube, Sicherheitsfaktor: 1,54, max. Höhe Unterbau: 200 mm, min. Höhe Unterbau: 150 mm, Verschluss-Schraube: M12, Rohraußendurchmesser: 225 mm, Stärke Material: 6 mm, Breite Schellenband: 50 mm, Breite Unterbau: 256 mm, Länge Unterbau: 270 mm, Stärke Schellenband: 5 mm, zul. Last Fx: 3.69 kN, zul. Last Fy: 5 kN, zul. Last Fz hängend mü 0,2: 8.52 kN, zul. Last Fz hängend mü 0,3: 8.52 kN, zul. Last Fz stehend mü 0,2: 17.05 kN, zul. Last Fz stehend mü 0,3: 16.67 kN, Mengeneinheit: St, Gewicht: 14,2100 kg, Fabrikat: MEFA, EAN: 4250928463029
142bfb0273 | Gleitschlitten B HV 150-200 50x5 | 273 mm EPDM fsv | St | MEFA | 15,2800 kg | 4250928463036 | , Material: Stahl, Materialname: S235, Oberfläche: feuerstückverzinkt, VPE: 1, Rabattgruppe: 14-143, Preiseinheit: 1, Baustoffklasse: B2, Dämmstärke: 6 mm, max. Temperaturbeständigkeit: 100 °C, min. Temperaturbeständigkeit: -35 °C, Schalldämmeinlage: Gummi EPDM, Verschluss: Mutter / Verschluss-Schraube, Sicherheitsfaktor: 1,54, max. Höhe Unterbau: 200 mm, min. Höhe Unterbau: 150 mm, Verschluss-Schraube: M12, Rohraußendurchmesser: 273 mm, Stärke Material: 6 mm, Breite Schellenband: 50 mm, Nennweite DN Rohr: 250 mm, Breite Unterbau: 288 mm, Länge Unterbau: 270 mm, Stärke Schellenband: 5 mm, zul. Last Fx: 3.84 kN, zul. Last Fy: 5 kN, zul. Last Fz hängend mü 0,2: 8.52 kN, zul. Last Fz hängend mü 0,3: 8.52 kN, zul. Last Fz stehend mü 0,2: 17.05 kN, zul. Last Fz stehend mü 0,3: 16.67 kN | Gleitschlitten B HV 150-200 50x5, 273 mm EPDM fsv, Material: Stahl, Materialname: S235, Oberfläche: feuerstückverzinkt, VPE: 1, Rabattgruppe: 14-143, Preiseinheit: 1, Baustoffklasse: B2, Dämmstärke: 6 mm, max. Temperaturbeständigkeit: 100 °C, min. Temperaturbeständigkeit: -35 °C, Schalldämmeinlage: Gummi EPDM, Verschluss: Mutter / Verschluss-Schraube, Sicherheitsfaktor: 1,54, max. Höhe Unterbau: 200 mm, min. Höhe Unterbau: 150 mm, Verschluss-Schraube: M12, Rohraußendurchmesser: 273 mm, Stärke Material: 6 mm, Breite Schellenband: 50 mm, Nennweite DN Rohr: 250 mm, Breite Unterbau: 288 mm, Länge Unterbau: 270 mm, Stärke Schellenband: 5 mm, zul. Last Fx: 3.84 kN, zul. Last Fy: 5 kN, zul. Last Fz hängend mü 0,2: 8.52 kN, zul. Last Fz hängend mü 0,3: 8.52 kN, zul. Last Fz stehend mü 0,2: 17.05 kN, zul. Last Fz stehend mü 0,3: 16.67 kN, Mengeneinheit: St, Gewicht: 15,2800 kg, Fabrikat: MEFA, EAN: 4250928463036
142bfb0280 | Gleitschlitten B HV 150-200 50x5 | 280 mm EPDM fsv | St | MEFA | 15,3900 kg | 4250928463043 | , Material: Stahl, Materialname: S235, Oberfläche: feuerstückverzinkt, VPE: 1, Rabattgruppe: 14-143, Preiseinheit: 1, Baustoffklasse: B2, Dämmstärke: 6 mm, max. Temperaturbeständigkeit: 100 °C, min. Temperaturbeständigkeit: -35 °C, Schalldämmeinlage: Gummi EPDM, Verschluss: Mutter / Verschluss-Schraube, Sicherheitsfaktor: 1,54, max. Höhe Unterbau: 200 mm, min. Höhe Unterbau: 150 mm, Verschluss-Schraube: M12, Rohraußendurchmesser: 280 mm, Stärke Material: 6 mm, Breite Schellenband: 50 mm, Breite Unterbau: 288 mm, Länge Unterbau: 270 mm, Stärke Schellenband: 5 mm, zul. Last Fx: 3.79 kN, zul. Last Fy: 5 kN, zul. Last Fz hängend mü 0,2: 8.52 kN, zul. Last Fz hängend mü 0,3: 8.52 kN, zul. Last Fz stehend mü 0,2: 17.05 kN, zul. Last Fz stehend mü 0,3: 16.67 kN | Gleitschlitten B HV 150-200 50x5, 280 mm EPDM fsv, Material: Stahl, Materialname: S235, Oberfläche: feuerstückverzinkt, VPE: 1, Rabattgruppe: 14-143, Preiseinheit: 1, Baustoffklasse: B2, Dämmstärke: 6 mm, max. Temperaturbeständigkeit: 100 °C, min. Temperaturbeständigkeit: -35 °C, Schalldämmeinlage: Gummi EPDM, Verschluss: Mutter / Verschluss-Schraube, Sicherheitsfaktor: 1,54, max. Höhe Unterbau: 200 mm, min. Höhe Unterbau: 150 mm, Verschluss-Schraube: M12, Rohraußendurchmesser: 280 mm, Stärke Material: 6 mm, Breite Schellenband: 50 mm, Breite Unterbau: 288 mm, Länge Unterbau: 270 mm, Stärke Schellenband: 5 mm, zul. Last Fx: 3.79 kN, zul. Last Fy: 5 kN, zul. Last Fz hängend mü 0,2: 8.52 kN, zul. Last Fz hängend mü 0,3: 8.52 kN, zul. Last Fz stehend mü 0,2: 17.05 kN, zul. Last Fz stehend mü 0,3: 16.67 kN, Mengeneinheit: St, Gewicht: 15,3900 kg, Fabrikat: MEFA, EAN: 4250928463043
142bfb0315 | Gleitschlitten B HV 150-200 50x5 | 315 mm EPDM fsv | St | MEFA | 15,8200 kg | 4250928463050 | , Material: Stahl, Materialname: S235, Oberfläche: feuerstückverzinkt, VPE: 1, Rabattgruppe: 14-143, Preiseinheit: 1, Baustoffklasse: B2, Dämmstärke: 6 mm, max. Temperaturbeständigkeit: 100 °C, min. Temperaturbeständigkeit: -35 °C, Schalldämmeinlage: Gummi EPDM, Verschluss: Mutter / Verschluss-Schraube, Sicherheitsfaktor: 1,54, max. Höhe Unterbau: 200 mm, min. Höhe Unterbau: 150 mm, Verschluss-Schraube: M12, Rohraußendurchmesser: 315 mm, Stärke Material: 6 mm, Breite Schellenband: 50 mm, Breite Unterbau: 288 mm, Länge Unterbau: 270 mm, Stärke Schellenband: 5 mm, zul. Last Fx: 3.6 kN, zul. Last Fy: 5 kN, zul. Last Fz hängend mü 0,2: 8.52 kN, zul. Last Fz hängend mü 0,3: 8.52 kN, zul. Last Fz stehend mü 0,2: 17.05 kN, zul. Last Fz stehend mü 0,3: 16.67 kN | Gleitschlitten B HV 150-200 50x5, 315 mm EPDM fsv, Material: Stahl, Materialname: S235, Oberfläche: feuerstückverzinkt, VPE: 1, Rabattgruppe: 14-143, Preiseinheit: 1, Baustoffklasse: B2, Dämmstärke: 6 mm, max. Temperaturbeständigkeit: 100 °C, min. Temperaturbeständigkeit: -35 °C, Schalldämmeinlage: Gummi EPDM, Verschluss: Mutter / Verschluss-Schraube, Sicherheitsfaktor: 1,54, max. Höhe Unterbau: 200 mm, min. Höhe Unterbau: 150 mm, Verschluss-Schraube: M12, Rohraußendurchmesser: 315 mm, Stärke Material: 6 mm, Breite Schellenband: 50 mm, Breite Unterbau: 288 mm, Länge Unterbau: 270 mm, Stärke Schellenband: 5 mm, zul. Last Fx: 3.6 kN, zul. Last Fy: 5 kN, zul. Last Fz hängend mü 0,2: 8.52 kN, zul. Last Fz hängend mü 0,3: 8.52 kN, zul. Last Fz stehend mü 0,2: 17.05 kN, zul. Last Fz stehend mü 0,3: 16.67 kN, Mengeneinheit: St, Gewicht: 15,8200 kg, Fabrikat: MEFA, EAN: 4250928463050
142bfb0324 | Gleitschlitten B HV 150-200 50x5 | 324 mm EPDM fsv | St | MEFA | 15,9700 kg | 4250928463067 | , Material: Stahl, Materialname: S235, Oberfläche: feuerstückverzinkt, VPE: 1, Rabattgruppe: 14-143, Preiseinheit: 1, Baustoffklasse: B2, Dämmstärke: 6 mm, max. Temperaturbeständigkeit: 100 °C, min. Temperaturbeständigkeit: -35 °C, Schalldämmeinlage: Gummi EPDM, Verschluss: Mutter / Verschluss-Schraube, Sicherheitsfaktor: 1,54, max. Höhe Unterbau: 200 mm, min. Höhe Unterbau: 150 mm, Verschluss-Schraube: M12, Rohraußendurchmesser: 324 mm, Stärke Material: 6 mm, Breite Schellenband: 50 mm, Nennweite DN Rohr: 300 mm, Breite Unterbau: 288 mm, Länge Unterbau: 270 mm, Stärke Schellenband: 5 mm, zul. Last Fx: 3.55 kN, zul. Last Fy: 5 kN, zul. Last Fz hängend mü 0,2: 8.52 kN, zul. Last Fz hängend mü 0,3: 8.52 kN, zul. Last Fz stehend mü 0,2: 17.05 kN, zul. Last Fz stehend mü 0,3: 16.67 kN | Gleitschlitten B HV 150-200 50x5, 324 mm EPDM fsv, Material: Stahl, Materialname: S235, Oberfläche: feuerstückverzinkt, VPE: 1, Rabattgruppe: 14-143, Preiseinheit: 1, Baustoffklasse: B2, Dämmstärke: 6 mm, max. Temperaturbeständigkeit: 100 °C, min. Temperaturbeständigkeit: -35 °C, Schalldämmeinlage: Gummi EPDM, Verschluss: Mutter / Verschluss-Schraube, Sicherheitsfaktor: 1,54, max. Höhe Unterbau: 200 mm, min. Höhe Unterbau: 150 mm, Verschluss-Schraube: M12, Rohraußendurchmesser: 324 mm, Stärke Material: 6 mm, Breite Schellenband: 50 mm, Nennweite DN Rohr: 300 mm, Breite Unterbau: 288 mm, Länge Unterbau: 270 mm, Stärke Schellenband: 5 mm, zul. Last Fx: 3.55 kN, zul. Last Fy: 5 kN, zul. Last Fz hängend mü 0,2: 8.52 kN, zul. Last Fz hängend mü 0,3: 8.52 kN, zul. Last Fz stehend mü 0,2: 17.05 kN, zul. Last Fz stehend mü 0,3: 16.67 kN, Mengeneinheit: St, Gewicht: 15,9700 kg, Fabrikat: MEFA, EAN: 4250928463067
142bfb0356 | Gleitschlitten B HV 150-200 50x5 | 356 mm EPDM fsv | St | MEFA | 16,3200 kg | 4250928463074 | , Material: Stahl, Materialname: S235, Oberfläche: feuerstückverzinkt, VPE: 1, Rabattgruppe: 14-143, Preiseinheit: 1, Baustoffklasse: B2, Dämmstärke: 6 mm, max. Temperaturbeständigkeit: 100 °C, min. Temperaturbeständigkeit: -35 °C, Schalldämmeinlage: Gummi EPDM, Verschluss: Mutter / Verschluss-Schraube, Sicherheitsfaktor: 1,54, max. Höhe Unterbau: 200 mm, min. Höhe Unterbau: 150 mm, Verschluss-Schraube: M12, Rohraußendurchmesser: 356 mm, Stärke Material: 6 mm, Breite Schellenband: 50 mm, Breite Unterbau: 288 mm, Länge Unterbau: 270 mm, Stärke Schellenband: 5 mm, zul. Last Fx: 3.4 kN, zul. Last Fy: 5 kN, zul. Last Fz hängend mü 0,2: 8.52 kN, zul. Last Fz hängend mü 0,3: 8.52 kN, zul. Last Fz stehend mü 0,2: 17.05 kN, zul. Last Fz stehend mü 0,3: 16.67 kN | Gleitschlitten B HV 150-200 50x5, 356 mm EPDM fsv, Material: Stahl, Materialname: S235, Oberfläche: feuerstückverzinkt, VPE: 1, Rabattgruppe: 14-143, Preiseinheit: 1, Baustoffklasse: B2, Dämmstärke: 6 mm, max. Temperaturbeständigkeit: 100 °C, min. Temperaturbeständigkeit: -35 °C, Schalldämmeinlage: Gummi EPDM, Verschluss: Mutter / Verschluss-Schraube, Sicherheitsfaktor: 1,54, max. Höhe Unterbau: 200 mm, min. Höhe Unterbau: 150 mm, Verschluss-Schraube: M12, Rohraußendurchmesser: 356 mm, Stärke Material: 6 mm, Breite Schellenband: 50 mm, Breite Unterbau: 288 mm, Länge Unterbau: 270 mm, Stärke Schellenband: 5 mm, zul. Last Fx: 3.4 kN, zul. Last Fy: 5 kN, zul. Last Fz hängend mü 0,2: 8.52 kN, zul. Last Fz hängend mü 0,3: 8.52 kN, zul. Last Fz stehend mü 0,2: 17.05 kN, zul. Last Fz stehend mü 0,3: 16.67 kN, Mengeneinheit: St, Gewicht: 16,3200 kg, Fabrikat: MEFA, EAN: 4250928463074
142bfb0400 | Gleitschlitten B HV 150-200 50x5 | 400 mm EPDM fsv | St | MEFA | 20,6300 kg | 4250928463081 | , Material: Stahl, Materialname: S235, Oberfläche: feuerstückverzinkt, VPE: 1, Rabattgruppe: 14-143, Preiseinheit: 1, Baustoffklasse: B2, Dämmstärke: 6 mm, max. Temperaturbeständigkeit: 100 °C, min. Temperaturbeständigkeit: -35 °C, Schalldämmeinlage: Gummi EPDM, Verschluss: Mutter / Verschluss-Schraube, Sicherheitsfaktor: 1,54, max. Höhe Unterbau: 200 mm, min. Höhe Unterbau: 150 mm, Verschluss-Schraube: M12, Rohraußendurchmesser: 400 mm, Stärke Material: 8 mm, Breite Schellenband: 50 mm, Breite Unterbau: 341 mm, Länge Unterbau: 270 mm, Stärke Schellenband: 5 mm, zul. Last Fx: 6.74 kN, zul. Last Fy: 5 kN, zul. Last Fz hängend mü 0,2: 15.15 kN, zul. Last Fz hängend mü 0,3: 15.15 kN, zul. Last Fz stehend mü 0,2: 25 kN, zul. Last Fz stehend mü 0,3: 16.67 kN | Gleitschlitten B HV 150-200 50x5, 400 mm EPDM fsv, Material: Stahl, Materialname: S235, Oberfläche: feuerstückverzinkt, VPE: 1, Rabattgruppe: 14-143, Preiseinheit: 1, Baustoffklasse: B2, Dämmstärke: 6 mm, max. Temperaturbeständigkeit: 100 °C, min. Temperaturbeständigkeit: -35 °C, Schalldämmeinlage: Gummi EPDM, Verschluss: Mutter / Verschluss-Schraube, Sicherheitsfaktor: 1,54, max. Höhe Unterbau: 200 mm, min. Höhe Unterbau: 150 mm, Verschluss-Schraube: M12, Rohraußendurchmesser: 400 mm, Stärke Material: 8 mm, Breite Schellenband: 50 mm, Breite Unterbau: 341 mm, Länge Unterbau: 270 mm, Stärke Schellenband: 5 mm, zul. Last Fx: 6.74 kN, zul. Last Fy: 5 kN, zul. Last Fz hängend mü 0,2: 15.15 kN, zul. Last Fz hängend mü 0,3: 15.15 kN, zul. Last Fz stehend mü 0,2: 25 kN, zul. Last Fz stehend mü 0,3: 16.67 kN, Mengeneinheit: St, Gewicht: 20,6300 kg, Fabrikat: MEFA, EAN: 4250928463081
142bfb0406 | Gleitschlitten B HV 150-200 50x5 | 406 mm EPDM fsv | St | MEFA | 20,7800 kg | 4250928463098 | , Material: Stahl, Materialname: S235, Oberfläche: feuerstückverzinkt, VPE: 1, Rabattgruppe: 14-143, Preiseinheit: 1, Baustoffklasse: B2, Dämmstärke: 6 mm, max. Temperaturbeständigkeit: 100 °C, min. Temperaturbeständigkeit: -35 °C, Schalldämmeinlage: Gummi EPDM, Verschluss: Mutter / Verschluss-Schraube, Sicherheitsfaktor: 1,54, max. Höhe Unterbau: 200 mm, min. Höhe Unterbau: 150 mm, Verschluss-Schraube: M12, Rohraußendurchmesser: 406 mm, Stärke Material: 8 mm, Breite Schellenband: 50 mm, Nennweite DN Rohr: 400 mm, Breite Unterbau: 341 mm, Länge Unterbau: 270 mm, Stärke Schellenband: 5 mm, zul. Last Fx: 6.69 kN, zul. Last Fy: 5 kN, zul. Last Fz hängend mü 0,2: 15.15 kN, zul. Last Fz hängend mü 0,3: 15.15 kN, zul. Last Fz stehend mü 0,2: 25 kN, zul. Last Fz stehend mü 0,3: 16.67 kN | Gleitschlitten B HV 150-200 50x5, 406 mm EPDM fsv, Material: Stahl, Materialname: S235, Oberfläche: feuerstückverzinkt, VPE: 1, Rabattgruppe: 14-143, Preiseinheit: 1, Baustoffklasse: B2, Dämmstärke: 6 mm, max. Temperaturbeständigkeit: 100 °C, min. Temperaturbeständigkeit: -35 °C, Schalldämmeinlage: Gummi EPDM, Verschluss: Mutter / Verschluss-Schraube, Sicherheitsfaktor: 1,54, max. Höhe Unterbau: 200 mm, min. Höhe Unterbau: 150 mm, Verschluss-Schraube: M12, Rohraußendurchmesser: 406 mm, Stärke Material: 8 mm, Breite Schellenband: 50 mm, Nennweite DN Rohr: 400 mm, Breite Unterbau: 341 mm, Länge Unterbau: 270 mm, Stärke Schellenband: 5 mm, zul. Last Fx: 6.69 kN, zul. Last Fy: 5 kN, zul. Last Fz hängend mü 0,2: 15.15 kN, zul. Last Fz hängend mü 0,3: 15.15 kN, zul. Last Fz stehend mü 0,2: 25 kN, zul. Last Fz stehend mü 0,3: 16.67 kN, Mengeneinheit: St, Gewicht: 20,7800 kg, Fabrikat: MEFA, EAN: 4250928463098
142bfb0450 | Gleitschlitten B HV 150-200 50x5 | 450 mm EPDM fsv | St | MEFA | 21,3000 kg | 4250928463104 | , Material: Stahl, Materialname: S235, Oberfläche: feuerstückverzinkt, VPE: 1, Rabattgruppe: 14-143, Preiseinheit: 1, Baustoffklasse: B2, Dämmstärke: 6 mm, max. Temperaturbeständigkeit: 100 °C, min. Temperaturbeständigkeit: -35 °C, Schalldämmeinlage: Gummi EPDM, Verschluss: Mutter / Verschluss-Schraube, Sicherheitsfaktor: 1,54, max. Höhe Unterbau: 200 mm, min. Höhe Unterbau: 150 mm, Verschluss-Schraube: M12, Rohraußendurchmesser: 450 mm, Stärke Material: 8 mm, Breite Schellenband: 50 mm, Breite Unterbau: 341 mm, Länge Unterbau: 270 mm, Stärke Schellenband: 5 mm, zul. Last Fx: 6.33 kN, zul. Last Fy: 5 kN, zul. Last Fz hängend mü 0,2: 15.15 kN, zul. Last Fz hängend mü 0,3: 15.15 kN, zul. Last Fz stehend mü 0,2: 25 kN, zul. Last Fz stehend mü 0,3: 16.67 kN | Gleitschlitten B HV 150-200 50x5, 450 mm EPDM fsv, Material: Stahl, Materialname: S235, Oberfläche: feuerstückverzinkt, VPE: 1, Rabattgruppe: 14-143, Preiseinheit: 1, Baustoffklasse: B2, Dämmstärke: 6 mm, max. Temperaturbeständigkeit: 100 °C, min. Temperaturbeständigkeit: -35 °C, Schalldämmeinlage: Gummi EPDM, Verschluss: Mutter / Verschluss-Schraube, Sicherheitsfaktor: 1,54, max. Höhe Unterbau: 200 mm, min. Höhe Unterbau: 150 mm, Verschluss-Schraube: M12, Rohraußendurchmesser: 450 mm, Stärke Material: 8 mm, Breite Schellenband: 50 mm, Breite Unterbau: 341 mm, Länge Unterbau: 270 mm, Stärke Schellenband: 5 mm, zul. Last Fx: 6.33 kN, zul. Last Fy: 5 kN, zul. Last Fz hängend mü 0,2: 15.15 kN, zul. Last Fz hängend mü 0,3: 15.15 kN, zul. Last Fz stehend mü 0,2: 25 kN, zul. Last Fz stehend mü 0,3: 16.67 kN, Mengeneinheit: St, Gewicht: 21,3000 kg, Fabrikat: MEFA, EAN: 4250928463104
142bfb0457 | Gleitschlitten B HV 150-200 50x5 | 457 mm EPDM fsv | St | MEFA | 21,6100 kg | 4250928463111 | , Material: Stahl, Materialname: S235, Oberfläche: feuerstückverzinkt, VPE: 1, Rabattgruppe: 14-143, Preiseinheit: 1, Baustoffklasse: B2, Dämmstärke: 6 mm, max. Temperaturbeständigkeit: 100 °C, min. Temperaturbeständigkeit: -35 °C, Schalldämmeinlage: Gummi EPDM, Verschluss: Mutter / Verschluss-Schraube, Sicherheitsfaktor: 1,54, max. Höhe Unterbau: 200 mm, min. Höhe Unterbau: 150 mm, Verschluss-Schraube: M12, Rohraußendurchmesser: 457 mm, Stärke Material: 8 mm, Breite Schellenband: 50 mm, Nennweite DN Rohr: 450 mm, Breite Unterbau: 341 mm, Länge Unterbau: 270 mm, Stärke Schellenband: 5 mm, zul. Last Fx: 6.27 kN, zul. Last Fy: 5 kN, zul. Last Fz hängend mü 0,2: 15.15 kN, zul. Last Fz hängend mü 0,3: 15.15 kN, zul. Last Fz stehend mü 0,2: 25 kN, zul. Last Fz stehend mü 0,3: 16.67 kN | Gleitschlitten B HV 150-200 50x5, 457 mm EPDM fsv, Material: Stahl, Materialname: S235, Oberfläche: feuerstückverzinkt, VPE: 1, Rabattgruppe: 14-143, Preiseinheit: 1, Baustoffklasse: B2, Dämmstärke: 6 mm, max. Temperaturbeständigkeit: 100 °C, min. Temperaturbeständigkeit: -35 °C, Schalldämmeinlage: Gummi EPDM, Verschluss: Mutter / Verschluss-Schraube, Sicherheitsfaktor: 1,54, max. Höhe Unterbau: 200 mm, min. Höhe Unterbau: 150 mm, Verschluss-Schraube: M12, Rohraußendurchmesser: 457 mm, Stärke Material: 8 mm, Breite Schellenband: 50 mm, Nennweite DN Rohr: 450 mm, Breite Unterbau: 341 mm, Länge Unterbau: 270 mm, Stärke Schellenband: 5 mm, zul. Last Fx: 6.27 kN, zul. Last Fy: 5 kN, zul. Last Fz hängend mü 0,2: 15.15 kN, zul. Last Fz hängend mü 0,3: 15.15 kN, zul. Last Fz stehend mü 0,2: 25 kN, zul. Last Fz stehend mü 0,3: 16.67 kN, Mengeneinheit: St, Gewicht: 21,6100 kg, Fabrikat: MEFA, EAN: 4250928463111
142bfb0500 | Gleitschlitten B HV 150-200 50x5 | 500 mm EPDM fsv | St | MEFA | 28,7400 kg | 4250928463128 | , Material: Stahl, Materialname: S235, Oberfläche: feuerstückverzinkt, VPE: 1, Rabattgruppe: 14-143, Preiseinheit: 1, Baustoffklasse: B2, Dämmstärke: 6 mm, max. Temperaturbeständigkeit: 100 °C, min. Temperaturbeständigkeit: -35 °C, Schalldämmeinlage: Gummi EPDM, Verschluss: Mutter / Verschluss-Schraube, Sicherheitsfaktor: 1,54, max. Höhe Unterbau: 200 mm, min. Höhe Unterbau: 150 mm, Verschluss-Schraube: M12, Rohraußendurchmesser: 500 mm, Stärke Material: 8 mm, Breite Schellenband: 50 mm, Breite Unterbau: 370 mm, Länge Unterbau: 390 mm, Stärke Schellenband: 5 mm, zul. Last Fx: 9.34 kN, zul. Last Fy: 5 kN, zul. Last Fz hängend mü 0,2: 21.89 kN, zul. Last Fz hängend mü 0,3: 16.67 kN, zul. Last Fz stehend mü 0,2: 25 kN, zul. Last Fz stehend mü 0,3: 16.67 kN | Gleitschlitten B HV 150-200 50x5, 500 mm EPDM fsv, Material: Stahl, Materialname: S235, Oberfläche: feuerstückverzinkt, VPE: 1, Rabattgruppe: 14-143, Preiseinheit: 1, Baustoffklasse: B2, Dämmstärke: 6 mm, max. Temperaturbeständigkeit: 100 °C, min. Temperaturbeständigkeit: -35 °C, Schalldämmeinlage: Gummi EPDM, Verschluss: Mutter / Verschluss-Schraube, Sicherheitsfaktor: 1,54, max. Höhe Unterbau: 200 mm, min. Höhe Unterbau: 150 mm, Verschluss-Schraube: M12, Rohraußendurchmesser: 500 mm, Stärke Material: 8 mm, Breite Schellenband: 50 mm, Breite Unterbau: 370 mm, Länge Unterbau: 390 mm, Stärke Schellenband: 5 mm, zul. Last Fx: 9.34 kN, zul. Last Fy: 5 kN, zul. Last Fz hängend mü 0,2: 21.89 kN, zul. Last Fz hängend mü 0,3: 16.67 kN, zul. Last Fz stehend mü 0,2: 25 kN, zul. Last Fz stehend mü 0,3: 16.67 kN, Mengeneinheit: St, Gewicht: 28,7400 kg, Fabrikat: MEFA, EAN: 4250928463128
142bfb0508 | Gleitschlitten B HV 150-200 50x5 | 508 mm EPDM fsv | St | MEFA | 28,8800 kg | 4250928463135 | , Material: Stahl, Materialname: S235, Oberfläche: feuerstückverzinkt, VPE: 1, Rabattgruppe: 14-143, Preiseinheit: 1, Baustoffklasse: B2, Dämmstärke: 6 mm, max. Temperaturbeständigkeit: 100 °C, min. Temperaturbeständigkeit: -35 °C, Schalldämmeinlage: Gummi EPDM, Verschluss: Mutter / Verschluss-Schraube, Sicherheitsfaktor: 1,54, max. Höhe Unterbau: 200 mm, min. Höhe Unterbau: 150 mm, Verschluss-Schraube: M12, Rohraußendurchmesser: 508 mm, Stärke Material: 8 mm, Breite Schellenband: 50 mm, Nennweite DN Rohr: 500 mm, Breite Unterbau: 370 mm, Länge Unterbau: 390 mm, Stärke Schellenband: 5 mm, zul. Last Fx: 9.26 kN, zul. Last Fy: 5 kN, zul. Last Fz hängend mü 0,2: 21.89 kN, zul. Last Fz hängend mü 0,3: 16.67 kN, zul. Last Fz stehend mü 0,2: 25 kN, zul. Last Fz stehend mü 0,3: 16.67 kN | Gleitschlitten B HV 150-200 50x5, 508 mm EPDM fsv, Material: Stahl, Materialname: S235, Oberfläche: feuerstückverzinkt, VPE: 1, Rabattgruppe: 14-143, Preiseinheit: 1, Baustoffklasse: B2, Dämmstärke: 6 mm, max. Temperaturbeständigkeit: 100 °C, min. Temperaturbeständigkeit: -35 °C, Schalldämmeinlage: Gummi EPDM, Verschluss: Mutter / Verschluss-Schraube, Sicherheitsfaktor: 1,54, max. Höhe Unterbau: 200 mm, min. Höhe Unterbau: 150 mm, Verschluss-Schraube: M12, Rohraußendurchmesser: 508 mm, Stärke Material: 8 mm, Breite Schellenband: 50 mm, Nennweite DN Rohr: 500 mm, Breite Unterbau: 370 mm, Länge Unterbau: 390 mm, Stärke Schellenband: 5 mm, zul. Last Fx: 9.26 kN, zul. Last Fy: 5 kN, zul. Last Fz hängend mü 0,2: 21.89 kN, zul. Last Fz hängend mü 0,3: 16.67 kN, zul. Last Fz stehend mü 0,2: 25 kN, zul. Last Fz stehend mü 0,3: 16.67 kN, Mengeneinheit: St, Gewicht: 28,8800 kg, Fabrikat: MEFA, EAN: 4250928463135
142bfb0610 | Gleitschlitten B HV 150-200 70x10 | 610 mm EPDM fsv | St | MEFA | 55,7300 kg | 4250928463142 | , Material: Stahl, Materialname: S235, Oberfläche: feuerstückverzinkt, VPE: 1, Rabattgruppe: 14-143, Preiseinheit: 1, Baustoffklasse: B2, Dämmstärke: 6 mm, max. Temperaturbeständigkeit: 100 °C, min. Temperaturbeständigkeit: -35 °C, Schalldämmeinlage: Gummi EPDM, Verschluss: Mutter / Verschluss-Schraube, Sicherheitsfaktor: 1,54, max. Höhe Unterbau: 200 mm, min. Höhe Unterbau: 150 mm, Verschluss-Schraube: M20, Rohraußendurchmesser: 610 mm, Stärke Material: 10 mm, Breite Schellenband: 70 mm, Nennweite DN Rohr: 600 mm, Breite Unterbau: 468 mm, Länge Unterbau: 390 mm, Stärke Schellenband: 10 mm, zul. Last Fx: 16.22 kN, zul. Last Fy: 5 kN, zul. Last Fz hängend mü 0,2: 25 kN, zul. Last Fz hängend mü 0,3: 16.67 kN, zul. Last Fz stehend mü 0,2: 25 kN, zul. Last Fz stehend mü 0,3: 16.67 kN | Gleitschlitten B HV 150-200 70x10, 610 mm EPDM fsv, Material: Stahl, Materialname: S235, Oberfläche: feuerstückverzinkt, VPE: 1, Rabattgruppe: 14-143, Preiseinheit: 1, Baustoffklasse: B2, Dämmstärke: 6 mm, max. Temperaturbeständigkeit: 100 °C, min. Temperaturbeständigkeit: -35 °C, Schalldämmeinlage: Gummi EPDM, Verschluss: Mutter / Verschluss-Schraube, Sicherheitsfaktor: 1,54, max. Höhe Unterbau: 200 mm, min. Höhe Unterbau: 150 mm, Verschluss-Schraube: M20, Rohraußendurchmesser: 610 mm, Stärke Material: 10 mm, Breite Schellenband: 70 mm, Nennweite DN Rohr: 600 mm, Breite Unterbau: 468 mm, Länge Unterbau: 390 mm, Stärke Schellenband: 10 mm, zul. Last Fx: 16.22 kN, zul. Last Fy: 5 kN, zul. Last Fz hängend mü 0,2: 25 kN, zul. Last Fz hängend mü 0,3: 16.67 kN, zul. Last Fz stehend mü 0,2: 25 kN, zul. Last Fz stehend mü 0,3: 16.67 kN, Mengeneinheit: St, Gewicht: 55,7300 kg, Fabrikat: MEFA, EAN: 4250928463142
142bfb0711 | Gleitschlitten B HV 150-200 70x10 | 711 mm EPDM fsv | St | MEFA | 59,2500 kg | 4250928463159 | , Material: Stahl, Materialname: S235, Oberfläche: feuerstückverzinkt, VPE: 1, Rabattgruppe: 14-143, Preiseinheit: 1, Baustoffklasse: B2, Dämmstärke: 6 mm, max. Temperaturbeständigkeit: 100 °C, min. Temperaturbeständigkeit: -35 °C, Schalldämmeinlage: Gummi EPDM, Verschluss: Mutter / Verschluss-Schraube, Sicherheitsfaktor: 1,54, max. Höhe Unterbau: 200 mm, min. Höhe Unterbau: 150 mm, Verschluss-Schraube: M20, Rohraußendurchmesser: 711 mm, Stärke Material: 10 mm, Breite Schellenband: 70 mm, Nennweite DN Rohr: 700 mm, Breite Unterbau: 468 mm, Länge Unterbau: 390 mm, Stärke Schellenband: 10 mm, zul. Last Fx: 14.71 kN, zul. Last Fy: 5 kN, zul. Last Fz hängend mü 0,2: 25 kN, zul. Last Fz hängend mü 0,3: 16.67 kN, zul. Last Fz stehend mü 0,2: 25 kN, zul. Last Fz stehend mü 0,3: 16.67 kN | Gleitschlitten B HV 150-200 70x10, 711 mm EPDM fsv, Material: Stahl, Materialname: S235, Oberfläche: feuerstückverzinkt, VPE: 1, Rabattgruppe: 14-143, Preiseinheit: 1, Baustoffklasse: B2, Dämmstärke: 6 mm, max. Temperaturbeständigkeit: 100 °C, min. Temperaturbeständigkeit: -35 °C, Schalldämmeinlage: Gummi EPDM, Verschluss: Mutter / Verschluss-Schraube, Sicherheitsfaktor: 1,54, max. Höhe Unterbau: 200 mm, min. Höhe Unterbau: 150 mm, Verschluss-Schraube: M20, Rohraußendurchmesser: 711 mm, Stärke Material: 10 mm, Breite Schellenband: 70 mm, Nennweite DN Rohr: 700 mm, Breite Unterbau: 468 mm, Länge Unterbau: 390 mm, Stärke Schellenband: 10 mm, zul. Last Fx: 14.71 kN, zul. Last Fy: 5 kN, zul. Last Fz hängend mü 0,2: 25 kN, zul. Last Fz hängend mü 0,3: 16.67 kN, zul. Last Fz stehend mü 0,2: 25 kN, zul. Last Fz stehend mü 0,3: 16.67 kN, Mengeneinheit: St, Gewicht: 59,2500 kg, Fabrikat: MEFA, EAN: 4250928463159
142bfb0813 | Gleitschlitten B HV 150-200 70x10 | 813 mm EPDM fsv | St | MEFA | 75,3300 kg | 4250928463166 | , Material: Stahl, Materialname: S235, Oberfläche: feuerstückverzinkt, VPE: 1, Rabattgruppe: 14-143, Preiseinheit: 1, Baustoffklasse: B2, Dämmstärke: 6 mm, max. Temperaturbeständigkeit: 100 °C, min. Temperaturbeständigkeit: -35 °C, Schalldämmeinlage: Gummi EPDM, Verschluss: Mutter / Verschluss-Schraube, Sicherheitsfaktor: 1,54, max. Höhe Unterbau: 200 mm, min. Höhe Unterbau: 150 mm, Verschluss-Schraube: M20, Rohraußendurchmesser: 813 mm, Stärke Material: 12 mm, Breite Schellenband: 70 mm, Nennweite DN Rohr: 800 mm, Breite Unterbau: 526 mm, Länge Unterbau: 470 mm, Stärke Schellenband: 10 mm, zul. Last Fx: 26.24 kN, zul. Last Fy: 5 kN, zul. Last Fz hängend mü 0,2: 25 kN, zul. Last Fz hängend mü 0,3: 16.67 kN, zul. Last Fz stehend mü 0,2: 25 kN, zul. Last Fz stehend mü 0,3: 16.67 kN | Gleitschlitten B HV 150-200 70x10, 813 mm EPDM fsv, Material: Stahl, Materialname: S235, Oberfläche: feuerstückverzinkt, VPE: 1, Rabattgruppe: 14-143, Preiseinheit: 1, Baustoffklasse: B2, Dämmstärke: 6 mm, max. Temperaturbeständigkeit: 100 °C, min. Temperaturbeständigkeit: -35 °C, Schalldämmeinlage: Gummi EPDM, Verschluss: Mutter / Verschluss-Schraube, Sicherheitsfaktor: 1,54, max. Höhe Unterbau: 200 mm, min. Höhe Unterbau: 150 mm, Verschluss-Schraube: M20, Rohraußendurchmesser: 813 mm, Stärke Material: 12 mm, Breite Schellenband: 70 mm, Nennweite DN Rohr: 800 mm, Breite Unterbau: 526 mm, Länge Unterbau: 470 mm, Stärke Schellenband: 10 mm, zul. Last Fx: 26.24 kN, zul. Last Fy: 5 kN, zul. Last Fz hängend mü 0,2: 25 kN, zul. Last Fz hängend mü 0,3: 16.67 kN, zul. Last Fz stehend mü 0,2: 25 kN, zul. Last Fz stehend mü 0,3: 16.67 kN, Mengeneinheit: St, Gewicht: 75,3300 kg, Fabrikat: MEFA, EAN: 4250928463166
0779550 | Gleitstreifen PA 6 ungelocht | für alle Gleitplatten 1000 x 50 x 5 mm | St | MEFA | 0,2880 kg | 4250928418562 | , Material: Kunststoff, Materialname: Polyamid 6, Oberfläche: , VPE: 1, Rabattgruppe: 04-172, Preiseinheit: 100, Stärke: 5 mm, Breite: 50 mm, max. Temperaturbeständigkeit: 110 °C, min. Temperaturbeständigkeit: -30 °C, Länge: 1000 mm, Haftreibungsfaktor: 0,2 - 0,3, Anzahl Befestigungsloch: | Gleitstreifen PA 6 ungelocht, für alle Gleitplatten 1000 x 50 x 5 mm, Material: Kunststoff, Materialname: Polyamid 6, Oberfläche: , VPE: 1, Rabattgruppe: 04-172, Preiseinheit: 100, Stärke: 5 mm, Breite: 50 mm, max. Temperaturbeständigkeit: 110 °C, min. Temperaturbeständigkeit: -30 °C, Länge: 1000 mm, Haftreibungsfaktor: 0,2 - 0,3, Anzahl Befestigungsloch: , Mengeneinheit: St, Gewicht: 0,2880 kg, Fabrikat: MEFA, EAN: 4250928418562
077955501 | Gleitstreifen PA 6 2-fach gelocht | für Breite 100 mm 163 x 50 x 5 mm | St | MEFA | 0,0459 kg | 4250928448613 | , Material: Kunststoff, Materialname: Polyamid 6, Oberfläche: , VPE: 1, Rabattgruppe: 04-172, Preiseinheit: 100, Stärke: 5 mm, Haftreibungsfaktor: 0,2 - 0,3, Anzahl Befestigungsloch: 2 St, Breite: 50 mm, max. Temperaturbeständigkeit: 110 °C, min. Temperaturbeständigkeit: -30 °C, Länge: 163 mm, Lochdurchmesser: 10.5 mm, Lochabstand: 138 mm, für Gleitplattenbreite: 100 mm | Gleitstreifen PA 6 2-fach gelocht, für Breite 100 mm 163 x 50 x 5 mm, Material: Kunststoff, Materialname: Polyamid 6, Oberfläche: , VPE: 1, Rabattgruppe: 04-172, Preiseinheit: 100, Stärke: 5 mm, Haftreibungsfaktor: 0,2 - 0,3, Anzahl Befestigungsloch: 2 St, Breite: 50 mm, max. Temperaturbeständigkeit: 110 °C, min. Temperaturbeständigkeit: -30 °C, Länge: 163 mm, Lochdurchmesser: 10.5 mm, Lochabstand: 138 mm, für Gleitplattenbreite: 100 mm, Mengeneinheit: St, Gewicht: 0,0459 kg, Fabrikat: MEFA, EAN: 4250928448613
077956701 | Gleitstreifen PA 6 2-fach gelocht | für Breite 150 mm 213 x 50 x 5 mm | St | MEFA | 0,0602 kg | 4250928448620 | , Material: Kunststoff, Materialname: Polyamid 6, Oberfläche: , VPE: 1, Rabattgruppe: 04-172, Preiseinheit: 100, Stärke: 5 mm, Haftreibungsfaktor: 0,2 - 0,3, Anzahl Befestigungsloch: 2 St, Breite: 50 mm, max. Temperaturbeständigkeit: 110 °C, min. Temperaturbeständigkeit: -30 °C, Länge: 213 mm, Lochdurchmesser: 10.5 mm, Lochabstand: 188 mm, für Gleitplattenbreite: 150 mm | Gleitstreifen PA 6 2-fach gelocht, für Breite 150 mm 213 x 50 x 5 mm, Material: Kunststoff, Materialname: Polyamid 6, Oberfläche: , VPE: 1, Rabattgruppe: 04-172, Preiseinheit: 100, Stärke: 5 mm, Haftreibungsfaktor: 0,2 - 0,3, Anzahl Befestigungsloch: 2 St, Breite: 50 mm, max. Temperaturbeständigkeit: 110 °C, min. Temperaturbeständigkeit: -30 °C, Länge: 213 mm, Lochdurchmesser: 10.5 mm, Lochabstand: 188 mm, für Gleitplattenbreite: 150 mm, Mengeneinheit: St, Gewicht: 0,0602 kg, Fabrikat: MEFA, EAN: 4250928448620
077956001 | Gleitstreifen PA 6 2-fach gelocht | für Breite 200 mm 263 x 50 x 5 mm | St | MEFA | 0,0746 kg | 4250928448637 | , Material: Kunststoff, Materialname: Polyamid 6, Oberfläche: , VPE: 1, Rabattgruppe: 04-172, Preiseinheit: 100, Stärke: 5 mm, Haftreibungsfaktor: 0,2 - 0,3, Anzahl Befestigungsloch: 2 St, Breite: 50 mm, max. Temperaturbeständigkeit: 110 °C, min. Temperaturbeständigkeit: -30 °C, Länge: 263 mm, Lochdurchmesser: 10.5 mm, Lochabstand: 238 mm, für Gleitplattenbreite: 200 mm | Gleitstreifen PA 6 2-fach gelocht, für Breite 200 mm 263 x 50 x 5 mm, Material: Kunststoff, Materialname: Polyamid 6, Oberfläche: , VPE: 1, Rabattgruppe: 04-172, Preiseinheit: 100, Stärke: 5 mm, Haftreibungsfaktor: 0,2 - 0,3, Anzahl Befestigungsloch: 2 St, Breite: 50 mm, max. Temperaturbeständigkeit: 110 °C, min. Temperaturbeständigkeit: -30 °C, Länge: 263 mm, Lochdurchmesser: 10.5 mm, Lochabstand: 238 mm, für Gleitplattenbreite: 200 mm, Mengeneinheit: St, Gewicht: 0,0746 kg, Fabrikat: MEFA, EAN: 4250928448637
077957001 | Gleitstreifen PA 6 2-fach gelocht | für Breite 250 mm 313 x 50 x 5 mm | St | MEFA | 0,0890 kg | 4250928448644 | , Material: Kunststoff, Materialname: Polyamid 6, Oberfläche: , VPE: 1, Rabattgruppe: 04-172, Preiseinheit: 100, Stärke: 5 mm, Haftreibungsfaktor: 0,2 - 0,3, Anzahl Befestigungsloch: 2 St, Breite: 50 mm, max. Temperaturbeständigkeit: 110 °C, min. Temperaturbeständigkeit: -30 °C, Länge: 313 mm, Lochdurchmesser: 10.5 mm, Lochabstand: 288 mm, für Gleitplattenbreite: 250 mm | Gleitstreifen PA 6 2-fach gelocht, für Breite 250 mm 313 x 50 x 5 mm, Material: Kunststoff, Materialname: Polyamid 6, Oberfläche: , VPE: 1, Rabattgruppe: 04-172, Preiseinheit: 100, Stärke: 5 mm, Haftreibungsfaktor: 0,2 - 0,3, Anzahl Befestigungsloch: 2 St, Breite: 50 mm, max. Temperaturbeständigkeit: 110 °C, min. Temperaturbeständigkeit: -30 °C, Länge: 313 mm, Lochdurchmesser: 10.5 mm, Lochabstand: 288 mm, für Gleitplattenbreite: 250 mm, Mengeneinheit: St, Gewicht: 0,0890 kg, Fabrikat: MEFA, EAN: 4250928448644
9991508 | Gleitstreifen PA 6 2-fach gelocht | 250 x 100 x 5 mm | St | MEFA | 0,1377 kg | 4250928459732 | , Material: Kunststoff, Materialname: Polyamid 6, Oberfläche: , VPE: 1, Rabattgruppe: 04-172, Preiseinheit: 100, Stärke: 5 mm, Haftreibungsfaktor: 0,2 - 0,3, Anzahl Befestigungsloch: 2 St, Breite: 100 mm, max. Temperaturbeständigkeit: 110 °C, min. Temperaturbeständigkeit: -30 °C, Länge: 250 mm, für Gleitelementbreite: 100 mm, Länge Langloch: 40 mm, Breite Langloch: 14 mm | Gleitstreifen PA 6 2-fach gelocht, 250 x 100 x 5 mm, Material: Kunststoff, Materialname: Polyamid 6, Oberfläche: , VPE: 1, Rabattgruppe: 04-172, Preiseinheit: 100, Stärke: 5 mm, Haftreibungsfaktor: 0,2 - 0,3, Anzahl Befestigungsloch: 2 St, Breite: 100 mm, max. Temperaturbeständigkeit: 110 °C, min. Temperaturbeständigkeit: -30 °C, Länge: 250 mm, für Gleitelementbreite: 100 mm, Länge Langloch: 40 mm, Breite Langloch: 14 mm, Mengeneinheit: St, Gewicht: 0,1377 kg, Fabrikat: MEFA, EAN: 4250928459732
9991507 | Gleitstreifen PA 6 2-fach gelocht | 300 x 100 x 5 mm | St | MEFA | 0,1665 kg | 4250928459749 | , Material: Kunststoff, Materialname: Polyamid 6, Oberfläche: , VPE: 1, Rabattgruppe: 04-172, Preiseinheit: 100, Stärke: 5 mm, Haftreibungsfaktor: 0,2 - 0,3, Anzahl Befestigungsloch: 2 St, Breite: 100 mm, max. Temperaturbeständigkeit: 110 °C, min. Temperaturbeständigkeit: -30 °C, Länge: 300 mm, für Gleitelementbreite: 100 mm, Länge Langloch: 40 mm, Breite Langloch: 14 mm | Gleitstreifen PA 6 2-fach gelocht, 300 x 100 x 5 mm, Material: Kunststoff, Materialname: Polyamid 6, Oberfläche: , VPE: 1, Rabattgruppe: 04-172, Preiseinheit: 100, Stärke: 5 mm, Haftreibungsfaktor: 0,2 - 0,3, Anzahl Befestigungsloch: 2 St, Breite: 100 mm, max. Temperaturbeständigkeit: 110 °C, min. Temperaturbeständigkeit: -30 °C, Länge: 300 mm, für Gleitelementbreite: 100 mm, Länge Langloch: 40 mm, Breite Langloch: 14 mm, Mengeneinheit: St, Gewicht: 0,1665 kg, Fabrikat: MEFA, EAN: 4250928459749
9991506 | Gleitstreifen PA 6 2-fach gelocht | 350 x 100 x 5 mm | St | MEFA | 0,1952 kg | 4250928459756 | , Material: Kunststoff, Materialname: Polyamid 6, Oberfläche: , VPE: 1, Rabattgruppe: 04-172, Preiseinheit: 100, Stärke: 5 mm, Haftreibungsfaktor: 0,2 - 0,3, Anzahl Befestigungsloch: 2 St, Breite: 100 mm, max. Temperaturbeständigkeit: 110 °C, min. Temperaturbeständigkeit: -30 °C, Länge: 350 mm, für Gleitelementbreite: 100 mm, Länge Langloch: 40 mm, Breite Langloch: 14 mm | Gleitstreifen PA 6 2-fach gelocht, 350 x 100 x 5 mm, Material: Kunststoff, Materialname: Polyamid 6, Oberfläche: , VPE: 1, Rabattgruppe: 04-172, Preiseinheit: 100, Stärke: 5 mm, Haftreibungsfaktor: 0,2 - 0,3, Anzahl Befestigungsloch: 2 St, Breite: 100 mm, max. Temperaturbeständigkeit: 110 °C, min. Temperaturbeständigkeit: -30 °C, Länge: 350 mm, für Gleitelementbreite: 100 mm, Länge Langloch: 40 mm, Breite Langloch: 14 mm, Mengeneinheit: St, Gewicht: 0,1952 kg, Fabrikat: MEFA, EAN: 4250928459756
1651002001 | Gleitunterlage CENTUM XL 100 | hängend | Set | MEFA | 4,7800 kg | 4250928437235 | , Material: Stahl, Materialname: S235, Oberfläche: feuerstückverzinkt, VPE: 1, Rabattgruppe: 14-165, Preiseinheit: 1, max. Temperaturbeständigkeit: 80 °C, min. Temperaturbeständigkeit: -200 °C, Sicherheitsfaktor: 1,54, Stärke: 16 mm, Breite Gleitstreifen: 40 mm, Länge Gleitstreifen: 76 mm, max. Stärke Gleitplatte: 16 mm, Länge Langloch: 40 mm, Breite Langloch: 14 mm, Gleitreibungsfaktor: 0,15, Haftreibungsfaktor: 0,2, Ausrichtung: hängend, Breite Gleitunterlage: 101 mm, Länge Gleitunterlage: 130 mm, zul. Last Fz: 15 kN, Höhe: 141 mm, Profiltyp: XL 100, XL 200 | Gleitunterlage CENTUM XL 100, hängend, Material: Stahl, Materialname: S235, Oberfläche: feuerstückverzinkt, VPE: 1, Rabattgruppe: 14-165, Preiseinheit: 1, max. Temperaturbeständigkeit: 80 °C, min. Temperaturbeständigkeit: -200 °C, Sicherheitsfaktor: 1,54, Stärke: 16 mm, Breite Gleitstreifen: 40 mm, Länge Gleitstreifen: 76 mm, max. Stärke Gleitplatte: 16 mm, Länge Langloch: 40 mm, Breite Langloch: 14 mm, Gleitreibungsfaktor: 0,15, Haftreibungsfaktor: 0,2, Ausrichtung: hängend, Breite Gleitunterlage: 101 mm, Länge Gleitunterlage: 130 mm, zul. Last Fz: 15 kN, Höhe: 141 mm, Profiltyp: XL 100, XL 200, Mengeneinheit: Set, Gewicht: 4,7800 kg, Fabrikat: MEFA, EAN: 4250928437235
1651202011 | Gleitunterlage CENTUM XL 120 | hängend | Set | MEFA | 5,0500 kg | 4250928437266 | , Material: Stahl, Materialname: S235, Oberfläche: feuerstückverzinkt, VPE: 1, Rabattgruppe: 14-165, Preiseinheit: 1, max. Temperaturbeständigkeit: 80 °C, min. Temperaturbeständigkeit: -200 °C, Sicherheitsfaktor: 1,54, Stärke: 16 mm, Breite Gleitstreifen: 40 mm, Länge Gleitstreifen: 76 mm, max. Stärke Gleitplatte: 16 mm, Länge Langloch: 40 mm, Breite Langloch: 14 mm, Gleitreibungsfaktor: 0,15, Haftreibungsfaktor: 0,2, Ausrichtung: hängend, Breite Gleitunterlage: 101 mm, Länge Gleitunterlage: 130 mm, zul. Last Fz: 15 kN, Höhe: 151 mm, Profiltyp: XL 120 | Gleitunterlage CENTUM XL 120, hängend, Material: Stahl, Materialname: S235, Oberfläche: feuerstückverzinkt, VPE: 1, Rabattgruppe: 14-165, Preiseinheit: 1, max. Temperaturbeständigkeit: 80 °C, min. Temperaturbeständigkeit: -200 °C, Sicherheitsfaktor: 1,54, Stärke: 16 mm, Breite Gleitstreifen: 40 mm, Länge Gleitstreifen: 76 mm, max. Stärke Gleitplatte: 16 mm, Länge Langloch: 40 mm, Breite Langloch: 14 mm, Gleitreibungsfaktor: 0,15, Haftreibungsfaktor: 0,2, Ausrichtung: hängend, Breite Gleitunterlage: 101 mm, Länge Gleitunterlage: 130 mm, zul. Last Fz: 15 kN, Höhe: 151 mm, Profiltyp: XL 120, Mengeneinheit: Set, Gewicht: 5,0500 kg, Fabrikat: MEFA, EAN: 4250928437266
1650804000 | Gleitunterlage CENTUM XL 80 | hängend leicht | Set | MEFA | 1,1290 kg | 4250928453815 | , Material: Stahl, Materialname: S235, Oberfläche: feuerstückverzinkt, VPE: 1, Rabattgruppe: 14-165, Preiseinheit: 1, max. Temperaturbeständigkeit: 80 °C, min. Temperaturbeständigkeit: -200 °C, Sicherheitsfaktor: 1,54, Stärke: 16 mm, Breite Gleitstreifen: 38 mm, Länge Gleitstreifen: 50 mm, max. Stärke Gleitplatte: 16 mm, Länge Langloch: 40 mm, Breite Langloch: 14 mm, Gleitreibungsfaktor: 0,15, Haftreibungsfaktor: 0,2, Ausrichtung: hängend leicht, zul. Last Fz: 5 kN, Höhe: 85 mm, Profiltyp: XL 80, Breite Gleitunterlage: 81 mm, Länge Gleitunterlage: 80 mm | Gleitunterlage CENTUM XL 80, hängend leicht, Material: Stahl, Materialname: S235, Oberfläche: feuerstückverzinkt, VPE: 1, Rabattgruppe: 14-165, Preiseinheit: 1, max. Temperaturbeständigkeit: 80 °C, min. Temperaturbeständigkeit: -200 °C, Sicherheitsfaktor: 1,54, Stärke: 16 mm, Breite Gleitstreifen: 38 mm, Länge Gleitstreifen: 50 mm, max. Stärke Gleitplatte: 16 mm, Länge Langloch: 40 mm, Breite Langloch: 14 mm, Gleitreibungsfaktor: 0,15, Haftreibungsfaktor: 0,2, Ausrichtung: hängend leicht, zul. Last Fz: 5 kN, Höhe: 85 mm, Profiltyp: XL 80, Breite Gleitunterlage: 81 mm, Länge Gleitunterlage: 80 mm, Mengeneinheit: Set, Gewicht: 1,1290 kg, Fabrikat: MEFA, EAN: 4250928453815
1651004000 | Gleitunterlage CENTUM XL 100 | hängend leicht | Set | MEFA | 1,3600 kg | 4250928453822 | , Material: Stahl, Materialname: S235, Oberfläche: feuerstückverzinkt, VPE: 1, Rabattgruppe: 14-165, Preiseinheit: 1, max. Temperaturbeständigkeit: 80 °C, min. Temperaturbeständigkeit: -200 °C, Sicherheitsfaktor: 1,54, Stärke: 16 mm, Breite Gleitstreifen: 38 mm, Länge Gleitstreifen: 50 mm, max. Stärke Gleitplatte: 16 mm, Länge Langloch: 40 mm, Breite Langloch: 14 mm, Gleitreibungsfaktor: 0,15, Haftreibungsfaktor: 0,2, Ausrichtung: hängend leicht, zul. Last Fz: 5 kN, Höhe: 95 mm, Profiltyp: XL 100, Breite Gleitunterlage: 101 mm, Höhe Gleitunterlage: 95 mm, Länge Gleitunterlage: 80 mm | Gleitunterlage CENTUM XL 100, hängend leicht, Material: Stahl, Materialname: S235, Oberfläche: feuerstückverzinkt, VPE: 1, Rabattgruppe: 14-165, Preiseinheit: 1, max. Temperaturbeständigkeit: 80 °C, min. Temperaturbeständigkeit: -200 °C, Sicherheitsfaktor: 1,54, Stärke: 16 mm, Breite Gleitstreifen: 38 mm, Länge Gleitstreifen: 50 mm, max. Stärke Gleitplatte: 16 mm, Länge Langloch: 40 mm, Breite Langloch: 14 mm, Gleitreibungsfaktor: 0,15, Haftreibungsfaktor: 0,2, Ausrichtung: hängend leicht, zul. Last Fz: 5 kN, Höhe: 95 mm, Profiltyp: XL 100, Breite Gleitunterlage: 101 mm, Höhe Gleitunterlage: 95 mm, Länge Gleitunterlage: 80 mm, Mengeneinheit: Set, Gewicht: 1,3600 kg, Fabrikat: MEFA, EAN: 4250928453822
1650801020 | Gleitunterlage CENTUM XL 80 | stehend mit Abhebesicherung | Set | MEFA | 1,8130 kg | 4250928459206 | , Material: Stahl, Materialname: S235, Oberfläche: feuerstückverzinkt, VPE: 1, Rabattgruppe: 14-165, Preiseinheit: 1, max. Temperaturbeständigkeit: 80 °C, min. Temperaturbeständigkeit: -200 °C, Sicherheitsfaktor: 1,54, Stärke: 4 mm, Breite Gleitstreifen: 40 mm, Länge Gleitstreifen: 60 mm, max. Stärke Gleitplatte: 16 mm, Länge Langloch: 40 mm, Breite Langloch: 14 mm, Gleitreibungsfaktor: 0,15, Haftreibungsfaktor: 0,2, Ausrichtung: stehend, Abhebesicherung: mit Abhebesicherung, Breite Gleitunterlage: 115 mm, Länge Gleitunterlage: 70 mm, zul. Last Fz: 40 kN, Höhe: 100 mm, Profiltyp: XL 80, Höhe Gleitunterlage: 64 mm | Gleitunterlage CENTUM XL 80, stehend mit Abhebesicherung, Material: Stahl, Materialname: S235, Oberfläche: feuerstückverzinkt, VPE: 1, Rabattgruppe: 14-165, Preiseinheit: 1, max. Temperaturbeständigkeit: 80 °C, min. Temperaturbeständigkeit: -200 °C, Sicherheitsfaktor: 1,54, Stärke: 4 mm, Breite Gleitstreifen: 40 mm, Länge Gleitstreifen: 60 mm, max. Stärke Gleitplatte: 16 mm, Länge Langloch: 40 mm, Breite Langloch: 14 mm, Gleitreibungsfaktor: 0,15, Haftreibungsfaktor: 0,2, Ausrichtung: stehend, Abhebesicherung: mit Abhebesicherung, Breite Gleitunterlage: 115 mm, Länge Gleitunterlage: 70 mm, zul. Last Fz: 40 kN, Höhe: 100 mm, Profiltyp: XL 80, Höhe Gleitunterlage: 64 mm, Mengeneinheit: Set, Gewicht: 1,8130 kg, Fabrikat: MEFA, EAN: 4250928459206
1651001020 | Gleitunterlage CENTUM XL 100 | stehend mit Abhebesicherung | Set | MEFA | 2,1300 kg | 4250928437228 | , Material: Stahl, Materialname: S235, Oberfläche: feuerstückverzinkt, VPE: 1, Rabattgruppe: 14-165, Preiseinheit: 1, max. Temperaturbeständigkeit: 80 °C, min. Temperaturbeständigkeit: -200 °C, Sicherheitsfaktor: 1,54, Stärke: 16 mm, Breite Gleitstreifen: 40 mm, Länge Gleitstreifen: 76 mm, max. Stärke Gleitplatte: 16 mm, Länge Langloch: 40 mm, Breite Langloch: 14 mm, Gleitreibungsfaktor: 0,15, Haftreibungsfaktor: 0,2, Ausrichtung: stehend, Abhebesicherung: mit Abhebesicherung, Breite Gleitunterlage: 115 mm, Länge Gleitunterlage: 70 mm, zul. Last Fz: 40 kN, Höhe: 110 mm, Profiltyp: XL 100, XL 200, Höhe Gleitunterlage: 74 mm | Gleitunterlage CENTUM XL 100, stehend mit Abhebesicherung, Material: Stahl, Materialname: S235, Oberfläche: feuerstückverzinkt, VPE: 1, Rabattgruppe: 14-165, Preiseinheit: 1, max. Temperaturbeständigkeit: 80 °C, min. Temperaturbeständigkeit: -200 °C, Sicherheitsfaktor: 1,54, Stärke: 16 mm, Breite Gleitstreifen: 40 mm, Länge Gleitstreifen: 76 mm, max. Stärke Gleitplatte: 16 mm, Länge Langloch: 40 mm, Breite Langloch: 14 mm, Gleitreibungsfaktor: 0,15, Haftreibungsfaktor: 0,2, Ausrichtung: stehend, Abhebesicherung: mit Abhebesicherung, Breite Gleitunterlage: 115 mm, Länge Gleitunterlage: 70 mm, zul. Last Fz: 40 kN, Höhe: 110 mm, Profiltyp: XL 100, XL 200, Höhe Gleitunterlage: 74 mm, Mengeneinheit: Set, Gewicht: 2,1300 kg, Fabrikat: MEFA, EAN: 4250928437228
1651201050 | Gleitunterlage CENTUM XL 120 | stehend mit Abhebesicherung | Set | MEFA | 2,2300 kg | 4250928437259 | , Material: Stahl, Materialname: S235, Oberfläche: feuerstückverzinkt, VPE: 1, Rabattgruppe: 14-165, Preiseinheit: 1, max. Temperaturbeständigkeit: 80 °C, min. Temperaturbeständigkeit: -200 °C, Sicherheitsfaktor: 1,54, Stärke: 16 mm, Breite Gleitstreifen: 40 mm, Länge Gleitstreifen: 76 mm, max. Stärke Gleitplatte: 16 mm, Länge Langloch: 40 mm, Breite Langloch: 14 mm, Gleitreibungsfaktor: 0,15, Haftreibungsfaktor: 0,2, Ausrichtung: stehend, Abhebesicherung: mit Abhebesicherung, Breite Gleitunterlage: 115 mm, Länge Gleitunterlage: 70 mm, zul. Last Fz: 40 kN, Höhe: 120 mm, Profiltyp: XL 120, Höhe Gleitunterlage: 84 mm | Gleitunterlage CENTUM XL 120, stehend mit Abhebesicherung, Material: Stahl, Materialname: S235, Oberfläche: feuerstückverzinkt, VPE: 1, Rabattgruppe: 14-165, Preiseinheit: 1, max. Temperaturbeständigkeit: 80 °C, min. Temperaturbeständigkeit: -200 °C, Sicherheitsfaktor: 1,54, Stärke: 16 mm, Breite Gleitstreifen: 40 mm, Länge Gleitstreifen: 76 mm, max. Stärke Gleitplatte: 16 mm, Länge Langloch: 40 mm, Breite Langloch: 14 mm, Gleitreibungsfaktor: 0,15, Haftreibungsfaktor: 0,2, Ausrichtung: stehend, Abhebesicherung: mit Abhebesicherung, Breite Gleitunterlage: 115 mm, Länge Gleitunterlage: 70 mm, zul. Last Fz: 40 kN, Höhe: 120 mm, Profiltyp: XL 120, Höhe Gleitunterlage: 84 mm, Mengeneinheit: Set, Gewicht: 2,2300 kg, Fabrikat: MEFA, EAN: 4250928437259
1651001010 | Gleitunterlage CENTUM XL 100 | stehend ohne Abhebesicherung | Set | MEFA | 1,0700 kg | 4250928437211 | , Material: Stahl, Materialname: S235, Oberfläche: feuerstückverzinkt, VPE: 1, Rabattgruppe: 14-165, Preiseinheit: 1, max. Temperaturbeständigkeit: 80 °C, min. Temperaturbeständigkeit: -200 °C, Sicherheitsfaktor: 1,54, Stärke: 16 mm, Breite Gleitstreifen: 40 mm, Länge Gleitstreifen: 76 mm, max. Stärke Gleitplatte: 16 mm, Länge Langloch: 40 mm, Breite Langloch: 14 mm, Gleitreibungsfaktor: 0,15, Haftreibungsfaktor: 0,2, Ausrichtung: stehend, Abhebesicherung: ohne Abhebesicherung, Breite Gleitunterlage: 110 mm, Länge Gleitunterlage: 70 mm, zul. Last Fz: 40 kN, Höhe: 74 mm, Profiltyp: XL 100, XL 200, Höhe Gleitunterlage: 74 mm | Gleitunterlage CENTUM XL 100, stehend ohne Abhebesicherung, Material: Stahl, Materialname: S235, Oberfläche: feuerstückverzinkt, VPE: 1, Rabattgruppe: 14-165, Preiseinheit: 1, max. Temperaturbeständigkeit: 80 °C, min. Temperaturbeständigkeit: -200 °C, Sicherheitsfaktor: 1,54, Stärke: 16 mm, Breite Gleitstreifen: 40 mm, Länge Gleitstreifen: 76 mm, max. Stärke Gleitplatte: 16 mm, Länge Langloch: 40 mm, Breite Langloch: 14 mm, Gleitreibungsfaktor: 0,15, Haftreibungsfaktor: 0,2, Ausrichtung: stehend, Abhebesicherung: ohne Abhebesicherung, Breite Gleitunterlage: 110 mm, Länge Gleitunterlage: 70 mm, zul. Last Fz: 40 kN, Höhe: 74 mm, Profiltyp: XL 100, XL 200, Höhe Gleitunterlage: 74 mm, Mengeneinheit: Set, Gewicht: 1,0700 kg, Fabrikat: MEFA, EAN: 4250928437211
1651201030 | Gleitunterlage CENTUM XL 120 | stehend ohne Abhebesicherung | Set | MEFA | 1,2800 kg | 4250928437242 | , Material: Stahl, Materialname: S235, Oberfläche: feuerstückverzinkt, VPE: 1, Rabattgruppe: 14-165, Preiseinheit: 1, max. Temperaturbeständigkeit: 80 °C, min. Temperaturbeständigkeit: -200 °C, Sicherheitsfaktor: 1,54, Stärke: 16 mm, Breite Gleitstreifen: 40 mm, Länge Gleitstreifen: 76 mm, max. Stärke Gleitplatte: 16 mm, Länge Langloch: 40 mm, Breite Langloch: 14 mm, Gleitreibungsfaktor: 0,15, Haftreibungsfaktor: 0,2, Ausrichtung: stehend, Abhebesicherung: ohne Abhebesicherung, Breite Gleitunterlage: 110 mm, Länge Gleitunterlage: 70 mm, zul. Last Fz: 40 kN, Höhe: 84 mm, Profiltyp: XL 120, Höhe Gleitunterlage: 84 mm | Gleitunterlage CENTUM XL 120, stehend ohne Abhebesicherung, Material: Stahl, Materialname: S235, Oberfläche: feuerstückverzinkt, VPE: 1, Rabattgruppe: 14-165, Preiseinheit: 1, max. Temperaturbeständigkeit: 80 °C, min. Temperaturbeständigkeit: -200 °C, Sicherheitsfaktor: 1,54, Stärke: 16 mm, Breite Gleitstreifen: 40 mm, Länge Gleitstreifen: 76 mm, max. Stärke Gleitplatte: 16 mm, Länge Langloch: 40 mm, Breite Langloch: 14 mm, Gleitreibungsfaktor: 0,15, Haftreibungsfaktor: 0,2, Ausrichtung: stehend, Abhebesicherung: ohne Abhebesicherung, Breite Gleitunterlage: 110 mm, Länge Gleitunterlage: 70 mm, zul. Last Fz: 40 kN, Höhe: 84 mm, Profiltyp: XL 120, Höhe Gleitunterlage: 84 mm, Mengeneinheit: Set, Gewicht: 1,2800 kg, Fabrikat: MEFA, EAN: 4250928437242
05900008 | Grundplatte Typ 0 | Anschluss M8 Platte 80x30x3 mm | St | MEFA | 0,0630 kg | 4250928414922 | , Material: Stahl, Materialname: S235, Oberfläche: galvanisch verzinkt, VPE: 50, Rabattgruppe: 05-059, Preiseinheit: 100, Breite: 30 mm, Länge: 80 mm, Anzahl Befestigungsloch: 2 St, Lochabstand längs: 55 mm, Anschluss: M8, Lochdurchmesser: 10.5 mm, Stärke: 3 mm, zul. Last Fz: 1.05 kN | Grundplatte Typ 0, Anschluss M8 Platte 80x30x3 mm, Material: Stahl, Materialname: S235, Oberfläche: galvanisch verzinkt, VPE: 50, Rabattgruppe: 05-059, Preiseinheit: 100, Breite: 30 mm, Länge: 80 mm, Anzahl Befestigungsloch: 2 St, Lochabstand längs: 55 mm, Anschluss: M8, Lochdurchmesser: 10.5 mm, Stärke: 3 mm, zul. Last Fz: 1.05 kN, Mengeneinheit: St, Gewicht: 0,0630 kg, Fabrikat: MEFA, EAN: 4250928414922
05900010 | Grundplatte Typ 0 | Anschluss M10 Platte 80x30x3 mm | St | MEFA | 0,0740 kg | 4250928414939 | , Material: Stahl, Materialname: S235, Oberfläche: galvanisch verzinkt, VPE: 50, Rabattgruppe: 05-059, Preiseinheit: 100, Breite: 30 mm, Länge: 80 mm, Anzahl Befestigungsloch: 2 St, Lochabstand längs: 55 mm, Anschluss: M10, Lochdurchmesser: 10.5 mm, Stärke: 3 mm, zul. Last Fz: 1.05 kN | Grundplatte Typ 0, Anschluss M10 Platte 80x30x3 mm, Material: Stahl, Materialname: S235, Oberfläche: galvanisch verzinkt, VPE: 50, Rabattgruppe: 05-059, Preiseinheit: 100, Breite: 30 mm, Länge: 80 mm, Anzahl Befestigungsloch: 2 St, Lochabstand längs: 55 mm, Anschluss: M10, Lochdurchmesser: 10.5 mm, Stärke: 3 mm, zul. Last Fz: 1.05 kN, Mengeneinheit: St, Gewicht: 0,0740 kg, Fabrikat: MEFA, EAN: 4250928414939
0590044302 | Grundplatte Typ I | Anschluss M8/M10 Platte 108x35x4 mm | St | MEFA | 0,1370 kg | 4250928449672 | , Material: Stahl, Materialname: S235, Oberfläche: galvanisch verzinkt, VPE: 50, Rabattgruppe: 05-059, Preiseinheit: 100, Breite: 35 mm, Länge: 108 mm, Anzahl Befestigungsloch: 2 St, Lochabstand längs: 73.5 mm, Anschluss: M8/M10, Stärke: 4 mm, Länge Langloch: 20 mm, Breite Langloch: 13 mm, zul. Last Fz: 1.5 kN | Grundplatte Typ I, Anschluss M8/M10 Platte 108x35x4 mm, Material: Stahl, Materialname: S235, Oberfläche: galvanisch verzinkt, VPE: 50, Rabattgruppe: 05-059, Preiseinheit: 100, Breite: 35 mm, Länge: 108 mm, Anzahl Befestigungsloch: 2 St, Lochabstand längs: 73.5 mm, Anschluss: M8/M10, Stärke: 4 mm, Länge Langloch: 20 mm, Breite Langloch: 13 mm, zul. Last Fz: 1.5 kN, Mengeneinheit: St, Gewicht: 0,1370 kg, Fabrikat: MEFA, EAN: 4250928449672
059006102 | Grundplatte Typ I | Anschluss M12 Platte 108x35x4 mm | St | MEFA | 0,1370 kg | 4250928449689 | , Material: Stahl, Materialname: S235, Oberfläche: galvanisch verzinkt, VPE: 50, Rabattgruppe: 05-059, Preiseinheit: 100, Breite: 35 mm, Länge: 108 mm, Anzahl Befestigungsloch: 2 St, Lochabstand längs: 73.5 mm, Anschluss: M12, Stärke: 4 mm, Länge Langloch: 20 mm, Breite Langloch: 13 mm, zul. Last Fz: 1.5 kN | Grundplatte Typ I, Anschluss M12 Platte 108x35x4 mm, Material: Stahl, Materialname: S235, Oberfläche: galvanisch verzinkt, VPE: 50, Rabattgruppe: 05-059, Preiseinheit: 100, Breite: 35 mm, Länge: 108 mm, Anzahl Befestigungsloch: 2 St, Lochabstand längs: 73.5 mm, Anschluss: M12, Stärke: 4 mm, Länge Langloch: 20 mm, Breite Langloch: 13 mm, zul. Last Fz: 1.5 kN, Mengeneinheit: St, Gewicht: 0,1370 kg, Fabrikat: MEFA, EAN: 4250928449689
059008802 | Grundplatte Typ I | Anschluss M16 Platte 108x35x4 mm | St | MEFA | 0,1630 kg | 4250928449696 | , Material: Stahl, Materialname: S235, Oberfläche: galvanisch verzinkt, VPE: 50, Rabattgruppe: 05-059, Preiseinheit: 100, Breite: 35 mm, Länge: 108 mm, Anzahl Befestigungsloch: 2 St, Lochabstand längs: 73.5 mm, Anschluss: M16, Stärke: 4 mm, Länge Langloch: 20 mm, Breite Langloch: 13 mm, zul. Last Fz: 1.5 kN | Grundplatte Typ I, Anschluss M16 Platte 108x35x4 mm, Material: Stahl, Materialname: S235, Oberfläche: galvanisch verzinkt, VPE: 50, Rabattgruppe: 05-059, Preiseinheit: 100, Breite: 35 mm, Länge: 108 mm, Anzahl Befestigungsloch: 2 St, Lochabstand längs: 73.5 mm, Anschluss: M16, Stärke: 4 mm, Länge Langloch: 20 mm, Breite Langloch: 13 mm, zul. Last Fz: 1.5 kN, Mengeneinheit: St, Gewicht: 0,1630 kg, Fabrikat: MEFA, EAN: 4250928449696
059004502 | Grundplatte Typ I | Anschluss 1/2'' Platte 108x35x4 mm | St | MEFA | 0,1370 kg | 4250928449702 | , Material: Stahl, Materialname: S235, Oberfläche: galvanisch verzinkt, VPE: 50, Rabattgruppe: 05-059, Preiseinheit: 100, Breite: 35 mm, Länge: 108 mm, Anzahl Befestigungsloch: 2 St, Lochabstand längs: 73.5 mm, Anschluss: 1/2'', Stärke: 4 mm, Länge Langloch: 20 mm, Breite Langloch: 13 mm, zul. Last Fz: 1.5 kN | Grundplatte Typ I, Anschluss 1/2'' Platte 108x35x4 mm, Material: Stahl, Materialname: S235, Oberfläche: galvanisch verzinkt, VPE: 50, Rabattgruppe: 05-059, Preiseinheit: 100, Breite: 35 mm, Länge: 108 mm, Anzahl Befestigungsloch: 2 St, Lochabstand längs: 73.5 mm, Anschluss: 1/2'', Stärke: 4 mm, Länge Langloch: 20 mm, Breite Langloch: 13 mm, zul. Last Fz: 1.5 kN, Mengeneinheit: St, Gewicht: 0,1370 kg, Fabrikat: MEFA, EAN: 4250928449702
059050701 | Grundplatte Typ II | Anschluss M8 Platte 110x73x4 mm | St | MEFA | 0,2550 kg | 4250928457837 | , Material: Stahl, Materialname: S235, Oberfläche: galvanisch verzinkt, VPE: 50, Rabattgruppe: 05-059, Preiseinheit: 100, Breite: 73 mm, Länge: 110 mm, Anzahl Befestigungsloch: 4 St, Lochabstand längs: 77 mm, Lochabstand quer: 40 mm, Anschluss: M8, Lochdurchmesser: 11 mm, Stärke: 4 mm, zul. Last Fz: 3.4 kN | Grundplatte Typ II, Anschluss M8 Platte 110x73x4 mm, Material: Stahl, Materialname: S235, Oberfläche: galvanisch verzinkt, VPE: 50, Rabattgruppe: 05-059, Preiseinheit: 100, Breite: 73 mm, Länge: 110 mm, Anzahl Befestigungsloch: 4 St, Lochabstand längs: 77 mm, Lochabstand quer: 40 mm, Anschluss: M8, Lochdurchmesser: 11 mm, Stärke: 4 mm, zul. Last Fz: 3.4 kN, Mengeneinheit: St, Gewicht: 0,2550 kg, Fabrikat: MEFA, EAN: 4250928457837
059054101 | Grundplatte Typ II | Anschluss M10 Platte 110x73x4 mm | St | MEFA | 0,2660 kg | 4250928457844 | , Material: Stahl, Materialname: S235, Oberfläche: galvanisch verzinkt, VPE: 50, Rabattgruppe: 05-059, Preiseinheit: 100, Breite: 73 mm, Länge: 110 mm, Anzahl Befestigungsloch: 4 St, Lochabstand längs: 77 mm, Lochabstand quer: 40 mm, Anschluss: M10, Lochdurchmesser: 11 mm, Stärke: 4 mm, zul. Last Fz: 3.4 kN | Grundplatte Typ II, Anschluss M10 Platte 110x73x4 mm, Material: Stahl, Materialname: S235, Oberfläche: galvanisch verzinkt, VPE: 50, Rabattgruppe: 05-059, Preiseinheit: 100, Breite: 73 mm, Länge: 110 mm, Anzahl Befestigungsloch: 4 St, Lochabstand längs: 77 mm, Lochabstand quer: 40 mm, Anschluss: M10, Lochdurchmesser: 11 mm, Stärke: 4 mm, zul. Last Fz: 3.4 kN, Mengeneinheit: St, Gewicht: 0,2660 kg, Fabrikat: MEFA, EAN: 4250928457844
059052501 | Grundplatte Typ II | Anschluss M12 Platte 110x73x4 mm | St | MEFA | 0,2740 kg | 4250928457851 | , Material: Stahl, Materialname: S235, Oberfläche: galvanisch verzinkt, VPE: 50, Rabattgruppe: 05-059, Preiseinheit: 100, Breite: 73 mm, Länge: 110 mm, Anzahl Befestigungsloch: 4 St, Lochabstand längs: 77 mm, Lochabstand quer: 40 mm, Anschluss: M12, Lochdurchmesser: 11 mm, Stärke: 4 mm, zul. Last Fz: 3.4 kN | Grundplatte Typ II, Anschluss M12 Platte 110x73x4 mm, Material: Stahl, Materialname: S235, Oberfläche: galvanisch verzinkt, VPE: 50, Rabattgruppe: 05-059, Preiseinheit: 100, Breite: 73 mm, Länge: 110 mm, Anzahl Befestigungsloch: 4 St, Lochabstand längs: 77 mm, Lochabstand quer: 40 mm, Anschluss: M12, Lochdurchmesser: 11 mm, Stärke: 4 mm, zul. Last Fz: 3.4 kN, Mengeneinheit: St, Gewicht: 0,2740 kg, Fabrikat: MEFA, EAN: 4250928457851
059053301 | Grundplatte Typ II | Anschluss M16 Platte 110x73x4 mm | St | MEFA | 0,3010 kg | 4250928457868 | , Material: Stahl, Materialname: S235, Oberfläche: galvanisch verzinkt, VPE: 50, Rabattgruppe: 05-059, Preiseinheit: 100, Breite: 73 mm, Länge: 110 mm, Anzahl Befestigungsloch: 4 St, Lochabstand längs: 77 mm, Lochabstand quer: 40 mm, Anschluss: M16, Lochdurchmesser: 11 mm, Stärke: 4 mm, zul. Last Fz: 3.4 kN | Grundplatte Typ II, Anschluss M16 Platte 110x73x4 mm, Material: Stahl, Materialname: S235, Oberfläche: galvanisch verzinkt, VPE: 50, Rabattgruppe: 05-059, Preiseinheit: 100, Breite: 73 mm, Länge: 110 mm, Anzahl Befestigungsloch: 4 St, Lochabstand längs: 77 mm, Lochabstand quer: 40 mm, Anschluss: M16, Lochdurchmesser: 11 mm, Stärke: 4 mm, zul. Last Fz: 3.4 kN, Mengeneinheit: St, Gewicht: 0,3010 kg, Fabrikat: MEFA, EAN: 4250928457868
059050901 | Grundplatte Typ II | Anschluss 1/2'' Platte 110x73x4 mm | St | MEFA | 0,2770 kg | 4250928415165 | , Material: Stahl, Materialname: S235, Oberfläche: galvanisch verzinkt, VPE: 50, Rabattgruppe: 05-059, Preiseinheit: 100, Breite: 73 mm, Länge: 110 mm, Anzahl Befestigungsloch: 4 St, Lochabstand längs: 77 mm, Lochabstand quer: 40 mm, Anschluss: 1/2'', Lochdurchmesser: 11 mm, Stärke: 4 mm, zul. Last Fz: 3.4 kN | Grundplatte Typ II, Anschluss 1/2'' Platte 110x73x4 mm, Material: Stahl, Materialname: S235, Oberfläche: galvanisch verzinkt, VPE: 50, Rabattgruppe: 05-059, Preiseinheit: 100, Breite: 73 mm, Länge: 110 mm, Anzahl Befestigungsloch: 4 St, Lochabstand längs: 77 mm, Lochabstand quer: 40 mm, Anschluss: 1/2'', Lochdurchmesser: 11 mm, Stärke: 4 mm, zul. Last Fz: 3.4 kN, Mengeneinheit: St, Gewicht: 0,2770 kg, Fabrikat: MEFA, EAN: 4250928415165
059051701 | Grundplatte Typ II | Anschluss 3/4'' Platte 110x73x4 mm | St | MEFA | 0,2900 kg | 4250928457875 | , Material: Stahl, Materialname: S235, Oberfläche: galvanisch verzinkt, VPE: 50, Rabattgruppe: 05-059, Preiseinheit: 100, Breite: 73 mm, Länge: 110 mm, Anzahl Befestigungsloch: 4 St, Lochabstand längs: 77 mm, Lochabstand quer: 40 mm, Anschluss: 3/4'', Lochdurchmesser: 11 mm, Stärke: 4 mm, zul. Last Fz: 3.4 kN | Grundplatte Typ II, Anschluss 3/4'' Platte 110x73x4 mm, Material: Stahl, Materialname: S235, Oberfläche: galvanisch verzinkt, VPE: 50, Rabattgruppe: 05-059, Preiseinheit: 100, Breite: 73 mm, Länge: 110 mm, Anzahl Befestigungsloch: 4 St, Lochabstand längs: 77 mm, Lochabstand quer: 40 mm, Anschluss: 3/4'', Lochdurchmesser: 11 mm, Stärke: 4 mm, zul. Last Fz: 3.4 kN, Mengeneinheit: St, Gewicht: 0,2900 kg, Fabrikat: MEFA, EAN: 4250928457875
059056801 | Grundplatte Typ II | Anschluss 1'' Platte 110x73x4 mm | St | MEFA | 0,3240 kg | 4250928457882 | , Material: Stahl, Materialname: S235, Oberfläche: galvanisch verzinkt, VPE: 50, Rabattgruppe: 05-059, Preiseinheit: 100, Breite: 73 mm, Länge: 110 mm, Anzahl Befestigungsloch: 4 St, Lochabstand längs: 77 mm, Lochabstand quer: 40 mm, Anschluss: 1'', Lochdurchmesser: 11 mm, Stärke: 4 mm, zul. Last Fz: 3.4 kN | Grundplatte Typ II, Anschluss 1'' Platte 110x73x4 mm, Material: Stahl, Materialname: S235, Oberfläche: galvanisch verzinkt, VPE: 50, Rabattgruppe: 05-059, Preiseinheit: 100, Breite: 73 mm, Länge: 110 mm, Anzahl Befestigungsloch: 4 St, Lochabstand längs: 77 mm, Lochabstand quer: 40 mm, Anschluss: 1'', Lochdurchmesser: 11 mm, Stärke: 4 mm, zul. Last Fz: 3.4 kN, Mengeneinheit: St, Gewicht: 0,3240 kg, Fabrikat: MEFA, EAN: 4250928457882
059060801 | Grundplatte Typ III | Anschluss M10 Platte 137x70x8 mm | St | MEFA | 0,6020 kg | 4250928447906 | , Material: Stahl, Materialname: S235, Oberfläche: galvanisch verzinkt, VPE: 1, Rabattgruppe: 05-059, Preiseinheit: 100, Breite: 70 mm, Länge: 137 mm, Anzahl Befestigungsloch: 2 St, Lochabstand längs: 95 mm, Anschluss: M10, Lochdurchmesser: 14 mm, Stärke: 8 mm, Länge Langloch: 20 mm, Breite Langloch: 14 mm, zul. Last Fz: 10 kN | Grundplatte Typ III, Anschluss M10 Platte 137x70x8 mm, Material: Stahl, Materialname: S235, Oberfläche: galvanisch verzinkt, VPE: 1, Rabattgruppe: 05-059, Preiseinheit: 100, Breite: 70 mm, Länge: 137 mm, Anzahl Befestigungsloch: 2 St, Lochabstand längs: 95 mm, Anschluss: M10, Lochdurchmesser: 14 mm, Stärke: 8 mm, Länge Langloch: 20 mm, Breite Langloch: 14 mm, zul. Last Fz: 10 kN, Mengeneinheit: St, Gewicht: 0,6020 kg, Fabrikat: MEFA, EAN: 4250928447906
059060601 | Grundplatte Typ III | Anschluss M12 Platte 137x70x8 mm | St | MEFA | 0,6060 kg | 4250928447890 | , Material: Stahl, Materialname: S235, Oberfläche: galvanisch verzinkt, VPE: 1, Rabattgruppe: 05-059, Preiseinheit: 100, Breite: 70 mm, Länge: 137 mm, Anzahl Befestigungsloch: 2 St, Lochabstand längs: 95 mm, Anschluss: M12, Lochdurchmesser: 14 mm, Stärke: 8 mm, Länge Langloch: 20 mm, Breite Langloch: 14 mm, zul. Last Fz: 10 kN | Grundplatte Typ III, Anschluss M12 Platte 137x70x8 mm, Material: Stahl, Materialname: S235, Oberfläche: galvanisch verzinkt, VPE: 1, Rabattgruppe: 05-059, Preiseinheit: 100, Breite: 70 mm, Länge: 137 mm, Anzahl Befestigungsloch: 2 St, Lochabstand längs: 95 mm, Anschluss: M12, Lochdurchmesser: 14 mm, Stärke: 8 mm, Länge Langloch: 20 mm, Breite Langloch: 14 mm, zul. Last Fz: 10 kN, Mengeneinheit: St, Gewicht: 0,6060 kg, Fabrikat: MEFA, EAN: 4250928447890
059060101 | Grundplatte Typ III | Anschluss M16 Platte 137x70x8 mm | St | MEFA | 0,6280 kg | 4250928447852 | , Material: Stahl, Materialname: S235, Oberfläche: galvanisch verzinkt, VPE: 1, Rabattgruppe: 05-059, Preiseinheit: 100, Breite: 70 mm, Länge: 137 mm, Anzahl Befestigungsloch: 2 St, Lochabstand längs: 95 mm, Anschluss: M16, Lochdurchmesser: 14 mm, Stärke: 8 mm, Länge Langloch: 20 mm, Breite Langloch: 14 mm, zul. Last Fz: 10 kN | Grundplatte Typ III, Anschluss M16 Platte 137x70x8 mm, Material: Stahl, Materialname: S235, Oberfläche: galvanisch verzinkt, VPE: 1, Rabattgruppe: 05-059, Preiseinheit: 100, Breite: 70 mm, Länge: 137 mm, Anzahl Befestigungsloch: 2 St, Lochabstand längs: 95 mm, Anschluss: M16, Lochdurchmesser: 14 mm, Stärke: 8 mm, Länge Langloch: 20 mm, Breite Langloch: 14 mm, zul. Last Fz: 10 kN, Mengeneinheit: St, Gewicht: 0,6280 kg, Fabrikat: MEFA, EAN: 4250928447852
059060201 | Grundplatte Typ III | Anschluss 1/2'' Platte 137x70x8 mm | St | MEFA | 0,6210 kg | 4250928447869 | , Material: Stahl, Materialname: S235, Oberfläche: galvanisch verzinkt, VPE: 1, Rabattgruppe: 05-059, Preiseinheit: 100, Breite: 70 mm, Länge: 137 mm, Anzahl Befestigungsloch: 2 St, Lochabstand längs: 95 mm, Anschluss: 1/2'', Lochdurchmesser: 14 mm, Stärke: 8 mm, Länge Langloch: 20 mm, Breite Langloch: 14 mm, zul. Last Fz: 10 kN | Grundplatte Typ III, Anschluss 1/2'' Platte 137x70x8 mm, Material: Stahl, Materialname: S235, Oberfläche: galvanisch verzinkt, VPE: 1, Rabattgruppe: 05-059, Preiseinheit: 100, Breite: 70 mm, Länge: 137 mm, Anzahl Befestigungsloch: 2 St, Lochabstand längs: 95 mm, Anschluss: 1/2'', Lochdurchmesser: 14 mm, Stärke: 8 mm, Länge Langloch: 20 mm, Breite Langloch: 14 mm, zul. Last Fz: 10 kN, Mengeneinheit: St, Gewicht: 0,6210 kg, Fabrikat: MEFA, EAN: 4250928447869
059059901 | Grundplatte Typ III | Anschluss 3/4'' Platte 137x70x8 mm | St | MEFA | 0,6340 kg | 4250928447838 | , Material: Stahl, Materialname: S235, Oberfläche: galvanisch verzinkt, VPE: 1, Rabattgruppe: 05-059, Preiseinheit: 100, Breite: 70 mm, Länge: 137 mm, Anzahl Befestigungsloch: 2 St, Lochabstand längs: 95 mm, Anschluss: 3/4'', Lochdurchmesser: 14 mm, Stärke: 8 mm, Länge Langloch: 20 mm, Breite Langloch: 14 mm, zul. Last Fz: 10 kN | Grundplatte Typ III, Anschluss 3/4'' Platte 137x70x8 mm, Material: Stahl, Materialname: S235, Oberfläche: galvanisch verzinkt, VPE: 1, Rabattgruppe: 05-059, Preiseinheit: 100, Breite: 70 mm, Länge: 137 mm, Anzahl Befestigungsloch: 2 St, Lochabstand längs: 95 mm, Anschluss: 3/4'', Lochdurchmesser: 14 mm, Stärke: 8 mm, Länge Langloch: 20 mm, Breite Langloch: 14 mm, zul. Last Fz: 10 kN, Mengeneinheit: St, Gewicht: 0,6340 kg, Fabrikat: MEFA, EAN: 4250928447838
059060001 | Grundplatte Typ III | Anschluss 1'' Platte 137x70x8 mm | St | MEFA | 0,6680 kg | 4250928447845 | , Material: Stahl, Materialname: S235, Oberfläche: galvanisch verzinkt, VPE: 1, Rabattgruppe: 05-059, Preiseinheit: 100, Breite: 70 mm, Länge: 137 mm, Anzahl Befestigungsloch: 2 St, Lochabstand längs: 95 mm, Anschluss: 1'', Lochdurchmesser: 14 mm, Stärke: 8 mm, Länge Langloch: 20 mm, Breite Langloch: 14 mm, zul. Last Fz: 10 kN | Grundplatte Typ III, Anschluss 1'' Platte 137x70x8 mm, Material: Stahl, Materialname: S235, Oberfläche: galvanisch verzinkt, VPE: 1, Rabattgruppe: 05-059, Preiseinheit: 100, Breite: 70 mm, Länge: 137 mm, Anzahl Befestigungsloch: 2 St, Lochabstand längs: 95 mm, Anschluss: 1'', Lochdurchmesser: 14 mm, Stärke: 8 mm, Länge Langloch: 20 mm, Breite Langloch: 14 mm, zul. Last Fz: 10 kN, Mengeneinheit: St, Gewicht: 0,6680 kg, Fabrikat: MEFA, EAN: 4250928447845
059060301 | Grundplatte Typ III | Anschluss 1 1/4'' Platte 137x70x8 mm | St | MEFA | 0,6990 kg | 4250928447876 | , Material: Stahl, Materialname: S235, Oberfläche: galvanisch verzinkt, VPE: 1, Rabattgruppe: 05-059, Preiseinheit: 100, Breite: 70 mm, Länge: 137 mm, Anzahl Befestigungsloch: 2 St, Lochabstand längs: 95 mm, Anschluss: 1 1/4'', Lochdurchmesser: 14 mm, Stärke: 8 mm, Länge Langloch: 20 mm, Breite Langloch: 14 mm, zul. Last Fz: 10 kN | Grundplatte Typ III, Anschluss 1 1/4'' Platte 137x70x8 mm, Material: Stahl, Materialname: S235, Oberfläche: galvanisch verzinkt, VPE: 1, Rabattgruppe: 05-059, Preiseinheit: 100, Breite: 70 mm, Länge: 137 mm, Anzahl Befestigungsloch: 2 St, Lochabstand längs: 95 mm, Anschluss: 1 1/4'', Lochdurchmesser: 14 mm, Stärke: 8 mm, Länge Langloch: 20 mm, Breite Langloch: 14 mm, zul. Last Fz: 10 kN, Mengeneinheit: St, Gewicht: 0,6990 kg, Fabrikat: MEFA, EAN: 4250928447876
059060501 | Grundplatte Typ III | Anschluss 1 1/2'' Platte 137x70x8 mm | St | MEFA | 0,7370 kg | 4250928447883 | , Material: Stahl, Materialname: S235, Oberfläche: galvanisch verzinkt, VPE: 1, Rabattgruppe: 05-059, Preiseinheit: 100, Breite: 70 mm, Länge: 137 mm, Anzahl Befestigungsloch: 2 St, Lochabstand längs: 95 mm, Anschluss: 1 1/2'', Lochdurchmesser: 14 mm, Stärke: 8 mm, Länge Langloch: 20 mm, Breite Langloch: 14 mm, zul. Last Fz: 10 kN | Grundplatte Typ III, Anschluss 1 1/2'' Platte 137x70x8 mm, Material: Stahl, Materialname: S235, Oberfläche: galvanisch verzinkt, VPE: 1, Rabattgruppe: 05-059, Preiseinheit: 100, Breite: 70 mm, Länge: 137 mm, Anzahl Befestigungsloch: 2 St, Lochabstand längs: 95 mm, Anschluss: 1 1/2'', Lochdurchmesser: 14 mm, Stärke: 8 mm, Länge Langloch: 20 mm, Breite Langloch: 14 mm, zul. Last Fz: 10 kN, Mengeneinheit: St, Gewicht: 0,7370 kg, Fabrikat: MEFA, EAN: 4250928447883
059060201/zn | Grundplatte Typ III ZnNi | Anschluss 1/2'' Platte 137x70x8 mm | St | MEFA | 0,6210 kg | 4250928456991 | , Material: Stahl, Materialname: S235, Oberfläche: Zink-Nickel, VPE: 1, Rabattgruppe: 05-059, Preiseinheit: 100, Breite: 70 mm, Länge: 137 mm, Anzahl Befestigungsloch: 2 St, Lochabstand längs: 95 mm, Anschluss: 1/2'', Lochdurchmesser: 14 mm, Stärke: 8 mm, Länge Langloch: 20 mm, Breite Langloch: 14 mm, zul. Last Fz: 10 kN | Grundplatte Typ III ZnNi, Anschluss 1/2'' Platte 137x70x8 mm, Material: Stahl, Materialname: S235, Oberfläche: Zink-Nickel, VPE: 1, Rabattgruppe: 05-059, Preiseinheit: 100, Breite: 70 mm, Länge: 137 mm, Anzahl Befestigungsloch: 2 St, Lochabstand längs: 95 mm, Anschluss: 1/2'', Lochdurchmesser: 14 mm, Stärke: 8 mm, Länge Langloch: 20 mm, Breite Langloch: 14 mm, zul. Last Fz: 10 kN, Mengeneinheit: St, Gewicht: 0,6210 kg, Fabrikat: MEFA, EAN: 4250928456991
059060001/zn | Grundplatte Typ III ZnNi | Anschluss 1'' Platte 137x70x8 mm | St | MEFA | 0,6680 kg | 4250928457004 | , Material: Stahl, Materialname: S235, Oberfläche: Zink-Nickel, VPE: 1, Rabattgruppe: 05-059, Preiseinheit: 100, Breite: 70 mm, Länge: 137 mm, Anzahl Befestigungsloch: 2 St, Lochabstand längs: 95 mm, Anschluss: 1'', Lochdurchmesser: 14 mm, Stärke: 8 mm, Länge Langloch: 20 mm, Breite Langloch: 14 mm, zul. Last Fz: 10 kN | Grundplatte Typ III ZnNi, Anschluss 1'' Platte 137x70x8 mm, Material: Stahl, Materialname: S235, Oberfläche: Zink-Nickel, VPE: 1, Rabattgruppe: 05-059, Preiseinheit: 100, Breite: 70 mm, Länge: 137 mm, Anzahl Befestigungsloch: 2 St, Lochabstand längs: 95 mm, Anschluss: 1'', Lochdurchmesser: 14 mm, Stärke: 8 mm, Länge Langloch: 20 mm, Breite Langloch: 14 mm, zul. Last Fz: 10 kN, Mengeneinheit: St, Gewicht: 0,6680 kg, Fabrikat: MEFA, EAN: 4250928457004
059055501 | Grundplatte Typ IV | Anschluss M16 Platte 120x110x8 mm | St | MEFA | 0,8270 kg | 4250928415219 | , Material: Stahl, Materialname: S235, Oberfläche: galvanisch verzinkt, VPE: 1, Rabattgruppe: 05-059, Preiseinheit: 100, Breite: 110 mm, Länge: 120 mm, Anzahl Befestigungsloch: 4 St, Lochabstand längs: 73 mm, Lochabstand quer: 68 mm, Anschluss: M16, Lochdurchmesser: 14 mm, Stärke: 8 mm, Länge Langloch: 24 mm, Breite Langloch: 14 mm, zul. Last Fz: 14 kN | Grundplatte Typ IV, Anschluss M16 Platte 120x110x8 mm, Material: Stahl, Materialname: S235, Oberfläche: galvanisch verzinkt, VPE: 1, Rabattgruppe: 05-059, Preiseinheit: 100, Breite: 110 mm, Länge: 120 mm, Anzahl Befestigungsloch: 4 St, Lochabstand längs: 73 mm, Lochabstand quer: 68 mm, Anschluss: M16, Lochdurchmesser: 14 mm, Stärke: 8 mm, Länge Langloch: 24 mm, Breite Langloch: 14 mm, zul. Last Fz: 14 kN, Mengeneinheit: St, Gewicht: 0,8270 kg, Fabrikat: MEFA, EAN: 4250928415219
059055601 | Grundplatte Typ IV | Anschluss 1/2'' Platte 120x110x8 mm | St | MEFA | 0,8200 kg | 4250928415226 | , Material: Stahl, Materialname: S235, Oberfläche: galvanisch verzinkt, VPE: 1, Rabattgruppe: 05-059, Preiseinheit: 100, Breite: 110 mm, Länge: 120 mm, Anzahl Befestigungsloch: 4 St, Lochabstand längs: 73 mm, Lochabstand quer: 68 mm, Anschluss: 1/2'', Lochdurchmesser: 14 mm, Stärke: 8 mm, Länge Langloch: 24 mm, Breite Langloch: 14 mm, zul. Last Fz: 14 kN | Grundplatte Typ IV, Anschluss 1/2'' Platte 120x110x8 mm, Material: Stahl, Materialname: S235, Oberfläche: galvanisch verzinkt, VPE: 1, Rabattgruppe: 05-059, Preiseinheit: 100, Breite: 110 mm, Länge: 120 mm, Anzahl Befestigungsloch: 4 St, Lochabstand längs: 73 mm, Lochabstand quer: 68 mm, Anschluss: 1/2'', Lochdurchmesser: 14 mm, Stärke: 8 mm, Länge Langloch: 24 mm, Breite Langloch: 14 mm, zul. Last Fz: 14 kN, Mengeneinheit: St, Gewicht: 0,8200 kg, Fabrikat: MEFA, EAN: 4250928415226
059055701 | Grundplatte Typ IV | Anschluss 3/4'' Platte 120x110x8 mm | St | MEFA | 0,8330 kg | 4250928415233 | , Material: Stahl, Materialname: S235, Oberfläche: galvanisch verzinkt, VPE: 1, Rabattgruppe: 05-059, Preiseinheit: 100, Breite: 110 mm, Länge: 120 mm, Anzahl Befestigungsloch: 4 St, Lochabstand längs: 73 mm, Lochabstand quer: 68 mm, Anschluss: 3/4'', Lochdurchmesser: 14 mm, Stärke: 8 mm, Länge Langloch: 24 mm, Breite Langloch: 14 mm, zul. Last Fz: 14 kN | Grundplatte Typ IV, Anschluss 3/4'' Platte 120x110x8 mm, Material: Stahl, Materialname: S235, Oberfläche: galvanisch verzinkt, VPE: 1, Rabattgruppe: 05-059, Preiseinheit: 100, Breite: 110 mm, Länge: 120 mm, Anzahl Befestigungsloch: 4 St, Lochabstand längs: 73 mm, Lochabstand quer: 68 mm, Anschluss: 3/4'', Lochdurchmesser: 14 mm, Stärke: 8 mm, Länge Langloch: 24 mm, Breite Langloch: 14 mm, zul. Last Fz: 14 kN, Mengeneinheit: St, Gewicht: 0,8330 kg, Fabrikat: MEFA, EAN: 4250928415233
059055801 | Grundplatte Typ IV | Anschluss 1'' Platte 120x110x8 mm | St | MEFA | 0,8670 kg | 4250928415240 | , Material: Stahl, Materialname: S235, Oberfläche: galvanisch verzinkt, VPE: 1, Rabattgruppe: 05-059, Preiseinheit: 100, Breite: 110 mm, Länge: 120 mm, Anzahl Befestigungsloch: 4 St, Lochabstand längs: 73 mm, Lochabstand quer: 68 mm, Anschluss: 1'', Lochdurchmesser: 14 mm, Stärke: 8 mm, Länge Langloch: 24 mm, Breite Langloch: 14 mm, zul. Last Fz: 14 kN | Grundplatte Typ IV, Anschluss 1'' Platte 120x110x8 mm, Material: Stahl, Materialname: S235, Oberfläche: galvanisch verzinkt, VPE: 1, Rabattgruppe: 05-059, Preiseinheit: 100, Breite: 110 mm, Länge: 120 mm, Anzahl Befestigungsloch: 4 St, Lochabstand längs: 73 mm, Lochabstand quer: 68 mm, Anschluss: 1'', Lochdurchmesser: 14 mm, Stärke: 8 mm, Länge Langloch: 24 mm, Breite Langloch: 14 mm, zul. Last Fz: 14 kN, Mengeneinheit: St, Gewicht: 0,8670 kg, Fabrikat: MEFA, EAN: 4250928415240
059055901 | Grundplatte Typ IV | Anschluss 1 1/4'' Platte 120x110x8 mm | St | MEFA | 0,8980 kg | 4250928415257 | , Material: Stahl, Materialname: S235, Oberfläche: galvanisch verzinkt, VPE: 1, Rabattgruppe: 05-059, Preiseinheit: 100, Breite: 110 mm, Länge: 120 mm, Anzahl Befestigungsloch: 4 St, Lochabstand längs: 73 mm, Lochabstand quer: 68 mm, Anschluss: 1 1/4'', Lochdurchmesser: 14 mm, Stärke: 8 mm, Länge Langloch: 24 mm, Breite Langloch: 14 mm, zul. Last Fz: 14 kN | Grundplatte Typ IV, Anschluss 1 1/4'' Platte 120x110x8 mm, Material: Stahl, Materialname: S235, Oberfläche: galvanisch verzinkt, VPE: 1, Rabattgruppe: 05-059, Preiseinheit: 100, Breite: 110 mm, Länge: 120 mm, Anzahl Befestigungsloch: 4 St, Lochabstand längs: 73 mm, Lochabstand quer: 68 mm, Anschluss: 1 1/4'', Lochdurchmesser: 14 mm, Stärke: 8 mm, Länge Langloch: 24 mm, Breite Langloch: 14 mm, zul. Last Fz: 14 kN, Mengeneinheit: St, Gewicht: 0,8980 kg, Fabrikat: MEFA, EAN: 4250928415257
0590586 | Grundplatte Typ V | Anschluss 1/2'' Platte 120x40x5 mm | St | MEFA | 0,2130 kg | 4250928415271 | , Material: Stahl, Materialname: S235, Oberfläche: galvanisch verzinkt, VPE: 50, Rabattgruppe: 05-059, Preiseinheit: 100, Breite: 40 mm, Länge: 120 mm, Anzahl Befestigungsloch: 2 St, Lochabstand längs: 75 mm, Anschluss: 1/2'', Lochdurchmesser: 13 mm, Stärke: 5 mm, zul. Last Fz: 2.7 kN | Grundplatte Typ V, Anschluss 1/2'' Platte 120x40x5 mm, Material: Stahl, Materialname: S235, Oberfläche: galvanisch verzinkt, VPE: 50, Rabattgruppe: 05-059, Preiseinheit: 100, Breite: 40 mm, Länge: 120 mm, Anzahl Befestigungsloch: 2 St, Lochabstand längs: 75 mm, Anschluss: 1/2'', Lochdurchmesser: 13 mm, Stärke: 5 mm, zul. Last Fz: 2.7 kN, Mengeneinheit: St, Gewicht: 0,2130 kg, Fabrikat: MEFA, EAN: 4250928415271
0590587 | Grundplatte Typ V | Anschluss 3/4'' Platte 120x40x5 mm | St | MEFA | 0,2260 kg | 4250928415288 | , Material: Stahl, Materialname: S235, Oberfläche: galvanisch verzinkt, VPE: 50, Rabattgruppe: 05-059, Preiseinheit: 100, Breite: 40 mm, Länge: 120 mm, Anzahl Befestigungsloch: 2 St, Lochabstand längs: 75 mm, Anschluss: 3/4'', Lochdurchmesser: 13 mm, Stärke: 5 mm, zul. Last Fz: 2.7 kN | Grundplatte Typ V, Anschluss 3/4'' Platte 120x40x5 mm, Material: Stahl, Materialname: S235, Oberfläche: galvanisch verzinkt, VPE: 50, Rabattgruppe: 05-059, Preiseinheit: 100, Breite: 40 mm, Länge: 120 mm, Anzahl Befestigungsloch: 2 St, Lochabstand längs: 75 mm, Anschluss: 3/4'', Lochdurchmesser: 13 mm, Stärke: 5 mm, zul. Last Fz: 2.7 kN, Mengeneinheit: St, Gewicht: 0,2260 kg, Fabrikat: MEFA, EAN: 4250928415288
0590588 | Grundplatte Typ V | Anschluss 1'' Platte 120x40x5 mm | St | MEFA | 0,2600 kg | 4250928415295 | , Material: Stahl, Materialname: S235, Oberfläche: galvanisch verzinkt, VPE: 50, Rabattgruppe: 05-059, Preiseinheit: 100, Breite: 40 mm, Länge: 120 mm, Anzahl Befestigungsloch: 2 St, Lochabstand längs: 75 mm, Anschluss: 1'', Lochdurchmesser: 13 mm, Stärke: 5 mm, zul. Last Fz: 2.7 kN | Grundplatte Typ V, Anschluss 1'' Platte 120x40x5 mm, Material: Stahl, Materialname: S235, Oberfläche: galvanisch verzinkt, VPE: 50, Rabattgruppe: 05-059, Preiseinheit: 100, Breite: 40 mm, Länge: 120 mm, Anzahl Befestigungsloch: 2 St, Lochabstand längs: 75 mm, Anschluss: 1'', Lochdurchmesser: 13 mm, Stärke: 5 mm, zul. Last Fz: 2.7 kN, Mengeneinheit: St, Gewicht: 0,2600 kg, Fabrikat: MEFA, EAN: 4250928415295
0590586/zn | Grundplatte Typ V ZnNi | Anschluss 1/2'' Platte 120x40x5 mm | St | MEFA | 0,2130 kg | 4250928457035 | , Material: Stahl, Materialname: S235, Oberfläche: galvanisch verzinkt, VPE: 50, Rabattgruppe: 05-059, Preiseinheit: 100, Breite: 40 mm, Länge: 120 mm, Anzahl Befestigungsloch: 2 St, Lochabstand längs: 75 mm, Anschluss: 1/2'', Lochdurchmesser: 13 mm, Stärke: 5 mm, zul. Last Fz: 2.7 kN | Grundplatte Typ V ZnNi, Anschluss 1/2'' Platte 120x40x5 mm, Material: Stahl, Materialname: S235, Oberfläche: galvanisch verzinkt, VPE: 50, Rabattgruppe: 05-059, Preiseinheit: 100, Breite: 40 mm, Länge: 120 mm, Anzahl Befestigungsloch: 2 St, Lochabstand längs: 75 mm, Anschluss: 1/2'', Lochdurchmesser: 13 mm, Stärke: 5 mm, zul. Last Fz: 2.7 kN, Mengeneinheit: St, Gewicht: 0,2130 kg, Fabrikat: MEFA, EAN: 4250928457035
0599479 | Grundplatte Typ I V2A | Anschluss M8 Platte 115x35x4 mm | St | MEFA | 0,1250 kg | 4250928415516 | , Material: Edelstahl, Materialname: V2A, Oberfläche: , VPE: 1, Rabattgruppe: 13-048, Preiseinheit: 100, Breite: 35 mm, Länge: 115 mm, Anzahl Befestigungsloch: 2 St, Lochabstand längs: 85 mm, Anschluss: M8, Lochdurchmesser: 13 mm, Stärke: 4 mm, zul. Last Fz: 1.35 kN | Grundplatte Typ I V2A, Anschluss M8 Platte 115x35x4 mm, Material: Edelstahl, Materialname: V2A, Oberfläche: , VPE: 1, Rabattgruppe: 13-048, Preiseinheit: 100, Breite: 35 mm, Länge: 115 mm, Anzahl Befestigungsloch: 2 St, Lochabstand längs: 85 mm, Anschluss: M8, Lochdurchmesser: 13 mm, Stärke: 4 mm, zul. Last Fz: 1.35 kN, Mengeneinheit: St, Gewicht: 0,1250 kg, Fabrikat: MEFA, EAN: 4250928415516
0599495 | Grundplatte Typ I V2A | Anschluss M10 Platte 115x35x4 mm | St | MEFA | 0,1320 kg | 4250928415523 | , Material: Edelstahl, Materialname: V2A, Oberfläche: , VPE: 1, Rabattgruppe: 13-048, Preiseinheit: 100, Breite: 35 mm, Länge: 115 mm, Anzahl Befestigungsloch: 2 St, Lochabstand längs: 85 mm, Anschluss: M10, Lochdurchmesser: 13 mm, Stärke: 4 mm, zul. Last Fz: 1.35 kN | Grundplatte Typ I V2A, Anschluss M10 Platte 115x35x4 mm, Material: Edelstahl, Materialname: V2A, Oberfläche: , VPE: 1, Rabattgruppe: 13-048, Preiseinheit: 100, Breite: 35 mm, Länge: 115 mm, Anzahl Befestigungsloch: 2 St, Lochabstand längs: 85 mm, Anschluss: M10, Lochdurchmesser: 13 mm, Stärke: 4 mm, zul. Last Fz: 1.35 kN, Mengeneinheit: St, Gewicht: 0,1320 kg, Fabrikat: MEFA, EAN: 4250928415523
0599061 | Grundplatte Typ I V2A | Anschluss M12 Platte 115x35x4 mm | St | MEFA | 0,1370 kg | 4250928415493 | , Material: Edelstahl, Materialname: V2A, Oberfläche: , VPE: 1, Rabattgruppe: 13-048, Preiseinheit: 100, Breite: 35 mm, Länge: 115 mm, Anzahl Befestigungsloch: 2 St, Lochabstand längs: 85 mm, Anschluss: M12, Lochdurchmesser: 13 mm, Stärke: 4 mm, zul. Last Fz: 1.35 kN | Grundplatte Typ I V2A, Anschluss M12 Platte 115x35x4 mm, Material: Edelstahl, Materialname: V2A, Oberfläche: , VPE: 1, Rabattgruppe: 13-048, Preiseinheit: 100, Breite: 35 mm, Länge: 115 mm, Anzahl Befestigungsloch: 2 St, Lochabstand längs: 85 mm, Anschluss: M12, Lochdurchmesser: 13 mm, Stärke: 4 mm, zul. Last Fz: 1.35 kN, Mengeneinheit: St, Gewicht: 0,1370 kg, Fabrikat: MEFA, EAN: 4250928415493
0599088 | Grundplatte Typ I V2A | Anschluss M16 Platte 115x35x4 mm | St | MEFA | 0,1590 kg | 4250928415509 | , Material: Edelstahl, Materialname: V2A, Oberfläche: , VPE: 1, Rabattgruppe: 13-048, Preiseinheit: 100, Breite: 35 mm, Länge: 115 mm, Anzahl Befestigungsloch: 2 St, Lochabstand längs: 85 mm, Anschluss: M16, Lochdurchmesser: 13 mm, Stärke: 4 mm, zul. Last Fz: 1.35 kN | Grundplatte Typ I V2A, Anschluss M16 Platte 115x35x4 mm, Material: Edelstahl, Materialname: V2A, Oberfläche: , VPE: 1, Rabattgruppe: 13-048, Preiseinheit: 100, Breite: 35 mm, Länge: 115 mm, Anzahl Befestigungsloch: 2 St, Lochabstand längs: 85 mm, Anschluss: M16, Lochdurchmesser: 13 mm, Stärke: 4 mm, zul. Last Fz: 1.35 kN, Mengeneinheit: St, Gewicht: 0,1590 kg, Fabrikat: MEFA, EAN: 4250928415509
0599045 | Grundplatte Typ I V2A | Anschluss 1/2'' Platte 115x35x4 mm | St | MEFA | 0,1540 kg | 4250928415486 | , Material: Edelstahl, Materialname: V2A, Oberfläche: , VPE: 1, Rabattgruppe: 13-048, Preiseinheit: 100, Breite: 35 mm, Länge: 115 mm, Anzahl Befestigungsloch: 2 St, Lochabstand längs: 85 mm, Anschluss: 1/2'', Lochdurchmesser: 13 mm, Stärke: 4 mm, zul. Last Fz: 1.35 kN | Grundplatte Typ I V2A, Anschluss 1/2'' Platte 115x35x4 mm, Material: Edelstahl, Materialname: V2A, Oberfläche: , VPE: 1, Rabattgruppe: 13-048, Preiseinheit: 100, Breite: 35 mm, Länge: 115 mm, Anzahl Befestigungsloch: 2 St, Lochabstand längs: 85 mm, Anschluss: 1/2'', Lochdurchmesser: 13 mm, Stärke: 4 mm, zul. Last Fz: 1.35 kN, Mengeneinheit: St, Gewicht: 0,1540 kg, Fabrikat: MEFA, EAN: 4250928415486
0599702 | Grundplatte Typ III V2A | Anschluss 1/2'' Platte 137x70x6 mm | St | MEFA | 0,4850 kg | 4250928466495 | , Material: Edelstahl, Materialname: V2A, Oberfläche: , VPE: 1, Rabattgruppe: 13-048, Preiseinheit: 100, Breite: 70 mm, Länge: 137 mm, Anzahl Befestigungsloch: 2 St, Lochabstand längs: 100 mm, Anschluss: 1/2'', Stärke: 6 mm, Länge Langloch: 25 mm, Breite Langloch: 13 mm, zul. Last Fz: 5.9 kN | Grundplatte Typ III V2A, Anschluss 1/2'' Platte 137x70x6 mm, Material: Edelstahl, Materialname: V2A, Oberfläche: , VPE: 1, Rabattgruppe: 13-048, Preiseinheit: 100, Breite: 70 mm, Länge: 137 mm, Anzahl Befestigungsloch: 2 St, Lochabstand längs: 100 mm, Anschluss: 1/2'', Stärke: 6 mm, Länge Langloch: 25 mm, Breite Langloch: 13 mm, zul. Last Fz: 5.9 kN, Mengeneinheit: St, Gewicht: 0,4850 kg, Fabrikat: MEFA, EAN: 4250928466495
0599703 | Grundplatte Typ III V2A | Anschluss 3/4'' Platte 137x70x6 mm | St | MEFA | 0,4980 kg | 4250928466501 | , Material: Edelstahl, Materialname: V2A, Oberfläche: , VPE: 1, Rabattgruppe: 13-048, Preiseinheit: 100, Breite: 70 mm, Länge: 137 mm, Anzahl Befestigungsloch: 2 St, Lochabstand längs: 100 mm, Anschluss: 3/4'', Stärke: 6 mm, Länge Langloch: 25 mm, Breite Langloch: 13 mm, zul. Last Fz: 5.9 kN | Grundplatte Typ III V2A, Anschluss 3/4'' Platte 137x70x6 mm, Material: Edelstahl, Materialname: V2A, Oberfläche: , VPE: 1, Rabattgruppe: 13-048, Preiseinheit: 100, Breite: 70 mm, Länge: 137 mm, Anzahl Befestigungsloch: 2 St, Lochabstand längs: 100 mm, Anschluss: 3/4'', Stärke: 6 mm, Länge Langloch: 25 mm, Breite Langloch: 13 mm, zul. Last Fz: 5.9 kN, Mengeneinheit: St, Gewicht: 0,4980 kg, Fabrikat: MEFA, EAN: 4250928466501
0599700 | Grundplatte Typ III V2A | Anschluss 1'' Platte 137x70x6 mm | St | MEFA | 0,5320 kg | 4250928466471 | , Material: Edelstahl, Materialname: V2A, Oberfläche: , VPE: 1, Rabattgruppe: 13-048, Preiseinheit: 100, Breite: 70 mm, Länge: 137 mm, Anzahl Befestigungsloch: 2 St, Lochabstand längs: 100 mm, Anschluss: 1'', Stärke: 6 mm, Länge Langloch: 25 mm, Breite Langloch: 13 mm, zul. Last Fz: 5.9 kN | Grundplatte Typ III V2A, Anschluss 1'' Platte 137x70x6 mm, Material: Edelstahl, Materialname: V2A, Oberfläche: , VPE: 1, Rabattgruppe: 13-048, Preiseinheit: 100, Breite: 70 mm, Länge: 137 mm, Anzahl Befestigungsloch: 2 St, Lochabstand längs: 100 mm, Anschluss: 1'', Stärke: 6 mm, Länge Langloch: 25 mm, Breite Langloch: 13 mm, zul. Last Fz: 5.9 kN, Mengeneinheit: St, Gewicht: 0,5320 kg, Fabrikat: MEFA, EAN: 4250928466471
0598479 | Grundplatte Typ I V4A | Anschluss M8 Platte 115x35x4 mm | St | MEFA | 0,1250 kg | 4250928415424 | , Material: Edelstahl, Materialname: V4A, Oberfläche: , VPE: 1, Rabattgruppe: 13-054, Preiseinheit: 100, Breite: 35 mm, Länge: 115 mm, Anzahl Befestigungsloch: 2 St, Lochabstand längs: 85 mm, Anschluss: M8, Lochdurchmesser: 13 mm, Stärke: 4 mm, zul. Last Fz: 1.35 kN | Grundplatte Typ I V4A, Anschluss M8 Platte 115x35x4 mm, Material: Edelstahl, Materialname: V4A, Oberfläche: , VPE: 1, Rabattgruppe: 13-054, Preiseinheit: 100, Breite: 35 mm, Länge: 115 mm, Anzahl Befestigungsloch: 2 St, Lochabstand längs: 85 mm, Anschluss: M8, Lochdurchmesser: 13 mm, Stärke: 4 mm, zul. Last Fz: 1.35 kN, Mengeneinheit: St, Gewicht: 0,1250 kg, Fabrikat: MEFA, EAN: 4250928415424
0598495 | Grundplatte Typ I V4A | Anschluss M10 Platte 115x35x4 mm | St | MEFA | 0,1320 kg | 4250928415431 | , Material: Edelstahl, Materialname: V4A, Oberfläche: , VPE: 1, Rabattgruppe: 13-054, Preiseinheit: 100, Breite: 35 mm, Länge: 115 mm, Anzahl Befestigungsloch: 2 St, Lochabstand längs: 85 mm, Anschluss: M10, Lochdurchmesser: 13 mm, Stärke: 4 mm, zul. Last Fz: 1.35 kN | Grundplatte Typ I V4A, Anschluss M10 Platte 115x35x4 mm, Material: Edelstahl, Materialname: V4A, Oberfläche: , VPE: 1, Rabattgruppe: 13-054, Preiseinheit: 100, Breite: 35 mm, Länge: 115 mm, Anzahl Befestigungsloch: 2 St, Lochabstand längs: 85 mm, Anschluss: M10, Lochdurchmesser: 13 mm, Stärke: 4 mm, zul. Last Fz: 1.35 kN, Mengeneinheit: St, Gewicht: 0,1320 kg, Fabrikat: MEFA, EAN: 4250928415431
0598061 | Grundplatte Typ I V4A | Anschluss M12 Platte 115x35x4 mm | St | MEFA | 0,1370 kg | 4250928415400 | , Material: Edelstahl, Materialname: V4A, Oberfläche: , VPE: 1, Rabattgruppe: 13-054, Preiseinheit: 100, Breite: 35 mm, Länge: 115 mm, Anzahl Befestigungsloch: 2 St, Lochabstand längs: 85 mm, Anschluss: M12, Lochdurchmesser: 13 mm, Stärke: 4 mm, zul. Last Fz: 1.35 kN | Grundplatte Typ I V4A, Anschluss M12 Platte 115x35x4 mm, Material: Edelstahl, Materialname: V4A, Oberfläche: , VPE: 1, Rabattgruppe: 13-054, Preiseinheit: 100, Breite: 35 mm, Länge: 115 mm, Anzahl Befestigungsloch: 2 St, Lochabstand längs: 85 mm, Anschluss: M12, Lochdurchmesser: 13 mm, Stärke: 4 mm, zul. Last Fz: 1.35 kN, Mengeneinheit: St, Gewicht: 0,1370 kg, Fabrikat: MEFA, EAN: 4250928415400
0598088 | Grundplatte Typ I V4A | Anschluss M16 Platte 115x35x4 mm | St | MEFA | 0,1590 kg | 4250928415417 | , Material: Edelstahl, Materialname: V4A, Oberfläche: , VPE: 1, Rabattgruppe: 13-054, Preiseinheit: 100, Breite: 35 mm, Länge: 115 mm, Anzahl Befestigungsloch: 2 St, Lochabstand längs: 85 mm, Anschluss: M16, Lochdurchmesser: 13 mm, Stärke: 4 mm, zul. Last Fz: 1.35 kN | Grundplatte Typ I V4A, Anschluss M16 Platte 115x35x4 mm, Material: Edelstahl, Materialname: V4A, Oberfläche: , VPE: 1, Rabattgruppe: 13-054, Preiseinheit: 100, Breite: 35 mm, Länge: 115 mm, Anzahl Befestigungsloch: 2 St, Lochabstand längs: 85 mm, Anschluss: M16, Lochdurchmesser: 13 mm, Stärke: 4 mm, zul. Last Fz: 1.35 kN, Mengeneinheit: St, Gewicht: 0,1590 kg, Fabrikat: MEFA, EAN: 4250928415417
0598045 | Grundplatte Typ I V4A | Anschluss 1/2'' Platte 115x35x4 mm | St | MEFA | 0,1540 kg | 4250928415394 | , Material: Edelstahl, Materialname: V4A, Oberfläche: , VPE: 1, Rabattgruppe: 13-054, Preiseinheit: 100, Breite: 35 mm, Länge: 115 mm, Anzahl Befestigungsloch: 2 St, Lochabstand längs: 85 mm, Anschluss: 1/2'', Lochdurchmesser: 13 mm, Stärke: 4 mm, zul. Last Fz: 1.35 kN | Grundplatte Typ I V4A, Anschluss 1/2'' Platte 115x35x4 mm, Material: Edelstahl, Materialname: V4A, Oberfläche: , VPE: 1, Rabattgruppe: 13-054, Preiseinheit: 100, Breite: 35 mm, Länge: 115 mm, Anzahl Befestigungsloch: 2 St, Lochabstand längs: 85 mm, Anschluss: 1/2'', Lochdurchmesser: 13 mm, Stärke: 4 mm, zul. Last Fz: 1.35 kN, Mengeneinheit: St, Gewicht: 0,1540 kg, Fabrikat: MEFA, EAN: 4250928415394
0598702 | Grundplatte Typ III V4A | Anschluss 1/2'' Platte 137x70x6 mm | St | MEFA | 0,4850 kg | 4250928466457 | , Material: Edelstahl, Materialname: V4A, Oberfläche: , VPE: 1, Rabattgruppe: 13-054, Preiseinheit: 100, Breite: 70 mm, Länge: 137 mm, Anzahl Befestigungsloch: 2 St, Lochabstand längs: 100 mm, Anschluss: 1/2'', Stärke: 6 mm, Länge Langloch: 25 mm, Breite Langloch: 13 mm, zul. Last Fz: 5.9 kN | Grundplatte Typ III V4A, Anschluss 1/2'' Platte 137x70x6 mm, Material: Edelstahl, Materialname: V4A, Oberfläche: , VPE: 1, Rabattgruppe: 13-054, Preiseinheit: 100, Breite: 70 mm, Länge: 137 mm, Anzahl Befestigungsloch: 2 St, Lochabstand längs: 100 mm, Anschluss: 1/2'', Stärke: 6 mm, Länge Langloch: 25 mm, Breite Langloch: 13 mm, zul. Last Fz: 5.9 kN, Mengeneinheit: St, Gewicht: 0,4850 kg, Fabrikat: MEFA, EAN: 4250928466457
0598703 | Grundplatte Typ III V4A | Anschluss 3/4'' Platte 137x70x6 mm | St | MEFA | 0,4980 kg | 4250928466464 | , Material: Edelstahl, Materialname: V4A, Oberfläche: , VPE: 1, Rabattgruppe: 13-054, Preiseinheit: 100, Breite: 70 mm, Länge: 137 mm, Anzahl Befestigungsloch: 2 St, Lochabstand längs: 100 mm, Anschluss: 3/4'', Stärke: 6 mm, Länge Langloch: 25 mm, Breite Langloch: 13 mm, zul. Last Fz: 5.9 kN | Grundplatte Typ III V4A, Anschluss 3/4'' Platte 137x70x6 mm, Material: Edelstahl, Materialname: V4A, Oberfläche: , VPE: 1, Rabattgruppe: 13-054, Preiseinheit: 100, Breite: 70 mm, Länge: 137 mm, Anzahl Befestigungsloch: 2 St, Lochabstand längs: 100 mm, Anschluss: 3/4'', Stärke: 6 mm, Länge Langloch: 25 mm, Breite Langloch: 13 mm, zul. Last Fz: 5.9 kN, Mengeneinheit: St, Gewicht: 0,4980 kg, Fabrikat: MEFA, EAN: 4250928466464
0598700 | Grundplatte Typ III V4A | Anschluss 1'' Platte 137x70x6 mm | St | MEFA | 0,5320 kg | 4250928466433 | , Material: Edelstahl, Materialname: V4A, Oberfläche: , VPE: 1, Rabattgruppe: 13-054, Preiseinheit: 100, Breite: 70 mm, Länge: 137 mm, Anzahl Befestigungsloch: 2 St, Lochabstand längs: 100 mm, Anschluss: 1'', Stärke: 6 mm, Länge Langloch: 25 mm, Breite Langloch: 13 mm, zul. Last Fz: 5.9 kN | Grundplatte Typ III V4A, Anschluss 1'' Platte 137x70x6 mm, Material: Edelstahl, Materialname: V4A, Oberfläche: , VPE: 1, Rabattgruppe: 13-054, Preiseinheit: 100, Breite: 70 mm, Länge: 137 mm, Anzahl Befestigungsloch: 2 St, Lochabstand längs: 100 mm, Anschluss: 1'', Stärke: 6 mm, Länge Langloch: 25 mm, Breite Langloch: 13 mm, zul. Last Fz: 5.9 kN, Mengeneinheit: St, Gewicht: 0,5320 kg, Fabrikat: MEFA, EAN: 4250928466433
1640018106 | Grundplatte CENTUM | Anschluss M12 Platte 200x80x6 mm | St | MEFA | 0,7600 kg | 4250928436955 | , Material: Stahl, Materialname: S235, Oberfläche: Zink-Nickel, VPE: 1, Rabattgruppe: 14-164, Preiseinheit: 1, Breite: 80 mm, Länge: 200 mm, Profil: CENTUM, Anzahl Befestigungsloch: 2 St, Lochabstand längs: 120 mm, Anschluss: M12, Profiltyp: XL 80, XL 100, XL 120, XL 200, Sicherheitsfaktor: 1,54, Stärke: 6 mm, Länge Langloch: 40 mm, Breite Langloch: 14 mm, zul. Last Fz: 5.5 kN | Grundplatte CENTUM, Anschluss M12 Platte 200x80x6 mm, Material: Stahl, Materialname: S235, Oberfläche: Zink-Nickel, VPE: 1, Rabattgruppe: 14-164, Preiseinheit: 1, Breite: 80 mm, Länge: 200 mm, Profil: CENTUM, Anzahl Befestigungsloch: 2 St, Lochabstand längs: 120 mm, Anschluss: M12, Profiltyp: XL 80, XL 100, XL 120, XL 200, Sicherheitsfaktor: 1,54, Stärke: 6 mm, Länge Langloch: 40 mm, Breite Langloch: 14 mm, zul. Last Fz: 5.5 kN, Mengeneinheit: St, Gewicht: 0,7600 kg, Fabrikat: MEFA, EAN: 4250928436955
1640018107 | Grundplatte CENTUM | Anschluss M16 Platte 200x80x6 mm | St | MEFA | 0,7900 kg | 4250928436962 | , Material: Stahl, Materialname: S235, Oberfläche: Zink-Nickel, VPE: 1, Rabattgruppe: 14-164, Preiseinheit: 1, Breite: 80 mm, Länge: 200 mm, Profil: CENTUM, Anzahl Befestigungsloch: 2 St, Lochabstand längs: 120 mm, Anschluss: M16, Profiltyp: XL 80, XL 100, XL 120, XL 200, Sicherheitsfaktor: 1,54, Stärke: 6 mm, Länge Langloch: 40 mm, Breite Langloch: 14 mm, zul. Last Fz: 5.5 kN | Grundplatte CENTUM, Anschluss M16 Platte 200x80x6 mm, Material: Stahl, Materialname: S235, Oberfläche: Zink-Nickel, VPE: 1, Rabattgruppe: 14-164, Preiseinheit: 1, Breite: 80 mm, Länge: 200 mm, Profil: CENTUM, Anzahl Befestigungsloch: 2 St, Lochabstand längs: 120 mm, Anschluss: M16, Profiltyp: XL 80, XL 100, XL 120, XL 200, Sicherheitsfaktor: 1,54, Stärke: 6 mm, Länge Langloch: 40 mm, Breite Langloch: 14 mm, zul. Last Fz: 5.5 kN, Mengeneinheit: St, Gewicht: 0,7900 kg, Fabrikat: MEFA, EAN: 4250928436962
1640018108 | Grundplatte CENTUM | Anschluss 1/2'' Platte 200x80x6 mm | St | MEFA | 0,7800 kg | 4250928436979 | , Material: Stahl, Materialname: S235, Oberfläche: Zink-Nickel, VPE: 1, Rabattgruppe: 14-164, Preiseinheit: 1, Breite: 80 mm, Länge: 200 mm, Profil: CENTUM, Anzahl Befestigungsloch: 2 St, Lochabstand längs: 120 mm, Anschluss: 1/2'', Profiltyp: XL 80, XL 100, XL 120, XL 200, Sicherheitsfaktor: 1,54, Stärke: 6 mm, Länge Langloch: 40 mm, Breite Langloch: 14 mm, zul. Last Fz: 5.5 kN | Grundplatte CENTUM, Anschluss 1/2'' Platte 200x80x6 mm, Material: Stahl, Materialname: S235, Oberfläche: Zink-Nickel, VPE: 1, Rabattgruppe: 14-164, Preiseinheit: 1, Breite: 80 mm, Länge: 200 mm, Profil: CENTUM, Anzahl Befestigungsloch: 2 St, Lochabstand längs: 120 mm, Anschluss: 1/2'', Profiltyp: XL 80, XL 100, XL 120, XL 200, Sicherheitsfaktor: 1,54, Stärke: 6 mm, Länge Langloch: 40 mm, Breite Langloch: 14 mm, zul. Last Fz: 5.5 kN, Mengeneinheit: St, Gewicht: 0,7800 kg, Fabrikat: MEFA, EAN: 4250928436979
1640018110 | Grundplatte CENTUM | Anschluss 1'' Platte 200x80x6 mm | St | MEFA | 0,8300 kg | 4250928436986 | , Material: Stahl, Materialname: S235, Oberfläche: Zink-Nickel, VPE: 1, Rabattgruppe: 14-164, Preiseinheit: 1, Breite: 80 mm, Länge: 200 mm, Profil: CENTUM, Anzahl Befestigungsloch: 2 St, Lochabstand längs: 120 mm, Anschluss: 1'', Profiltyp: XL 80, XL 100, XL 120, XL 200, Sicherheitsfaktor: 1,54, Stärke: 6 mm, Länge Langloch: 40 mm, Breite Langloch: 14 mm, zul. Last Fz: 5.5 kN | Grundplatte CENTUM, Anschluss 1'' Platte 200x80x6 mm, Material: Stahl, Materialname: S235, Oberfläche: Zink-Nickel, VPE: 1, Rabattgruppe: 14-164, Preiseinheit: 1, Breite: 80 mm, Länge: 200 mm, Profil: CENTUM, Anzahl Befestigungsloch: 2 St, Lochabstand längs: 120 mm, Anschluss: 1'', Profiltyp: XL 80, XL 100, XL 120, XL 200, Sicherheitsfaktor: 1,54, Stärke: 6 mm, Länge Langloch: 40 mm, Breite Langloch: 14 mm, zul. Last Fz: 5.5 kN, Mengeneinheit: St, Gewicht: 0,8300 kg, Fabrikat: MEFA, EAN: 4250928436986
1620004010 | Wandanschluss M12 | Platte 160x55x12 mm | St | MEFA | 1,1800 kg | 4250928449658 | , Material: Stahl, Materialname: S235, Oberfläche: feuerstückverzinkt, VPE: 1, Rabattgruppe: 14-166, Preiseinheit: 1, Breite: 55 mm, Länge: 160 mm, Anzahl Befestigungsloch: 2 St, Länge Anschlussplatte: 80 mm, Lochabstand längs: 118 mm, Lochdurchmesser: 14 mm, Sicherheitsfaktor: 1,54, Stärke: 12 mm, Höhe Anschlussplatte: 50 mm, Lochdurchmesser Anschlussplatte: 14 mm, Randabstand Lochung Anschlussplatte: 20 mm, Stärke Anschlussplatte: 10 mm, Länge Langloch: 20 mm, Breite Langloch: 14 mm, zul. Last Fz: 20 kN | Wandanschluss M12, Platte 160x55x12 mm, Material: Stahl, Materialname: S235, Oberfläche: feuerstückverzinkt, VPE: 1, Rabattgruppe: 14-166, Preiseinheit: 1, Breite: 55 mm, Länge: 160 mm, Anzahl Befestigungsloch: 2 St, Länge Anschlussplatte: 80 mm, Lochabstand längs: 118 mm, Lochdurchmesser: 14 mm, Sicherheitsfaktor: 1,54, Stärke: 12 mm, Höhe Anschlussplatte: 50 mm, Lochdurchmesser Anschlussplatte: 14 mm, Randabstand Lochung Anschlussplatte: 20 mm, Stärke Anschlussplatte: 10 mm, Länge Langloch: 20 mm, Breite Langloch: 14 mm, zul. Last Fz: 20 kN, Mengeneinheit: St, Gewicht: 1,1800 kg, Fabrikat: MEFA, EAN: 4250928449658
1620004011 | Wandanschluss M16 | Platte 160x55x12 mm | St | MEFA | 1,2800 kg | 4250928449665 | , Material: Stahl, Materialname: S235, Oberfläche: feuerstückverzinkt, VPE: 1, Rabattgruppe: 14-166, Preiseinheit: 1, Breite: 55 mm, Länge: 160 mm, Anzahl Befestigungsloch: 2 St, Länge Anschlussplatte: 80 mm, Lochabstand längs: 118 mm, Lochdurchmesser: 14 mm, Sicherheitsfaktor: 1,54, Stärke: 12 mm, Höhe Anschlussplatte: 55 mm, Lochdurchmesser Anschlussplatte: 18 mm, Randabstand Lochung Anschlussplatte: 25 mm, Stärke Anschlussplatte: 12 mm, Länge Langloch: 20 mm, Breite Langloch: 14 mm, zul. Last Fz: 20 kN | Wandanschluss M16, Platte 160x55x12 mm, Material: Stahl, Materialname: S235, Oberfläche: feuerstückverzinkt, VPE: 1, Rabattgruppe: 14-166, Preiseinheit: 1, Breite: 55 mm, Länge: 160 mm, Anzahl Befestigungsloch: 2 St, Länge Anschlussplatte: 80 mm, Lochabstand längs: 118 mm, Lochdurchmesser: 14 mm, Sicherheitsfaktor: 1,54, Stärke: 12 mm, Höhe Anschlussplatte: 55 mm, Lochdurchmesser Anschlussplatte: 18 mm, Randabstand Lochung Anschlussplatte: 25 mm, Stärke Anschlussplatte: 12 mm, Länge Langloch: 20 mm, Breite Langloch: 14 mm, zul. Last Fz: 20 kN, Mengeneinheit: St, Gewicht: 1,2800 kg, Fabrikat: MEFA, EAN: 4250928449665
08197604 | Gummikeil BIG FOOT® 305 | Gummi 340x340x10 / 33,78 mm 4 ° | St | MEFA | 2,2500 kg | 4250928459633 | , Material: Gummi, Materialname: EPDM, Oberfläche: , VPE: 1, Rabattgruppe: 02-081, Preiseinheit: 1, Breite: 340 mm, Länge: 340 mm, Höhe 1: 10 mm, Höhe 2: 33.78 mm, Neigung: 4 ° | Gummikeil BIG FOOT® 305, Gummi 340x340x10 / 33,78 mm 4 °, Material: Gummi, Materialname: EPDM, Oberfläche: , VPE: 1, Rabattgruppe: 02-081, Preiseinheit: 1, Breite: 340 mm, Länge: 340 mm, Höhe 1: 10 mm, Höhe 2: 33.78 mm, Neigung: 4 °, Mengeneinheit: St, Gewicht: 2,2500 kg, Fabrikat: MEFA, EAN: 4250928459633
08197617 | Gummikeil BIG FOOT® 450 | Gummi 490x490x10 / 31 mm 2,5 ° | St | MEFA | 4,4700 kg | 4250928467867 | , Material: Gummi, Materialname: EPDM, Oberfläche: , VPE: 1, Rabattgruppe: 02-081, Preiseinheit: 1, Breite: 490 mm, Länge: 490 mm, Höhe 1: 10 mm, Höhe 2: 31 mm, Neigung: 2.5 ° | Gummikeil BIG FOOT® 450, Gummi 490x490x10 / 31 mm 2,5 °, Material: Gummi, Materialname: EPDM, Oberfläche: , VPE: 1, Rabattgruppe: 02-081, Preiseinheit: 1, Breite: 490 mm, Länge: 490 mm, Höhe 1: 10 mm, Höhe 2: 31 mm, Neigung: 2.5 °, Mengeneinheit: St, Gewicht: 4,4700 kg, Fabrikat: MEFA, EAN: 4250928467867
08197598 | Gummikeil Dachhalter | Gummi 270x270x28 / 10 mm 4 ° | St | MEFA | 1,7300 kg | 4250928420725 | , Material: Gummi, Materialname: EPDM, Oberfläche: , VPE: 1, Rabattgruppe: 02-081, Preiseinheit: 1, Baustoffklasse: B2, Breite: 270 mm, Länge: 270 mm, Stärke: 28 mm, Höhe 1: 28 mm, Höhe 2: 10 mm, Neigung: 4 °, zul. Last Fx: 4 kN | Gummikeil Dachhalter, Gummi 270x270x28 / 10 mm 4 °, Material: Gummi, Materialname: EPDM, Oberfläche: , VPE: 1, Rabattgruppe: 02-081, Preiseinheit: 1, Baustoffklasse: B2, Breite: 270 mm, Länge: 270 mm, Stärke: 28 mm, Höhe 1: 28 mm, Höhe 2: 10 mm, Neigung: 4 °, zul. Last Fx: 4 kN, Mengeneinheit: St, Gewicht: 1,7300 kg, Fabrikat: MEFA, EAN: 4250928420725
0692320 | Hammerkopf C-Profil 22 | M8 x 25 mm | St | MEFA | 0,0290 kg | 4250928415691 | , Material: Stahl, Materialname: S235, Oberfläche: galvanisch verzinkt, VPE: 100, Rabattgruppe: 02-069, Preiseinheit: 100, Profil: C-Profil, Gewinde: M8, Länge Gewinde: 25 mm, Profiltyp: 22, Nutzlänge: 9.5 mm, Baulänge: 18 mm, Breite Hammerkopf: 17 mm, Durchmesser U-Scheibe: 25 mm, Länge Hammerkopf: 17 mm, Stärke Hammerkopf: 5 mm, Stärke Scheibe: 2 mm | Hammerkopf C-Profil 22, M8 x 25 mm, Material: Stahl, Materialname: S235, Oberfläche: galvanisch verzinkt, VPE: 100, Rabattgruppe: 02-069, Preiseinheit: 100, Profil: C-Profil, Gewinde: M8, Länge Gewinde: 25 mm, Profiltyp: 22, Nutzlänge: 9.5 mm, Baulänge: 18 mm, Breite Hammerkopf: 17 mm, Durchmesser U-Scheibe: 25 mm, Länge Hammerkopf: 17 mm, Stärke Hammerkopf: 5 mm, Stärke Scheibe: 2 mm, Mengeneinheit: St, Gewicht: 0,0290 kg, Fabrikat: MEFA, EAN: 4250928415691
0692328 | Hammerkopf C-Profil 22 | M8 x 30 mm | St | MEFA | 0,0307 kg | 4250928415707 | , Material: Stahl, Materialname: S235, Oberfläche: galvanisch verzinkt, VPE: 100, Rabattgruppe: 02-069, Preiseinheit: 100, Profil: C-Profil, Gewinde: M8, Länge Gewinde: 30 mm, Profiltyp: 22, Nutzlänge: 14.5 mm, Baulänge: 23 mm, Breite Hammerkopf: 17 mm, Durchmesser U-Scheibe: 25 mm, Länge Hammerkopf: 17 mm, Stärke Hammerkopf: 5 mm, Stärke Scheibe: 2 mm | Hammerkopf C-Profil 22, M8 x 30 mm, Material: Stahl, Materialname: S235, Oberfläche: galvanisch verzinkt, VPE: 100, Rabattgruppe: 02-069, Preiseinheit: 100, Profil: C-Profil, Gewinde: M8, Länge Gewinde: 30 mm, Profiltyp: 22, Nutzlänge: 14.5 mm, Baulänge: 23 mm, Breite Hammerkopf: 17 mm, Durchmesser U-Scheibe: 25 mm, Länge Hammerkopf: 17 mm, Stärke Hammerkopf: 5 mm, Stärke Scheibe: 2 mm, Mengeneinheit: St, Gewicht: 0,0307 kg, Fabrikat: MEFA, EAN: 4250928415707
0692330 | Hammerkopf C-Profil 22 | M8 x 40 mm | St | MEFA | 0,0339 kg | 4250928415714 | , Material: Stahl, Materialname: S235, Oberfläche: galvanisch verzinkt, VPE: 100, Rabattgruppe: 02-069, Preiseinheit: 100, Profil: C-Profil, Gewinde: M8, Länge Gewinde: 40 mm, Profiltyp: 22, Nutzlänge: 24.5 mm, Baulänge: 33 mm, Breite Hammerkopf: 17 mm, Durchmesser U-Scheibe: 25 mm, Länge Hammerkopf: 17 mm, Stärke Hammerkopf: 5 mm, Stärke Scheibe: 2 mm | Hammerkopf C-Profil 22, M8 x 40 mm, Material: Stahl, Materialname: S235, Oberfläche: galvanisch verzinkt, VPE: 100, Rabattgruppe: 02-069, Preiseinheit: 100, Profil: C-Profil, Gewinde: M8, Länge Gewinde: 40 mm, Profiltyp: 22, Nutzlänge: 24.5 mm, Baulänge: 33 mm, Breite Hammerkopf: 17 mm, Durchmesser U-Scheibe: 25 mm, Länge Hammerkopf: 17 mm, Stärke Hammerkopf: 5 mm, Stärke Scheibe: 2 mm, Mengeneinheit: St, Gewicht: 0,0339 kg, Fabrikat: MEFA, EAN: 4250928415714
0693340 | Hammerkopf C-Profil 22 | M10 x 40 mm | St | MEFA | 0,0438 kg | 4250928415721 | , Material: Stahl, Materialname: S235, Oberfläche: galvanisch verzinkt, VPE: 100, Rabattgruppe: 02-069, Preiseinheit: 100, Profil: C-Profil, Gewinde: M10, Länge Gewinde: 40 mm, Profiltyp: 22, Nutzlänge: 23 mm, Baulänge: 33 mm, Breite Hammerkopf: 17 mm, Durchmesser U-Scheibe: 20 mm, Länge Hammerkopf: 17 mm, Stärke Hammerkopf: 5 mm, Stärke Scheibe: 2 mm | Hammerkopf C-Profil 22, M10 x 40 mm, Material: Stahl, Materialname: S235, Oberfläche: galvanisch verzinkt, VPE: 100, Rabattgruppe: 02-069, Preiseinheit: 100, Profil: C-Profil, Gewinde: M10, Länge Gewinde: 40 mm, Profiltyp: 22, Nutzlänge: 23 mm, Baulänge: 33 mm, Breite Hammerkopf: 17 mm, Durchmesser U-Scheibe: 20 mm, Länge Hammerkopf: 17 mm, Stärke Hammerkopf: 5 mm, Stärke Scheibe: 2 mm, Mengeneinheit: St, Gewicht: 0,0438 kg, Fabrikat: MEFA, EAN: 4250928415721
0695289 | Hammerkopf C-Profil 27 | M8 x 20 mm | St | MEFA | 0,0246 kg | 4250928415738 | , Material: Stahl, Materialname: S235, Oberfläche: galvanisch verzinkt, VPE: 100, Rabattgruppe: 02-069, Preiseinheit: 100, Profil: C-Profil, Gewinde: M8, Länge Gewinde: 20 mm, Profiltyp: 27, Nutzlänge: 6.3 mm, Baulänge: 15 mm, Breite Hammerkopf: 13 mm, Durchmesser U-Scheibe: 25 mm, Länge Hammerkopf: 24 mm, Stärke Hammerkopf: 4 mm, Stärke Scheibe: 2 mm | Hammerkopf C-Profil 27, M8 x 20 mm, Material: Stahl, Materialname: S235, Oberfläche: galvanisch verzinkt, VPE: 100, Rabattgruppe: 02-069, Preiseinheit: 100, Profil: C-Profil, Gewinde: M8, Länge Gewinde: 20 mm, Profiltyp: 27, Nutzlänge: 6.3 mm, Baulänge: 15 mm, Breite Hammerkopf: 13 mm, Durchmesser U-Scheibe: 25 mm, Länge Hammerkopf: 24 mm, Stärke Hammerkopf: 4 mm, Stärke Scheibe: 2 mm, Mengeneinheit: St, Gewicht: 0,0246 kg, Fabrikat: MEFA, EAN: 4250928415738
0695300 | Hammerkopf C-Profil 27 | M8 x 30 mm | St | MEFA | 0,0279 kg | 4250928415745 | , Material: Stahl, Materialname: S235, Oberfläche: galvanisch verzinkt, VPE: 100, Rabattgruppe: 02-069, Preiseinheit: 100, Profil: C-Profil, Gewinde: M8, Länge Gewinde: 30 mm, Profiltyp: 27, Nutzlänge: 16.3 mm, Baulänge: 25 mm, Breite Hammerkopf: 13 mm, Durchmesser U-Scheibe: 25 mm, Länge Hammerkopf: 24 mm, Stärke Hammerkopf: 4 mm, Stärke Scheibe: 2 mm | Hammerkopf C-Profil 27, M8 x 30 mm, Material: Stahl, Materialname: S235, Oberfläche: galvanisch verzinkt, VPE: 100, Rabattgruppe: 02-069, Preiseinheit: 100, Profil: C-Profil, Gewinde: M8, Länge Gewinde: 30 mm, Profiltyp: 27, Nutzlänge: 16.3 mm, Baulänge: 25 mm, Breite Hammerkopf: 13 mm, Durchmesser U-Scheibe: 25 mm, Länge Hammerkopf: 24 mm, Stärke Hammerkopf: 4 mm, Stärke Scheibe: 2 mm, Mengeneinheit: St, Gewicht: 0,0279 kg, Fabrikat: MEFA, EAN: 4250928415745
0695327 | Hammerkopf C-Profil 27 | M8 x 40 mm | St | MEFA | 0,0311 kg | 4250928415752 | , Material: Stahl, Materialname: S235, Oberfläche: galvanisch verzinkt, VPE: 100, Rabattgruppe: 02-069, Preiseinheit: 100, Profil: C-Profil, Gewinde: M8, Länge Gewinde: 40 mm, Profiltyp: 27, Nutzlänge: 26.3 mm, Baulänge: 35 mm, Breite Hammerkopf: 13 mm, Durchmesser U-Scheibe: 25 mm, Länge Hammerkopf: 24 mm, Stärke Hammerkopf: 4 mm, Stärke Scheibe: 2 mm | Hammerkopf C-Profil 27, M8 x 40 mm, Material: Stahl, Materialname: S235, Oberfläche: galvanisch verzinkt, VPE: 100, Rabattgruppe: 02-069, Preiseinheit: 100, Profil: C-Profil, Gewinde: M8, Länge Gewinde: 40 mm, Profiltyp: 27, Nutzlänge: 26.3 mm, Baulänge: 35 mm, Breite Hammerkopf: 13 mm, Durchmesser U-Scheibe: 25 mm, Länge Hammerkopf: 24 mm, Stärke Hammerkopf: 4 mm, Stärke Scheibe: 2 mm, Mengeneinheit: St, Gewicht: 0,0311 kg, Fabrikat: MEFA, EAN: 4250928415752
0697044 | Hammerkopf C-Profil 35 | M8 x 30 mm | St | MEFA | 0,0594 kg | 4250928415769 | , Material: Stahl, Materialname: S235, Oberfläche: galvanisch verzinkt, VPE: 50, Rabattgruppe: 02-069, Preiseinheit: 100, Profil: C-Profil, Gewinde: M8, Länge Gewinde: 30 mm, Profiltyp: 35, Stex 35, Nutzlänge: 12.5 mm, Baulänge: 22 mm, Breite Hammerkopf: 18 mm, Durchmesser U-Scheibe: 35 mm, Länge Hammerkopf: 35 mm, Stärke Hammerkopf: 6 mm, Stärke Scheibe: 3 mm | Hammerkopf C-Profil 35, M8 x 30 mm, Material: Stahl, Materialname: S235, Oberfläche: galvanisch verzinkt, VPE: 50, Rabattgruppe: 02-069, Preiseinheit: 100, Profil: C-Profil, Gewinde: M8, Länge Gewinde: 30 mm, Profiltyp: 35, Stex 35, Nutzlänge: 12.5 mm, Baulänge: 22 mm, Breite Hammerkopf: 18 mm, Durchmesser U-Scheibe: 35 mm, Länge Hammerkopf: 35 mm, Stärke Hammerkopf: 6 mm, Stärke Scheibe: 3 mm, Mengeneinheit: St, Gewicht: 0,0594 kg, Fabrikat: MEFA, EAN: 4250928415769
0697051 | Hammerkopf C-Profil 35 | M8 x 40 mm | St | MEFA | 0,0626 kg | 4250928415776 | , Material: Stahl, Materialname: S235, Oberfläche: galvanisch verzinkt, VPE: 50, Rabattgruppe: 02-069, Preiseinheit: 100, Profil: C-Profil, Gewinde: M8, Länge Gewinde: 40 mm, Profiltyp: 35, Stex 35, Nutzlänge: 22.5 mm, Baulänge: 32 mm, Breite Hammerkopf: 18 mm, Durchmesser U-Scheibe: 35 mm, Länge Hammerkopf: 35 mm, Stärke Hammerkopf: 6 mm, Stärke Scheibe: 3 mm | Hammerkopf C-Profil 35, M8 x 40 mm, Material: Stahl, Materialname: S235, Oberfläche: galvanisch verzinkt, VPE: 50, Rabattgruppe: 02-069, Preiseinheit: 100, Profil: C-Profil, Gewinde: M8, Länge Gewinde: 40 mm, Profiltyp: 35, Stex 35, Nutzlänge: 22.5 mm, Baulänge: 32 mm, Breite Hammerkopf: 18 mm, Durchmesser U-Scheibe: 35 mm, Länge Hammerkopf: 35 mm, Stärke Hammerkopf: 6 mm, Stärke Scheibe: 3 mm, Mengeneinheit: St, Gewicht: 0,0626 kg, Fabrikat: MEFA, EAN: 4250928415776
0697060 | Hammerkopf C-Profil 35 | M8 x 50 mm | St | MEFA | 0,0659 kg | 4250928415783 | , Material: Stahl, Materialname: S235, Oberfläche: galvanisch verzinkt, VPE: 50, Rabattgruppe: 02-069, Preiseinheit: 100, Profil: C-Profil, Gewinde: M8, Länge Gewinde: 50 mm, Profiltyp: 35, Stex 35, Nutzlänge: 32.5 mm, Baulänge: 42 mm, Breite Hammerkopf: 18 mm, Durchmesser U-Scheibe: 35 mm, Länge Hammerkopf: 35 mm, Stärke Hammerkopf: 6 mm, Stärke Scheibe: 3 mm | Hammerkopf C-Profil 35, M8 x 50 mm, Material: Stahl, Materialname: S235, Oberfläche: galvanisch verzinkt, VPE: 50, Rabattgruppe: 02-069, Preiseinheit: 100, Profil: C-Profil, Gewinde: M8, Länge Gewinde: 50 mm, Profiltyp: 35, Stex 35, Nutzlänge: 32.5 mm, Baulänge: 42 mm, Breite Hammerkopf: 18 mm, Durchmesser U-Scheibe: 35 mm, Länge Hammerkopf: 35 mm, Stärke Hammerkopf: 6 mm, Stärke Scheibe: 3 mm, Mengeneinheit: St, Gewicht: 0,0659 kg, Fabrikat: MEFA, EAN: 4250928415783
0697075 | Hammerkopf C-Profil 35 | M8 x 70 mm | St | MEFA | 0,0729 kg | 4250928415790 | , Material: Stahl, Materialname: S235, Oberfläche: galvanisch verzinkt, VPE: 50, Rabattgruppe: 02-069, Preiseinheit: 100, Profil: C-Profil, Gewinde: M8, Länge Gewinde: 70 mm, Profiltyp: 35, Stex 35, Nutzlänge: 52.5 mm, Baulänge: 62 mm, Breite Hammerkopf: 18 mm, Durchmesser U-Scheibe: 35 mm, Länge Hammerkopf: 35 mm, Stärke Hammerkopf: 6 mm, Stärke Scheibe: 3 mm | Hammerkopf C-Profil 35, M8 x 70 mm, Material: Stahl, Materialname: S235, Oberfläche: galvanisch verzinkt, VPE: 50, Rabattgruppe: 02-069, Preiseinheit: 100, Profil: C-Profil, Gewinde: M8, Länge Gewinde: 70 mm, Profiltyp: 35, Stex 35, Nutzlänge: 52.5 mm, Baulänge: 62 mm, Breite Hammerkopf: 18 mm, Durchmesser U-Scheibe: 35 mm, Länge Hammerkopf: 35 mm, Stärke Hammerkopf: 6 mm, Stärke Scheibe: 3 mm, Mengeneinheit: St, Gewicht: 0,0729 kg, Fabrikat: MEFA, EAN: 4250928415790
0697540 | Hammerkopf C-Profil 35 | M10 x 30 mm | St | MEFA | 0,0692 kg | 4250928415806 | , Material: Stahl, Materialname: S235, Oberfläche: galvanisch verzinkt, VPE: 50, Rabattgruppe: 02-069, Preiseinheit: 100, Profil: C-Profil, Gewinde: M10, Länge Gewinde: 30 mm, Profiltyp: 35, Stex 35, Nutzlänge: 10.5 mm, Baulänge: 22 mm, Breite Hammerkopf: 18 mm, Durchmesser U-Scheibe: 35 mm, Länge Hammerkopf: 35 mm, Stärke Hammerkopf: 6 mm, Stärke Scheibe: 3 mm | Hammerkopf C-Profil 35, M10 x 30 mm, Material: Stahl, Materialname: S235, Oberfläche: galvanisch verzinkt, VPE: 50, Rabattgruppe: 02-069, Preiseinheit: 100, Profil: C-Profil, Gewinde: M10, Länge Gewinde: 30 mm, Profiltyp: 35, Stex 35, Nutzlänge: 10.5 mm, Baulänge: 22 mm, Breite Hammerkopf: 18 mm, Durchmesser U-Scheibe: 35 mm, Länge Hammerkopf: 35 mm, Stärke Hammerkopf: 6 mm, Stärke Scheibe: 3 mm, Mengeneinheit: St, Gewicht: 0,0692 kg, Fabrikat: MEFA, EAN: 4250928415806
0697560 | Hammerkopf C-Profil 35 | M10 x 40 mm | St | MEFA | 0,0743 kg | 4250928415813 | , Material: Stahl, Materialname: S235, Oberfläche: galvanisch verzinkt, VPE: 50, Rabattgruppe: 02-069, Preiseinheit: 100, Profil: C-Profil, Gewinde: M10, Länge Gewinde: 40 mm, Profiltyp: 35, Stex 35, Nutzlänge: 21 mm, Baulänge: 32 mm, Breite Hammerkopf: 18 mm, Durchmesser U-Scheibe: 35 mm, Länge Hammerkopf: 35 mm, Stärke Hammerkopf: 6 mm, Stärke Scheibe: 3 mm | Hammerkopf C-Profil 35, M10 x 40 mm, Material: Stahl, Materialname: S235, Oberfläche: galvanisch verzinkt, VPE: 50, Rabattgruppe: 02-069, Preiseinheit: 100, Profil: C-Profil, Gewinde: M10, Länge Gewinde: 40 mm, Profiltyp: 35, Stex 35, Nutzlänge: 21 mm, Baulänge: 32 mm, Breite Hammerkopf: 18 mm, Durchmesser U-Scheibe: 35 mm, Länge Hammerkopf: 35 mm, Stärke Hammerkopf: 6 mm, Stärke Scheibe: 3 mm, Mengeneinheit: St, Gewicht: 0,0743 kg, Fabrikat: MEFA, EAN: 4250928415813
0697570 | Hammerkopf C-Profil 35 | M10 x 50 mm | St | MEFA | 0,0794 kg | 4250928415820 | , Material: Stahl, Materialname: S235, Oberfläche: galvanisch verzinkt, VPE: 50, Rabattgruppe: 02-069, Preiseinheit: 100, Profil: C-Profil, Gewinde: M10, Länge Gewinde: 50 mm, Profiltyp: 35, Stex 35, Nutzlänge: 31 mm, Baulänge: 42 mm, Breite Hammerkopf: 18 mm, Durchmesser U-Scheibe: 35 mm, Länge Hammerkopf: 35 mm, Stärke Hammerkopf: 6 mm, Stärke Scheibe: 3 mm | Hammerkopf C-Profil 35, M10 x 50 mm, Material: Stahl, Materialname: S235, Oberfläche: galvanisch verzinkt, VPE: 50, Rabattgruppe: 02-069, Preiseinheit: 100, Profil: C-Profil, Gewinde: M10, Länge Gewinde: 50 mm, Profiltyp: 35, Stex 35, Nutzlänge: 31 mm, Baulänge: 42 mm, Breite Hammerkopf: 18 mm, Durchmesser U-Scheibe: 35 mm, Länge Hammerkopf: 35 mm, Stärke Hammerkopf: 6 mm, Stärke Scheibe: 3 mm, Mengeneinheit: St, Gewicht: 0,0794 kg, Fabrikat: MEFA, EAN: 4250928415820
0697590 | Hammerkopf C-Profil 35 | M10 x 70 mm | St | MEFA | 0,0896 kg | 4250928415837 | , Material: Stahl, Materialname: S235, Oberfläche: galvanisch verzinkt, VPE: 50, Rabattgruppe: 02-069, Preiseinheit: 100, Profil: C-Profil, Gewinde: M10, Länge Gewinde: 70 mm, Profiltyp: 35, Stex 35, Nutzlänge: 51 mm, Baulänge: 62 mm, Breite Hammerkopf: 18 mm, Durchmesser U-Scheibe: 35 mm, Länge Hammerkopf: 35 mm, Stärke Hammerkopf: 6 mm, Stärke Scheibe: 3 mm | Hammerkopf C-Profil 35, M10 x 70 mm, Material: Stahl, Materialname: S235, Oberfläche: galvanisch verzinkt, VPE: 50, Rabattgruppe: 02-069, Preiseinheit: 100, Profil: C-Profil, Gewinde: M10, Länge Gewinde: 70 mm, Profiltyp: 35, Stex 35, Nutzlänge: 51 mm, Baulänge: 62 mm, Breite Hammerkopf: 18 mm, Durchmesser U-Scheibe: 35 mm, Länge Hammerkopf: 35 mm, Stärke Hammerkopf: 6 mm, Stärke Scheibe: 3 mm, Mengeneinheit: St, Gewicht: 0,0896 kg, Fabrikat: MEFA, EAN: 4250928415837
0698040 | Hammerkopf C-Profil 35 | M12 x 35 mm | St | MEFA | 0,0853 kg | 4250928415844 | , Material: Stahl, Materialname: S235, Oberfläche: galvanisch verzinkt, VPE: 50, Rabattgruppe: 02-069, Preiseinheit: 100, Profil: C-Profil, Gewinde: M12, Länge Gewinde: 35 mm, Profiltyp: 35, Stex 35, Nutzlänge: 14 mm, Baulänge: 27 mm, Breite Hammerkopf: 18 mm, Durchmesser U-Scheibe: 37 mm, Länge Hammerkopf: 35 mm, Stärke Hammerkopf: 6 mm, Stärke Scheibe: 3 mm | Hammerkopf C-Profil 35, M12 x 35 mm, Material: Stahl, Materialname: S235, Oberfläche: galvanisch verzinkt, VPE: 50, Rabattgruppe: 02-069, Preiseinheit: 100, Profil: C-Profil, Gewinde: M12, Länge Gewinde: 35 mm, Profiltyp: 35, Stex 35, Nutzlänge: 14 mm, Baulänge: 27 mm, Breite Hammerkopf: 18 mm, Durchmesser U-Scheibe: 37 mm, Länge Hammerkopf: 35 mm, Stärke Hammerkopf: 6 mm, Stärke Scheibe: 3 mm, Mengeneinheit: St, Gewicht: 0,0853 kg, Fabrikat: MEFA, EAN: 4250928415844
0698050 | Hammerkopf C-Profil 35 | M12 x 50 mm | St | MEFA | 0,0963 kg | 4250928415851 | , Material: Stahl, Materialname: S235, Oberfläche: galvanisch verzinkt, VPE: 50, Rabattgruppe: 02-069, Preiseinheit: 100, Profil: C-Profil, Gewinde: M12, Länge Gewinde: 50 mm, Profiltyp: 35, Stex 35, Nutzlänge: 29 mm, Baulänge: 42 mm, Breite Hammerkopf: 18 mm, Durchmesser U-Scheibe: 37 mm, Länge Hammerkopf: 35 mm, Stärke Hammerkopf: 6 mm, Stärke Scheibe: 3 mm | Hammerkopf C-Profil 35, M12 x 50 mm, Material: Stahl, Materialname: S235, Oberfläche: galvanisch verzinkt, VPE: 50, Rabattgruppe: 02-069, Preiseinheit: 100, Profil: C-Profil, Gewinde: M12, Länge Gewinde: 50 mm, Profiltyp: 35, Stex 35, Nutzlänge: 29 mm, Baulänge: 42 mm, Breite Hammerkopf: 18 mm, Durchmesser U-Scheibe: 37 mm, Länge Hammerkopf: 35 mm, Stärke Hammerkopf: 6 mm, Stärke Scheibe: 3 mm, Mengeneinheit: St, Gewicht: 0,0963 kg, Fabrikat: MEFA, EAN: 4250928415851
0698070 | Hammerkopf C-Profil 35 | M12 x 70 mm | St | MEFA | 0,1110 kg | 4250928415868 | , Material: Stahl, Materialname: S235, Oberfläche: galvanisch verzinkt, VPE: 50, Rabattgruppe: 02-069, Preiseinheit: 100, Profil: C-Profil, Gewinde: M12, Länge Gewinde: 70 mm, Profiltyp: 35, Stex 35, Nutzlänge: 49 mm, Baulänge: 62 mm, Breite Hammerkopf: 18 mm, Durchmesser U-Scheibe: 37 mm, Länge Hammerkopf: 35 mm, Stärke Hammerkopf: 6 mm, Stärke Scheibe: 3 mm | Hammerkopf C-Profil 35, M12 x 70 mm, Material: Stahl, Materialname: S235, Oberfläche: galvanisch verzinkt, VPE: 50, Rabattgruppe: 02-069, Preiseinheit: 100, Profil: C-Profil, Gewinde: M12, Länge Gewinde: 70 mm, Profiltyp: 35, Stex 35, Nutzlänge: 49 mm, Baulänge: 62 mm, Breite Hammerkopf: 18 mm, Durchmesser U-Scheibe: 37 mm, Länge Hammerkopf: 35 mm, Stärke Hammerkopf: 6 mm, Stärke Scheibe: 3 mm, Mengeneinheit: St, Gewicht: 0,1110 kg, Fabrikat: MEFA, EAN: 4250928415868
1610013000 | CENTUM FixBOB | M12 | St | MEFA | 0,1390 kg | 4250928457400 | , Material: Stahl, Materialname: , Oberfläche: galvanisch verzinkt, VPE: 10, Rabattgruppe: 14-161, Preiseinheit: 1, Gewinde: M12, Profil: CENTUM, Durchmesser U-Scheibe: 44 mm | CENTUM FixBOB, M12, Material: Stahl, Materialname: , Oberfläche: galvanisch verzinkt, VPE: 10, Rabattgruppe: 14-161, Preiseinheit: 1, Gewinde: M12, Profil: CENTUM, Durchmesser U-Scheibe: 44 mm, Mengeneinheit: St, Gewicht: 0,1390 kg, Fabrikat: MEFA, EAN: 4250928457400
0698735 | Hammerkopf C-Profil 45 | M8 x 35 mm | St | MEFA | 0,0987 kg | 4250928415875 | , Material: Stahl, Materialname: S235, Oberfläche: galvanisch verzinkt, VPE: 50, Rabattgruppe: 02-069, Preiseinheit: 100, Profil: C-Profil, Profiltyp: 45, Breite Hammerkopf: 19 mm, Durchmesser U-Scheibe: 44 mm, Länge Hammerkopf: 40.5 mm, Stärke Hammerkopf: 8 mm, Stärke Scheibe: 3.5 mm, Gewinde: M8, Länge Gewinde: 35 mm, Nutzlänge: 9.5 mm, Baulänge: 19.5 mm | Hammerkopf C-Profil 45, M8 x 35 mm, Material: Stahl, Materialname: S235, Oberfläche: galvanisch verzinkt, VPE: 50, Rabattgruppe: 02-069, Preiseinheit: 100, Profil: C-Profil, Profiltyp: 45, Breite Hammerkopf: 19 mm, Durchmesser U-Scheibe: 44 mm, Länge Hammerkopf: 40.5 mm, Stärke Hammerkopf: 8 mm, Stärke Scheibe: 3.5 mm, Gewinde: M8, Länge Gewinde: 35 mm, Nutzlänge: 9.5 mm, Baulänge: 19.5 mm, Mengeneinheit: St, Gewicht: 0,0987 kg, Fabrikat: MEFA, EAN: 4250928415875
0698740 | Hammerkopf C-Profil 45 | M8 x 40 mm | St | MEFA | 0,1003 kg | 4250928415882 | , Material: Stahl, Materialname: S235, Oberfläche: galvanisch verzinkt, VPE: 50, Rabattgruppe: 02-069, Preiseinheit: 100, Profil: C-Profil, Profiltyp: 45, Breite Hammerkopf: 19 mm, Durchmesser U-Scheibe: 44 mm, Länge Hammerkopf: 40.5 mm, Stärke Hammerkopf: 8 mm, Stärke Scheibe: 3.5 mm, Gewinde: M8, Länge Gewinde: 40 mm, Nutzlänge: 14.5 mm, Baulänge: 24.5 mm | Hammerkopf C-Profil 45, M8 x 40 mm, Material: Stahl, Materialname: S235, Oberfläche: galvanisch verzinkt, VPE: 50, Rabattgruppe: 02-069, Preiseinheit: 100, Profil: C-Profil, Profiltyp: 45, Breite Hammerkopf: 19 mm, Durchmesser U-Scheibe: 44 mm, Länge Hammerkopf: 40.5 mm, Stärke Hammerkopf: 8 mm, Stärke Scheibe: 3.5 mm, Gewinde: M8, Länge Gewinde: 40 mm, Nutzlänge: 14.5 mm, Baulänge: 24.5 mm, Mengeneinheit: St, Gewicht: 0,1003 kg, Fabrikat: MEFA, EAN: 4250928415882
0698750 | Hammerkopf C-Profil 45 | M8 x 50 mm | St | MEFA | 0,1036 kg | 4250928415899 | , Material: Stahl, Materialname: S235, Oberfläche: galvanisch verzinkt, VPE: 50, Rabattgruppe: 02-069, Preiseinheit: 100, Profil: C-Profil, Profiltyp: 45, Breite Hammerkopf: 19 mm, Durchmesser U-Scheibe: 44 mm, Länge Hammerkopf: 40.5 mm, Stärke Hammerkopf: 8 mm, Stärke Scheibe: 3.5 mm, Gewinde: M8, Länge Gewinde: 50 mm, Nutzlänge: 24.5 mm, Baulänge: 34.5 mm | Hammerkopf C-Profil 45, M8 x 50 mm, Material: Stahl, Materialname: S235, Oberfläche: galvanisch verzinkt, VPE: 50, Rabattgruppe: 02-069, Preiseinheit: 100, Profil: C-Profil, Profiltyp: 45, Breite Hammerkopf: 19 mm, Durchmesser U-Scheibe: 44 mm, Länge Hammerkopf: 40.5 mm, Stärke Hammerkopf: 8 mm, Stärke Scheibe: 3.5 mm, Gewinde: M8, Länge Gewinde: 50 mm, Nutzlänge: 24.5 mm, Baulänge: 34.5 mm, Mengeneinheit: St, Gewicht: 0,1036 kg, Fabrikat: MEFA, EAN: 4250928415899
0698770 | Hammerkopf C-Profil 45 | M8 x 70 mm | St | MEFA | 0,1101 kg | 4250928415905 | , Material: Stahl, Materialname: S235, Oberfläche: galvanisch verzinkt, VPE: 50, Rabattgruppe: 02-069, Preiseinheit: 100, Profil: C-Profil, Profiltyp: 45, Breite Hammerkopf: 19 mm, Durchmesser U-Scheibe: 44 mm, Länge Hammerkopf: 40.5 mm, Stärke Hammerkopf: 8 mm, Stärke Scheibe: 3.5 mm, Gewinde: M8, Länge Gewinde: 70 mm, Nutzlänge: 44.5 mm, Baulänge: 54.5 mm | Hammerkopf C-Profil 45, M8 x 70 mm, Material: Stahl, Materialname: S235, Oberfläche: galvanisch verzinkt, VPE: 50, Rabattgruppe: 02-069, Preiseinheit: 100, Profil: C-Profil, Profiltyp: 45, Breite Hammerkopf: 19 mm, Durchmesser U-Scheibe: 44 mm, Länge Hammerkopf: 40.5 mm, Stärke Hammerkopf: 8 mm, Stärke Scheibe: 3.5 mm, Gewinde: M8, Länge Gewinde: 70 mm, Nutzlänge: 44.5 mm, Baulänge: 54.5 mm, Mengeneinheit: St, Gewicht: 0,1101 kg, Fabrikat: MEFA, EAN: 4250928415905
0699235 | Hammerkopf C-Profil 45 | M10 x 35 mm | St | MEFA | 0,1088 kg | 4250928415912 | , Material: Stahl, Materialname: S235, Oberfläche: galvanisch verzinkt, VPE: 50, Rabattgruppe: 02-069, Preiseinheit: 100, Profil: C-Profil, Profiltyp: 45, Breite Hammerkopf: 19 mm, Durchmesser U-Scheibe: 44 mm, Länge Hammerkopf: 40.5 mm, Stärke Hammerkopf: 8 mm, Stärke Scheibe: 3.5 mm, Gewinde: M10, Länge Gewinde: 35 mm, Nutzlänge: 8 mm, Baulänge: 19.5 mm | Hammerkopf C-Profil 45, M10 x 35 mm, Material: Stahl, Materialname: S235, Oberfläche: galvanisch verzinkt, VPE: 50, Rabattgruppe: 02-069, Preiseinheit: 100, Profil: C-Profil, Profiltyp: 45, Breite Hammerkopf: 19 mm, Durchmesser U-Scheibe: 44 mm, Länge Hammerkopf: 40.5 mm, Stärke Hammerkopf: 8 mm, Stärke Scheibe: 3.5 mm, Gewinde: M10, Länge Gewinde: 35 mm, Nutzlänge: 8 mm, Baulänge: 19.5 mm, Mengeneinheit: St, Gewicht: 0,1088 kg, Fabrikat: MEFA, EAN: 4250928415912
0699250 | Hammerkopf C-Profil 45 | M10 x 50 mm | St | MEFA | 0,1164 kg | 4250928415929 | , Material: Stahl, Materialname: S235, Oberfläche: galvanisch verzinkt, VPE: 50, Rabattgruppe: 02-069, Preiseinheit: 100, Profil: C-Profil, Profiltyp: 45, Breite Hammerkopf: 19 mm, Durchmesser U-Scheibe: 44 mm, Länge Hammerkopf: 40.5 mm, Stärke Hammerkopf: 8 mm, Stärke Scheibe: 3.5 mm, Gewinde: M10, Länge Gewinde: 50 mm, Nutzlänge: 23 mm, Baulänge: 34.5 mm | Hammerkopf C-Profil 45, M10 x 50 mm, Material: Stahl, Materialname: S235, Oberfläche: galvanisch verzinkt, VPE: 50, Rabattgruppe: 02-069, Preiseinheit: 100, Profil: C-Profil, Profiltyp: 45, Breite Hammerkopf: 19 mm, Durchmesser U-Scheibe: 44 mm, Länge Hammerkopf: 40.5 mm, Stärke Hammerkopf: 8 mm, Stärke Scheibe: 3.5 mm, Gewinde: M10, Länge Gewinde: 50 mm, Nutzlänge: 23 mm, Baulänge: 34.5 mm, Mengeneinheit: St, Gewicht: 0,1164 kg, Fabrikat: MEFA, EAN: 4250928415929
0699270 | Hammerkopf C-Profil 45 | M10 x 70 mm | St | MEFA | 0,1266 kg | 4250928415936 | , Material: Stahl, Materialname: S235, Oberfläche: galvanisch verzinkt, VPE: 50, Rabattgruppe: 02-069, Preiseinheit: 100, Profil: C-Profil, Profiltyp: 45, Breite Hammerkopf: 19 mm, Durchmesser U-Scheibe: 44 mm, Länge Hammerkopf: 40.5 mm, Stärke Hammerkopf: 8 mm, Stärke Scheibe: 3.5 mm, Gewinde: M10, Länge Gewinde: 70 mm, Nutzlänge: 43 mm, Baulänge: 54.5 mm | Hammerkopf C-Profil 45, M10 x 70 mm, Material: Stahl, Materialname: S235, Oberfläche: galvanisch verzinkt, VPE: 50, Rabattgruppe: 02-069, Preiseinheit: 100, Profil: C-Profil, Profiltyp: 45, Breite Hammerkopf: 19 mm, Durchmesser U-Scheibe: 44 mm, Länge Hammerkopf: 40.5 mm, Stärke Hammerkopf: 8 mm, Stärke Scheibe: 3.5 mm, Gewinde: M10, Länge Gewinde: 70 mm, Nutzlänge: 43 mm, Baulänge: 54.5 mm, Mengeneinheit: St, Gewicht: 0,1266 kg, Fabrikat: MEFA, EAN: 4250928415936
0699740 | Hammerkopf C-Profil 45 | M12 x 40 mm | St | MEFA | 0,1226 kg | 4250928415943 | , Material: Stahl, Materialname: S235, Oberfläche: galvanisch verzinkt, VPE: 50, Rabattgruppe: 02-069, Preiseinheit: 100, Profil: C-Profil, Profiltyp: 45, Breite Hammerkopf: 19 mm, Durchmesser U-Scheibe: 44 mm, Länge Hammerkopf: 40.5 mm, Stärke Hammerkopf: 8 mm, Stärke Scheibe: 3.5 mm, Gewinde: M12, Länge Gewinde: 40 mm, Nutzlänge: 11 mm, Baulänge: 25 mm | Hammerkopf C-Profil 45, M12 x 40 mm, Material: Stahl, Materialname: S235, Oberfläche: galvanisch verzinkt, VPE: 50, Rabattgruppe: 02-069, Preiseinheit: 100, Profil: C-Profil, Profiltyp: 45, Breite Hammerkopf: 19 mm, Durchmesser U-Scheibe: 44 mm, Länge Hammerkopf: 40.5 mm, Stärke Hammerkopf: 8 mm, Stärke Scheibe: 3.5 mm, Gewinde: M12, Länge Gewinde: 40 mm, Nutzlänge: 11 mm, Baulänge: 25 mm, Mengeneinheit: St, Gewicht: 0,1226 kg, Fabrikat: MEFA, EAN: 4250928415943
0699750 | Hammerkopf C-Profil 45 | M12 x 50 mm | St | MEFA | 0,1299 kg | 4250928415950 | , Material: Stahl, Materialname: S235, Oberfläche: galvanisch verzinkt, VPE: 50, Rabattgruppe: 02-069, Preiseinheit: 100, Profil: C-Profil, Profiltyp: 45, Breite Hammerkopf: 19 mm, Durchmesser U-Scheibe: 44 mm, Länge Hammerkopf: 40.5 mm, Stärke Hammerkopf: 8 mm, Stärke Scheibe: 3.5 mm, Gewinde: M12, Länge Gewinde: 50 mm, Nutzlänge: 21 mm, Baulänge: 35 mm | Hammerkopf C-Profil 45, M12 x 50 mm, Material: Stahl, Materialname: S235, Oberfläche: galvanisch verzinkt, VPE: 50, Rabattgruppe: 02-069, Preiseinheit: 100, Profil: C-Profil, Profiltyp: 45, Breite Hammerkopf: 19 mm, Durchmesser U-Scheibe: 44 mm, Länge Hammerkopf: 40.5 mm, Stärke Hammerkopf: 8 mm, Stärke Scheibe: 3.5 mm, Gewinde: M12, Länge Gewinde: 50 mm, Nutzlänge: 21 mm, Baulänge: 35 mm, Mengeneinheit: St, Gewicht: 0,1299 kg, Fabrikat: MEFA, EAN: 4250928415950
0699770 | Hammerkopf C-Profil 45 | M12 x 70 mm | St | MEFA | 0,1446 kg | 4250928415967 | , Material: Stahl, Materialname: S235, Oberfläche: galvanisch verzinkt, VPE: 50, Rabattgruppe: 02-069, Preiseinheit: 100, Profil: C-Profil, Profiltyp: 45, Breite Hammerkopf: 19 mm, Durchmesser U-Scheibe: 44 mm, Länge Hammerkopf: 40.5 mm, Stärke Hammerkopf: 8 mm, Stärke Scheibe: 3.5 mm, Gewinde: M12, Länge Gewinde: 70 mm, Nutzlänge: 41 mm, Baulänge: 55 mm | Hammerkopf C-Profil 45, M12 x 70 mm, Material: Stahl, Materialname: S235, Oberfläche: galvanisch verzinkt, VPE: 50, Rabattgruppe: 02-069, Preiseinheit: 100, Profil: C-Profil, Profiltyp: 45, Breite Hammerkopf: 19 mm, Durchmesser U-Scheibe: 44 mm, Länge Hammerkopf: 40.5 mm, Stärke Hammerkopf: 8 mm, Stärke Scheibe: 3.5 mm, Gewinde: M12, Länge Gewinde: 70 mm, Nutzlänge: 41 mm, Baulänge: 55 mm, Mengeneinheit: St, Gewicht: 0,1446 kg, Fabrikat: MEFA, EAN: 4250928415967
1610011000 | CENTUM T-Lock | M12 x 40 mm | St | MEFA | 0,1200 kg | 4250928436658 | , Material: Stahl, Materialname: , Oberfläche: Zink-Nickel, VPE: 50, Rabattgruppe: 14-161, Preiseinheit: 1, Gewinde: M12, Länge Gewinde: 40 mm, Profil: CENTUM, Profiltyp: XL 80, XL 100, XL 120, XL 200, Festigkeitsklasse: 10.9, Anzugsmoment XL 100: 120 Nm, Anzugsmoment XL 80: 90 Nm, Breite Hammerkopf: 12.5 mm, Länge Hammerkopf: 28 mm, Stärke Hammerkopf: 12 mm, globaler Sicherheitsbeiwert: 2, Baulänge: 34 mm, Durchmesser U-Scheibe: 23.5 mm, Stärke Scheibe: 10 mm, zul. Last Fx XL 100: 10 kN, zul. Last Fy XL 100: 10 kN, zul. Last Fz XL 100: 3 kN, zul. Last Fx XL 80: 8 kN, zul. Last Fy XL 80: 8 kN, zul. Last Fz XL 80: 3 kN | CENTUM T-Lock, M12 x 40 mm, Material: Stahl, Materialname: , Oberfläche: Zink-Nickel, VPE: 50, Rabattgruppe: 14-161, Preiseinheit: 1, Gewinde: M12, Länge Gewinde: 40 mm, Profil: CENTUM, Profiltyp: XL 80, XL 100, XL 120, XL 200, Festigkeitsklasse: 10.9, Anzugsmoment XL 100: 120 Nm, Anzugsmoment XL 80: 90 Nm, Breite Hammerkopf: 12.5 mm, Länge Hammerkopf: 28 mm, Stärke Hammerkopf: 12 mm, globaler Sicherheitsbeiwert: 2, Baulänge: 34 mm, Durchmesser U-Scheibe: 23.5 mm, Stärke Scheibe: 10 mm, zul. Last Fx XL 100: 10 kN, zul. Last Fy XL 100: 10 kN, zul. Last Fz XL 100: 3 kN, zul. Last Fx XL 80: 8 kN, zul. Last Fy XL 80: 8 kN, zul. Last Fz XL 80: 3 kN, Mengeneinheit: St, Gewicht: 0,1200 kg, Fabrikat: MEFA, EAN: 4250928436658
1610012100/zn | CENTUM T-Lock Schraube | M12 x 40 mm | St | MEFA | 0,0640 kg | 4250928448163 | , Material: Stahl, Materialname: , Oberfläche: Zink-Nickel, VPE: 50, Rabattgruppe: 14-161, Preiseinheit: 1, Gewinde: M12, Länge Gewinde: 40 mm, Profil: CENTUM, Profiltyp: XL 80, XL 100, XL 120, XL 200, Festigkeitsklasse: 10.9, Anzugsmoment XL 100: 120 Nm, Anzugsmoment XL 80: 90 Nm, Breite Hammerkopf: 12.5 mm, Länge Hammerkopf: 28 mm, Stärke Hammerkopf: 12 mm, globaler Sicherheitsbeiwert: 2 | CENTUM T-Lock Schraube, M12 x 40 mm, Material: Stahl, Materialname: , Oberfläche: Zink-Nickel, VPE: 50, Rabattgruppe: 14-161, Preiseinheit: 1, Gewinde: M12, Länge Gewinde: 40 mm, Profil: CENTUM, Profiltyp: XL 80, XL 100, XL 120, XL 200, Festigkeitsklasse: 10.9, Anzugsmoment XL 100: 120 Nm, Anzugsmoment XL 80: 90 Nm, Breite Hammerkopf: 12.5 mm, Länge Hammerkopf: 28 mm, Stärke Hammerkopf: 12 mm, globaler Sicherheitsbeiwert: 2, Mengeneinheit: St, Gewicht: 0,0640 kg, Fabrikat: MEFA, EAN: 4250928448163
1610011001 | CENTUM T-Lock Plus | M12 x 40 mm | St | MEFA | 0,1125 kg | 4250928467539 | , Material: Stahl, Materialname: , Oberfläche: Zink-Nickel, VPE: 50, Rabattgruppe: 14-161, Preiseinheit: 1, Gewinde: M12, Länge Gewinde: 40 mm, Profil: CENTUM, Profiltyp: XL 80, XL 100, XL 120, XL 200, Festigkeitsklasse: 10.9, Anzugsmoment XL 100: 120 Nm, Anzugsmoment XL 80: 90 Nm, Breite Hammerkopf: 12.5 mm, Länge Hammerkopf: 28 mm, Stärke Hammerkopf: 12 mm, globaler Sicherheitsbeiwert: 2, Baulänge: 34 mm, Durchmesser U-Scheibe: 23.5 mm, Stärke Scheibe: 10 mm, zul. Last Fx XL 100: 10 kN, zul. Last Fy XL 100: 10 kN, zul. Last Fz XL 100: 3 kN, zul. Last Fx XL 80: 8 kN, zul. Last Fy XL 80: 8 kN, zul. Last Fz XL 80: 3 kN | CENTUM T-Lock Plus, M12 x 40 mm, Material: Stahl, Materialname: , Oberfläche: Zink-Nickel, VPE: 50, Rabattgruppe: 14-161, Preiseinheit: 1, Gewinde: M12, Länge Gewinde: 40 mm, Profil: CENTUM, Profiltyp: XL 80, XL 100, XL 120, XL 200, Festigkeitsklasse: 10.9, Anzugsmoment XL 100: 120 Nm, Anzugsmoment XL 80: 90 Nm, Breite Hammerkopf: 12.5 mm, Länge Hammerkopf: 28 mm, Stärke Hammerkopf: 12 mm, globaler Sicherheitsbeiwert: 2, Baulänge: 34 mm, Durchmesser U-Scheibe: 23.5 mm, Stärke Scheibe: 10 mm, zul. Last Fx XL 100: 10 kN, zul. Last Fy XL 100: 10 kN, zul. Last Fz XL 100: 3 kN, zul. Last Fx XL 80: 8 kN, zul. Last Fy XL 80: 8 kN, zul. Last Fz XL 80: 3 kN, Mengeneinheit: St, Gewicht: 0,1125 kg, Fabrikat: MEFA, EAN: 4250928467539
1610012000 | Hammerkopf CENTUM mit Stahlbauscheibe | M12 x 40 mm | St | MEFA | 0,1000 kg | 4250928436665 | , Material: Stahl, Materialname: , Oberfläche: Zink-Nickel, VPE: 50, Rabattgruppe: 14-161, Preiseinheit: 1, globaler Sicherheitsbeiwert: 2, Gewinde: M12, Länge Gewinde: 40 mm, Profil: CENTUM, Profiltyp: XL 80, XL 100, XL 120, XL 200, Festigkeitsklasse: 10.9, Anzugsmoment XL 100: 120 Nm, Anzugsmoment XL 80: 90 Nm, Baulänge: 34 mm, Breite Hammerkopf: 12.5 mm, Durchmesser U-Scheibe: 24 mm, Länge Hammerkopf: 28 mm, Stärke Hammerkopf: 12 mm, Stärke Scheibe: 8 mm, zul. Last Fx XL 100: 3 kN, zul. Last Fy XL 100: 10 kN, zul. Last Fz XL 100: 3 kN, zul. Last Fx XL 80: 3 kN, zul. Last Fy XL 80: 8 kN, zul. Last Fz XL 80: 3 kN | Hammerkopf CENTUM mit Stahlbauscheibe, M12 x 40 mm, Material: Stahl, Materialname: , Oberfläche: Zink-Nickel, VPE: 50, Rabattgruppe: 14-161, Preiseinheit: 1, globaler Sicherheitsbeiwert: 2, Gewinde: M12, Länge Gewinde: 40 mm, Profil: CENTUM, Profiltyp: XL 80, XL 100, XL 120, XL 200, Festigkeitsklasse: 10.9, Anzugsmoment XL 100: 120 Nm, Anzugsmoment XL 80: 90 Nm, Baulänge: 34 mm, Breite Hammerkopf: 12.5 mm, Durchmesser U-Scheibe: 24 mm, Länge Hammerkopf: 28 mm, Stärke Hammerkopf: 12 mm, Stärke Scheibe: 8 mm, zul. Last Fx XL 100: 3 kN, zul. Last Fy XL 100: 10 kN, zul. Last Fz XL 100: 3 kN, zul. Last Fx XL 80: 3 kN, zul. Last Fy XL 80: 8 kN, zul. Last Fz XL 80: 3 kN, Mengeneinheit: St, Gewicht: 0,1000 kg, Fabrikat: MEFA, EAN: 4250928436665
21721040 | Zykon-Einschlaganker FZEA II | M8 gvz | St | Fischer | 0,0153 kg | 4006209473030 | , Material: Stahl, Materialname: , Oberfläche: galvanisch verzinkt, VPE: 100, Rabattgruppe: 07-217, Preiseinheit: 100, Länge Dübel: 40 mm, Verankerungstiefe: 40 mm, Feuerwiderstandsklasse: R120, Gewinde: M8, Bohrerdurchmesser: 10 mm, max. Einschraubtiefe: 17 mm, min. Einschraubtiefe: 11 mm | Zykon-Einschlaganker FZEA II, M8 gvz, Material: Stahl, Materialname: , Oberfläche: galvanisch verzinkt, VPE: 100, Rabattgruppe: 07-217, Preiseinheit: 100, Länge Dübel: 40 mm, Verankerungstiefe: 40 mm, Feuerwiderstandsklasse: R120, Gewinde: M8, Bohrerdurchmesser: 10 mm, max. Einschraubtiefe: 17 mm, min. Einschraubtiefe: 11 mm, Mengeneinheit: St, Gewicht: 0,0153 kg, Fabrikat: Fischer, EAN: 4006209473030
21721240 | Zykon-Einschlaganker FZEA II | M10 gvz | St | Fischer | 0,0206 kg | 4006209473047 | , Material: Stahl, Materialname: , Oberfläche: galvanisch verzinkt, VPE: 100, Rabattgruppe: 07-217, Preiseinheit: 100, Länge Dübel: 40 mm, Verankerungstiefe: 40 mm, Feuerwiderstandsklasse: R120, Gewinde: M10, Bohrerdurchmesser: 12 mm, max. Einschraubtiefe: 19 mm, min. Einschraubtiefe: 13 mm | Zykon-Einschlaganker FZEA II, M10 gvz, Material: Stahl, Materialname: , Oberfläche: galvanisch verzinkt, VPE: 100, Rabattgruppe: 07-217, Preiseinheit: 100, Länge Dübel: 40 mm, Verankerungstiefe: 40 mm, Feuerwiderstandsklasse: R120, Gewinde: M10, Bohrerdurchmesser: 12 mm, max. Einschraubtiefe: 19 mm, min. Einschraubtiefe: 13 mm, Mengeneinheit: St, Gewicht: 0,0206 kg, Fabrikat: Fischer, EAN: 4006209473047
21721440 | Zykon-Einschlaganker FZEA II | M12 gvz | St | Fischer | 0,0278 kg | 4006209473054 | , Material: Stahl, Materialname: , Oberfläche: galvanisch verzinkt, VPE: 50, Rabattgruppe: 07-217, Preiseinheit: 100, Länge Dübel: 40 mm, Verankerungstiefe: 40 mm, Feuerwiderstandsklasse: R120, Gewinde: M12, Bohrerdurchmesser: 14 mm, max. Einschraubtiefe: 21 mm, min. Einschraubtiefe: 15 mm | Zykon-Einschlaganker FZEA II, M12 gvz, Material: Stahl, Materialname: , Oberfläche: galvanisch verzinkt, VPE: 50, Rabattgruppe: 07-217, Preiseinheit: 100, Länge Dübel: 40 mm, Verankerungstiefe: 40 mm, Feuerwiderstandsklasse: R120, Gewinde: M12, Bohrerdurchmesser: 14 mm, max. Einschraubtiefe: 21 mm, min. Einschraubtiefe: 15 mm, Mengeneinheit: St, Gewicht: 0,0278 kg, Fabrikat: Fischer, EAN: 4006209473054
2176042 | Zykon-Einschlaganker FZEA II V4A | M8 | St | Fischer | 0,0150 kg | 4006209473061 | , Material: Edelstahl, Materialname: V4A, Oberfläche: , VPE: 100, Rabattgruppe: 07-227, Preiseinheit: 100, Länge Dübel: 40 mm, Verankerungstiefe: 40 mm, Feuerwiderstandsklasse: R120, Gewinde: M8, Bohrerdurchmesser: 10 mm, max. Einschraubtiefe: 17 mm, min. Einschraubtiefe: 11 mm | Zykon-Einschlaganker FZEA II V4A, M8, Material: Edelstahl, Materialname: V4A, Oberfläche: , VPE: 100, Rabattgruppe: 07-227, Preiseinheit: 100, Länge Dübel: 40 mm, Verankerungstiefe: 40 mm, Feuerwiderstandsklasse: R120, Gewinde: M8, Bohrerdurchmesser: 10 mm, max. Einschraubtiefe: 17 mm, min. Einschraubtiefe: 11 mm, Mengeneinheit: St, Gewicht: 0,0150 kg, Fabrikat: Fischer, EAN: 4006209473061
2176242 | Zykon-Einschlaganker FZEA II V4A | M10 | St | Fischer | 0,0206 kg | 4006209473078 | , Material: Edelstahl, Materialname: V4A, Oberfläche: , VPE: 100, Rabattgruppe: 07-227, Preiseinheit: 100, Länge Dübel: 40 mm, Verankerungstiefe: 40 mm, Feuerwiderstandsklasse: R120, Gewinde: M10, Bohrerdurchmesser: 12 mm, max. Einschraubtiefe: 19 mm, min. Einschraubtiefe: 13 mm | Zykon-Einschlaganker FZEA II V4A, M10, Material: Edelstahl, Materialname: V4A, Oberfläche: , VPE: 100, Rabattgruppe: 07-227, Preiseinheit: 100, Länge Dübel: 40 mm, Verankerungstiefe: 40 mm, Feuerwiderstandsklasse: R120, Gewinde: M10, Bohrerdurchmesser: 12 mm, max. Einschraubtiefe: 19 mm, min. Einschraubtiefe: 13 mm, Mengeneinheit: St, Gewicht: 0,0206 kg, Fabrikat: Fischer, EAN: 4006209473078
2176442 | Zykon-Einschlaganker FZEA II V4A | M12 | St | Fischer | 0,0278 kg | 4006209473085 | , Material: Edelstahl, Materialname: V4A, Oberfläche: , VPE: 50, Rabattgruppe: 07-227, Preiseinheit: 100, Länge Dübel: 40 mm, Verankerungstiefe: 40 mm, Feuerwiderstandsklasse: R120, Gewinde: M12, Bohrerdurchmesser: 14 mm, max. Einschraubtiefe: 21 mm, min. Einschraubtiefe: 15 mm | Zykon-Einschlaganker FZEA II V4A, M12, Material: Edelstahl, Materialname: V4A, Oberfläche: , VPE: 50, Rabattgruppe: 07-227, Preiseinheit: 100, Länge Dübel: 40 mm, Verankerungstiefe: 40 mm, Feuerwiderstandsklasse: R120, Gewinde: M12, Bohrerdurchmesser: 14 mm, max. Einschraubtiefe: 21 mm, min. Einschraubtiefe: 15 mm, Mengeneinheit: St, Gewicht: 0,0278 kg, Fabrikat: Fischer, EAN: 4006209473085
221851100101 | Hohldeckenanker Easy | M8 | St | MKT | 0,0144 kg | 4043315047861 | , Material: Stahl, Materialname: , Oberfläche: galvanisch verzinkt, VPE: 50, Rabattgruppe: 07-221, Preiseinheit: 100, Gewinde: M8, Anzugsmoment: 20 Nm, Bohrerdurchmesser: 12 mm, Bohrlochtiefe: 55 mm, Setztiefe: 47 mm, Hülsenlänge: 35 mm | Hohldeckenanker Easy, M8, Material: Stahl, Materialname: , Oberfläche: galvanisch verzinkt, VPE: 50, Rabattgruppe: 07-221, Preiseinheit: 100, Gewinde: M8, Anzugsmoment: 20 Nm, Bohrerdurchmesser: 12 mm, Bohrlochtiefe: 55 mm, Setztiefe: 47 mm, Hülsenlänge: 35 mm, Mengeneinheit: St, Gewicht: 0,0144 kg, Fabrikat: MKT, EAN: 4043315047861
221851200101 | Hohldeckenanker Easy | M10 | St | MKT | 0,0332 kg | 4043315047878 | , Material: Stahl, Materialname: , Oberfläche: galvanisch verzinkt, VPE: 50, Rabattgruppe: 07-221, Preiseinheit: 100, Gewinde: M10, Anzugsmoment: 30 Nm, Bohrerdurchmesser: 12 mm, Bohrlochtiefe: 60 mm, Setztiefe: 55 mm, Hülsenlänge: 40 mm | Hohldeckenanker Easy, M10, Material: Stahl, Materialname: , Oberfläche: galvanisch verzinkt, VPE: 50, Rabattgruppe: 07-221, Preiseinheit: 100, Gewinde: M10, Anzugsmoment: 30 Nm, Bohrerdurchmesser: 12 mm, Bohrlochtiefe: 60 mm, Setztiefe: 55 mm, Hülsenlänge: 40 mm, Mengeneinheit: St, Gewicht: 0,0332 kg, Fabrikat: MKT, EAN: 4043315047878
08162326 | Hutprofil C-Profil 45/26 | Höhe 26 mm Langloch 17,5x13 mm | St | MEFA | 0,1760 kg | 4250928420213 | , Material: Stahl, Materialname: S235, Oberfläche: galvanisch verzinkt, VPE: 25, Rabattgruppe: 02-081, Preiseinheit: 1, Länge: 130 mm, Stärke Material: 4 mm, Breite Material: 35 mm, Lochabstand: 105 mm, Anschlusslochung: 13 mm, Länge Innen: 45 mm, Länge Langloch: 17.5 mm, Breite Langloch: 13 mm, zul. Last Fz: 3.5 kN, Höhe: 26 mm, Profiltyp: 45/26 | Hutprofil C-Profil 45/26, Höhe 26 mm Langloch 17,5x13 mm, Material: Stahl, Materialname: S235, Oberfläche: galvanisch verzinkt, VPE: 25, Rabattgruppe: 02-081, Preiseinheit: 1, Länge: 130 mm, Stärke Material: 4 mm, Breite Material: 35 mm, Lochabstand: 105 mm, Anschlusslochung: 13 mm, Länge Innen: 45 mm, Länge Langloch: 17.5 mm, Breite Langloch: 13 mm, zul. Last Fz: 3.5 kN, Höhe: 26 mm, Profiltyp: 45/26, Mengeneinheit: St, Gewicht: 0,1760 kg, Fabrikat: MEFA, EAN: 4250928420213
08162445 | Hutprofil C-Profil 45/45 | Höhe 45 mm Langloch 17,5x13 mm | St | MEFA | 0,2080 kg | 4250928447975 | , Material: Stahl, Materialname: S235, Oberfläche: galvanisch verzinkt, VPE: 25, Rabattgruppe: 02-081, Preiseinheit: 1, Länge: 130 mm, Stärke Material: 4 mm, Breite Material: 35 mm, Lochabstand: 105 mm, Anschlusslochung: 13 mm, Länge Innen: 45 mm, Länge Langloch: 17.5 mm, Breite Langloch: 13 mm, zul. Last Fz: 3.5 kN, Höhe: 45 mm, Profiltyp: 45/45 | Hutprofil C-Profil 45/45, Höhe 45 mm Langloch 17,5x13 mm, Material: Stahl, Materialname: S235, Oberfläche: galvanisch verzinkt, VPE: 25, Rabattgruppe: 02-081, Preiseinheit: 1, Länge: 130 mm, Stärke Material: 4 mm, Breite Material: 35 mm, Lochabstand: 105 mm, Anschlusslochung: 13 mm, Länge Innen: 45 mm, Länge Langloch: 17.5 mm, Breite Langloch: 13 mm, zul. Last Fz: 3.5 kN, Höhe: 45 mm, Profiltyp: 45/45, Mengeneinheit: St, Gewicht: 0,2080 kg, Fabrikat: MEFA, EAN: 4250928447975
08162452 | Hutprofil Doppel-C-Profil 45/52 | Höhe 52 mm Langloch 17,5x13 mm | St | MEFA | 0,2350 kg | 4250928420237 | , Material: Stahl, Materialname: S235, Oberfläche: galvanisch verzinkt, VPE: 25, Rabattgruppe: 02-081, Preiseinheit: 1, Länge: 130 mm, Stärke Material: 4 mm, Breite Material: 35 mm, Lochabstand: 105 mm, Anschlusslochung: 13 mm, Länge Innen: 45 mm, Länge Langloch: 17.5 mm, Breite Langloch: 13 mm, zul. Last Fz: 3.5 kN, Höhe: 52 mm, Profiltyp: 45/52 | Hutprofil Doppel-C-Profil 45/52, Höhe 52 mm Langloch 17,5x13 mm, Material: Stahl, Materialname: S235, Oberfläche: galvanisch verzinkt, VPE: 25, Rabattgruppe: 02-081, Preiseinheit: 1, Länge: 130 mm, Stärke Material: 4 mm, Breite Material: 35 mm, Lochabstand: 105 mm, Anschlusslochung: 13 mm, Länge Innen: 45 mm, Länge Langloch: 17.5 mm, Breite Langloch: 13 mm, zul. Last Fz: 3.5 kN, Höhe: 52 mm, Profiltyp: 45/52, Mengeneinheit: St, Gewicht: 0,2350 kg, Fabrikat: MEFA, EAN: 4250928420237
0816253 | Hutprofil C-Profil 45/60 | Höhe 60 mm Langloch 17,5x13 mm | St | MEFA | 0,2530 kg | 4250928420244 | , Material: Stahl, Materialname: S235, Oberfläche: galvanisch verzinkt, VPE: 25, Rabattgruppe: 02-081, Preiseinheit: 1, Länge: 130 mm, Stärke Material: 4 mm, Breite Material: 35 mm, Lochabstand: 105 mm, Anschlusslochung: 13 mm, Länge Innen: 45 mm, Länge Langloch: 17.5 mm, Breite Langloch: 13 mm, zul. Last Fz: 3.5 kN, Höhe: 60 mm, Profiltyp: 45/60 | Hutprofil C-Profil 45/60, Höhe 60 mm Langloch 17,5x13 mm, Material: Stahl, Materialname: S235, Oberfläche: galvanisch verzinkt, VPE: 25, Rabattgruppe: 02-081, Preiseinheit: 1, Länge: 130 mm, Stärke Material: 4 mm, Breite Material: 35 mm, Lochabstand: 105 mm, Anschlusslochung: 13 mm, Länge Innen: 45 mm, Länge Langloch: 17.5 mm, Breite Langloch: 13 mm, zul. Last Fz: 3.5 kN, Höhe: 60 mm, Profiltyp: 45/60, Mengeneinheit: St, Gewicht: 0,2530 kg, Fabrikat: MEFA, EAN: 4250928420244
08162875 | Hutprofil C-Profil 45/75 | Höhe 75 mm Langloch 17,5x13 mm | St | MEFA | 0,2860 kg | 4250928420275 | , Material: Stahl, Materialname: S235, Oberfläche: galvanisch verzinkt, VPE: 25, Rabattgruppe: 02-081, Preiseinheit: 1, Länge: 130 mm, Stärke Material: 4 mm, Breite Material: 35 mm, Lochabstand: 105 mm, Anschlusslochung: 13 mm, Länge Innen: 61 mm, Länge Langloch: 17.5 mm, Breite Langloch: 13 mm, zul. Last Fz: 3.5 kN, Höhe: 75 mm, Profiltyp: 45/75 | Hutprofil C-Profil 45/75, Höhe 75 mm Langloch 17,5x13 mm, Material: Stahl, Materialname: S235, Oberfläche: galvanisch verzinkt, VPE: 25, Rabattgruppe: 02-081, Preiseinheit: 1, Länge: 130 mm, Stärke Material: 4 mm, Breite Material: 35 mm, Lochabstand: 105 mm, Anschlusslochung: 13 mm, Länge Innen: 61 mm, Länge Langloch: 17.5 mm, Breite Langloch: 13 mm, zul. Last Fz: 3.5 kN, Höhe: 75 mm, Profiltyp: 45/75, Mengeneinheit: St, Gewicht: 0,2860 kg, Fabrikat: MEFA, EAN: 4250928420275
08162690 | Hutprofil Doppel-C-Profil 45/90 | Höhe 90 mm Langloch 17,5x13 mm | St | MEFA | 0,3130 kg | 4250928447982 | , Material: Stahl, Materialname: S235, Oberfläche: galvanisch verzinkt, VPE: 25, Rabattgruppe: 02-081, Preiseinheit: 1, Länge: 130 mm, Stärke Material: 4 mm, Breite Material: 35 mm, Lochabstand: 105 mm, Anschlusslochung: 13 mm, Länge Innen: 45 mm, Länge Langloch: 17.5 mm, Breite Langloch: 13 mm, zul. Last Fz: 3.5 kN, Höhe: 90 mm, Profiltyp: 45/90 | Hutprofil Doppel-C-Profil 45/90, Höhe 90 mm Langloch 17,5x13 mm, Material: Stahl, Materialname: S235, Oberfläche: galvanisch verzinkt, VPE: 25, Rabattgruppe: 02-081, Preiseinheit: 1, Länge: 130 mm, Stärke Material: 4 mm, Breite Material: 35 mm, Lochabstand: 105 mm, Anschlusslochung: 13 mm, Länge Innen: 45 mm, Länge Langloch: 17.5 mm, Breite Langloch: 13 mm, zul. Last Fz: 3.5 kN, Höhe: 90 mm, Profiltyp: 45/90, Mengeneinheit: St, Gewicht: 0,3130 kg, Fabrikat: MEFA, EAN: 4250928447982
0816274 | Hutprofil Doppel-C-Profil 45/120 | Höhe 120 mm Langloch 17,5x13 mm | St | MEFA | 0,3870 kg | 4250928420268 | , Material: Stahl, Materialname: S235, Oberfläche: galvanisch verzinkt, VPE: 25, Rabattgruppe: 02-081, Preiseinheit: 1, Länge: 130 mm, Stärke Material: 4 mm, Breite Material: 35 mm, Lochabstand: 105 mm, Anschlusslochung: 13 mm, Länge Innen: 45 mm, Länge Langloch: 17.5 mm, Breite Langloch: 13 mm, zul. Last Fz: 3.5 kN, Höhe: 120 mm, Profiltyp: 45/120 | Hutprofil Doppel-C-Profil 45/120, Höhe 120 mm Langloch 17,5x13 mm, Material: Stahl, Materialname: S235, Oberfläche: galvanisch verzinkt, VPE: 25, Rabattgruppe: 02-081, Preiseinheit: 1, Länge: 130 mm, Stärke Material: 4 mm, Breite Material: 35 mm, Lochabstand: 105 mm, Anschlusslochung: 13 mm, Länge Innen: 45 mm, Länge Langloch: 17.5 mm, Breite Langloch: 13 mm, zul. Last Fz: 3.5 kN, Höhe: 120 mm, Profiltyp: 45/120, Mengeneinheit: St, Gewicht: 0,3870 kg, Fabrikat: MEFA, EAN: 4250928420268
081628150 | Hutprofil Doppel-C-Profil 45/150 | Höhe 150 mm Langloch 17,5x13 mm | St | MEFA | 0,4540 kg | 4250928448699 | , Material: Stahl, Materialname: S235, Oberfläche: galvanisch verzinkt, VPE: 1, Rabattgruppe: 02-081, Preiseinheit: 1, Länge: 130 mm, Stärke Material: 4 mm, Breite Material: 35 mm, Lochabstand: 105 mm, Anschlusslochung: 13 mm, Länge Innen: 45 mm, Länge Langloch: 17.5 mm, Breite Langloch: 13 mm, zul. Last Fz: 3.5 kN, Höhe: 150 mm, Profiltyp: 45/150 | Hutprofil Doppel-C-Profil 45/150, Höhe 150 mm Langloch 17,5x13 mm, Material: Stahl, Materialname: S235, Oberfläche: galvanisch verzinkt, VPE: 1, Rabattgruppe: 02-081, Preiseinheit: 1, Länge: 130 mm, Stärke Material: 4 mm, Breite Material: 35 mm, Lochabstand: 105 mm, Anschlusslochung: 13 mm, Länge Innen: 45 mm, Länge Langloch: 17.5 mm, Breite Langloch: 13 mm, zul. Last Fz: 3.5 kN, Höhe: 150 mm, Profiltyp: 45/150, Mengeneinheit: St, Gewicht: 0,4540 kg, Fabrikat: MEFA, EAN: 4250928448699
08162445/fvz | Hutprofil C-Profil 45/45 | Höhe 45 mm Langloch 17,5x13 mm fvz | St | MEFA | 0,2190 kg | 4250928463227 | , Material: Stahl, Materialname: S235, Oberfläche: feuerverzinkt, VPE: 25, Rabattgruppe: 02-081, Preiseinheit: 1, Höhe: 45 mm, Profiltyp: 45/45, Länge Langloch: 17.5 mm, Breite Langloch: 13 mm | Hutprofil C-Profil 45/45, Höhe 45 mm Langloch 17,5x13 mm fvz, Material: Stahl, Materialname: S235, Oberfläche: feuerverzinkt, VPE: 25, Rabattgruppe: 02-081, Preiseinheit: 1, Höhe: 45 mm, Profiltyp: 45/45, Länge Langloch: 17.5 mm, Breite Langloch: 13 mm, Mengeneinheit: St, Gewicht: 0,2190 kg, Fabrikat: MEFA, EAN: 4250928463227
0481626 | Hutprofil C-Profil 45/45 V4A | Höhe 45 mm Loch 13 mm | St | MEFA | 0,2290 kg | 4250928459213 | , Material: Edelstahl, Materialname: V4A, Oberfläche: , VPE: 1, Rabattgruppe: 13-054, Preiseinheit: 1, Höhe: 45 mm, Länge: 134 mm, Lochdurchmesser: 13 mm, Profiltyp: 45/45, Stärke Material: 4 mm, Breite Material: 35 mm, Lochabstand: 105 mm, Anschlusslochung: 13 mm, Länge Innen: 46 mm, zul. Last Fz: 3.5 kN | Hutprofil C-Profil 45/45 V4A, Höhe 45 mm Loch 13 mm, Material: Edelstahl, Materialname: V4A, Oberfläche: , VPE: 1, Rabattgruppe: 13-054, Preiseinheit: 1, Höhe: 45 mm, Länge: 134 mm, Lochdurchmesser: 13 mm, Profiltyp: 45/45, Stärke Material: 4 mm, Breite Material: 35 mm, Lochabstand: 105 mm, Anschlusslochung: 13 mm, Länge Innen: 46 mm, zul. Last Fz: 3.5 kN, Mengeneinheit: St, Gewicht: 0,2290 kg, Fabrikat: MEFA, EAN: 4250928459213
9998541 | Abhänger 2-Loch | Höhe 100 mm für Gewinde M8 | St | MEFA | 0,1960 kg | 4250928447005 | , Material: Stahl, Materialname: S235, Oberfläche: galvanisch verzinkt, VPE: 50, Rabattgruppe: 02-081, Preiseinheit: 1, Breite: 50 mm, Höhe: 100 mm, Länge: 23 mm, Lochdurchmesser: 8.5 mm, Stärke: 4 mm, für Gewinde: M8, Gleitfunktion: nein, zul. Last Fz: 1.9 kN | Abhänger 2-Loch, Höhe 100 mm für Gewinde M8, Material: Stahl, Materialname: S235, Oberfläche: galvanisch verzinkt, VPE: 50, Rabattgruppe: 02-081, Preiseinheit: 1, Breite: 50 mm, Höhe: 100 mm, Länge: 23 mm, Lochdurchmesser: 8.5 mm, Stärke: 4 mm, für Gewinde: M8, Gleitfunktion: nein, zul. Last Fz: 1.9 kN, Mengeneinheit: St, Gewicht: 0,1960 kg, Fabrikat: MEFA, EAN: 4250928447005
0816604 | Deckenhänger TF verst. H 41 mm | für Gewinde M10 | St | MEFA | 0,6190 kg | 4250928420428 | , Material: Stahl, Materialname: S235, Oberfläche: galvanisch verzinkt, VPE: 1, Rabattgruppe: 04-159, Preiseinheit: 100, Breite: 70 mm, Höhe: 70 mm, max. Temperaturbeständigkeit: 110 °C, min. Temperaturbeständigkeit: -30 °C, Länge: 146 mm, Gleitfunktion: ja, Gleitreibungsfaktor: 0,15 - 0,25, Haftreibungsfaktor: 0,2 - 0,3, Höhe verstellbar: 41 mm, Materialname Gleitstreifen: Polyamid 6, Länge Langloch 1: 46 mm, Länge Langloch 2: 16 mm, Breite Langloch 1: 17 mm, Breite Langloch 2: 13 mm, zul. Last Fz: 12 kN, für Gewinde: M10, Schiebeweg: 36 mm | Deckenhänger TF verst. H 41 mm, für Gewinde M10, Material: Stahl, Materialname: S235, Oberfläche: galvanisch verzinkt, VPE: 1, Rabattgruppe: 04-159, Preiseinheit: 100, Breite: 70 mm, Höhe: 70 mm, max. Temperaturbeständigkeit: 110 °C, min. Temperaturbeständigkeit: -30 °C, Länge: 146 mm, Gleitfunktion: ja, Gleitreibungsfaktor: 0,15 - 0,25, Haftreibungsfaktor: 0,2 - 0,3, Höhe verstellbar: 41 mm, Materialname Gleitstreifen: Polyamid 6, Länge Langloch 1: 46 mm, Länge Langloch 2: 16 mm, Breite Langloch 1: 17 mm, Breite Langloch 2: 13 mm, zul. Last Fz: 12 kN, für Gewinde: M10, Schiebeweg: 36 mm, Mengeneinheit: St, Gewicht: 0,6190 kg, Fabrikat: MEFA, EAN: 4250928420428
0816612 | Deckenhänger TF verst. H 41 mm | für Gewinde M12 | St | MEFA | 0,6300 kg | 4250928420435 | , Material: Stahl, Materialname: S235, Oberfläche: galvanisch verzinkt, VPE: 1, Rabattgruppe: 04-159, Preiseinheit: 100, Breite: 70 mm, Höhe: 70 mm, max. Temperaturbeständigkeit: 110 °C, min. Temperaturbeständigkeit: -30 °C, Länge: 146 mm, Gleitfunktion: ja, Gleitreibungsfaktor: 0,15 - 0,25, Haftreibungsfaktor: 0,2 - 0,3, Höhe verstellbar: 41 mm, Materialname Gleitstreifen: Polyamid 6, Länge Langloch 1: 46 mm, Länge Langloch 2: 16 mm, Breite Langloch 1: 17 mm, Breite Langloch 2: 13 mm, zul. Last Fz: 12 kN, für Gewinde: M12, Schiebeweg: 34 mm | Deckenhänger TF verst. H 41 mm, für Gewinde M12, Material: Stahl, Materialname: S235, Oberfläche: galvanisch verzinkt, VPE: 1, Rabattgruppe: 04-159, Preiseinheit: 100, Breite: 70 mm, Höhe: 70 mm, max. Temperaturbeständigkeit: 110 °C, min. Temperaturbeständigkeit: -30 °C, Länge: 146 mm, Gleitfunktion: ja, Gleitreibungsfaktor: 0,15 - 0,25, Haftreibungsfaktor: 0,2 - 0,3, Höhe verstellbar: 41 mm, Materialname Gleitstreifen: Polyamid 6, Länge Langloch 1: 46 mm, Länge Langloch 2: 16 mm, Breite Langloch 1: 17 mm, Breite Langloch 2: 13 mm, zul. Last Fz: 12 kN, für Gewinde: M12, Schiebeweg: 34 mm, Mengeneinheit: St, Gewicht: 0,6300 kg, Fabrikat: MEFA, EAN: 4250928420435
0816639 | Deckenhänger TF verst. H 41 mm | für Gewinde M16 | St | MEFA | 0,6700 kg | 4250928420442 | , Material: Stahl, Materialname: S235, Oberfläche: galvanisch verzinkt, VPE: 1, Rabattgruppe: 04-159, Preiseinheit: 100, Breite: 70 mm, Höhe: 70 mm, max. Temperaturbeständigkeit: 110 °C, min. Temperaturbeständigkeit: -30 °C, Länge: 146 mm, Gleitfunktion: ja, Gleitreibungsfaktor: 0,15 - 0,25, Haftreibungsfaktor: 0,2 - 0,3, Höhe verstellbar: 41 mm, Materialname Gleitstreifen: Polyamid 6, Länge Langloch 1: 46 mm, Länge Langloch 2: 16 mm, Breite Langloch 1: 17 mm, Breite Langloch 2: 13 mm, zul. Last Fz: 12 kN, für Gewinde: M16, Schiebeweg: 30 mm | Deckenhänger TF verst. H 41 mm, für Gewinde M16, Material: Stahl, Materialname: S235, Oberfläche: galvanisch verzinkt, VPE: 1, Rabattgruppe: 04-159, Preiseinheit: 100, Breite: 70 mm, Höhe: 70 mm, max. Temperaturbeständigkeit: 110 °C, min. Temperaturbeständigkeit: -30 °C, Länge: 146 mm, Gleitfunktion: ja, Gleitreibungsfaktor: 0,15 - 0,25, Haftreibungsfaktor: 0,2 - 0,3, Höhe verstellbar: 41 mm, Materialname Gleitstreifen: Polyamid 6, Länge Langloch 1: 46 mm, Länge Langloch 2: 16 mm, Breite Langloch 1: 17 mm, Breite Langloch 2: 13 mm, zul. Last Fz: 12 kN, für Gewinde: M16, Schiebeweg: 30 mm, Mengeneinheit: St, Gewicht: 0,6700 kg, Fabrikat: MEFA, EAN: 4250928420442
0781010 | Hängebügel Typ L verst. H 30 mm | für Gewinde M8 | St | MEFA | 0,1040 kg | 4250928418692 | , Material: Stahl, Materialname: S235, Oberfläche: galvanisch verzinkt, VPE: 100, Rabattgruppe: 04-178, Preiseinheit: 100, Länge: 35 mm, Breite: 29 mm, Höhe: 40 mm, Lochdurchmesser: 10.5 mm, Gleitfunktion: ja, Höhe verstellbar: 30 mm, Länge Langloch 2: 24 mm, Breite Langloch 2: 10.5 mm, zul. Last Fz: 1.6 kN, für Gewinde: M8, Schiebeweg: 16 mm | Hängebügel Typ L verst. H 30 mm, für Gewinde M8, Material: Stahl, Materialname: S235, Oberfläche: galvanisch verzinkt, VPE: 100, Rabattgruppe: 04-178, Preiseinheit: 100, Länge: 35 mm, Breite: 29 mm, Höhe: 40 mm, Lochdurchmesser: 10.5 mm, Gleitfunktion: ja, Höhe verstellbar: 30 mm, Länge Langloch 2: 24 mm, Breite Langloch 2: 10.5 mm, zul. Last Fz: 1.6 kN, für Gewinde: M8, Schiebeweg: 16 mm, Mengeneinheit: St, Gewicht: 0,1040 kg, Fabrikat: MEFA, EAN: 4250928418692
0781029 | Hängebügel Typ L verst. H 30 mm | für Gewinde M10 | St | MEFA | 0,1190 kg | 4250928418708 | , Material: Stahl, Materialname: S235, Oberfläche: galvanisch verzinkt, VPE: 100, Rabattgruppe: 04-178, Preiseinheit: 100, Länge: 35 mm, Breite: 29 mm, Höhe: 40 mm, Lochdurchmesser: 10.5 mm, Gleitfunktion: ja, Höhe verstellbar: 30 mm, Länge Langloch 2: 24 mm, Breite Langloch 2: 10.5 mm, zul. Last Fz: 1.6 kN, für Gewinde: M10, Schiebeweg: 14 mm | Hängebügel Typ L verst. H 30 mm, für Gewinde M10, Material: Stahl, Materialname: S235, Oberfläche: galvanisch verzinkt, VPE: 100, Rabattgruppe: 04-178, Preiseinheit: 100, Länge: 35 mm, Breite: 29 mm, Höhe: 40 mm, Lochdurchmesser: 10.5 mm, Gleitfunktion: ja, Höhe verstellbar: 30 mm, Länge Langloch 2: 24 mm, Breite Langloch 2: 10.5 mm, zul. Last Fz: 1.6 kN, für Gewinde: M10, Schiebeweg: 14 mm, Mengeneinheit: St, Gewicht: 0,1190 kg, Fabrikat: MEFA, EAN: 4250928418708
0781100 | Hängebügel Typ T verst. H 36 mm | für Gewinde M8, M10, M12 | St | MEFA | 0,0995 kg | 4250928418715 | , Material: Stahl, Materialname: S235, Oberfläche: galvanisch verzinkt, VPE: 100, Rabattgruppe: 05-078, Preiseinheit: 100, Länge: 35 mm, Breite: 30 mm, Höhe: 54 mm, Lochdurchmesser: 12.5 mm, Gleitfunktion: nein, Höhe verstellbar: 36 mm, Länge Langloch 1: 22 mm, Breite Langloch 1: 12.5 mm, zul. Last Fz: 1.5 kN, für Gewinde: M8, M10, M12 | Hängebügel Typ T verst. H 36 mm, für Gewinde M8, M10, M12, Material: Stahl, Materialname: S235, Oberfläche: galvanisch verzinkt, VPE: 100, Rabattgruppe: 05-078, Preiseinheit: 100, Länge: 35 mm, Breite: 30 mm, Höhe: 54 mm, Lochdurchmesser: 12.5 mm, Gleitfunktion: nein, Höhe verstellbar: 36 mm, Länge Langloch 1: 22 mm, Breite Langloch 1: 12.5 mm, zul. Last Fz: 1.5 kN, für Gewinde: M8, M10, M12, Mengeneinheit: St, Gewicht: 0,0995 kg, Fabrikat: MEFA, EAN: 4250928418715
0781002 | Hängebügel Typ L verst. H 30 mm V4A | für Gewinde M8, M10 | St | MEFA | 0,0954 kg | 4250928418685 | , Material: Edelstahl, Materialname: V4A, Oberfläche: , VPE: 1, Rabattgruppe: 13-054, Preiseinheit: 100, Länge: 35 mm, Breite: 29 mm, Höhe: 40 mm, Lochdurchmesser: 10.5 mm, für Gewinde: M8, M10, Gleitfunktion: ja, Höhe verstellbar: 30 mm, Länge Langloch 2: 24 mm, Breite Langloch 2: 10.5 mm, zul. Last Fz: 2 kN, min. Schiebeweg: 15 mm, max. Schiebeweg: 17 mm | Hängebügel Typ L verst. H 30 mm V4A, für Gewinde M8, M10, Material: Edelstahl, Materialname: V4A, Oberfläche: , VPE: 1, Rabattgruppe: 13-054, Preiseinheit: 100, Länge: 35 mm, Breite: 29 mm, Höhe: 40 mm, Lochdurchmesser: 10.5 mm, für Gewinde: M8, M10, Gleitfunktion: ja, Höhe verstellbar: 30 mm, Länge Langloch 2: 24 mm, Breite Langloch 2: 10.5 mm, zul. Last Fz: 2 kN, min. Schiebeweg: 15 mm, max. Schiebeweg: 17 mm, Mengeneinheit: St, Gewicht: 0,0954 kg, Fabrikat: MEFA, EAN: 4250928418685
0781001 | Hängebügel Typ L verst. H 30 mm V2A | für Gewinde M8, M10 | St | MEFA | 0,0954 kg | 4250928418678 | , Material: Edelstahl, Materialname: V2A, Oberfläche: , VPE: 1, Rabattgruppe: 13-048, Preiseinheit: 100, Länge: 35 mm, Breite: 29 mm, Höhe: 40 mm, Lochdurchmesser: 10.5 mm, für Gewinde: M8, M10, Gleitfunktion: ja, Höhe verstellbar: 30 mm, Länge Langloch 2: 24 mm, Breite Langloch 2: 10.5 mm, zul. Last Fz: 2 kN, min. Schiebeweg: 15 mm, max. Schiebeweg: 17 mm | Hängebügel Typ L verst. H 30 mm V2A, für Gewinde M8, M10, Material: Edelstahl, Materialname: V2A, Oberfläche: , VPE: 1, Rabattgruppe: 13-048, Preiseinheit: 100, Länge: 35 mm, Breite: 29 mm, Höhe: 40 mm, Lochdurchmesser: 10.5 mm, für Gewinde: M8, M10, Gleitfunktion: ja, Höhe verstellbar: 30 mm, Länge Langloch 2: 24 mm, Breite Langloch 2: 10.5 mm, zul. Last Fz: 2 kN, min. Schiebeweg: 15 mm, max. Schiebeweg: 17 mm, Mengeneinheit: St, Gewicht: 0,0954 kg, Fabrikat: MEFA, EAN: 4250928418678
0780014 | Höhenregulierstück verst. H 30 mm | für Gewinde M8 | St | MEFA | 0,1250 kg | 4250928418647 | , Material: Stahl, Materialname: S235, Oberfläche: galvanisch verzinkt, VPE: 50, Rabattgruppe: 05-078, Preiseinheit: 100, Breite: 30 mm, Länge: 31 mm, Gleitfunktion: nein, Höhe verstellbar: 30 mm, zul. Last Fz: 3 kN, Höhe: 84 mm, für Gewinde: M8 | Höhenregulierstück verst. H 30 mm, für Gewinde M8, Material: Stahl, Materialname: S235, Oberfläche: galvanisch verzinkt, VPE: 50, Rabattgruppe: 05-078, Preiseinheit: 100, Breite: 30 mm, Länge: 31 mm, Gleitfunktion: nein, Höhe verstellbar: 30 mm, zul. Last Fz: 3 kN, Höhe: 84 mm, für Gewinde: M8, Mengeneinheit: St, Gewicht: 0,1250 kg, Fabrikat: MEFA, EAN: 4250928418647
0783021 | Höhenversteller verst. H 30 mm | für Gewinde M8 | St | MEFA | 0,1010 kg | 4250928418722 | , Material: Stahl, Materialname: S235, Oberfläche: galvanisch verzinkt, VPE: 50, Rabattgruppe: 05-078, Preiseinheit: 100, Breite: 30 mm, Länge: 31 mm, Gleitfunktion: nein, Höhe verstellbar: 30 mm, zul. Last Fz: 3 kN, Höhe: 56 mm, für Gewinde: M8 | Höhenversteller verst. H 30 mm, für Gewinde M8, Material: Stahl, Materialname: S235, Oberfläche: galvanisch verzinkt, VPE: 50, Rabattgruppe: 05-078, Preiseinheit: 100, Breite: 30 mm, Länge: 31 mm, Gleitfunktion: nein, Höhe verstellbar: 30 mm, zul. Last Fz: 3 kN, Höhe: 56 mm, für Gewinde: M8, Mengeneinheit: St, Gewicht: 0,1010 kg, Fabrikat: MEFA, EAN: 4250928418722
0783110 | Höhenversteller verst. H 30 mm | für Gewinde M10 | St | MEFA | 0,1030 kg | 4250928418739 | , Material: Stahl, Materialname: S235, Oberfläche: galvanisch verzinkt, VPE: 50, Rabattgruppe: 05-078, Preiseinheit: 100, Breite: 30 mm, Länge: 31 mm, Gleitfunktion: nein, Höhe verstellbar: 30 mm, zul. Last Fz: 3 kN, Höhe: 56 mm, für Gewinde: M10 | Höhenversteller verst. H 30 mm, für Gewinde M10, Material: Stahl, Materialname: S235, Oberfläche: galvanisch verzinkt, VPE: 50, Rabattgruppe: 05-078, Preiseinheit: 100, Breite: 30 mm, Länge: 31 mm, Gleitfunktion: nein, Höhe verstellbar: 30 mm, zul. Last Fz: 3 kN, Höhe: 56 mm, für Gewinde: M10, Mengeneinheit: St, Gewicht: 0,1030 kg, Fabrikat: MEFA, EAN: 4250928418739
1640017040 | IB-Anbindung CENTUM | für Profilhöhe 45 mm | St | MEFA | 0,1700 kg | 4250928436931 | , Material: Stahl, Materialname: S235, Oberfläche: galvanisch verzinkt, VPE: 1, Rabattgruppe: 14-164, Preiseinheit: 1, Gewinde: M12, Profiltyp: XL 80, XL 100, XL 120, XL 200, Gewindestifttyp: M12x35, Anzugsmoment: 10 Nm, Hammerschraubentyp: M12 x 35, zul. Last Fz: 2 kN, Baulänge: 70 mm, für Profilhöhe: 45 mm | IB-Anbindung CENTUM, für Profilhöhe 45 mm, Material: Stahl, Materialname: S235, Oberfläche: galvanisch verzinkt, VPE: 1, Rabattgruppe: 14-164, Preiseinheit: 1, Gewinde: M12, Profiltyp: XL 80, XL 100, XL 120, XL 200, Gewindestifttyp: M12x35, Anzugsmoment: 10 Nm, Hammerschraubentyp: M12 x 35, zul. Last Fz: 2 kN, Baulänge: 70 mm, für Profilhöhe: 45 mm, Mengeneinheit: St, Gewicht: 0,1700 kg, Fabrikat: MEFA, EAN: 4250928436931
1640017060 | IB-Anbindung CENTUM | für Profilhöhe 60 mm | St | MEFA | 0,1800 kg | 4250928436948 | , Material: Stahl, Materialname: S235, Oberfläche: galvanisch verzinkt, VPE: 1, Rabattgruppe: 14-164, Preiseinheit: 1, Gewinde: M12, Profiltyp: XL 80, XL 100, XL 120, XL 200, Gewindestifttyp: M12x35, Anzugsmoment: 10 Nm, Hammerschraubentyp: M12 x 35, zul. Last Fz: 2 kN, Baulänge: 90 mm, für Profilhöhe: 60 mm | IB-Anbindung CENTUM, für Profilhöhe 60 mm, Material: Stahl, Materialname: S235, Oberfläche: galvanisch verzinkt, VPE: 1, Rabattgruppe: 14-164, Preiseinheit: 1, Gewinde: M12, Profiltyp: XL 80, XL 100, XL 120, XL 200, Gewindestifttyp: M12x35, Anzugsmoment: 10 Nm, Hammerschraubentyp: M12 x 35, zul. Last Fz: 2 kN, Baulänge: 90 mm, für Profilhöhe: 60 mm, Mengeneinheit: St, Gewicht: 0,1800 kg, Fabrikat: MEFA, EAN: 4250928436948
222832205501 | Ankerstange VMZ A M10 V4A | Länge 85 mm | St | MKT | 0,0610 kg | 4043315053398 | , Material: Edelstahl, Materialname: V4A, Oberfläche: Edelstahl, VPE: 10, Rabattgruppe: 07-222, Preiseinheit: 1, Brandschutz: ja, Gewinde: M10, Länge: 85 mm, Schlüsselweite: 17, Anzugsmoment: 15 Nm, Bohrerdurchmesser: 12 mm, Anwendungsbereich: Beton, Bohrlochtiefe: 65 mm, Länge Dübel: 85 mm, max. Klemmstärke: 10 mm, Setztiefe: 63 mm, Verankerungstiefe: 60 mm | Ankerstange VMZ A M10 V4A, Länge 85 mm, Material: Edelstahl, Materialname: V4A, Oberfläche: Edelstahl, VPE: 10, Rabattgruppe: 07-222, Preiseinheit: 1, Brandschutz: ja, Gewinde: M10, Länge: 85 mm, Schlüsselweite: 17, Anzugsmoment: 15 Nm, Bohrerdurchmesser: 12 mm, Anwendungsbereich: Beton, Bohrlochtiefe: 65 mm, Länge Dübel: 85 mm, max. Klemmstärke: 10 mm, Setztiefe: 63 mm, Verankerungstiefe: 60 mm, Mengeneinheit: St, Gewicht: 0,0610 kg, Fabrikat: MKT, EAN: 4043315053398
222832235501 | Ankerstange VMZ A M10 V4A | Länge 135 mm | St | MKT | 0,0870 kg | 4043315053442 | , Material: Edelstahl, Materialname: V4A, Oberfläche: Edelstahl, VPE: 10, Rabattgruppe: 07-222, Preiseinheit: 1, Brandschutz: ja, Gewinde: M10, Länge: 135 mm, Schlüsselweite: 17, Anzugsmoment: 15 Nm, Bohrerdurchmesser: 12 mm, Anwendungsbereich: Beton, Bohrlochtiefe: 65 mm, Länge Dübel: 135 mm, max. Klemmstärke: 60 mm, Setztiefe: 63 mm, Verankerungstiefe: 60 mm | Ankerstange VMZ A M10 V4A, Länge 135 mm, Material: Edelstahl, Materialname: V4A, Oberfläche: Edelstahl, VPE: 10, Rabattgruppe: 07-222, Preiseinheit: 1, Brandschutz: ja, Gewinde: M10, Länge: 135 mm, Schlüsselweite: 17, Anzugsmoment: 15 Nm, Bohrerdurchmesser: 12 mm, Anwendungsbereich: Beton, Bohrlochtiefe: 65 mm, Länge Dübel: 135 mm, max. Klemmstärke: 60 mm, Setztiefe: 63 mm, Verankerungstiefe: 60 mm, Mengeneinheit: St, Gewicht: 0,0870 kg, Fabrikat: MKT, EAN: 4043315053442
222832325501 | Ankerstange VMZ A M12 V4A | Länge 125 mm | St | MKT | 0,1280 kg | 4043315052728 | , Material: Edelstahl, Materialname: V4A, Oberfläche: Edelstahl, VPE: 10, Rabattgruppe: 07-222, Preiseinheit: 1, Brandschutz: ja, Gewinde: M12, Länge: 125 mm, Schlüsselweite: 19, Anzugsmoment: 25 Nm, Bohrerdurchmesser: 14 mm, Anwendungsbereich: Beton, Bohrlochtiefe: 85 mm, Länge Dübel: 125 mm, max. Klemmstärke: 25 mm, Setztiefe: 84 mm, Verankerungstiefe: 80 mm | Ankerstange VMZ A M12 V4A, Länge 125 mm, Material: Edelstahl, Materialname: V4A, Oberfläche: Edelstahl, VPE: 10, Rabattgruppe: 07-222, Preiseinheit: 1, Brandschutz: ja, Gewinde: M12, Länge: 125 mm, Schlüsselweite: 19, Anzugsmoment: 25 Nm, Bohrerdurchmesser: 14 mm, Anwendungsbereich: Beton, Bohrlochtiefe: 85 mm, Länge Dübel: 125 mm, max. Klemmstärke: 25 mm, Setztiefe: 84 mm, Verankerungstiefe: 80 mm, Mengeneinheit: St, Gewicht: 0,1280 kg, Fabrikat: MKT, EAN: 4043315052728
222832385501 | Ankerstange VMZ A M12 V4A | Länge 180 mm | St | MKT | 0,1750 kg | 4043315053602 | , Material: Edelstahl, Materialname: V4A, Oberfläche: Edelstahl, VPE: 10, Rabattgruppe: 07-222, Preiseinheit: 1, Brandschutz: ja, Gewinde: M12, Länge: 180 mm, Schlüsselweite: 19, Anzugsmoment: 30 Nm, Bohrerdurchmesser: 14 mm, Anwendungsbereich: Beton, Bohrlochtiefe: 105 mm, Länge Dübel: 180 mm, max. Klemmstärke: 60 mm, Setztiefe: 104 mm, Verankerungstiefe: 100 mm | Ankerstange VMZ A M12 V4A, Länge 180 mm, Material: Edelstahl, Materialname: V4A, Oberfläche: Edelstahl, VPE: 10, Rabattgruppe: 07-222, Preiseinheit: 1, Brandschutz: ja, Gewinde: M12, Länge: 180 mm, Schlüsselweite: 19, Anzugsmoment: 30 Nm, Bohrerdurchmesser: 14 mm, Anwendungsbereich: Beton, Bohrlochtiefe: 105 mm, Länge Dübel: 180 mm, max. Klemmstärke: 60 mm, Setztiefe: 104 mm, Verankerungstiefe: 100 mm, Mengeneinheit: St, Gewicht: 0,1750 kg, Fabrikat: MKT, EAN: 4043315053602
222832550501 | Ankerstange VMZ A M16 V4A | Länge 160 mm | St | MKT | 0,2450 kg | 4043315065254 | , Material: Edelstahl, Materialname: V4A, Oberfläche: Edelstahl, VPE: 10, Rabattgruppe: 07-222, Preiseinheit: 1, Brandschutz: ja, Gewinde: M16, Länge: 160 mm, Schlüsselweite: 24, Anzugsmoment: 50 Nm, Bohrerdurchmesser: 18 mm, Anwendungsbereich: Beton, Bohrlochtiefe: 113 mm, Länge Dübel: 160 mm, max. Klemmstärke: 30 mm, Setztiefe: 109 mm, Verankerungstiefe: 105 mm | Ankerstange VMZ A M16 V4A, Länge 160 mm, Material: Edelstahl, Materialname: V4A, Oberfläche: Edelstahl, VPE: 10, Rabattgruppe: 07-222, Preiseinheit: 1, Brandschutz: ja, Gewinde: M16, Länge: 160 mm, Schlüsselweite: 24, Anzugsmoment: 50 Nm, Bohrerdurchmesser: 18 mm, Anwendungsbereich: Beton, Bohrlochtiefe: 113 mm, Länge Dübel: 160 mm, max. Klemmstärke: 30 mm, Setztiefe: 109 mm, Verankerungstiefe: 105 mm, Mengeneinheit: St, Gewicht: 0,2450 kg, Fabrikat: MKT, EAN: 4043315065254
222832520501 | Ankerstange VMZ A M16 V4A | Länge 210 mm | St | MKT | 0,3600 kg | 4043315053664 | , Material: Edelstahl, Materialname: V4A, Oberfläche: Edelstahl, VPE: 10, Rabattgruppe: 07-222, Preiseinheit: 1, Brandschutz: ja, Gewinde: M16, Länge: 210 mm, Schlüsselweite: 24, Anzugsmoment: 50 Nm, Bohrerdurchmesser: 18 mm, Anwendungsbereich: Beton, Bohrlochtiefe: 133 mm, Länge Dübel: 210 mm, max. Klemmstärke: 60 mm, Setztiefe: 130 mm, Verankerungstiefe: 125 mm | Ankerstange VMZ A M16 V4A, Länge 210 mm, Material: Edelstahl, Materialname: V4A, Oberfläche: Edelstahl, VPE: 10, Rabattgruppe: 07-222, Preiseinheit: 1, Brandschutz: ja, Gewinde: M16, Länge: 210 mm, Schlüsselweite: 24, Anzugsmoment: 50 Nm, Bohrerdurchmesser: 18 mm, Anwendungsbereich: Beton, Bohrlochtiefe: 133 mm, Länge Dübel: 210 mm, max. Klemmstärke: 60 mm, Setztiefe: 130 mm, Verankerungstiefe: 125 mm, Mengeneinheit: St, Gewicht: 0,3600 kg, Fabrikat: MKT, EAN: 4043315053664
221832205101 | Ankerstange VMZ A M10 | Länge 85 mm | St | MKT | 0,0610 kg | 4043315053381 | , Material: Stahl, Materialname: , Oberfläche: galvanisch verzinkt, VPE: 10, Rabattgruppe: 07-221, Preiseinheit: 1, Brandschutz: ja, Gewinde: M10, Länge: 85 mm, Schlüsselweite: 17, Anzugsmoment: 15 Nm, Bohrerdurchmesser: 12 mm, Anwendungsbereich: Beton, Bohrlochtiefe: 65 mm, Länge Dübel: 85 mm, max. Klemmstärke: 10 mm, Setztiefe: 63 mm, Verankerungstiefe: 60 mm | Ankerstange VMZ A M10, Länge 85 mm, Material: Stahl, Materialname: , Oberfläche: galvanisch verzinkt, VPE: 10, Rabattgruppe: 07-221, Preiseinheit: 1, Brandschutz: ja, Gewinde: M10, Länge: 85 mm, Schlüsselweite: 17, Anzugsmoment: 15 Nm, Bohrerdurchmesser: 12 mm, Anwendungsbereich: Beton, Bohrlochtiefe: 65 mm, Länge Dübel: 85 mm, max. Klemmstärke: 10 mm, Setztiefe: 63 mm, Verankerungstiefe: 60 mm, Mengeneinheit: St, Gewicht: 0,0610 kg, Fabrikat: MKT, EAN: 4043315053381
221832235101 | Ankerstange VMZ A M10 | Länge 135 mm | St | MKT | 0,0870 kg | 4043315053435 | , Material: Stahl, Materialname: , Oberfläche: galvanisch verzinkt, VPE: 10, Rabattgruppe: 07-221, Preiseinheit: 1, Brandschutz: ja, Gewinde: M10, Länge: 135 mm, Schlüsselweite: 17, Anzugsmoment: 15 Nm, Bohrerdurchmesser: 12 mm, Anwendungsbereich: Beton, Bohrlochtiefe: 65 mm, Länge Dübel: 135 mm, max. Klemmstärke: 60 mm, Setztiefe: 63 mm, Verankerungstiefe: 60 mm | Ankerstange VMZ A M10, Länge 135 mm, Material: Stahl, Materialname: , Oberfläche: galvanisch verzinkt, VPE: 10, Rabattgruppe: 07-221, Preiseinheit: 1, Brandschutz: ja, Gewinde: M10, Länge: 135 mm, Schlüsselweite: 17, Anzugsmoment: 15 Nm, Bohrerdurchmesser: 12 mm, Anwendungsbereich: Beton, Bohrlochtiefe: 65 mm, Länge Dübel: 135 mm, max. Klemmstärke: 60 mm, Setztiefe: 63 mm, Verankerungstiefe: 60 mm, Mengeneinheit: St, Gewicht: 0,0870 kg, Fabrikat: MKT, EAN: 4043315053435
221832305101 | Ankerstange VMZ A M12 | Länge 110 mm | St | MKT | 0,1170 kg | 4043315053473 | , Material: Stahl, Materialname: , Oberfläche: galvanisch verzinkt, VPE: 10, Rabattgruppe: 07-221, Preiseinheit: 1, Brandschutz: ja, Gewinde: M12, Länge: 110 mm, Schlüsselweite: 19, Anzugsmoment: 25 Nm, Bohrerdurchmesser: 14 mm, Anwendungsbereich: Beton, Bohrlochtiefe: 85 mm, Länge Dübel: 110 mm, max. Klemmstärke: 10 mm, Setztiefe: 84 mm, Verankerungstiefe: 80 mm | Ankerstange VMZ A M12, Länge 110 mm, Material: Stahl, Materialname: , Oberfläche: galvanisch verzinkt, VPE: 10, Rabattgruppe: 07-221, Preiseinheit: 1, Brandschutz: ja, Gewinde: M12, Länge: 110 mm, Schlüsselweite: 19, Anzugsmoment: 25 Nm, Bohrerdurchmesser: 14 mm, Anwendungsbereich: Beton, Bohrlochtiefe: 85 mm, Länge Dübel: 110 mm, max. Klemmstärke: 10 mm, Setztiefe: 84 mm, Verankerungstiefe: 80 mm, Mengeneinheit: St, Gewicht: 0,1170 kg, Fabrikat: MKT, EAN: 4043315053473
221832325101 | Ankerstange VMZ A M12 | Länge 125 mm | St | MKT | 0,1280 kg | 4043315053497 | , Material: Stahl, Materialname: , Oberfläche: galvanisch verzinkt, VPE: 10, Rabattgruppe: 07-221, Preiseinheit: 1, Brandschutz: ja, Gewinde: M12, Länge: 125 mm, Schlüsselweite: 19, Anzugsmoment: 25 Nm, Bohrerdurchmesser: 14 mm, Anwendungsbereich: Beton, Bohrlochtiefe: 85 mm, Länge Dübel: 125 mm, max. Klemmstärke: 25 mm, Setztiefe: 84 mm, Verankerungstiefe: 80 mm | Ankerstange VMZ A M12, Länge 125 mm, Material: Stahl, Materialname: , Oberfläche: galvanisch verzinkt, VPE: 10, Rabattgruppe: 07-221, Preiseinheit: 1, Brandschutz: ja, Gewinde: M12, Länge: 125 mm, Schlüsselweite: 19, Anzugsmoment: 25 Nm, Bohrerdurchmesser: 14 mm, Anwendungsbereich: Beton, Bohrlochtiefe: 85 mm, Länge Dübel: 125 mm, max. Klemmstärke: 25 mm, Setztiefe: 84 mm, Verankerungstiefe: 80 mm, Mengeneinheit: St, Gewicht: 0,1280 kg, Fabrikat: MKT, EAN: 4043315053497
221832385101 | Ankerstange VMZ A M12 | Länge 180 mm | St | MKT | 0,1750 kg | 4043315053596 | , Material: Stahl, Materialname: , Oberfläche: galvanisch verzinkt, VPE: 10, Rabattgruppe: 07-221, Preiseinheit: 1, Brandschutz: ja, Gewinde: M12, Länge: 180 mm, Schlüsselweite: 19, Anzugsmoment: 30 Nm, Bohrerdurchmesser: 14 mm, Anwendungsbereich: Beton, Bohrlochtiefe: 105 mm, Länge Dübel: 180 mm, max. Klemmstärke: 60 mm, Setztiefe: 104 mm, Verankerungstiefe: 100 mm | Ankerstange VMZ A M12, Länge 180 mm, Material: Stahl, Materialname: , Oberfläche: galvanisch verzinkt, VPE: 10, Rabattgruppe: 07-221, Preiseinheit: 1, Brandschutz: ja, Gewinde: M12, Länge: 180 mm, Schlüsselweite: 19, Anzugsmoment: 30 Nm, Bohrerdurchmesser: 14 mm, Anwendungsbereich: Beton, Bohrlochtiefe: 105 mm, Länge Dübel: 180 mm, max. Klemmstärke: 60 mm, Setztiefe: 104 mm, Verankerungstiefe: 100 mm, Mengeneinheit: St, Gewicht: 0,1750 kg, Fabrikat: MKT, EAN: 4043315053596
221832550101 | Ankerstange VMZ A M16 | Länge 160 mm | St | MKT | 0,2450 kg | 4043315065957 | , Material: Stahl, Materialname: , Oberfläche: galvanisch verzinkt, VPE: 10, Rabattgruppe: 07-221, Preiseinheit: 1, Brandschutz: ja, Gewinde: M16, Länge: 160 mm, Schlüsselweite: 24, Anzugsmoment: 50 Nm, Bohrerdurchmesser: 18 mm, Anwendungsbereich: Beton, Bohrlochtiefe: 113 mm, Länge Dübel: 160 mm, max. Klemmstärke: 30 mm, Setztiefe: 109 mm, Verankerungstiefe: 105 mm | Ankerstange VMZ A M16, Länge 160 mm, Material: Stahl, Materialname: , Oberfläche: galvanisch verzinkt, VPE: 10, Rabattgruppe: 07-221, Preiseinheit: 1, Brandschutz: ja, Gewinde: M16, Länge: 160 mm, Schlüsselweite: 24, Anzugsmoment: 50 Nm, Bohrerdurchmesser: 18 mm, Anwendungsbereich: Beton, Bohrlochtiefe: 113 mm, Länge Dübel: 160 mm, max. Klemmstärke: 30 mm, Setztiefe: 109 mm, Verankerungstiefe: 105 mm, Mengeneinheit: St, Gewicht: 0,2450 kg, Fabrikat: MKT, EAN: 4043315065957
221832520101 | Ankerstange VMZ A M16 | Länge 210 mm | St | MKT | 0,3600 kg | 4043315053657 | , Material: Stahl, Materialname: , Oberfläche: galvanisch verzinkt, VPE: 10, Rabattgruppe: 07-221, Preiseinheit: 1, Brandschutz: ja, Gewinde: M16, Länge: 210 mm, Schlüsselweite: 24, Anzugsmoment: 50 Nm, Bohrerdurchmesser: 18 mm, Anwendungsbereich: Beton, Bohrlochtiefe: 133 mm, Länge Dübel: 210 mm, max. Klemmstärke: 60 mm, Setztiefe: 130 mm, Verankerungstiefe: 125 mm | Ankerstange VMZ A M16, Länge 210 mm, Material: Stahl, Materialname: , Oberfläche: galvanisch verzinkt, VPE: 10, Rabattgruppe: 07-221, Preiseinheit: 1, Brandschutz: ja, Gewinde: M16, Länge: 210 mm, Schlüsselweite: 24, Anzugsmoment: 50 Nm, Bohrerdurchmesser: 18 mm, Anwendungsbereich: Beton, Bohrlochtiefe: 133 mm, Länge Dübel: 210 mm, max. Klemmstärke: 60 mm, Setztiefe: 130 mm, Verankerungstiefe: 125 mm, Mengeneinheit: St, Gewicht: 0,3600 kg, Fabrikat: MKT, EAN: 4043315053657
221831515101 | Ankerstange VMU plus A M8 | Länge 110 mm | St | MKT | 0,0460 kg | 4043315065100 | , Material: Stahl, Materialname: , Oberfläche: galvanisch verzinkt, VPE: 10, Rabattgruppe: 07-221, Preiseinheit: 100, Brandschutz: ja, Gewinde: M8, Länge: 110 mm, Schlüsselweite: 13, Anzugsmoment: 10 Nm, Festigkeitsklasse: 5.8, Anwendungsbereich: Beton und Mauerwerk, Bohrerdurchmesser (Beton): 10 mm, Bohrerdurchmesser (Vollstein): 10 mm, Bohrlochtiefe (Beton): 80 mm, Bohrlochtiefe (Vollstein): 80 mm, Länge Dübel: 110 mm, max. Klemmstärke (Beton): 20 mm, max. Klemmstärke (Vollstein): 20 mm, max. Klemmstärke bei Siebhülse 16x85: 15 mm | Ankerstange VMU plus A M8, Länge 110 mm, Material: Stahl, Materialname: , Oberfläche: galvanisch verzinkt, VPE: 10, Rabattgruppe: 07-221, Preiseinheit: 100, Brandschutz: ja, Gewinde: M8, Länge: 110 mm, Schlüsselweite: 13, Anzugsmoment: 10 Nm, Festigkeitsklasse: 5.8, Anwendungsbereich: Beton und Mauerwerk, Bohrerdurchmesser (Beton): 10 mm, Bohrerdurchmesser (Vollstein): 10 mm, Bohrlochtiefe (Beton): 80 mm, Bohrlochtiefe (Vollstein): 80 mm, Länge Dübel: 110 mm, max. Klemmstärke (Beton): 20 mm, max. Klemmstärke (Vollstein): 20 mm, max. Klemmstärke bei Siebhülse 16x85: 15 mm, Mengeneinheit: St, Gewicht: 0,0460 kg, Fabrikat: MKT, EAN: 4043315065100
221831525101 | Ankerstange VMU plus A M8 | Länge 130 mm | St | MKT | 0,0520 kg | 4043315065131 | , Material: Stahl, Materialname: , Oberfläche: galvanisch verzinkt, VPE: 10, Rabattgruppe: 07-221, Preiseinheit: 100, Brandschutz: ja, Gewinde: M8, Länge: 130 mm, Schlüsselweite: 13, Anzugsmoment: 10 Nm, Festigkeitsklasse: 5.8, Anwendungsbereich: Beton und Mauerwerk, Bohrerdurchmesser (Beton): 10 mm, Bohrerdurchmesser (Vollstein): 10 mm, Bohrlochtiefe (Beton): 80 mm, Bohrlochtiefe (Vollstein): 80 mm, Länge Dübel: 130 mm, max. Klemmstärke (Beton): 40 mm, max. Klemmstärke (Vollstein): 40 mm, max. Klemmstärke bei Siebhülse 16x85: 35 mm | Ankerstange VMU plus A M8, Länge 130 mm, Material: Stahl, Materialname: , Oberfläche: galvanisch verzinkt, VPE: 10, Rabattgruppe: 07-221, Preiseinheit: 100, Brandschutz: ja, Gewinde: M8, Länge: 130 mm, Schlüsselweite: 13, Anzugsmoment: 10 Nm, Festigkeitsklasse: 5.8, Anwendungsbereich: Beton und Mauerwerk, Bohrerdurchmesser (Beton): 10 mm, Bohrerdurchmesser (Vollstein): 10 mm, Bohrlochtiefe (Beton): 80 mm, Bohrlochtiefe (Vollstein): 80 mm, Länge Dübel: 130 mm, max. Klemmstärke (Beton): 40 mm, max. Klemmstärke (Vollstein): 40 mm, max. Klemmstärke bei Siebhülse 16x85: 35 mm, Mengeneinheit: St, Gewicht: 0,0520 kg, Fabrikat: MKT, EAN: 4043315065131
221831605101 | Ankerstange VMU plus A M10 | Länge 110 mm | St | MKT | 0,0750 kg | 4250928457684 | , Material: Stahl, Materialname: , Oberfläche: galvanisch verzinkt, VPE: 10, Rabattgruppe: 07-221, Preiseinheit: 100, Brandschutz: ja, Gewinde: M10, Länge: 110 mm, Schlüsselweite: 17, Festigkeitsklasse: 5.8, Anwendungsbereich: Beton und Mauerwerk, Bohrerdurchmesser (Beton): 12 mm, Bohrerdurchmesser (Vollstein): 12 mm, Bohrlochtiefe (Beton): 90 mm, Bohrlochtiefe (Vollstein): 90 mm, Länge Dübel: 110 mm, max. Klemmstärke (Beton): 10 mm, max. Klemmstärke (Vollstein): 10 mm, max. Klemmstärke bei Siebhülse 16x85: 15 mm | Ankerstange VMU plus A M10, Länge 110 mm, Material: Stahl, Materialname: , Oberfläche: galvanisch verzinkt, VPE: 10, Rabattgruppe: 07-221, Preiseinheit: 100, Brandschutz: ja, Gewinde: M10, Länge: 110 mm, Schlüsselweite: 17, Festigkeitsklasse: 5.8, Anwendungsbereich: Beton und Mauerwerk, Bohrerdurchmesser (Beton): 12 mm, Bohrerdurchmesser (Vollstein): 12 mm, Bohrlochtiefe (Beton): 90 mm, Bohrlochtiefe (Vollstein): 90 mm, Länge Dübel: 110 mm, max. Klemmstärke (Beton): 10 mm, max. Klemmstärke (Vollstein): 10 mm, max. Klemmstärke bei Siebhülse 16x85: 15 mm, Mengeneinheit: St, Gewicht: 0,0750 kg, Fabrikat: MKT, EAN: 4250928457684
221831625101 | Ankerstange VMU plus A M10 | Länge 130 mm | St | MKT | 0,0850 kg | 4043315064455 | , Material: Stahl, Materialname: , Oberfläche: galvanisch verzinkt, VPE: 10, Rabattgruppe: 07-221, Preiseinheit: 100, Brandschutz: ja, Gewinde: M10, Länge: 130 mm, Schlüsselweite: 17, Anzugsmoment: 20 Nm, Festigkeitsklasse: 5.8, Anwendungsbereich: Beton und Mauerwerk, Bohrerdurchmesser (Beton): 12 mm, Bohrerdurchmesser (Vollstein): 12 mm, Bohrlochtiefe (Beton): 90 mm, Bohrlochtiefe (Vollstein): 90 mm, Länge Dübel: 130 mm, max. Klemmstärke (Beton): 30 mm, max. Klemmstärke (Vollstein): 30 mm, max. Klemmstärke bei Siebhülse 16x85: 35 mm | Ankerstange VMU plus A M10, Länge 130 mm, Material: Stahl, Materialname: , Oberfläche: galvanisch verzinkt, VPE: 10, Rabattgruppe: 07-221, Preiseinheit: 100, Brandschutz: ja, Gewinde: M10, Länge: 130 mm, Schlüsselweite: 17, Anzugsmoment: 20 Nm, Festigkeitsklasse: 5.8, Anwendungsbereich: Beton und Mauerwerk, Bohrerdurchmesser (Beton): 12 mm, Bohrerdurchmesser (Vollstein): 12 mm, Bohrlochtiefe (Beton): 90 mm, Bohrlochtiefe (Vollstein): 90 mm, Länge Dübel: 130 mm, max. Klemmstärke (Beton): 30 mm, max. Klemmstärke (Vollstein): 30 mm, max. Klemmstärke bei Siebhülse 16x85: 35 mm, Mengeneinheit: St, Gewicht: 0,0850 kg, Fabrikat: MKT, EAN: 4043315064455
221831630101 | Ankerstange VMU plus A M10 | Länge 150 mm | St | MKT | 0,0950 kg | 4043315064486 | , Material: Stahl, Materialname: , Oberfläche: galvanisch verzinkt, VPE: 10, Rabattgruppe: 07-221, Preiseinheit: 100, Brandschutz: ja, Gewinde: M10, Länge: 150 mm, Schlüsselweite: 17, Anzugsmoment: 20 Nm, Festigkeitsklasse: 5.8, Anwendungsbereich: Beton und Mauerwerk, Bohrerdurchmesser (Beton): 12 mm, Bohrerdurchmesser (Vollstein): 12 mm, Bohrlochtiefe (Beton): 90 mm, Bohrlochtiefe (Vollstein): 90 mm, Länge Dübel: 150 mm, max. Klemmstärke (Beton): 50 mm, max. Klemmstärke (Vollstein): 50 mm, max. Klemmstärke bei Siebhülse 16x130: 10 mm, max. Klemmstärke bei Siebhülse 16x85: 55 mm | Ankerstange VMU plus A M10, Länge 150 mm, Material: Stahl, Materialname: , Oberfläche: galvanisch verzinkt, VPE: 10, Rabattgruppe: 07-221, Preiseinheit: 100, Brandschutz: ja, Gewinde: M10, Länge: 150 mm, Schlüsselweite: 17, Anzugsmoment: 20 Nm, Festigkeitsklasse: 5.8, Anwendungsbereich: Beton und Mauerwerk, Bohrerdurchmesser (Beton): 12 mm, Bohrerdurchmesser (Vollstein): 12 mm, Bohrlochtiefe (Beton): 90 mm, Bohrlochtiefe (Vollstein): 90 mm, Länge Dübel: 150 mm, max. Klemmstärke (Beton): 50 mm, max. Klemmstärke (Vollstein): 50 mm, max. Klemmstärke bei Siebhülse 16x130: 10 mm, max. Klemmstärke bei Siebhülse 16x85: 55 mm, Mengeneinheit: St, Gewicht: 0,0950 kg, Fabrikat: MKT, EAN: 4043315064486
221831635101 | Ankerstange VMU plus A M10 | Länge 165 mm | St | MKT | 0,1020 kg | 4043315064516 | , Material: Stahl, Materialname: , Oberfläche: galvanisch verzinkt, VPE: 10, Rabattgruppe: 07-221, Preiseinheit: 100, Brandschutz: ja, Gewinde: M10, Länge: 165 mm, Schlüsselweite: 17, Anzugsmoment: 20 Nm, Festigkeitsklasse: 5.8, Anwendungsbereich: Beton und Mauerwerk, Bohrerdurchmesser (Beton): 12 mm, Bohrerdurchmesser (Vollstein): 12 mm, Bohrlochtiefe (Beton): 90 mm, Bohrlochtiefe (Vollstein): 90 mm, Länge Dübel: 165 mm, max. Klemmstärke (Beton): 65 mm, max. Klemmstärke (Vollstein): 65 mm, max. Klemmstärke bei Siebhülse 16x130: 25 mm, max. Klemmstärke bei Siebhülse 16x85: 70 mm | Ankerstange VMU plus A M10, Länge 165 mm, Material: Stahl, Materialname: , Oberfläche: galvanisch verzinkt, VPE: 10, Rabattgruppe: 07-221, Preiseinheit: 100, Brandschutz: ja, Gewinde: M10, Länge: 165 mm, Schlüsselweite: 17, Anzugsmoment: 20 Nm, Festigkeitsklasse: 5.8, Anwendungsbereich: Beton und Mauerwerk, Bohrerdurchmesser (Beton): 12 mm, Bohrerdurchmesser (Vollstein): 12 mm, Bohrlochtiefe (Beton): 90 mm, Bohrlochtiefe (Vollstein): 90 mm, Länge Dübel: 165 mm, max. Klemmstärke (Beton): 65 mm, max. Klemmstärke (Vollstein): 65 mm, max. Klemmstärke bei Siebhülse 16x130: 25 mm, max. Klemmstärke bei Siebhülse 16x85: 70 mm, Mengeneinheit: St, Gewicht: 0,1020 kg, Fabrikat: MKT, EAN: 4043315064516
221831645101 | Ankerstange VMU plus A M10 | Länge 190 mm | St | MKT | 0,1150 kg | 4250928457691 | , Material: Stahl, Materialname: , Oberfläche: galvanisch verzinkt, VPE: 10, Rabattgruppe: 07-221, Preiseinheit: 100, Brandschutz: ja, Gewinde: M10, Länge: 190 mm, Schlüsselweite: 17, Festigkeitsklasse: 5.8, Anwendungsbereich: Beton und Mauerwerk, Bohrerdurchmesser (Beton): 12 mm, Bohrerdurchmesser (Vollstein): 12 mm, Bohrlochtiefe (Beton): 90 mm, Bohrlochtiefe (Vollstein): 90 mm, Länge Dübel: 190 mm, max. Klemmstärke (Beton): 90 mm, max. Klemmstärke (Vollstein): 90 mm, max. Klemmstärke bei Siebhülse 16x130: 50 mm, max. Klemmstärke bei Siebhülse 16x85: 95 mm | Ankerstange VMU plus A M10, Länge 190 mm, Material: Stahl, Materialname: , Oberfläche: galvanisch verzinkt, VPE: 10, Rabattgruppe: 07-221, Preiseinheit: 100, Brandschutz: ja, Gewinde: M10, Länge: 190 mm, Schlüsselweite: 17, Festigkeitsklasse: 5.8, Anwendungsbereich: Beton und Mauerwerk, Bohrerdurchmesser (Beton): 12 mm, Bohrerdurchmesser (Vollstein): 12 mm, Bohrlochtiefe (Beton): 90 mm, Bohrlochtiefe (Vollstein): 90 mm, Länge Dübel: 190 mm, max. Klemmstärke (Beton): 90 mm, max. Klemmstärke (Vollstein): 90 mm, max. Klemmstärke bei Siebhülse 16x130: 50 mm, max. Klemmstärke bei Siebhülse 16x85: 95 mm, Mengeneinheit: St, Gewicht: 0,1150 kg, Fabrikat: MKT, EAN: 4250928457691
221831710101 | Ankerstange VMU plus A M12 | Länge 135 mm | St | MKT | 0,1250 kg | 4250928457707 | , Material: Stahl, Materialname: , Oberfläche: galvanisch verzinkt, VPE: 10, Rabattgruppe: 07-221, Preiseinheit: 100, Brandschutz: ja, Gewinde: M12, Länge: 135 mm, Schlüsselweite: 19, Festigkeitsklasse: 5.8, Anwendungsbereich: Beton und Mauerwerk, Bohrerdurchmesser (Beton): 14 mm, Bohrerdurchmesser (Vollstein): 14 mm, Bohrlochtiefe (Beton): 110 mm, Bohrlochtiefe (Vollstein): 90 mm, Länge Dübel: 135 mm, max. Klemmstärke (Beton): 10 mm, max. Klemmstärke (Vollstein): 20 mm, max. Klemmstärke bei Siebhülse 20x85: 35 mm | Ankerstange VMU plus A M12, Länge 135 mm, Material: Stahl, Materialname: , Oberfläche: galvanisch verzinkt, VPE: 10, Rabattgruppe: 07-221, Preiseinheit: 100, Brandschutz: ja, Gewinde: M12, Länge: 135 mm, Schlüsselweite: 19, Festigkeitsklasse: 5.8, Anwendungsbereich: Beton und Mauerwerk, Bohrerdurchmesser (Beton): 14 mm, Bohrerdurchmesser (Vollstein): 14 mm, Bohrlochtiefe (Beton): 110 mm, Bohrlochtiefe (Vollstein): 90 mm, Länge Dübel: 135 mm, max. Klemmstärke (Beton): 10 mm, max. Klemmstärke (Vollstein): 20 mm, max. Klemmstärke bei Siebhülse 20x85: 35 mm, Mengeneinheit: St, Gewicht: 0,1250 kg, Fabrikat: MKT, EAN: 4250928457707
221831720101 | Ankerstange VMU plus A M12 | Länge 155 mm | St | MKT | 0,1420 kg | 4043315065223 | , Material: Stahl, Materialname: , Oberfläche: galvanisch verzinkt, VPE: 10, Rabattgruppe: 07-221, Preiseinheit: 100, Brandschutz: ja, Gewinde: M12, Länge: 155 mm, Schlüsselweite: 19, Anzugsmoment: 40 Nm, Festigkeitsklasse: 5.8, Anwendungsbereich: Beton und Mauerwerk, Bohrerdurchmesser (Beton): 14 mm, Bohrerdurchmesser (Vollstein): 14 mm, Bohrlochtiefe (Beton): 110 mm, Bohrlochtiefe (Vollstein): 90 mm, Länge Dübel: 155 mm, max. Klemmstärke (Beton): 30 mm, max. Klemmstärke (Vollstein): 40 mm, max. Klemmstärke bei Siebhülse 20x130: 10 mm, max. Klemmstärke bei Siebhülse 20x85: 55 mm | Ankerstange VMU plus A M12, Länge 155 mm, Material: Stahl, Materialname: , Oberfläche: galvanisch verzinkt, VPE: 10, Rabattgruppe: 07-221, Preiseinheit: 100, Brandschutz: ja, Gewinde: M12, Länge: 155 mm, Schlüsselweite: 19, Anzugsmoment: 40 Nm, Festigkeitsklasse: 5.8, Anwendungsbereich: Beton und Mauerwerk, Bohrerdurchmesser (Beton): 14 mm, Bohrerdurchmesser (Vollstein): 14 mm, Bohrlochtiefe (Beton): 110 mm, Bohrlochtiefe (Vollstein): 90 mm, Länge Dübel: 155 mm, max. Klemmstärke (Beton): 30 mm, max. Klemmstärke (Vollstein): 40 mm, max. Klemmstärke bei Siebhülse 20x130: 10 mm, max. Klemmstärke bei Siebhülse 20x85: 55 mm, Mengeneinheit: St, Gewicht: 0,1420 kg, Fabrikat: MKT, EAN: 4043315065223
221831730101 | Ankerstange VMU plus A M12 | Länge 175 mm | St | MKT | 0,1540 kg | 4250928457714 | , Material: Stahl, Materialname: , Oberfläche: galvanisch verzinkt, VPE: 10, Rabattgruppe: 07-221, Preiseinheit: 100, Brandschutz: ja, Gewinde: M12, Länge: 175 mm, Schlüsselweite: 19, Festigkeitsklasse: 5.8, Anwendungsbereich: Beton und Mauerwerk, Bohrerdurchmesser (Beton): 14 mm, Bohrerdurchmesser (Vollstein): 14 mm, Bohrlochtiefe (Beton): 110 mm, Bohrlochtiefe (Vollstein): 90 mm, Länge Dübel: 175 mm, max. Klemmstärke (Beton): 50 mm, max. Klemmstärke (Vollstein): 60 mm, max. Klemmstärke bei Siebhülse 20x130: 30 mm, max. Klemmstärke bei Siebhülse 20x85: 75 mm | Ankerstange VMU plus A M12, Länge 175 mm, Material: Stahl, Materialname: , Oberfläche: galvanisch verzinkt, VPE: 10, Rabattgruppe: 07-221, Preiseinheit: 100, Brandschutz: ja, Gewinde: M12, Länge: 175 mm, Schlüsselweite: 19, Festigkeitsklasse: 5.8, Anwendungsbereich: Beton und Mauerwerk, Bohrerdurchmesser (Beton): 14 mm, Bohrerdurchmesser (Vollstein): 14 mm, Bohrlochtiefe (Beton): 110 mm, Bohrlochtiefe (Vollstein): 90 mm, Länge Dübel: 175 mm, max. Klemmstärke (Beton): 50 mm, max. Klemmstärke (Vollstein): 60 mm, max. Klemmstärke bei Siebhülse 20x130: 30 mm, max. Klemmstärke bei Siebhülse 20x85: 75 mm, Mengeneinheit: St, Gewicht: 0,1540 kg, Fabrikat: MKT, EAN: 4250928457714
221831740101 | Ankerstange VMU plus A M12 | Länge 210 mm | St | MKT | 0,1820 kg | 4043315064707 | , Material: Stahl, Materialname: , Oberfläche: galvanisch verzinkt, VPE: 10, Rabattgruppe: 07-221, Preiseinheit: 100, Brandschutz: ja, Gewinde: M12, Länge: 210 mm, Schlüsselweite: 19, Anzugsmoment: 40 Nm, Festigkeitsklasse: 5.8, Anwendungsbereich: Beton und Mauerwerk, Bohrerdurchmesser (Beton): 14 mm, Bohrerdurchmesser (Vollstein): 14 mm, Bohrlochtiefe (Beton): 110 mm, Bohrlochtiefe (Vollstein): 90 mm, Länge Dübel: 210 mm, max. Klemmstärke (Beton): 85 mm, max. Klemmstärke (Vollstein): 95 mm, max. Klemmstärke bei Siebhülse 20x130: 65 mm, max. Klemmstärke bei Siebhülse 20x85: 110 mm | Ankerstange VMU plus A M12, Länge 210 mm, Material: Stahl, Materialname: , Oberfläche: galvanisch verzinkt, VPE: 10, Rabattgruppe: 07-221, Preiseinheit: 100, Brandschutz: ja, Gewinde: M12, Länge: 210 mm, Schlüsselweite: 19, Anzugsmoment: 40 Nm, Festigkeitsklasse: 5.8, Anwendungsbereich: Beton und Mauerwerk, Bohrerdurchmesser (Beton): 14 mm, Bohrerdurchmesser (Vollstein): 14 mm, Bohrlochtiefe (Beton): 110 mm, Bohrlochtiefe (Vollstein): 90 mm, Länge Dübel: 210 mm, max. Klemmstärke (Beton): 85 mm, max. Klemmstärke (Vollstein): 95 mm, max. Klemmstärke bei Siebhülse 20x130: 65 mm, max. Klemmstärke bei Siebhülse 20x85: 110 mm, Mengeneinheit: St, Gewicht: 0,1820 kg, Fabrikat: MKT, EAN: 4043315064707
221831810101 | Ankerstange VMU plus A M16 | Länge 160 mm | St | MKT | 0,2650 kg | 4250928457721 | , Material: Stahl, Materialname: , Oberfläche: galvanisch verzinkt, VPE: 10, Rabattgruppe: 07-221, Preiseinheit: 100, Brandschutz: ja, Gewinde: M16, Länge: 160 mm, Schlüsselweite: 24, Festigkeitsklasse: 5.8, Anwendungsbereich: Beton und Mauerwerk, Bohrerdurchmesser (Beton): 18 mm, Bohrerdurchmesser (Vollstein): 18 mm, Bohrlochtiefe (Beton): 110 mm, Bohrlochtiefe (Vollstein): 100 mm, Länge Dübel: 160 mm, max. Klemmstärke (Beton): 15 mm, max. Klemmstärke (Vollstein): 40 mm, max. Klemmstärke bei Siebhülse 20x130: 10 mm, max. Klemmstärke bei Siebhülse 20x85: 55 mm | Ankerstange VMU plus A M16, Länge 160 mm, Material: Stahl, Materialname: , Oberfläche: galvanisch verzinkt, VPE: 10, Rabattgruppe: 07-221, Preiseinheit: 100, Brandschutz: ja, Gewinde: M16, Länge: 160 mm, Schlüsselweite: 24, Festigkeitsklasse: 5.8, Anwendungsbereich: Beton und Mauerwerk, Bohrerdurchmesser (Beton): 18 mm, Bohrerdurchmesser (Vollstein): 18 mm, Bohrlochtiefe (Beton): 110 mm, Bohrlochtiefe (Vollstein): 100 mm, Länge Dübel: 160 mm, max. Klemmstärke (Beton): 15 mm, max. Klemmstärke (Vollstein): 40 mm, max. Klemmstärke bei Siebhülse 20x130: 10 mm, max. Klemmstärke bei Siebhülse 20x85: 55 mm, Mengeneinheit: St, Gewicht: 0,2650 kg, Fabrikat: MKT, EAN: 4250928457721
221831815101 | Ankerstange VMU plus A M16 | Länge 175 mm | St | MKT | 0,2850 kg | 4250928457738 | , Material: Stahl, Materialname: , Oberfläche: galvanisch verzinkt, VPE: 10, Rabattgruppe: 07-221, Preiseinheit: 100, Brandschutz: ja, Gewinde: M16, Länge: 175 mm, Schlüsselweite: 24, Festigkeitsklasse: 5.8, Anwendungsbereich: Beton und Mauerwerk, Bohrerdurchmesser (Beton): 18 mm, Bohrerdurchmesser (Vollstein): 18 mm, Bohrlochtiefe (Beton): 110 mm, Bohrlochtiefe (Vollstein): 100 mm, Länge Dübel: 175 mm, max. Klemmstärke (Beton): 30 mm, max. Klemmstärke (Vollstein): 55 mm, max. Klemmstärke bei Siebhülse 20x130: 25 mm, max. Klemmstärke bei Siebhülse 20x85: 70 mm | Ankerstange VMU plus A M16, Länge 175 mm, Material: Stahl, Materialname: , Oberfläche: galvanisch verzinkt, VPE: 10, Rabattgruppe: 07-221, Preiseinheit: 100, Brandschutz: ja, Gewinde: M16, Länge: 175 mm, Schlüsselweite: 24, Festigkeitsklasse: 5.8, Anwendungsbereich: Beton und Mauerwerk, Bohrerdurchmesser (Beton): 18 mm, Bohrerdurchmesser (Vollstein): 18 mm, Bohrlochtiefe (Beton): 110 mm, Bohrlochtiefe (Vollstein): 100 mm, Länge Dübel: 175 mm, max. Klemmstärke (Beton): 30 mm, max. Klemmstärke (Vollstein): 55 mm, max. Klemmstärke bei Siebhülse 20x130: 25 mm, max. Klemmstärke bei Siebhülse 20x85: 70 mm, Mengeneinheit: St, Gewicht: 0,2850 kg, Fabrikat: MKT, EAN: 4250928457738
222831525501 | Ankerstange VMU plus A M8 V4A | Länge 130 mm | St | MKT | 0,0520 kg | 4043315065155 | , Material: Edelstahl, Materialname: V4A, Oberfläche: Edelstahl, VPE: 10, Rabattgruppe: 07-222, Preiseinheit: 100, Brandschutz: ja, Gewinde: M8, Länge: 130 mm, Schlüsselweite: 13, Anzugsmoment: 10 Nm, Festigkeitsklasse: 5.8, Anwendungsbereich: Beton und Mauerwerk, Bohrerdurchmesser (Beton): 10 mm, Bohrerdurchmesser (Vollstein): 10 mm, Bohrlochtiefe (Beton): 110 mm, Bohrlochtiefe (Vollstein): 80 mm, Länge Dübel: 130 mm, max. Klemmstärke (Beton): 40 mm, max. Klemmstärke (Vollstein): 40 mm, max. Klemmstärke bei Siebhülse 16x85: 35 mm | Ankerstange VMU plus A M8 V4A, Länge 130 mm, Material: Edelstahl, Materialname: V4A, Oberfläche: Edelstahl, VPE: 10, Rabattgruppe: 07-222, Preiseinheit: 100, Brandschutz: ja, Gewinde: M8, Länge: 130 mm, Schlüsselweite: 13, Anzugsmoment: 10 Nm, Festigkeitsklasse: 5.8, Anwendungsbereich: Beton und Mauerwerk, Bohrerdurchmesser (Beton): 10 mm, Bohrerdurchmesser (Vollstein): 10 mm, Bohrlochtiefe (Beton): 110 mm, Bohrlochtiefe (Vollstein): 80 mm, Länge Dübel: 130 mm, max. Klemmstärke (Beton): 40 mm, max. Klemmstärke (Vollstein): 40 mm, max. Klemmstärke bei Siebhülse 16x85: 35 mm, Mengeneinheit: St, Gewicht: 0,0520 kg, Fabrikat: MKT, EAN: 4043315065155
222831625501 | Ankerstange VMU plus A M10 V4A | Länge 130 mm | St | MKT | 0,0850 kg | 4043315064479 | , Material: Edelstahl, Materialname: V4A, Oberfläche: Edelstahl, VPE: 10, Rabattgruppe: 07-222, Preiseinheit: 100, Brandschutz: ja, Gewinde: M10, Länge: 130 mm, Schlüsselweite: 17, Anzugsmoment: 20 Nm, Festigkeitsklasse: 5.8, Anwendungsbereich: Beton und Mauerwerk, Bohrerdurchmesser (Beton): 12 mm, Bohrerdurchmesser (Vollstein): 12 mm, Bohrlochtiefe (Beton): 110 mm, Bohrlochtiefe (Vollstein): 90 mm, Länge Dübel: 130 mm, max. Klemmstärke (Beton): 30 mm, max. Klemmstärke (Vollstein): 30 mm, max. Klemmstärke bei Siebhülse 16x85: 35 mm | Ankerstange VMU plus A M10 V4A, Länge 130 mm, Material: Edelstahl, Materialname: V4A, Oberfläche: Edelstahl, VPE: 10, Rabattgruppe: 07-222, Preiseinheit: 100, Brandschutz: ja, Gewinde: M10, Länge: 130 mm, Schlüsselweite: 17, Anzugsmoment: 20 Nm, Festigkeitsklasse: 5.8, Anwendungsbereich: Beton und Mauerwerk, Bohrerdurchmesser (Beton): 12 mm, Bohrerdurchmesser (Vollstein): 12 mm, Bohrlochtiefe (Beton): 110 mm, Bohrlochtiefe (Vollstein): 90 mm, Länge Dübel: 130 mm, max. Klemmstärke (Beton): 30 mm, max. Klemmstärke (Vollstein): 30 mm, max. Klemmstärke bei Siebhülse 16x85: 35 mm, Mengeneinheit: St, Gewicht: 0,0850 kg, Fabrikat: MKT, EAN: 4043315064479
222831635501 | Ankerstange VMU plus A M10 V4A | Länge 165 mm | St | MKT | 0,1020 kg | 4043315064530 | , Material: Edelstahl, Materialname: V4A, Oberfläche: Edelstahl, VPE: 10, Rabattgruppe: 07-222, Preiseinheit: 100, Brandschutz: ja, Gewinde: M10, Länge: 165 mm, Schlüsselweite: 17, Anzugsmoment: 20 Nm, Festigkeitsklasse: 5.8, Anwendungsbereich: Beton und Mauerwerk, Bohrerdurchmesser (Beton): 12 mm, Bohrerdurchmesser (Vollstein): 12 mm, Bohrlochtiefe (Beton): 110 mm, Bohrlochtiefe (Vollstein): 90 mm, Länge Dübel: 165 mm, max. Klemmstärke (Beton): 65 mm, max. Klemmstärke (Vollstein): 65 mm, max. Klemmstärke bei Siebhülse 16x130: 25 mm, max. Klemmstärke bei Siebhülse 16x85: 70 mm | Ankerstange VMU plus A M10 V4A, Länge 165 mm, Material: Edelstahl, Materialname: V4A, Oberfläche: Edelstahl, VPE: 10, Rabattgruppe: 07-222, Preiseinheit: 100, Brandschutz: ja, Gewinde: M10, Länge: 165 mm, Schlüsselweite: 17, Anzugsmoment: 20 Nm, Festigkeitsklasse: 5.8, Anwendungsbereich: Beton und Mauerwerk, Bohrerdurchmesser (Beton): 12 mm, Bohrerdurchmesser (Vollstein): 12 mm, Bohrlochtiefe (Beton): 110 mm, Bohrlochtiefe (Vollstein): 90 mm, Länge Dübel: 165 mm, max. Klemmstärke (Beton): 65 mm, max. Klemmstärke (Vollstein): 65 mm, max. Klemmstärke bei Siebhülse 16x130: 25 mm, max. Klemmstärke bei Siebhülse 16x85: 70 mm, Mengeneinheit: St, Gewicht: 0,1020 kg, Fabrikat: MKT, EAN: 4043315064530
222831720501 | Ankerstange VMU plus A M12 V4A | Länge 155 mm | St | MKT | 0,1420 kg | 4043315064660 | , Material: Edelstahl, Materialname: V4A, Oberfläche: Edelstahl, VPE: 10, Rabattgruppe: 07-222, Preiseinheit: 100, Brandschutz: ja, Gewinde: M12, Länge: 155 mm, Schlüsselweite: 19, Anzugsmoment: 40 Nm, Festigkeitsklasse: 5.8, Anwendungsbereich: Beton und Mauerwerk, Bohrerdurchmesser (Beton): 14 mm, Bohrerdurchmesser (Vollstein): 14 mm, Bohrlochtiefe (Beton): 110 mm, Bohrlochtiefe (Vollstein): 90 mm, Länge Dübel: 155 mm, max. Klemmstärke (Beton): 30 mm, max. Klemmstärke (Vollstein): 40 mm, max. Klemmstärke bei Siebhülse 20x130: 10 mm, max. Klemmstärke bei Siebhülse 20x85: 55 mm | Ankerstange VMU plus A M12 V4A, Länge 155 mm, Material: Edelstahl, Materialname: V4A, Oberfläche: Edelstahl, VPE: 10, Rabattgruppe: 07-222, Preiseinheit: 100, Brandschutz: ja, Gewinde: M12, Länge: 155 mm, Schlüsselweite: 19, Anzugsmoment: 40 Nm, Festigkeitsklasse: 5.8, Anwendungsbereich: Beton und Mauerwerk, Bohrerdurchmesser (Beton): 14 mm, Bohrerdurchmesser (Vollstein): 14 mm, Bohrlochtiefe (Beton): 110 mm, Bohrlochtiefe (Vollstein): 90 mm, Länge Dübel: 155 mm, max. Klemmstärke (Beton): 30 mm, max. Klemmstärke (Vollstein): 40 mm, max. Klemmstärke bei Siebhülse 20x130: 10 mm, max. Klemmstärke bei Siebhülse 20x85: 55 mm, Mengeneinheit: St, Gewicht: 0,1420 kg, Fabrikat: MKT, EAN: 4043315064660
222831740501 | Ankerstange VMU plus A M12 V4A | Länge 210 mm | St | MKT | 0,1820 kg | 4043315064721 | , Material: Edelstahl, Materialname: V4A, Oberfläche: Edelstahl, VPE: 10, Rabattgruppe: 07-222, Preiseinheit: 100, Brandschutz: ja, Gewinde: M12, Länge: 210 mm, Schlüsselweite: 19, Anzugsmoment: 40 Nm, Festigkeitsklasse: 5.8, Anwendungsbereich: Beton und Mauerwerk, Bohrerdurchmesser (Beton): 14 mm, Bohrerdurchmesser (Vollstein): 14 mm, Bohrlochtiefe (Beton): 110 mm, Bohrlochtiefe (Vollstein): 90 mm, Länge Dübel: 210 mm, max. Klemmstärke (Beton): 85 mm, max. Klemmstärke (Vollstein): 95 mm, max. Klemmstärke bei Siebhülse 20x130: 65 mm, max. Klemmstärke bei Siebhülse 20x85: 110 mm | Ankerstange VMU plus A M12 V4A, Länge 210 mm, Material: Edelstahl, Materialname: V4A, Oberfläche: Edelstahl, VPE: 10, Rabattgruppe: 07-222, Preiseinheit: 100, Brandschutz: ja, Gewinde: M12, Länge: 210 mm, Schlüsselweite: 19, Anzugsmoment: 40 Nm, Festigkeitsklasse: 5.8, Anwendungsbereich: Beton und Mauerwerk, Bohrerdurchmesser (Beton): 14 mm, Bohrerdurchmesser (Vollstein): 14 mm, Bohrlochtiefe (Beton): 110 mm, Bohrlochtiefe (Vollstein): 90 mm, Länge Dübel: 210 mm, max. Klemmstärke (Beton): 85 mm, max. Klemmstärke (Vollstein): 95 mm, max. Klemmstärke bei Siebhülse 20x130: 65 mm, max. Klemmstärke bei Siebhülse 20x85: 110 mm, Mengeneinheit: St, Gewicht: 0,1820 kg, Fabrikat: MKT, EAN: 4043315064721
222831810501 | Ankerstange VMU plus A M16 V4A | Länge 160 mm | St | MKT | 0,2650 kg | 4250928457745 | , Material: Edelstahl, Materialname: V4A, Oberfläche: Edelstahl, VPE: 10, Rabattgruppe: 07-222, Preiseinheit: 100, Brandschutz: ja, Gewinde: M16, Länge: 160 mm, Schlüsselweite: 24, Festigkeitsklasse: 5.8, Anwendungsbereich: Beton und Mauerwerk, Bohrerdurchmesser (Beton): 18 mm, Bohrerdurchmesser (Vollstein): 18 mm, Bohrlochtiefe (Beton): 110 mm, Bohrlochtiefe (Vollstein): 100 mm, Länge Dübel: 160 mm, max. Klemmstärke (Beton): 15 mm, max. Klemmstärke (Vollstein): 40 mm, max. Klemmstärke bei Siebhülse 20x130: 10 mm, max. Klemmstärke bei Siebhülse 20x85: 55 mm | Ankerstange VMU plus A M16 V4A, Länge 160 mm, Material: Edelstahl, Materialname: V4A, Oberfläche: Edelstahl, VPE: 10, Rabattgruppe: 07-222, Preiseinheit: 100, Brandschutz: ja, Gewinde: M16, Länge: 160 mm, Schlüsselweite: 24, Festigkeitsklasse: 5.8, Anwendungsbereich: Beton und Mauerwerk, Bohrerdurchmesser (Beton): 18 mm, Bohrerdurchmesser (Vollstein): 18 mm, Bohrlochtiefe (Beton): 110 mm, Bohrlochtiefe (Vollstein): 100 mm, Länge Dübel: 160 mm, max. Klemmstärke (Beton): 15 mm, max. Klemmstärke (Vollstein): 40 mm, max. Klemmstärke bei Siebhülse 20x130: 10 mm, max. Klemmstärke bei Siebhülse 20x85: 55 mm, Mengeneinheit: St, Gewicht: 0,2650 kg, Fabrikat: MKT, EAN: 4250928457745
0590003 | Kanalhalter L V2A | Höhe 90 mm Gummi genietet | St | MEFA | 0,1090 kg | 4250928414946 | , Material: Edelstahl, Materialname: V2A, Oberfläche: , VPE: 1, Rabattgruppe: 13-048, Preiseinheit: 100, Anschluss: M8/M10, max. Temperaturbeständigkeit: 100 °C, min. Temperaturbeständigkeit: -35 °C, Schalldämmeinlage: Gummi SBR, Dämmelementtyp: genietet, Höhe: 90 mm, Länge: 40 mm, Stärke Material: 3 mm, Breite Material: 30 mm, zul. Last Fz: 0.9 kN | Kanalhalter L V2A, Höhe 90 mm Gummi genietet, Material: Edelstahl, Materialname: V2A, Oberfläche: , VPE: 1, Rabattgruppe: 13-048, Preiseinheit: 100, Anschluss: M8/M10, max. Temperaturbeständigkeit: 100 °C, min. Temperaturbeständigkeit: -35 °C, Schalldämmeinlage: Gummi SBR, Dämmelementtyp: genietet, Höhe: 90 mm, Länge: 40 mm, Stärke Material: 3 mm, Breite Material: 30 mm, zul. Last Fz: 0.9 kN, Mengeneinheit: St, Gewicht: 0,1090 kg, Fabrikat: MEFA, EAN: 4250928414946
0590004 | Kanalhalter L V4A | Höhe 90 mm Gummi genietet | St | MEFA | 0,1090 kg | 4250928414953 | , Material: Edelstahl, Materialname: V4A, Oberfläche: , VPE: 1, Rabattgruppe: 13-054, Preiseinheit: 100, Anschluss: M8/M10, max. Temperaturbeständigkeit: 100 °C, min. Temperaturbeständigkeit: -35 °C, Schalldämmeinlage: Gummi SBR, Dämmelementtyp: genietet, Höhe: 90 mm, Länge: 40 mm, Stärke Material: 3 mm, Breite Material: 30 mm, zul. Last Fz: 0.9 kN | Kanalhalter L V4A, Höhe 90 mm Gummi genietet, Material: Edelstahl, Materialname: V4A, Oberfläche: , VPE: 1, Rabattgruppe: 13-054, Preiseinheit: 100, Anschluss: M8/M10, max. Temperaturbeständigkeit: 100 °C, min. Temperaturbeständigkeit: -35 °C, Schalldämmeinlage: Gummi SBR, Dämmelementtyp: genietet, Höhe: 90 mm, Länge: 40 mm, Stärke Material: 3 mm, Breite Material: 30 mm, zul. Last Fz: 0.9 kN, Mengeneinheit: St, Gewicht: 0,1090 kg, Fabrikat: MEFA, EAN: 4250928414953
05900200 | Kanalhalter L | Höhe 60 mm Gummi gesteckt | St | MEFA | 0,0792 kg | 4250928414977 | , Material: Stahl, Materialname: DC01, Oberfläche: galvanisch verzinkt, VPE: 50, Rabattgruppe: 08-981, Preiseinheit: 100, Anschluss: M8/M10, max. Temperaturbeständigkeit: 100 °C, min. Temperaturbeständigkeit: -35 °C, Schalldämmeinlage: Gummi EPDM, Dämmelementtyp: gesteckt, Höhe: 60 mm, Länge: 41 mm, Stärke Material: 2.5 mm, Breite Material: 30 mm, zul. Last Fz: 0.7 kN | Kanalhalter L, Höhe 60 mm Gummi gesteckt, Material: Stahl, Materialname: DC01, Oberfläche: galvanisch verzinkt, VPE: 50, Rabattgruppe: 08-981, Preiseinheit: 100, Anschluss: M8/M10, max. Temperaturbeständigkeit: 100 °C, min. Temperaturbeständigkeit: -35 °C, Schalldämmeinlage: Gummi EPDM, Dämmelementtyp: gesteckt, Höhe: 60 mm, Länge: 41 mm, Stärke Material: 2.5 mm, Breite Material: 30 mm, zul. Last Fz: 0.7 kN, Mengeneinheit: St, Gewicht: 0,0792 kg, Fabrikat: MEFA, EAN: 4250928414977
0590022 | Kanalhalter LL | Höhe 80 mm Gummi gesteckt | St | MEFA | 0,0842 kg | 4250928414984 | , Material: Stahl, Materialname: S235, Oberfläche: galvanisch verzinkt, VPE: 50, Rabattgruppe: 08-981, Preiseinheit: 100, Anschluss: M8/M10, max. Temperaturbeständigkeit: 100 °C, min. Temperaturbeständigkeit: -35 °C, Schalldämmeinlage: Gummi SBR, Dämmelementtyp: gesteckt, Höhe: 80 mm, Länge: 40 mm, Stärke Material: 2.5 mm, Breite Material: 35 mm, zul. Last Fz: 0.3 kN | Kanalhalter LL, Höhe 80 mm Gummi gesteckt, Material: Stahl, Materialname: S235, Oberfläche: galvanisch verzinkt, VPE: 50, Rabattgruppe: 08-981, Preiseinheit: 100, Anschluss: M8/M10, max. Temperaturbeständigkeit: 100 °C, min. Temperaturbeständigkeit: -35 °C, Schalldämmeinlage: Gummi SBR, Dämmelementtyp: gesteckt, Höhe: 80 mm, Länge: 40 mm, Stärke Material: 2.5 mm, Breite Material: 35 mm, zul. Last Fz: 0.3 kN, Mengeneinheit: St, Gewicht: 0,0842 kg, Fabrikat: MEFA, EAN: 4250928414984
0590011 | Kanalhalter LSN | Höhe 80 mm Gummi genietet | St | MEFA | 0,1350 kg | 4250928414960 | , Material: Stahl, Materialname: S235, Oberfläche: galvanisch verzinkt, VPE: 50, Rabattgruppe: 08-981, Preiseinheit: 100, Anschluss: M8/M10, max. Temperaturbeständigkeit: 100 °C, min. Temperaturbeständigkeit: -35 °C, Schalldämmeinlage: Gummi SBR, Dämmelementtyp: genietet, Höhe: 80 mm, Länge: 40 mm, Stärke Material: 4 mm, Breite Material: 35 mm, zul. Last Fz: 1.8 kN | Kanalhalter LSN, Höhe 80 mm Gummi genietet, Material: Stahl, Materialname: S235, Oberfläche: galvanisch verzinkt, VPE: 50, Rabattgruppe: 08-981, Preiseinheit: 100, Anschluss: M8/M10, max. Temperaturbeständigkeit: 100 °C, min. Temperaturbeständigkeit: -35 °C, Schalldämmeinlage: Gummi SBR, Dämmelementtyp: genietet, Höhe: 80 mm, Länge: 40 mm, Stärke Material: 4 mm, Breite Material: 35 mm, zul. Last Fz: 1.8 kN, Mengeneinheit: St, Gewicht: 0,1350 kg, Fabrikat: MEFA, EAN: 4250928414960
9998373 | Kanalhalter LLN | Höhe 165 mm Gummi genietet | St | MEFA | 0,1400 kg | 4250928446985 | , Material: Stahl, Materialname: S235, Oberfläche: galvanisch verzinkt, VPE: 50, Rabattgruppe: 08-981, Preiseinheit: 100, Anschluss: M8/M10, max. Temperaturbeständigkeit: 100 °C, min. Temperaturbeständigkeit: -35 °C, Schalldämmeinlage: Gummi SBR, Dämmelementtyp: genietet, Höhe: 165 mm, Länge: 40 mm, Stärke Material: 2.5 mm, Breite Material: 35 mm, zul. Last Fz: 0.9 kN | Kanalhalter LLN, Höhe 165 mm Gummi genietet, Material: Stahl, Materialname: S235, Oberfläche: galvanisch verzinkt, VPE: 50, Rabattgruppe: 08-981, Preiseinheit: 100, Anschluss: M8/M10, max. Temperaturbeständigkeit: 100 °C, min. Temperaturbeständigkeit: -35 °C, Schalldämmeinlage: Gummi SBR, Dämmelementtyp: genietet, Höhe: 165 mm, Länge: 40 mm, Stärke Material: 2.5 mm, Breite Material: 35 mm, zul. Last Fz: 0.9 kN, Mengeneinheit: St, Gewicht: 0,1400 kg, Fabrikat: MEFA, EAN: 4250928446985
9998372 | Kanalhalter LLN | Höhe 255 mm Gummi genietet | St | MEFA | 0,1900 kg | 4250928446978 | , Material: Stahl, Materialname: S235, Oberfläche: galvanisch verzinkt, VPE: 50, Rabattgruppe: 08-981, Preiseinheit: 100, Anschluss: M8/M10, max. Temperaturbeständigkeit: 100 °C, min. Temperaturbeständigkeit: -35 °C, Schalldämmeinlage: Gummi SBR, Dämmelementtyp: genietet, Höhe: 255 mm, Länge: 40 mm, Stärke Material: 2.5 mm, Breite Material: 35 mm, zul. Last Fz: 0.9 kN | Kanalhalter LLN, Höhe 255 mm Gummi genietet, Material: Stahl, Materialname: S235, Oberfläche: galvanisch verzinkt, VPE: 50, Rabattgruppe: 08-981, Preiseinheit: 100, Anschluss: M8/M10, max. Temperaturbeständigkeit: 100 °C, min. Temperaturbeständigkeit: -35 °C, Schalldämmeinlage: Gummi SBR, Dämmelementtyp: genietet, Höhe: 255 mm, Länge: 40 mm, Stärke Material: 2.5 mm, Breite Material: 35 mm, zul. Last Fz: 0.9 kN, Mengeneinheit: St, Gewicht: 0,1900 kg, Fabrikat: MEFA, EAN: 4250928446978
9998376 | Kanalhalter LSK (Steigkanal) | Höhe 80 mm Gummi genietet | St | MEFA | 0,1910 kg | 4250928446992 | , Material: Stahl, Materialname: S235, Oberfläche: galvanisch verzinkt, VPE: 50, Rabattgruppe: 08-981, Preiseinheit: 100, Anschluss: M8/M10, max. Temperaturbeständigkeit: 100 °C, min. Temperaturbeständigkeit: -35 °C, Schalldämmeinlage: Gummi SBR, Dämmelementtyp: genietet, Höhe: 80 mm, Länge: 65 mm, Stärke Material: 5 mm, Breite Material: 35 mm, zul. Last Fz: 0.8 kN | Kanalhalter LSK (Steigkanal), Höhe 80 mm Gummi genietet, Material: Stahl, Materialname: S235, Oberfläche: galvanisch verzinkt, VPE: 50, Rabattgruppe: 08-981, Preiseinheit: 100, Anschluss: M8/M10, max. Temperaturbeständigkeit: 100 °C, min. Temperaturbeständigkeit: -35 °C, Schalldämmeinlage: Gummi SBR, Dämmelementtyp: genietet, Höhe: 80 mm, Länge: 65 mm, Stärke Material: 5 mm, Breite Material: 35 mm, zul. Last Fz: 0.8 kN, Mengeneinheit: St, Gewicht: 0,1910 kg, Fabrikat: MEFA, EAN: 4250928446992
0590039 | Kanalhalter Z V4A | Höhe 66 mm Gummi genietet | St | MEFA | 0,1170 kg | 4250928415028 | , Material: Edelstahl, Materialname: V4A, Oberfläche: , VPE: 1, Rabattgruppe: 13-054, Preiseinheit: 100, Anschluss: M8/M10, max. Temperaturbeständigkeit: 100 °C, min. Temperaturbeständigkeit: -35 °C, Schalldämmeinlage: Gummi SBR, Dämmelementtyp: genietet, Höhe: 66 mm, Länge: 77 mm, Stärke Material: 3 mm, Breite Material: 30 mm, zul. Last Fz: 0.9 kN | Kanalhalter Z V4A, Höhe 66 mm Gummi genietet, Material: Edelstahl, Materialname: V4A, Oberfläche: , VPE: 1, Rabattgruppe: 13-054, Preiseinheit: 100, Anschluss: M8/M10, max. Temperaturbeständigkeit: 100 °C, min. Temperaturbeständigkeit: -35 °C, Schalldämmeinlage: Gummi SBR, Dämmelementtyp: genietet, Höhe: 66 mm, Länge: 77 mm, Stärke Material: 3 mm, Breite Material: 30 mm, zul. Last Fz: 0.9 kN, Mengeneinheit: St, Gewicht: 0,1170 kg, Fabrikat: MEFA, EAN: 4250928415028
0590038 | Kanalhalter Z V2A | Höhe 66 mm Gummi genietet | St | MEFA | 0,1170 kg | 4250928415011 | , Material: Edelstahl, Materialname: V2A, Oberfläche: , VPE: 1, Rabattgruppe: 13-048, Preiseinheit: 100, Anschluss: M8/M10, max. Temperaturbeständigkeit: 100 °C, min. Temperaturbeständigkeit: -35 °C, Schalldämmeinlage: Gummi SBR, Dämmelementtyp: genietet, Höhe: 66 mm, Länge: 77 mm, Stärke Material: 3 mm, Breite Material: 30 mm, zul. Last Fz: 0.9 kN | Kanalhalter Z V2A, Höhe 66 mm Gummi genietet, Material: Edelstahl, Materialname: V2A, Oberfläche: , VPE: 1, Rabattgruppe: 13-048, Preiseinheit: 100, Anschluss: M8/M10, max. Temperaturbeständigkeit: 100 °C, min. Temperaturbeständigkeit: -35 °C, Schalldämmeinlage: Gummi SBR, Dämmelementtyp: genietet, Höhe: 66 mm, Länge: 77 mm, Stärke Material: 3 mm, Breite Material: 30 mm, zul. Last Fz: 0.9 kN, Mengeneinheit: St, Gewicht: 0,1170 kg, Fabrikat: MEFA, EAN: 4250928415011
05900280 | Kanalhalter Z | Höhe 30 mm Gummi gesteckt | St | MEFA | 0,0811 kg | 4250928415004 | , Material: Stahl, Materialname: DC01, Oberfläche: galvanisch verzinkt, VPE: 50, Rabattgruppe: 08-981, Preiseinheit: 100, Anschluss: M8/M10, max. Temperaturbeständigkeit: 100 °C, min. Temperaturbeständigkeit: -35 °C, Schalldämmeinlage: Gummi EPDM, Dämmelementtyp: gesteckt, Höhe: 30 mm, Länge: 73.5 mm, Stärke Material: 2.5 mm, Breite Material: 30 mm, zul. Last Fz: 0.7 kN | Kanalhalter Z, Höhe 30 mm Gummi gesteckt, Material: Stahl, Materialname: DC01, Oberfläche: galvanisch verzinkt, VPE: 50, Rabattgruppe: 08-981, Preiseinheit: 100, Anschluss: M8/M10, max. Temperaturbeständigkeit: 100 °C, min. Temperaturbeständigkeit: -35 °C, Schalldämmeinlage: Gummi EPDM, Dämmelementtyp: gesteckt, Höhe: 30 mm, Länge: 73.5 mm, Stärke Material: 2.5 mm, Breite Material: 30 mm, zul. Last Fz: 0.7 kN, Mengeneinheit: St, Gewicht: 0,0811 kg, Fabrikat: MEFA, EAN: 4250928415004
0590027 | Kanalhalter ZL | Höhe 65 mm Gummi gesteckt | St | MEFA | 0,0931 kg | 4250928414991 | , Material: Stahl, Materialname: S235, Oberfläche: galvanisch verzinkt, VPE: 50, Rabattgruppe: 08-981, Preiseinheit: 100, Anschluss: M8/M10, max. Temperaturbeständigkeit: 100 °C, min. Temperaturbeständigkeit: -35 °C, Schalldämmeinlage: Gummi SBR, Dämmelementtyp: gesteckt, Höhe: 65 mm, Länge: 77 mm, Stärke Material: 2.5 mm, Breite Material: 35 mm, zul. Last Fz: 0.3 kN | Kanalhalter ZL, Höhe 65 mm Gummi gesteckt, Material: Stahl, Materialname: S235, Oberfläche: galvanisch verzinkt, VPE: 50, Rabattgruppe: 08-981, Preiseinheit: 100, Anschluss: M8/M10, max. Temperaturbeständigkeit: 100 °C, min. Temperaturbeständigkeit: -35 °C, Schalldämmeinlage: Gummi SBR, Dämmelementtyp: gesteckt, Höhe: 65 mm, Länge: 77 mm, Stärke Material: 2.5 mm, Breite Material: 35 mm, zul. Last Fz: 0.3 kN, Mengeneinheit: St, Gewicht: 0,0931 kg, Fabrikat: MEFA, EAN: 4250928414991
9998370 | Kanalhalter ZSN | Höhe 65 mm Gummi genietet | St | MEFA | 0,1500 kg | 4250928446961 | , Material: Stahl, Materialname: S235, Oberfläche: galvanisch verzinkt, VPE: 50, Rabattgruppe: 08-981, Preiseinheit: 100, Anschluss: M8/M10, max. Temperaturbeständigkeit: 100 °C, min. Temperaturbeständigkeit: -35 °C, Schalldämmeinlage: Gummi SBR, Dämmelementtyp: genietet, Höhe: 65 mm, Länge: 77 mm, Stärke Material: 4 mm, Breite Material: 35 mm, zul. Last Fz: 1.8 kN | Kanalhalter ZSN, Höhe 65 mm Gummi genietet, Material: Stahl, Materialname: S235, Oberfläche: galvanisch verzinkt, VPE: 50, Rabattgruppe: 08-981, Preiseinheit: 100, Anschluss: M8/M10, max. Temperaturbeständigkeit: 100 °C, min. Temperaturbeständigkeit: -35 °C, Schalldämmeinlage: Gummi SBR, Dämmelementtyp: genietet, Höhe: 65 mm, Länge: 77 mm, Stärke Material: 4 mm, Breite Material: 35 mm, zul. Last Fz: 1.8 kN, Mengeneinheit: St, Gewicht: 0,1500 kg, Fabrikat: MEFA, EAN: 4250928446961
2120081 | Kippdübel KV 8 | Gewindestange M8x100 | St | SMK Meister | 0,1132 kg | 4250928437792 | , Material: Stahl, Materialname: , Oberfläche: galvanisch verzinkt, chromatiert, VPE: 50, Rabattgruppe: 07-212, Preiseinheit: 1, Bohrerdurchmesser: 22 mm, Bruchlast: 20 kN, Gewindestangentyp: M8x100, min. Hohlraumtiefe: 90 mm | Kippdübel KV 8, Gewindestange M8x100, Material: Stahl, Materialname: , Oberfläche: galvanisch verzinkt, chromatiert, VPE: 50, Rabattgruppe: 07-212, Preiseinheit: 1, Bohrerdurchmesser: 22 mm, Bruchlast: 20 kN, Gewindestangentyp: M8x100, min. Hohlraumtiefe: 90 mm, Mengeneinheit: St, Gewicht: 0,1132 kg, Fabrikat: SMK Meister, EAN: 4250928437792
2120082 | Kippdübel KV 8 | Gewindestange M8x200 | St | SMK Meister | 0,1461 kg | 4250928437808 | , Material: Stahl, Materialname: , Oberfläche: galvanisch verzinkt, chromatiert, VPE: 25, Rabattgruppe: 07-212, Preiseinheit: 1, Bohrerdurchmesser: 22 mm, Bruchlast: 20 kN, Gewindestangentyp: M8x200, min. Hohlraumtiefe: 90 mm | Kippdübel KV 8, Gewindestange M8x200, Material: Stahl, Materialname: , Oberfläche: galvanisch verzinkt, chromatiert, VPE: 25, Rabattgruppe: 07-212, Preiseinheit: 1, Bohrerdurchmesser: 22 mm, Bruchlast: 20 kN, Gewindestangentyp: M8x200, min. Hohlraumtiefe: 90 mm, Mengeneinheit: St, Gewicht: 0,1461 kg, Fabrikat: SMK Meister, EAN: 4250928437808
2120083 | Kippdübel KV 8 | Gewindestange M8x300 | St | SMK Meister | 0,1766 kg | 4250928437815 | , Material: Stahl, Materialname: , Oberfläche: galvanisch verzinkt, chromatiert, VPE: 25, Rabattgruppe: 07-212, Preiseinheit: 1, Bohrerdurchmesser: 22 mm, Bruchlast: 20 kN, Gewindestangentyp: M8x300, min. Hohlraumtiefe: 90 mm | Kippdübel KV 8, Gewindestange M8x300, Material: Stahl, Materialname: , Oberfläche: galvanisch verzinkt, chromatiert, VPE: 25, Rabattgruppe: 07-212, Preiseinheit: 1, Bohrerdurchmesser: 22 mm, Bruchlast: 20 kN, Gewindestangentyp: M8x300, min. Hohlraumtiefe: 90 mm, Mengeneinheit: St, Gewicht: 0,1766 kg, Fabrikat: SMK Meister, EAN: 4250928437815
2120085 | Kippdübel KV 8 | Gewindestange M8x500 | St | SMK Meister | 0,2398 kg | 4250928437822 | , Material: Stahl, Materialname: , Oberfläche: galvanisch verzinkt, chromatiert, VPE: 25, Rabattgruppe: 07-212, Preiseinheit: 1, Bohrerdurchmesser: 22 mm, Bruchlast: 20 kN, Gewindestangentyp: M8x500, min. Hohlraumtiefe: 90 mm | Kippdübel KV 8, Gewindestange M8x500, Material: Stahl, Materialname: , Oberfläche: galvanisch verzinkt, chromatiert, VPE: 25, Rabattgruppe: 07-212, Preiseinheit: 1, Bohrerdurchmesser: 22 mm, Bruchlast: 20 kN, Gewindestangentyp: M8x500, min. Hohlraumtiefe: 90 mm, Mengeneinheit: St, Gewicht: 0,2398 kg, Fabrikat: SMK Meister, EAN: 4250928437822
212010100 | Kippdübel KV 10 | Gewindestange M10x100 | St | SMK Meister | 0,1372 kg | 4250928450494 | , Material: Stahl, Materialname: , Oberfläche: galvanisch verzinkt, chromatiert, VPE: 25, Rabattgruppe: 07-212, Preiseinheit: 1, Bohrerdurchmesser: 25 mm, Bruchlast: 20 kN, Gewindestangentyp: M10x100, min. Hohlraumtiefe: 90 mm | Kippdübel KV 10, Gewindestange M10x100, Material: Stahl, Materialname: , Oberfläche: galvanisch verzinkt, chromatiert, VPE: 25, Rabattgruppe: 07-212, Preiseinheit: 1, Bohrerdurchmesser: 25 mm, Bruchlast: 20 kN, Gewindestangentyp: M10x100, min. Hohlraumtiefe: 90 mm, Mengeneinheit: St, Gewicht: 0,1372 kg, Fabrikat: SMK Meister, EAN: 4250928450494
2128306 | Kippdübel K 8 | Gewindestange M8x100 | St | SMK Meister | 0,0821 kg | 4250928437853 | , Material: Stahl, Materialname: , Oberfläche: galvanisch verzinkt, chromatiert, VPE: 100, Rabattgruppe: 07-212, Preiseinheit: 1, Bohrerdurchmesser: 20 mm, Bruchlast: 13 kN, Gewindestangentyp: M8x100, min. Hohlraumtiefe: 75 mm | Kippdübel K 8, Gewindestange M8x100, Material: Stahl, Materialname: , Oberfläche: galvanisch verzinkt, chromatiert, VPE: 100, Rabattgruppe: 07-212, Preiseinheit: 1, Bohrerdurchmesser: 20 mm, Bruchlast: 13 kN, Gewindestangentyp: M8x100, min. Hohlraumtiefe: 75 mm, Mengeneinheit: St, Gewicht: 0,0821 kg, Fabrikat: SMK Meister, EAN: 4250928437853
2120518 | Kippdübel Schwerlast K 10 | Gewindestange M10x180 | St | SMK Meister | 0,2097 kg | 4250928437839 | , Material: Stahl, Materialname: , Oberfläche: galvanisch verzinkt, chromatiert, VPE: 25, Rabattgruppe: 07-212, Preiseinheit: 1, Bohrerdurchmesser: 30 mm, Bruchlast: 12 kN, Gewindestangentyp: M10x180, min. Hohlraumtiefe: 140 mm | Kippdübel Schwerlast K 10, Gewindestange M10x180, Material: Stahl, Materialname: , Oberfläche: galvanisch verzinkt, chromatiert, VPE: 25, Rabattgruppe: 07-212, Preiseinheit: 1, Bohrerdurchmesser: 30 mm, Bruchlast: 12 kN, Gewindestangentyp: M10x180, min. Hohlraumtiefe: 140 mm, Mengeneinheit: St, Gewicht: 0,2097 kg, Fabrikat: SMK Meister, EAN: 4250928437839
2123517 | Klappdübel Schwerlast BIG-M | Gewindestange M10x180 | St | SMK Meister | 0,2169 kg | 4250928437846 | , Material: Stahl, Materialname: , Oberfläche: galvanisch verzinkt, chromatiert, VPE: 25, Rabattgruppe: 07-212, Preiseinheit: 1, Bohrerdurchmesser: 30 mm, Bruchlast: 11 kN, Gewindestangentyp: M10x180, min. Hohlraumtiefe: 90 mm | Klappdübel Schwerlast BIG-M, Gewindestange M10x180, Material: Stahl, Materialname: , Oberfläche: galvanisch verzinkt, chromatiert, VPE: 25, Rabattgruppe: 07-212, Preiseinheit: 1, Bohrerdurchmesser: 30 mm, Bruchlast: 11 kN, Gewindestangentyp: M10x180, min. Hohlraumtiefe: 90 mm, Mengeneinheit: St, Gewicht: 0,2169 kg, Fabrikat: SMK Meister, EAN: 4250928437846
0770335 | Klemmfestpunkt FGL | 2 x Muffe 1/2'' | St | MEFA | 0,5310 kg | 4250928417534 | , Material: Stahl, Materialname: S235, Oberfläche: galvanisch verzinkt, VPE: 1, Rabattgruppe: 03-002, Preiseinheit: 1, Anschluss: 1/2'', max. Rohraußendurchmesser: 46 mm, max. Temperaturbeständigkeit: 100 °C, min. Rohraußendurchmesser: 20 mm, min. Temperaturbeständigkeit: -35 °C, Breite Platte: 80 mm, Länge Platte: 125 mm, Anzugsmoment: 15 Nm, Lochabstand: 56 mm, Stärke Platte: 6 mm, Anzahl Anschlüsse: 2, Anschlusstyp: Muffe, zul. Last Fx: 8 kN, zul. Last Fy: 1.4 kN, zul. Last Fz stehend: 4 kN, zul. Last Fz hängend: 10 kN, Schalldämmeinlage: ohne Dämmung, Lochdurchmesser: 13 mm | Klemmfestpunkt FGL, 2 x Muffe 1/2'', Material: Stahl, Materialname: S235, Oberfläche: galvanisch verzinkt, VPE: 1, Rabattgruppe: 03-002, Preiseinheit: 1, Anschluss: 1/2'', max. Rohraußendurchmesser: 46 mm, max. Temperaturbeständigkeit: 100 °C, min. Rohraußendurchmesser: 20 mm, min. Temperaturbeständigkeit: -35 °C, Breite Platte: 80 mm, Länge Platte: 125 mm, Anzugsmoment: 15 Nm, Lochabstand: 56 mm, Stärke Platte: 6 mm, Anzahl Anschlüsse: 2, Anschlusstyp: Muffe, zul. Last Fx: 8 kN, zul. Last Fy: 1.4 kN, zul. Last Fz stehend: 4 kN, zul. Last Fz hängend: 10 kN, Schalldämmeinlage: ohne Dämmung, Lochdurchmesser: 13 mm, Mengeneinheit: St, Gewicht: 0,5310 kg, Fabrikat: MEFA, EAN: 4250928417534
999770001 | Klemmfestpunkt FGL schallgedämmt | 2 x Muffe 1/2'' | St | MEFA | 0,7350 kg | 4250928463319 | , Material: Stahl, Materialname: S235, Oberfläche: galvanisch verzinkt, VPE: 1, Rabattgruppe: 03-002, Preiseinheit: 1, Anschluss: 1/2'', max. Rohraußendurchmesser: 46 mm, max. Temperaturbeständigkeit: 100 °C, min. Rohraußendurchmesser: 20 mm, min. Temperaturbeständigkeit: -35 °C, Breite Platte: 80 mm, Länge Platte: 125 mm, Anzugsmoment: 15 Nm, Lochabstand: 56 mm, Stärke Platte: 6 mm, Anzahl Anschlüsse: 2, Anschlusstyp: Muffe, zul. Last Fx: 8 kN, zul. Last Fy: 1.4 kN, zul. Last Fz stehend: 4 kN, zul. Last Fz hängend: 10 kN, Farbe Schalldämmeinlage: Schwarz, Schalldämmeinlage: Gummi EPDM, Lochdurchmesser: 10.5 mm, Breite Sockel: 45 mm, Stärke Sockel: 10 mm | Klemmfestpunkt FGL schallgedämmt, 2 x Muffe 1/2'', Material: Stahl, Materialname: S235, Oberfläche: galvanisch verzinkt, VPE: 1, Rabattgruppe: 03-002, Preiseinheit: 1, Anschluss: 1/2'', max. Rohraußendurchmesser: 46 mm, max. Temperaturbeständigkeit: 100 °C, min. Rohraußendurchmesser: 20 mm, min. Temperaturbeständigkeit: -35 °C, Breite Platte: 80 mm, Länge Platte: 125 mm, Anzugsmoment: 15 Nm, Lochabstand: 56 mm, Stärke Platte: 6 mm, Anzahl Anschlüsse: 2, Anschlusstyp: Muffe, zul. Last Fx: 8 kN, zul. Last Fy: 1.4 kN, zul. Last Fz stehend: 4 kN, zul. Last Fz hängend: 10 kN, Farbe Schalldämmeinlage: Schwarz, Schalldämmeinlage: Gummi EPDM, Lochdurchmesser: 10.5 mm, Breite Sockel: 45 mm, Stärke Sockel: 10 mm, Mengeneinheit: St, Gewicht: 0,7350 kg, Fabrikat: MEFA, EAN: 4250928463319
0020153 | Festpunkt Typ A/K Gr. 1 | 15 mm Gummi TPE mit Klemmschelle | St | MEFA | 1,4310 kg | 4250928400048 | , Material: Stahl, Materialname: S235, Oberfläche: galvanisch verzinkt, VPE: 1, Rabattgruppe: 03-002, Preiseinheit: 1, max. Temperaturbeständigkeit: 100 °C, min. Temperaturbeständigkeit: -35 °C, Schalldämmeinlage: Gummi TPE, Anzahl Rohrschellen: 6, Profilstahltyp: T, Anzugsmoment: 6 Nm, Aufbaumaß: 50 mm, Breite Material Rohrschelle: 25 mm, Länge Druckstück: 81 mm, Länge Profilstahl: 100 mm, Rohrschellentyp: Maxima PSM, Stärke Material Rohrschelle: 3 mm, zul. Last Fy: 4.5 kN, Breite: 80 mm, Rohraußendurchmesser: 15 mm, Höhe 1: 61 mm | Festpunkt Typ A/K Gr. 1, 15 mm Gummi TPE mit Klemmschelle, Material: Stahl, Materialname: S235, Oberfläche: galvanisch verzinkt, VPE: 1, Rabattgruppe: 03-002, Preiseinheit: 1, max. Temperaturbeständigkeit: 100 °C, min. Temperaturbeständigkeit: -35 °C, Schalldämmeinlage: Gummi TPE, Anzahl Rohrschellen: 6, Profilstahltyp: T, Anzugsmoment: 6 Nm, Aufbaumaß: 50 mm, Breite Material Rohrschelle: 25 mm, Länge Druckstück: 81 mm, Länge Profilstahl: 100 mm, Rohrschellentyp: Maxima PSM, Stärke Material Rohrschelle: 3 mm, zul. Last Fy: 4.5 kN, Breite: 80 mm, Rohraußendurchmesser: 15 mm, Höhe 1: 61 mm, Mengeneinheit: St, Gewicht: 1,4310 kg, Fabrikat: MEFA, EAN: 4250928400048
0020173 | Festpunkt Typ A/K Gr. 1 | 17,2 mm Gummi TPE mit Klemmschelle | St | MEFA | 1,4750 kg | 4250928400079 | , Material: Stahl, Materialname: S235, Oberfläche: galvanisch verzinkt, VPE: 1, Rabattgruppe: 03-002, Preiseinheit: 1, max. Temperaturbeständigkeit: 100 °C, min. Temperaturbeständigkeit: -35 °C, Schalldämmeinlage: Gummi TPE, Anzahl Rohrschellen: 6, Profilstahltyp: T, Anzugsmoment: 6 Nm, Aufbaumaß: 50 mm, Breite Material Rohrschelle: 25 mm, Länge Druckstück: 81 mm, Länge Profilstahl: 100 mm, Rohrschellentyp: Maxima PSM, Stärke Material Rohrschelle: 3 mm, zul. Last Fy: 4.5 kN, Breite: 80 mm, Rohraußendurchmesser: 17,2 mm, Höhe 1: 63.2 mm | Festpunkt Typ A/K Gr. 1, 17,2 mm Gummi TPE mit Klemmschelle, Material: Stahl, Materialname: S235, Oberfläche: galvanisch verzinkt, VPE: 1, Rabattgruppe: 03-002, Preiseinheit: 1, max. Temperaturbeständigkeit: 100 °C, min. Temperaturbeständigkeit: -35 °C, Schalldämmeinlage: Gummi TPE, Anzahl Rohrschellen: 6, Profilstahltyp: T, Anzugsmoment: 6 Nm, Aufbaumaß: 50 mm, Breite Material Rohrschelle: 25 mm, Länge Druckstück: 81 mm, Länge Profilstahl: 100 mm, Rohrschellentyp: Maxima PSM, Stärke Material Rohrschelle: 3 mm, zul. Last Fy: 4.5 kN, Breite: 80 mm, Rohraußendurchmesser: 17,2 mm, Höhe 1: 63.2 mm, Mengeneinheit: St, Gewicht: 1,4750 kg, Fabrikat: MEFA, EAN: 4250928400079
0020203 | Festpunkt Typ A/K Gr. 1 | 20 mm Gummi TPE mit Klemmschelle | St | MEFA | 1,5150 kg | 4250928400086 | , Material: Stahl, Materialname: S235, Oberfläche: galvanisch verzinkt, VPE: 1, Rabattgruppe: 03-002, Preiseinheit: 1, max. Temperaturbeständigkeit: 100 °C, min. Temperaturbeständigkeit: -35 °C, Schalldämmeinlage: Gummi TPE, Anzahl Rohrschellen: 6, Profilstahltyp: T, Anzugsmoment: 6 Nm, Aufbaumaß: 50 mm, Breite Material Rohrschelle: 25 mm, Länge Druckstück: 81 mm, Länge Profilstahl: 100 mm, Rohrschellentyp: Maxima PSM, Stärke Material Rohrschelle: 3 mm, zul. Last Fy: 4.5 kN, Breite: 87 mm, Rohraußendurchmesser: 20 mm, Höhe 1: 66 mm | Festpunkt Typ A/K Gr. 1, 20 mm Gummi TPE mit Klemmschelle, Material: Stahl, Materialname: S235, Oberfläche: galvanisch verzinkt, VPE: 1, Rabattgruppe: 03-002, Preiseinheit: 1, max. Temperaturbeständigkeit: 100 °C, min. Temperaturbeständigkeit: -35 °C, Schalldämmeinlage: Gummi TPE, Anzahl Rohrschellen: 6, Profilstahltyp: T, Anzugsmoment: 6 Nm, Aufbaumaß: 50 mm, Breite Material Rohrschelle: 25 mm, Länge Druckstück: 81 mm, Länge Profilstahl: 100 mm, Rohrschellentyp: Maxima PSM, Stärke Material Rohrschelle: 3 mm, zul. Last Fy: 4.5 kN, Breite: 87 mm, Rohraußendurchmesser: 20 mm, Höhe 1: 66 mm, Mengeneinheit: St, Gewicht: 1,5150 kg, Fabrikat: MEFA, EAN: 4250928400086
0020223 | Festpunkt Typ A/K Gr. 1 | 21,3 mm Gummi TPE mit Klemmschelle | St | MEFA | 1,5150 kg | 4250928400123 | , Material: Stahl, Materialname: S235, Oberfläche: galvanisch verzinkt, VPE: 1, Rabattgruppe: 03-002, Preiseinheit: 1, max. Temperaturbeständigkeit: 100 °C, min. Temperaturbeständigkeit: -35 °C, Schalldämmeinlage: Gummi TPE, Anzahl Rohrschellen: 6, Profilstahltyp: T, Anzugsmoment: 6 Nm, Aufbaumaß: 50 mm, Breite Material Rohrschelle: 25 mm, Länge Druckstück: 81 mm, Länge Profilstahl: 100 mm, Rohrschellentyp: Maxima PSM, Stärke Material Rohrschelle: 3 mm, zul. Last Fy: 4.5 kN, Breite: 87 mm, Rohraußendurchmesser: 21,3 mm, Höhe 1: 67.3 mm | Festpunkt Typ A/K Gr. 1, 21,3 mm Gummi TPE mit Klemmschelle, Material: Stahl, Materialname: S235, Oberfläche: galvanisch verzinkt, VPE: 1, Rabattgruppe: 03-002, Preiseinheit: 1, max. Temperaturbeständigkeit: 100 °C, min. Temperaturbeständigkeit: -35 °C, Schalldämmeinlage: Gummi TPE, Anzahl Rohrschellen: 6, Profilstahltyp: T, Anzugsmoment: 6 Nm, Aufbaumaß: 50 mm, Breite Material Rohrschelle: 25 mm, Länge Druckstück: 81 mm, Länge Profilstahl: 100 mm, Rohrschellentyp: Maxima PSM, Stärke Material Rohrschelle: 3 mm, zul. Last Fy: 4.5 kN, Breite: 87 mm, Rohraußendurchmesser: 21,3 mm, Höhe 1: 67.3 mm, Mengeneinheit: St, Gewicht: 1,5150 kg, Fabrikat: MEFA, EAN: 4250928400123
0020233 | Festpunkt Typ A/K Gr. 1 | 22 - 23 mm Gummi TPE mit Klemmschelle | St | MEFA | 1,5150 kg | 4250928400130 | , Material: Stahl, Materialname: S235, Oberfläche: galvanisch verzinkt, VPE: 1, Rabattgruppe: 03-002, Preiseinheit: 1, max. Temperaturbeständigkeit: 100 °C, min. Temperaturbeständigkeit: -35 °C, Schalldämmeinlage: Gummi TPE, Anzahl Rohrschellen: 6, Profilstahltyp: T, Anzugsmoment: 6 Nm, Aufbaumaß: 50 mm, Breite Material Rohrschelle: 25 mm, Länge Druckstück: 81 mm, Länge Profilstahl: 100 mm, Rohrschellentyp: Maxima PSM, Stärke Material Rohrschelle: 3 mm, zul. Last Fy: 4.5 kN, Breite: 87 mm, max. Rohraußendurchmesser: 23 mm, min. Rohraußendurchmesser: 22 mm, Höhe 1: 68 mm, Höhe 2: 69 mm | Festpunkt Typ A/K Gr. 1, 22 - 23 mm Gummi TPE mit Klemmschelle, Material: Stahl, Materialname: S235, Oberfläche: galvanisch verzinkt, VPE: 1, Rabattgruppe: 03-002, Preiseinheit: 1, max. Temperaturbeständigkeit: 100 °C, min. Temperaturbeständigkeit: -35 °C, Schalldämmeinlage: Gummi TPE, Anzahl Rohrschellen: 6, Profilstahltyp: T, Anzugsmoment: 6 Nm, Aufbaumaß: 50 mm, Breite Material Rohrschelle: 25 mm, Länge Druckstück: 81 mm, Länge Profilstahl: 100 mm, Rohrschellentyp: Maxima PSM, Stärke Material Rohrschelle: 3 mm, zul. Last Fy: 4.5 kN, Breite: 87 mm, max. Rohraußendurchmesser: 23 mm, min. Rohraußendurchmesser: 22 mm, Höhe 1: 68 mm, Höhe 2: 69 mm, Mengeneinheit: St, Gewicht: 1,5150 kg, Fabrikat: MEFA, EAN: 4250928400130
0020273 | Festpunkt Typ A/K Gr. 1 | 26 - 28 mm Gummi TPE mit Klemmschelle | St | MEFA | 1,5810 kg | 4250928400178 | , Material: Stahl, Materialname: S235, Oberfläche: galvanisch verzinkt, VPE: 1, Rabattgruppe: 03-002, Preiseinheit: 1, max. Temperaturbeständigkeit: 100 °C, min. Temperaturbeständigkeit: -35 °C, Schalldämmeinlage: Gummi TPE, Anzahl Rohrschellen: 6, Profilstahltyp: T, Anzugsmoment: 6 Nm, Aufbaumaß: 50 mm, Breite Material Rohrschelle: 25 mm, Länge Druckstück: 81 mm, Länge Profilstahl: 100 mm, Rohrschellentyp: Maxima PSM, Stärke Material Rohrschelle: 3 mm, zul. Last Fy: 4.5 kN, Breite: 92 mm, max. Rohraußendurchmesser: 28 mm, min. Rohraußendurchmesser: 26 mm, Höhe 1: 72 mm, Höhe 2: 74 mm | Festpunkt Typ A/K Gr. 1, 26 - 28 mm Gummi TPE mit Klemmschelle, Material: Stahl, Materialname: S235, Oberfläche: galvanisch verzinkt, VPE: 1, Rabattgruppe: 03-002, Preiseinheit: 1, max. Temperaturbeständigkeit: 100 °C, min. Temperaturbeständigkeit: -35 °C, Schalldämmeinlage: Gummi TPE, Anzahl Rohrschellen: 6, Profilstahltyp: T, Anzugsmoment: 6 Nm, Aufbaumaß: 50 mm, Breite Material Rohrschelle: 25 mm, Länge Druckstück: 81 mm, Länge Profilstahl: 100 mm, Rohrschellentyp: Maxima PSM, Stärke Material Rohrschelle: 3 mm, zul. Last Fy: 4.5 kN, Breite: 92 mm, max. Rohraußendurchmesser: 28 mm, min. Rohraußendurchmesser: 26 mm, Höhe 1: 72 mm, Höhe 2: 74 mm, Mengeneinheit: St, Gewicht: 1,5810 kg, Fabrikat: MEFA, EAN: 4250928400178
0020303 | Festpunkt Typ A/K Gr. 1 | 30 mm Gummi TPE mit Klemmschelle | St | MEFA | 1,6210 kg | 4250928400185 | , Material: Stahl, Materialname: S235, Oberfläche: galvanisch verzinkt, VPE: 1, Rabattgruppe: 03-002, Preiseinheit: 1, max. Temperaturbeständigkeit: 100 °C, min. Temperaturbeständigkeit: -35 °C, Schalldämmeinlage: Gummi TPE, Anzahl Rohrschellen: 6, Profilstahltyp: T, Anzugsmoment: 6 Nm, Aufbaumaß: 50 mm, Breite Material Rohrschelle: 25 mm, Länge Druckstück: 81 mm, Länge Profilstahl: 100 mm, Rohrschellentyp: Maxima PSM, Stärke Material Rohrschelle: 3 mm, zul. Last Fy: 4.5 kN, Breite: 92 mm, Rohraußendurchmesser: 30 mm, Höhe 1: 76 mm | Festpunkt Typ A/K Gr. 1, 30 mm Gummi TPE mit Klemmschelle, Material: Stahl, Materialname: S235, Oberfläche: galvanisch verzinkt, VPE: 1, Rabattgruppe: 03-002, Preiseinheit: 1, max. Temperaturbeständigkeit: 100 °C, min. Temperaturbeständigkeit: -35 °C, Schalldämmeinlage: Gummi TPE, Anzahl Rohrschellen: 6, Profilstahltyp: T, Anzugsmoment: 6 Nm, Aufbaumaß: 50 mm, Breite Material Rohrschelle: 25 mm, Länge Druckstück: 81 mm, Länge Profilstahl: 100 mm, Rohrschellentyp: Maxima PSM, Stärke Material Rohrschelle: 3 mm, zul. Last Fy: 4.5 kN, Breite: 92 mm, Rohraußendurchmesser: 30 mm, Höhe 1: 76 mm, Mengeneinheit: St, Gewicht: 1,6210 kg, Fabrikat: MEFA, EAN: 4250928400185
0020343 | Festpunkt Typ A/K Gr. 1 | 32 - 35 mm Gummi TPE mit Klemmschelle | St | MEFA | 1,6450 kg | 4250928400222 | , Material: Stahl, Materialname: S235, Oberfläche: galvanisch verzinkt, VPE: 1, Rabattgruppe: 03-002, Preiseinheit: 1, max. Temperaturbeständigkeit: 100 °C, min. Temperaturbeständigkeit: -35 °C, Schalldämmeinlage: Gummi TPE, Anzahl Rohrschellen: 6, Profilstahltyp: T, Anzugsmoment: 6 Nm, Aufbaumaß: 50 mm, Breite Material Rohrschelle: 25 mm, Länge Druckstück: 81 mm, Länge Profilstahl: 100 mm, Rohrschellentyp: Maxima PSM, Stärke Material Rohrschelle: 3 mm, zul. Last Fy: 4.5 kN, Breite: 98 mm, max. Rohraußendurchmesser: 35 mm, min. Rohraußendurchmesser: 32 mm, Höhe 1: 78 mm, Höhe 2: 81 mm | Festpunkt Typ A/K Gr. 1, 32 - 35 mm Gummi TPE mit Klemmschelle, Material: Stahl, Materialname: S235, Oberfläche: galvanisch verzinkt, VPE: 1, Rabattgruppe: 03-002, Preiseinheit: 1, max. Temperaturbeständigkeit: 100 °C, min. Temperaturbeständigkeit: -35 °C, Schalldämmeinlage: Gummi TPE, Anzahl Rohrschellen: 6, Profilstahltyp: T, Anzugsmoment: 6 Nm, Aufbaumaß: 50 mm, Breite Material Rohrschelle: 25 mm, Länge Druckstück: 81 mm, Länge Profilstahl: 100 mm, Rohrschellentyp: Maxima PSM, Stärke Material Rohrschelle: 3 mm, zul. Last Fy: 4.5 kN, Breite: 98 mm, max. Rohraußendurchmesser: 35 mm, min. Rohraußendurchmesser: 32 mm, Höhe 1: 78 mm, Höhe 2: 81 mm, Mengeneinheit: St, Gewicht: 1,6450 kg, Fabrikat: MEFA, EAN: 4250928400222
0020403 | Festpunkt Typ A/K Gr. 1 | 38 - 40 mm Gummi TPE mit Klemmschelle | St | MEFA | 1,7230 kg | 4250928400246 | , Material: Stahl, Materialname: S235, Oberfläche: galvanisch verzinkt, VPE: 1, Rabattgruppe: 03-002, Preiseinheit: 1, max. Temperaturbeständigkeit: 100 °C, min. Temperaturbeständigkeit: -35 °C, Schalldämmeinlage: Gummi TPE, Anzahl Rohrschellen: 6, Profilstahltyp: T, Anzugsmoment: 6 Nm, Aufbaumaß: 50 mm, Breite Material Rohrschelle: 25 mm, Länge Druckstück: 81 mm, Länge Profilstahl: 100 mm, Rohrschellentyp: Maxima PSM, Stärke Material Rohrschelle: 3 mm, zul. Last Fy: 4.5 kN, Breite: 107 mm, max. Rohraußendurchmesser: 40 mm, min. Rohraußendurchmesser: 38 mm, Höhe 1: 84 mm, Höhe 2: 86 mm | Festpunkt Typ A/K Gr. 1, 38 - 40 mm Gummi TPE mit Klemmschelle, Material: Stahl, Materialname: S235, Oberfläche: galvanisch verzinkt, VPE: 1, Rabattgruppe: 03-002, Preiseinheit: 1, max. Temperaturbeständigkeit: 100 °C, min. Temperaturbeständigkeit: -35 °C, Schalldämmeinlage: Gummi TPE, Anzahl Rohrschellen: 6, Profilstahltyp: T, Anzugsmoment: 6 Nm, Aufbaumaß: 50 mm, Breite Material Rohrschelle: 25 mm, Länge Druckstück: 81 mm, Länge Profilstahl: 100 mm, Rohrschellentyp: Maxima PSM, Stärke Material Rohrschelle: 3 mm, zul. Last Fy: 4.5 kN, Breite: 107 mm, max. Rohraußendurchmesser: 40 mm, min. Rohraußendurchmesser: 38 mm, Höhe 1: 84 mm, Höhe 2: 86 mm, Mengeneinheit: St, Gewicht: 1,7230 kg, Fabrikat: MEFA, EAN: 4250928400246
0020423 | Festpunkt Typ A/K Gr. 1 | 41 - 45 mm Gummi TPE mit Klemmschelle | St | MEFA | 1,7590 kg | 4250928400277 | , Material: Stahl, Materialname: S235, Oberfläche: galvanisch verzinkt, VPE: 1, Rabattgruppe: 03-002, Preiseinheit: 1, max. Temperaturbeständigkeit: 100 °C, min. Temperaturbeständigkeit: -35 °C, Schalldämmeinlage: Gummi TPE, Anzahl Rohrschellen: 6, Profilstahltyp: T, Anzugsmoment: 6 Nm, Aufbaumaß: 50 mm, Breite Material Rohrschelle: 25 mm, Länge Druckstück: 81 mm, Länge Profilstahl: 100 mm, Rohrschellentyp: Maxima PSM, Stärke Material Rohrschelle: 3 mm, zul. Last Fy: 4.5 kN, Breite: 107 mm, max. Rohraußendurchmesser: 45 mm, min. Rohraußendurchmesser: 41 mm, Höhe 1: 87 mm, Höhe 2: 91 mm | Festpunkt Typ A/K Gr. 1, 41 - 45 mm Gummi TPE mit Klemmschelle, Material: Stahl, Materialname: S235, Oberfläche: galvanisch verzinkt, VPE: 1, Rabattgruppe: 03-002, Preiseinheit: 1, max. Temperaturbeständigkeit: 100 °C, min. Temperaturbeständigkeit: -35 °C, Schalldämmeinlage: Gummi TPE, Anzahl Rohrschellen: 6, Profilstahltyp: T, Anzugsmoment: 6 Nm, Aufbaumaß: 50 mm, Breite Material Rohrschelle: 25 mm, Länge Druckstück: 81 mm, Länge Profilstahl: 100 mm, Rohrschellentyp: Maxima PSM, Stärke Material Rohrschelle: 3 mm, zul. Last Fy: 4.5 kN, Breite: 107 mm, max. Rohraußendurchmesser: 45 mm, min. Rohraußendurchmesser: 41 mm, Höhe 1: 87 mm, Höhe 2: 91 mm, Mengeneinheit: St, Gewicht: 1,7590 kg, Fabrikat: MEFA, EAN: 4250928400277
0020483 | Festpunkt Typ A/K Gr. 1 | 48 - 51 mm Gummi TPE mit Klemmschelle | St | MEFA | 1,8550 kg | 4250928400314 | , Material: Stahl, Materialname: S235, Oberfläche: galvanisch verzinkt, VPE: 1, Rabattgruppe: 03-002, Preiseinheit: 1, max. Temperaturbeständigkeit: 100 °C, min. Temperaturbeständigkeit: -35 °C, Schalldämmeinlage: Gummi TPE, Anzahl Rohrschellen: 6, Profilstahltyp: T, Anzugsmoment: 6 Nm, Aufbaumaß: 50 mm, Breite Material Rohrschelle: 25 mm, Länge Druckstück: 81 mm, Länge Profilstahl: 100 mm, Rohrschellentyp: Maxima PSM, Stärke Material Rohrschelle: 3 mm, zul. Last Fy: 4.5 kN, Breite: 114 mm, max. Rohraußendurchmesser: 51 mm, min. Rohraußendurchmesser: 48 mm, Höhe 1: 94 mm, Höhe 2: 97 mm | Festpunkt Typ A/K Gr. 1, 48 - 51 mm Gummi TPE mit Klemmschelle, Material: Stahl, Materialname: S235, Oberfläche: galvanisch verzinkt, VPE: 1, Rabattgruppe: 03-002, Preiseinheit: 1, max. Temperaturbeständigkeit: 100 °C, min. Temperaturbeständigkeit: -35 °C, Schalldämmeinlage: Gummi TPE, Anzahl Rohrschellen: 6, Profilstahltyp: T, Anzugsmoment: 6 Nm, Aufbaumaß: 50 mm, Breite Material Rohrschelle: 25 mm, Länge Druckstück: 81 mm, Länge Profilstahl: 100 mm, Rohrschellentyp: Maxima PSM, Stärke Material Rohrschelle: 3 mm, zul. Last Fy: 4.5 kN, Breite: 114 mm, max. Rohraußendurchmesser: 51 mm, min. Rohraußendurchmesser: 48 mm, Höhe 1: 94 mm, Höhe 2: 97 mm, Mengeneinheit: St, Gewicht: 1,8550 kg, Fabrikat: MEFA, EAN: 4250928400314
0020543 | Festpunkt Typ A/K Gr. 1 | 53 - 55 mm Gummi TPE mit Klemmschelle | St | MEFA | 1,8850 kg | 4250928400338 | , Material: Stahl, Materialname: S235, Oberfläche: galvanisch verzinkt, VPE: 1, Rabattgruppe: 03-002, Preiseinheit: 1, max. Temperaturbeständigkeit: 100 °C, min. Temperaturbeständigkeit: -35 °C, Schalldämmeinlage: Gummi TPE, Anzahl Rohrschellen: 6, Profilstahltyp: T, Anzugsmoment: 6 Nm, Aufbaumaß: 50 mm, Breite Material Rohrschelle: 25 mm, Länge Druckstück: 81 mm, Länge Profilstahl: 100 mm, Rohrschellentyp: Maxima PSM, Stärke Material Rohrschelle: 3 mm, zul. Last Fy: 4.5 kN, Breite: 120 mm, max. Rohraußendurchmesser: 55 mm, min. Rohraußendurchmesser: 53 mm, Höhe 1: 99 mm, Höhe 2: 101 mm | Festpunkt Typ A/K Gr. 1, 53 - 55 mm Gummi TPE mit Klemmschelle, Material: Stahl, Materialname: S235, Oberfläche: galvanisch verzinkt, VPE: 1, Rabattgruppe: 03-002, Preiseinheit: 1, max. Temperaturbeständigkeit: 100 °C, min. Temperaturbeständigkeit: -35 °C, Schalldämmeinlage: Gummi TPE, Anzahl Rohrschellen: 6, Profilstahltyp: T, Anzugsmoment: 6 Nm, Aufbaumaß: 50 mm, Breite Material Rohrschelle: 25 mm, Länge Druckstück: 81 mm, Länge Profilstahl: 100 mm, Rohrschellentyp: Maxima PSM, Stärke Material Rohrschelle: 3 mm, zul. Last Fy: 4.5 kN, Breite: 120 mm, max. Rohraußendurchmesser: 55 mm, min. Rohraußendurchmesser: 53 mm, Höhe 1: 99 mm, Höhe 2: 101 mm, Mengeneinheit: St, Gewicht: 1,8850 kg, Fabrikat: MEFA, EAN: 4250928400338
0020583 | Festpunkt Typ A/K Gr. 1 | 58 - 60 mm Gummi TPE mit Klemmschelle | St | MEFA | 1,9730 kg | 4250928400369 | , Material: Stahl, Materialname: S235, Oberfläche: galvanisch verzinkt, VPE: 1, Rabattgruppe: 03-002, Preiseinheit: 1, max. Temperaturbeständigkeit: 100 °C, min. Temperaturbeständigkeit: -35 °C, Schalldämmeinlage: Gummi TPE, Anzahl Rohrschellen: 6, Profilstahltyp: T, Anzugsmoment: 6 Nm, Aufbaumaß: 50 mm, Breite Material Rohrschelle: 25 mm, Länge Druckstück: 81 mm, Länge Profilstahl: 100 mm, Rohrschellentyp: Maxima PSM, Stärke Material Rohrschelle: 3 mm, zul. Last Fy: 4.5 kN, Breite: 129 mm, max. Rohraußendurchmesser: 60 mm, min. Rohraußendurchmesser: 58 mm, Höhe 1: 106 mm, Höhe 2: 108 mm | Festpunkt Typ A/K Gr. 1, 58 - 60 mm Gummi TPE mit Klemmschelle, Material: Stahl, Materialname: S235, Oberfläche: galvanisch verzinkt, VPE: 1, Rabattgruppe: 03-002, Preiseinheit: 1, max. Temperaturbeständigkeit: 100 °C, min. Temperaturbeständigkeit: -35 °C, Schalldämmeinlage: Gummi TPE, Anzahl Rohrschellen: 6, Profilstahltyp: T, Anzugsmoment: 6 Nm, Aufbaumaß: 50 mm, Breite Material Rohrschelle: 25 mm, Länge Druckstück: 81 mm, Länge Profilstahl: 100 mm, Rohrschellentyp: Maxima PSM, Stärke Material Rohrschelle: 3 mm, zul. Last Fy: 4.5 kN, Breite: 129 mm, max. Rohraußendurchmesser: 60 mm, min. Rohraußendurchmesser: 58 mm, Höhe 1: 106 mm, Höhe 2: 108 mm, Mengeneinheit: St, Gewicht: 1,9730 kg, Fabrikat: MEFA, EAN: 4250928400369
0020603 | Festpunkt Typ A/K Gr. 2 | 60,3 mm Gummi TPE mit Klemmschelle | St | MEFA | 7,3680 kg | 4250928400390 | , Material: Stahl, Materialname: S235, Oberfläche: galvanisch verzinkt, VPE: 1, Rabattgruppe: 03-002, Preiseinheit: 1, max. Temperaturbeständigkeit: 100 °C, min. Temperaturbeständigkeit: -35 °C, Schalldämmeinlage: Gummi TPE, Anzahl Rohrschellen: 6, Profilstahltyp: T, Anzugsmoment: 60 Nm, Aufbaumaß: 74 mm, Breite Material Rohrschelle: 50 mm, Länge Druckstück: 116 mm, Länge Profilstahl: 200 mm, Rohrschellentyp: Titan HD, Stärke Material Rohrschelle: 5 mm, zul. Last Fy: 20 kN, Breite: 149 mm, Rohraußendurchmesser: 60,3 mm, Höhe 1: 112.5 mm | Festpunkt Typ A/K Gr. 2, 60,3 mm Gummi TPE mit Klemmschelle, Material: Stahl, Materialname: S235, Oberfläche: galvanisch verzinkt, VPE: 1, Rabattgruppe: 03-002, Preiseinheit: 1, max. Temperaturbeständigkeit: 100 °C, min. Temperaturbeständigkeit: -35 °C, Schalldämmeinlage: Gummi TPE, Anzahl Rohrschellen: 6, Profilstahltyp: T, Anzugsmoment: 60 Nm, Aufbaumaß: 74 mm, Breite Material Rohrschelle: 50 mm, Länge Druckstück: 116 mm, Länge Profilstahl: 200 mm, Rohrschellentyp: Titan HD, Stärke Material Rohrschelle: 5 mm, zul. Last Fy: 20 kN, Breite: 149 mm, Rohraußendurchmesser: 60,3 mm, Höhe 1: 112.5 mm, Mengeneinheit: St, Gewicht: 7,3680 kg, Fabrikat: MEFA, EAN: 4250928400390
0020630 | Festpunkt Typ A/K Gr. 2 | 63 mm Gummi TPE mit Klemmschelle | St | MEFA | 7,4880 kg | 4250928400413 | , Material: Stahl, Materialname: S235, Oberfläche: galvanisch verzinkt, VPE: 1, Rabattgruppe: 03-002, Preiseinheit: 1, max. Temperaturbeständigkeit: 100 °C, min. Temperaturbeständigkeit: -35 °C, Schalldämmeinlage: Gummi TPE, Anzahl Rohrschellen: 6, Profilstahltyp: T, Anzugsmoment: 60 Nm, Aufbaumaß: 74 mm, Breite Material Rohrschelle: 50 mm, Länge Druckstück: 116 mm, Länge Profilstahl: 200 mm, Rohrschellentyp: Titan HD, Stärke Material Rohrschelle: 5 mm, zul. Last Fy: 20 kN, Breite: 152 mm, Rohraußendurchmesser: 63 mm, Höhe 1: 116 mm | Festpunkt Typ A/K Gr. 2, 63 mm Gummi TPE mit Klemmschelle, Material: Stahl, Materialname: S235, Oberfläche: galvanisch verzinkt, VPE: 1, Rabattgruppe: 03-002, Preiseinheit: 1, max. Temperaturbeständigkeit: 100 °C, min. Temperaturbeständigkeit: -35 °C, Schalldämmeinlage: Gummi TPE, Anzahl Rohrschellen: 6, Profilstahltyp: T, Anzugsmoment: 60 Nm, Aufbaumaß: 74 mm, Breite Material Rohrschelle: 50 mm, Länge Druckstück: 116 mm, Länge Profilstahl: 200 mm, Rohrschellentyp: Titan HD, Stärke Material Rohrschelle: 5 mm, zul. Last Fy: 20 kN, Breite: 152 mm, Rohraußendurchmesser: 63 mm, Höhe 1: 116 mm, Mengeneinheit: St, Gewicht: 7,4880 kg, Fabrikat: MEFA, EAN: 4250928400413
0020633 | Festpunkt Typ A/K Gr. 2 | 64 mm Gummi TPE mit Klemmschelle | St | MEFA | 7,5320 kg | 4250928400420 | , Material: Stahl, Materialname: S235, Oberfläche: galvanisch verzinkt, VPE: 1, Rabattgruppe: 03-002, Preiseinheit: 1, max. Temperaturbeständigkeit: 100 °C, min. Temperaturbeständigkeit: -35 °C, Schalldämmeinlage: Gummi TPE, Anzahl Rohrschellen: 6, Profilstahltyp: T, Anzugsmoment: 60 Nm, Aufbaumaß: 74 mm, Breite Material Rohrschelle: 50 mm, Länge Druckstück: 116 mm, Länge Profilstahl: 200 mm, Rohrschellentyp: Titan HD, Stärke Material Rohrschelle: 5 mm, zul. Last Fy: 20 kN, Breite: 153 mm, Rohraußendurchmesser: 64 mm, Höhe 1: 117 mm | Festpunkt Typ A/K Gr. 2, 64 mm Gummi TPE mit Klemmschelle, Material: Stahl, Materialname: S235, Oberfläche: galvanisch verzinkt, VPE: 1, Rabattgruppe: 03-002, Preiseinheit: 1, max. Temperaturbeständigkeit: 100 °C, min. Temperaturbeständigkeit: -35 °C, Schalldämmeinlage: Gummi TPE, Anzahl Rohrschellen: 6, Profilstahltyp: T, Anzugsmoment: 60 Nm, Aufbaumaß: 74 mm, Breite Material Rohrschelle: 50 mm, Länge Druckstück: 116 mm, Länge Profilstahl: 200 mm, Rohrschellentyp: Titan HD, Stärke Material Rohrschelle: 5 mm, zul. Last Fy: 20 kN, Breite: 153 mm, Rohraußendurchmesser: 64 mm, Höhe 1: 117 mm, Mengeneinheit: St, Gewicht: 7,5320 kg, Fabrikat: MEFA, EAN: 4250928400420
0020703 | Festpunkt Typ A/K Gr. 2 | 70 mm Gummi TPE mit Klemmschelle | St | MEFA | 7,7740 kg | 4250928400451 | , Material: Stahl, Materialname: S235, Oberfläche: galvanisch verzinkt, VPE: 1, Rabattgruppe: 03-002, Preiseinheit: 1, max. Temperaturbeständigkeit: 100 °C, min. Temperaturbeständigkeit: -35 °C, Schalldämmeinlage: Gummi TPE, Anzahl Rohrschellen: 6, Profilstahltyp: T, Anzugsmoment: 60 Nm, Aufbaumaß: 74 mm, Breite Material Rohrschelle: 50 mm, Länge Druckstück: 116 mm, Länge Profilstahl: 200 mm, Rohrschellentyp: Titan HD, Stärke Material Rohrschelle: 5 mm, zul. Last Fy: 20 kN, Breite: 160 mm, Rohraußendurchmesser: 70 mm, Höhe 1: 124 mm | Festpunkt Typ A/K Gr. 2, 70 mm Gummi TPE mit Klemmschelle, Material: Stahl, Materialname: S235, Oberfläche: galvanisch verzinkt, VPE: 1, Rabattgruppe: 03-002, Preiseinheit: 1, max. Temperaturbeständigkeit: 100 °C, min. Temperaturbeständigkeit: -35 °C, Schalldämmeinlage: Gummi TPE, Anzahl Rohrschellen: 6, Profilstahltyp: T, Anzugsmoment: 60 Nm, Aufbaumaß: 74 mm, Breite Material Rohrschelle: 50 mm, Länge Druckstück: 116 mm, Länge Profilstahl: 200 mm, Rohrschellentyp: Titan HD, Stärke Material Rohrschelle: 5 mm, zul. Last Fy: 20 kN, Breite: 160 mm, Rohraußendurchmesser: 70 mm, Höhe 1: 124 mm, Mengeneinheit: St, Gewicht: 7,7740 kg, Fabrikat: MEFA, EAN: 4250928400451
0020753 | Festpunkt Typ A/K Gr. 2 | 75 mm Gummi TPE mit Klemmschelle | St | MEFA | 7,9760 kg | 4250928400475 | , Material: Stahl, Materialname: S235, Oberfläche: galvanisch verzinkt, VPE: 1, Rabattgruppe: 03-002, Preiseinheit: 1, max. Temperaturbeständigkeit: 100 °C, min. Temperaturbeständigkeit: -35 °C, Schalldämmeinlage: Gummi TPE, Anzahl Rohrschellen: 6, Profilstahltyp: T, Anzugsmoment: 60 Nm, Aufbaumaß: 74 mm, Breite Material Rohrschelle: 50 mm, Länge Druckstück: 116 mm, Länge Profilstahl: 200 mm, Rohrschellentyp: Titan HD, Stärke Material Rohrschelle: 5 mm, zul. Last Fy: 20 kN, Breite: 165 mm, Rohraußendurchmesser: 75 mm, Höhe 1: 129.5 mm | Festpunkt Typ A/K Gr. 2, 75 mm Gummi TPE mit Klemmschelle, Material: Stahl, Materialname: S235, Oberfläche: galvanisch verzinkt, VPE: 1, Rabattgruppe: 03-002, Preiseinheit: 1, max. Temperaturbeständigkeit: 100 °C, min. Temperaturbeständigkeit: -35 °C, Schalldämmeinlage: Gummi TPE, Anzahl Rohrschellen: 6, Profilstahltyp: T, Anzugsmoment: 60 Nm, Aufbaumaß: 74 mm, Breite Material Rohrschelle: 50 mm, Länge Druckstück: 116 mm, Länge Profilstahl: 200 mm, Rohrschellentyp: Titan HD, Stärke Material Rohrschelle: 5 mm, zul. Last Fy: 20 kN, Breite: 165 mm, Rohraußendurchmesser: 75 mm, Höhe 1: 129.5 mm, Mengeneinheit: St, Gewicht: 7,9760 kg, Fabrikat: MEFA, EAN: 4250928400475
0020763 | Festpunkt Typ A/K Gr. 2 | 76,1 mm Gummi TPE mit Klemmschelle | St | MEFA | 8,0160 kg | 4250928400512 | , Material: Stahl, Materialname: S235, Oberfläche: galvanisch verzinkt, VPE: 1, Rabattgruppe: 03-002, Preiseinheit: 1, max. Temperaturbeständigkeit: 100 °C, min. Temperaturbeständigkeit: -35 °C, Schalldämmeinlage: Gummi TPE, Anzahl Rohrschellen: 6, Profilstahltyp: T, Anzugsmoment: 60 Nm, Aufbaumaß: 74 mm, Breite Material Rohrschelle: 50 mm, Länge Druckstück: 116 mm, Länge Profilstahl: 200 mm, Rohrschellentyp: Titan HD, Stärke Material Rohrschelle: 5 mm, zul. Last Fy: 20 kN, Breite: 166 mm, Rohraußendurchmesser: 76,1 mm, Höhe 1: 131.5 mm | Festpunkt Typ A/K Gr. 2, 76,1 mm Gummi TPE mit Klemmschelle, Material: Stahl, Materialname: S235, Oberfläche: galvanisch verzinkt, VPE: 1, Rabattgruppe: 03-002, Preiseinheit: 1, max. Temperaturbeständigkeit: 100 °C, min. Temperaturbeständigkeit: -35 °C, Schalldämmeinlage: Gummi TPE, Anzahl Rohrschellen: 6, Profilstahltyp: T, Anzugsmoment: 60 Nm, Aufbaumaß: 74 mm, Breite Material Rohrschelle: 50 mm, Länge Druckstück: 116 mm, Länge Profilstahl: 200 mm, Rohrschellentyp: Titan HD, Stärke Material Rohrschelle: 5 mm, zul. Last Fy: 20 kN, Breite: 166 mm, Rohraußendurchmesser: 76,1 mm, Höhe 1: 131.5 mm, Mengeneinheit: St, Gewicht: 8,0160 kg, Fabrikat: MEFA, EAN: 4250928400512
0020893 | Festpunkt Typ A/K Gr. 2 | 88,9 mm Gummi TPE mit Klemmschelle | St | MEFA | 8,5420 kg | 4250928400550 | , Material: Stahl, Materialname: S235, Oberfläche: galvanisch verzinkt, VPE: 1, Rabattgruppe: 03-002, Preiseinheit: 1, max. Temperaturbeständigkeit: 100 °C, min. Temperaturbeständigkeit: -35 °C, Schalldämmeinlage: Gummi TPE, Anzahl Rohrschellen: 6, Profilstahltyp: T, Anzugsmoment: 60 Nm, Aufbaumaß: 74 mm, Breite Material Rohrschelle: 50 mm, Länge Druckstück: 116 mm, Länge Profilstahl: 200 mm, Rohrschellentyp: Titan HD, Stärke Material Rohrschelle: 5 mm, zul. Last Fy: 20 kN, Breite: 179 mm, Rohraußendurchmesser: 88,9 mm, Höhe 1: 146 mm | Festpunkt Typ A/K Gr. 2, 88,9 mm Gummi TPE mit Klemmschelle, Material: Stahl, Materialname: S235, Oberfläche: galvanisch verzinkt, VPE: 1, Rabattgruppe: 03-002, Preiseinheit: 1, max. Temperaturbeständigkeit: 100 °C, min. Temperaturbeständigkeit: -35 °C, Schalldämmeinlage: Gummi TPE, Anzahl Rohrschellen: 6, Profilstahltyp: T, Anzugsmoment: 60 Nm, Aufbaumaß: 74 mm, Breite Material Rohrschelle: 50 mm, Länge Druckstück: 116 mm, Länge Profilstahl: 200 mm, Rohrschellentyp: Titan HD, Stärke Material Rohrschelle: 5 mm, zul. Last Fy: 20 kN, Breite: 179 mm, Rohraußendurchmesser: 88,9 mm, Höhe 1: 146 mm, Mengeneinheit: St, Gewicht: 8,5420 kg, Fabrikat: MEFA, EAN: 4250928400550
0021083 | Festpunkt Typ A/K Gr. 2 | 108 mm Gummi TPE mit Klemmschelle | St | MEFA | 9,3120 kg | 4250928400598 | , Material: Stahl, Materialname: S235, Oberfläche: galvanisch verzinkt, VPE: 1, Rabattgruppe: 03-002, Preiseinheit: 1, max. Temperaturbeständigkeit: 100 °C, min. Temperaturbeständigkeit: -35 °C, Schalldämmeinlage: Gummi TPE, Anzahl Rohrschellen: 6, Profilstahltyp: T, Anzugsmoment: 60 Nm, Aufbaumaß: 74 mm, Breite Material Rohrschelle: 50 mm, Länge Druckstück: 116 mm, Länge Profilstahl: 200 mm, Rohrschellentyp: Titan HD, Stärke Material Rohrschelle: 5 mm, zul. Last Fy: 20 kN, Breite: 199 mm, Rohraußendurchmesser: 108 mm, Höhe 1: 165 mm | Festpunkt Typ A/K Gr. 2, 108 mm Gummi TPE mit Klemmschelle, Material: Stahl, Materialname: S235, Oberfläche: galvanisch verzinkt, VPE: 1, Rabattgruppe: 03-002, Preiseinheit: 1, max. Temperaturbeständigkeit: 100 °C, min. Temperaturbeständigkeit: -35 °C, Schalldämmeinlage: Gummi TPE, Anzahl Rohrschellen: 6, Profilstahltyp: T, Anzugsmoment: 60 Nm, Aufbaumaß: 74 mm, Breite Material Rohrschelle: 50 mm, Länge Druckstück: 116 mm, Länge Profilstahl: 200 mm, Rohrschellentyp: Titan HD, Stärke Material Rohrschelle: 5 mm, zul. Last Fy: 20 kN, Breite: 199 mm, Rohraußendurchmesser: 108 mm, Höhe 1: 165 mm, Mengeneinheit: St, Gewicht: 9,3120 kg, Fabrikat: MEFA, EAN: 4250928400598
0021103 | Festpunkt Typ A/K Gr. 2 | 110 mm Gummi TPE mit Klemmschelle | St | MEFA | 9,3900 kg | 4250928400611 | , Material: Stahl, Materialname: S235, Oberfläche: galvanisch verzinkt, VPE: 1, Rabattgruppe: 03-002, Preiseinheit: 1, max. Temperaturbeständigkeit: 100 °C, min. Temperaturbeständigkeit: -35 °C, Schalldämmeinlage: Gummi TPE, Anzahl Rohrschellen: 6, Profilstahltyp: T, Anzugsmoment: 60 Nm, Aufbaumaß: 74 mm, Breite Material Rohrschelle: 50 mm, Länge Druckstück: 116 mm, Länge Profilstahl: 200 mm, Rohrschellentyp: Titan HD, Stärke Material Rohrschelle: 5 mm, zul. Last Fy: 20 kN, Breite: 201 mm, Rohraußendurchmesser: 110 mm, Höhe 1: 167 mm | Festpunkt Typ A/K Gr. 2, 110 mm Gummi TPE mit Klemmschelle, Material: Stahl, Materialname: S235, Oberfläche: galvanisch verzinkt, VPE: 1, Rabattgruppe: 03-002, Preiseinheit: 1, max. Temperaturbeständigkeit: 100 °C, min. Temperaturbeständigkeit: -35 °C, Schalldämmeinlage: Gummi TPE, Anzahl Rohrschellen: 6, Profilstahltyp: T, Anzugsmoment: 60 Nm, Aufbaumaß: 74 mm, Breite Material Rohrschelle: 50 mm, Länge Druckstück: 116 mm, Länge Profilstahl: 200 mm, Rohrschellentyp: Titan HD, Stärke Material Rohrschelle: 5 mm, zul. Last Fy: 20 kN, Breite: 201 mm, Rohraußendurchmesser: 110 mm, Höhe 1: 167 mm, Mengeneinheit: St, Gewicht: 9,3900 kg, Fabrikat: MEFA, EAN: 4250928400611
0021143 | Festpunkt Typ A/K Gr. 2 | 114,3 mm Gummi TPE mit Klemmschelle | St | MEFA | 9,5540 kg | 4250928400659 | , Material: Stahl, Materialname: S235, Oberfläche: galvanisch verzinkt, VPE: 1, Rabattgruppe: 03-002, Preiseinheit: 1, max. Temperaturbeständigkeit: 100 °C, min. Temperaturbeständigkeit: -35 °C, Schalldämmeinlage: Gummi TPE, Anzahl Rohrschellen: 6, Profilstahltyp: T, Anzugsmoment: 60 Nm, Aufbaumaß: 74 mm, Breite Material Rohrschelle: 50 mm, Länge Druckstück: 116 mm, Länge Profilstahl: 200 mm, Rohrschellentyp: Titan HD, Stärke Material Rohrschelle: 5 mm, zul. Last Fy: 20 kN, Breite: 205 mm, Rohraußendurchmesser: 114.3 mm, Höhe 1: 171.5 mm | Festpunkt Typ A/K Gr. 2, 114,3 mm Gummi TPE mit Klemmschelle, Material: Stahl, Materialname: S235, Oberfläche: galvanisch verzinkt, VPE: 1, Rabattgruppe: 03-002, Preiseinheit: 1, max. Temperaturbeständigkeit: 100 °C, min. Temperaturbeständigkeit: -35 °C, Schalldämmeinlage: Gummi TPE, Anzahl Rohrschellen: 6, Profilstahltyp: T, Anzugsmoment: 60 Nm, Aufbaumaß: 74 mm, Breite Material Rohrschelle: 50 mm, Länge Druckstück: 116 mm, Länge Profilstahl: 200 mm, Rohrschellentyp: Titan HD, Stärke Material Rohrschelle: 5 mm, zul. Last Fy: 20 kN, Breite: 205 mm, Rohraußendurchmesser: 114.3 mm, Höhe 1: 171.5 mm, Mengeneinheit: St, Gewicht: 9,5540 kg, Fabrikat: MEFA, EAN: 4250928400659
0021253 | Festpunkt Typ A/K Gr. 2 | 125 mm Gummi TPE mit Klemmschelle | St | MEFA | 10,3680 kg | 4250928400673 | , Material: Stahl, Materialname: S235, Oberfläche: galvanisch verzinkt, VPE: 1, Rabattgruppe: 03-002, Preiseinheit: 1, max. Temperaturbeständigkeit: 100 °C, min. Temperaturbeständigkeit: -35 °C, Schalldämmeinlage: Gummi TPE, Anzahl Rohrschellen: 6, Profilstahltyp: T, Anzugsmoment: 60 Nm, Aufbaumaß: 74 mm, Breite Material Rohrschelle: 50 mm, Länge Druckstück: 116 mm, Länge Profilstahl: 200 mm, Rohrschellentyp: Titan HD, Stärke Material Rohrschelle: 5 mm, zul. Last Fy: 20 kN, Breite: 216 mm, Rohraußendurchmesser: 125 mm, Höhe 1: 182.5 mm | Festpunkt Typ A/K Gr. 2, 125 mm Gummi TPE mit Klemmschelle, Material: Stahl, Materialname: S235, Oberfläche: galvanisch verzinkt, VPE: 1, Rabattgruppe: 03-002, Preiseinheit: 1, max. Temperaturbeständigkeit: 100 °C, min. Temperaturbeständigkeit: -35 °C, Schalldämmeinlage: Gummi TPE, Anzahl Rohrschellen: 6, Profilstahltyp: T, Anzugsmoment: 60 Nm, Aufbaumaß: 74 mm, Breite Material Rohrschelle: 50 mm, Länge Druckstück: 116 mm, Länge Profilstahl: 200 mm, Rohrschellentyp: Titan HD, Stärke Material Rohrschelle: 5 mm, zul. Last Fy: 20 kN, Breite: 216 mm, Rohraußendurchmesser: 125 mm, Höhe 1: 182.5 mm, Mengeneinheit: St, Gewicht: 10,3680 kg, Fabrikat: MEFA, EAN: 4250928400673
0021333 | Festpunkt Typ A/K Gr. 2 | 133 mm Gummi TPE mit Klemmschelle | St | MEFA | 10,6920 kg | 4250928400710 | , Material: Stahl, Materialname: S235, Oberfläche: galvanisch verzinkt, VPE: 1, Rabattgruppe: 03-002, Preiseinheit: 1, max. Temperaturbeständigkeit: 100 °C, min. Temperaturbeständigkeit: -35 °C, Schalldämmeinlage: Gummi TPE, Anzahl Rohrschellen: 6, Profilstahltyp: T, Anzugsmoment: 60 Nm, Aufbaumaß: 74 mm, Breite Material Rohrschelle: 50 mm, Länge Druckstück: 116 mm, Länge Profilstahl: 200 mm, Rohrschellentyp: Titan HD, Stärke Material Rohrschelle: 5 mm, zul. Last Fy: 20 kN, Breite: 224 mm, Rohraußendurchmesser: 133 mm, Höhe 1: 191 mm | Festpunkt Typ A/K Gr. 2, 133 mm Gummi TPE mit Klemmschelle, Material: Stahl, Materialname: S235, Oberfläche: galvanisch verzinkt, VPE: 1, Rabattgruppe: 03-002, Preiseinheit: 1, max. Temperaturbeständigkeit: 100 °C, min. Temperaturbeständigkeit: -35 °C, Schalldämmeinlage: Gummi TPE, Anzahl Rohrschellen: 6, Profilstahltyp: T, Anzugsmoment: 60 Nm, Aufbaumaß: 74 mm, Breite Material Rohrschelle: 50 mm, Länge Druckstück: 116 mm, Länge Profilstahl: 200 mm, Rohrschellentyp: Titan HD, Stärke Material Rohrschelle: 5 mm, zul. Last Fy: 20 kN, Breite: 224 mm, Rohraußendurchmesser: 133 mm, Höhe 1: 191 mm, Mengeneinheit: St, Gewicht: 10,6920 kg, Fabrikat: MEFA, EAN: 4250928400710
0021353 | Festpunkt Typ A/K Gr. 2 | 135 mm Gummi TPE mit Klemmschelle | St | MEFA | 10,7700 kg | 4250928400734 | , Material: Stahl, Materialname: S235, Oberfläche: galvanisch verzinkt, VPE: 1, Rabattgruppe: 03-002, Preiseinheit: 1, max. Temperaturbeständigkeit: 100 °C, min. Temperaturbeständigkeit: -35 °C, Schalldämmeinlage: Gummi TPE, Anzahl Rohrschellen: 6, Profilstahltyp: T, Anzugsmoment: 60 Nm, Aufbaumaß: 74 mm, Breite Material Rohrschelle: 50 mm, Länge Druckstück: 116 mm, Länge Profilstahl: 200 mm, Rohrschellentyp: Titan HD, Stärke Material Rohrschelle: 5 mm, zul. Last Fy: 20 kN, Breite: 226 mm, Rohraußendurchmesser: 135 mm, Höhe 1: 193 mm | Festpunkt Typ A/K Gr. 2, 135 mm Gummi TPE mit Klemmschelle, Material: Stahl, Materialname: S235, Oberfläche: galvanisch verzinkt, VPE: 1, Rabattgruppe: 03-002, Preiseinheit: 1, max. Temperaturbeständigkeit: 100 °C, min. Temperaturbeständigkeit: -35 °C, Schalldämmeinlage: Gummi TPE, Anzahl Rohrschellen: 6, Profilstahltyp: T, Anzugsmoment: 60 Nm, Aufbaumaß: 74 mm, Breite Material Rohrschelle: 50 mm, Länge Druckstück: 116 mm, Länge Profilstahl: 200 mm, Rohrschellentyp: Titan HD, Stärke Material Rohrschelle: 5 mm, zul. Last Fy: 20 kN, Breite: 226 mm, Rohraußendurchmesser: 135 mm, Höhe 1: 193 mm, Mengeneinheit: St, Gewicht: 10,7700 kg, Fabrikat: MEFA, EAN: 4250928400734
0021403 | Festpunkt Typ A/K Gr. 2 | 139,7 mm Gummi TPE mit Klemmschelle | St | MEFA | 10,9740 kg | 4250928400772 | , Material: Stahl, Materialname: S235, Oberfläche: galvanisch verzinkt, VPE: 1, Rabattgruppe: 03-002, Preiseinheit: 1, max. Temperaturbeständigkeit: 100 °C, min. Temperaturbeständigkeit: -35 °C, Schalldämmeinlage: Gummi TPE, Anzahl Rohrschellen: 6, Profilstahltyp: T, Anzugsmoment: 60 Nm, Aufbaumaß: 74 mm, Breite Material Rohrschelle: 50 mm, Länge Druckstück: 116 mm, Länge Profilstahl: 200 mm, Rohrschellentyp: Titan HD, Stärke Material Rohrschelle: 5 mm, zul. Last Fy: 20 kN, Breite: 231 mm, Rohraußendurchmesser: 139,7 mm, Höhe 1: 198.5 mm | Festpunkt Typ A/K Gr. 2, 139,7 mm Gummi TPE mit Klemmschelle, Material: Stahl, Materialname: S235, Oberfläche: galvanisch verzinkt, VPE: 1, Rabattgruppe: 03-002, Preiseinheit: 1, max. Temperaturbeständigkeit: 100 °C, min. Temperaturbeständigkeit: -35 °C, Schalldämmeinlage: Gummi TPE, Anzahl Rohrschellen: 6, Profilstahltyp: T, Anzugsmoment: 60 Nm, Aufbaumaß: 74 mm, Breite Material Rohrschelle: 50 mm, Länge Druckstück: 116 mm, Länge Profilstahl: 200 mm, Rohrschellentyp: Titan HD, Stärke Material Rohrschelle: 5 mm, zul. Last Fy: 20 kN, Breite: 231 mm, Rohraußendurchmesser: 139,7 mm, Höhe 1: 198.5 mm, Mengeneinheit: St, Gewicht: 10,9740 kg, Fabrikat: MEFA, EAN: 4250928400772
0021603 | Festpunkt Typ A/K Gr. 2 | 159 mm Gummi TPE mit Klemmschelle | St | MEFA | 11,7520 kg | 4250928400819 | , Material: Stahl, Materialname: S235, Oberfläche: galvanisch verzinkt, VPE: 1, Rabattgruppe: 03-002, Preiseinheit: 1, max. Temperaturbeständigkeit: 100 °C, min. Temperaturbeständigkeit: -35 °C, Schalldämmeinlage: Gummi TPE, Anzahl Rohrschellen: 6, Profilstahltyp: T, Anzugsmoment: 60 Nm, Aufbaumaß: 74 mm, Breite Material Rohrschelle: 50 mm, Länge Druckstück: 116 mm, Länge Profilstahl: 200 mm, Rohrschellentyp: Titan HD, Stärke Material Rohrschelle: 5 mm, zul. Last Fy: 20 kN, Breite: 251 mm, Rohraußendurchmesser: 159 mm, Höhe 1: 219 mm | Festpunkt Typ A/K Gr. 2, 159 mm Gummi TPE mit Klemmschelle, Material: Stahl, Materialname: S235, Oberfläche: galvanisch verzinkt, VPE: 1, Rabattgruppe: 03-002, Preiseinheit: 1, max. Temperaturbeständigkeit: 100 °C, min. Temperaturbeständigkeit: -35 °C, Schalldämmeinlage: Gummi TPE, Anzahl Rohrschellen: 6, Profilstahltyp: T, Anzugsmoment: 60 Nm, Aufbaumaß: 74 mm, Breite Material Rohrschelle: 50 mm, Länge Druckstück: 116 mm, Länge Profilstahl: 200 mm, Rohrschellentyp: Titan HD, Stärke Material Rohrschelle: 5 mm, zul. Last Fy: 20 kN, Breite: 251 mm, Rohraußendurchmesser: 159 mm, Höhe 1: 219 mm, Mengeneinheit: St, Gewicht: 11,7520 kg, Fabrikat: MEFA, EAN: 4250928400819
0020155 | Festpunkt Typ A/K-MD Gr. 1 | 15 - 19 mm Gummi TPE mit Klemmschelle | St | MEFA | 1,5790 kg | 4250928400055 | , Material: Stahl, Materialname: S235, Oberfläche: galvanisch verzinkt, VPE: 1, Rabattgruppe: 03-002, Preiseinheit: 1, max. Temperaturbeständigkeit: 100 °C, min. Temperaturbeständigkeit: -35 °C, Schalldämmeinlage: Gummi TPE, Anzahl Rohrschellen: 6, Anzugsmoment: 6 Nm, Aufbaumaß: 56 mm, Breite Material Rohrschelle: 25 mm, Länge Druckstück: 81 mm, Profilstahltyp: T, Rohrschellentyp: Maxima PSM, Stärke Material Rohrschelle: 3 mm, Breite: 80 mm, max. Rohraußendurchmesser: 19 mm, min. Rohraußendurchmesser: 15 mm, Höhe 1: 61 mm, Höhe 2: 65 mm, zul. Last Fy: 2 kN | Festpunkt Typ A/K-MD Gr. 1, 15 - 19 mm Gummi TPE mit Klemmschelle, Material: Stahl, Materialname: S235, Oberfläche: galvanisch verzinkt, VPE: 1, Rabattgruppe: 03-002, Preiseinheit: 1, max. Temperaturbeständigkeit: 100 °C, min. Temperaturbeständigkeit: -35 °C, Schalldämmeinlage: Gummi TPE, Anzahl Rohrschellen: 6, Anzugsmoment: 6 Nm, Aufbaumaß: 56 mm, Breite Material Rohrschelle: 25 mm, Länge Druckstück: 81 mm, Profilstahltyp: T, Rohrschellentyp: Maxima PSM, Stärke Material Rohrschelle: 3 mm, Breite: 80 mm, max. Rohraußendurchmesser: 19 mm, min. Rohraußendurchmesser: 15 mm, Höhe 1: 61 mm, Höhe 2: 65 mm, zul. Last Fy: 2 kN, Mengeneinheit: St, Gewicht: 1,5790 kg, Fabrikat: MEFA, EAN: 4250928400055
0020215 | Festpunkt Typ A/K-MD Gr. 1 | 20 - 25 mm Gummi TPE mit Klemmschelle | St | MEFA | 1,6510 kg | 4250928400093 | , Material: Stahl, Materialname: S235, Oberfläche: galvanisch verzinkt, VPE: 1, Rabattgruppe: 03-002, Preiseinheit: 1, max. Temperaturbeständigkeit: 100 °C, min. Temperaturbeständigkeit: -35 °C, Schalldämmeinlage: Gummi TPE, Anzahl Rohrschellen: 6, Anzugsmoment: 6 Nm, Aufbaumaß: 56 mm, Breite Material Rohrschelle: 25 mm, Länge Druckstück: 81 mm, Profilstahltyp: T, Rohrschellentyp: Maxima PSM, Stärke Material Rohrschelle: 3 mm, Breite: 87 mm, max. Rohraußendurchmesser: 25 mm, min. Rohraußendurchmesser: 20 mm, Höhe 1: 66 mm, Höhe 2: 71 mm, zul. Last Fy: 2 kN | Festpunkt Typ A/K-MD Gr. 1, 20 - 25 mm Gummi TPE mit Klemmschelle, Material: Stahl, Materialname: S235, Oberfläche: galvanisch verzinkt, VPE: 1, Rabattgruppe: 03-002, Preiseinheit: 1, max. Temperaturbeständigkeit: 100 °C, min. Temperaturbeständigkeit: -35 °C, Schalldämmeinlage: Gummi TPE, Anzahl Rohrschellen: 6, Anzugsmoment: 6 Nm, Aufbaumaß: 56 mm, Breite Material Rohrschelle: 25 mm, Länge Druckstück: 81 mm, Profilstahltyp: T, Rohrschellentyp: Maxima PSM, Stärke Material Rohrschelle: 3 mm, Breite: 87 mm, max. Rohraußendurchmesser: 25 mm, min. Rohraußendurchmesser: 20 mm, Höhe 1: 66 mm, Höhe 2: 71 mm, zul. Last Fy: 2 kN, Mengeneinheit: St, Gewicht: 1,6510 kg, Fabrikat: MEFA, EAN: 4250928400093
0020265 | Festpunkt Typ A/K-MD Gr. 1 | 26 - 30 mm Gummi TPE mit Klemmschelle | St | MEFA | 1,7410 kg | 4250928400147 | , Material: Stahl, Materialname: S235, Oberfläche: galvanisch verzinkt, VPE: 1, Rabattgruppe: 03-002, Preiseinheit: 1, max. Temperaturbeständigkeit: 100 °C, min. Temperaturbeständigkeit: -35 °C, Schalldämmeinlage: Gummi TPE, Anzahl Rohrschellen: 6, Anzugsmoment: 6 Nm, Aufbaumaß: 56 mm, Breite Material Rohrschelle: 25 mm, Länge Druckstück: 81 mm, Profilstahltyp: T, Rohrschellentyp: Maxima PSM, Stärke Material Rohrschelle: 3 mm, Breite: 92 mm, max. Rohraußendurchmesser: 30 mm, min. Rohraußendurchmesser: 26 mm, Höhe 1: 72 mm, Höhe 2: 76 mm, zul. Last Fy: 2 kN | Festpunkt Typ A/K-MD Gr. 1, 26 - 30 mm Gummi TPE mit Klemmschelle, Material: Stahl, Materialname: S235, Oberfläche: galvanisch verzinkt, VPE: 1, Rabattgruppe: 03-002, Preiseinheit: 1, max. Temperaturbeständigkeit: 100 °C, min. Temperaturbeständigkeit: -35 °C, Schalldämmeinlage: Gummi TPE, Anzahl Rohrschellen: 6, Anzugsmoment: 6 Nm, Aufbaumaß: 56 mm, Breite Material Rohrschelle: 25 mm, Länge Druckstück: 81 mm, Profilstahltyp: T, Rohrschellentyp: Maxima PSM, Stärke Material Rohrschelle: 3 mm, Breite: 92 mm, max. Rohraußendurchmesser: 30 mm, min. Rohraußendurchmesser: 26 mm, Höhe 1: 72 mm, Höhe 2: 76 mm, zul. Last Fy: 2 kN, Mengeneinheit: St, Gewicht: 1,7410 kg, Fabrikat: MEFA, EAN: 4250928400147
0020315 | Festpunkt Typ A/K-MD Gr. 1 | 31 - 36 mm Gummi TPE mit Klemmschelle | St | MEFA | 1,8130 kg | 4250928400192 | , Material: Stahl, Materialname: S235, Oberfläche: galvanisch verzinkt, VPE: 1, Rabattgruppe: 03-002, Preiseinheit: 1, max. Temperaturbeständigkeit: 100 °C, min. Temperaturbeständigkeit: -35 °C, Schalldämmeinlage: Gummi TPE, Anzahl Rohrschellen: 6, Anzugsmoment: 6 Nm, Aufbaumaß: 56 mm, Breite Material Rohrschelle: 25 mm, Länge Druckstück: 81 mm, Profilstahltyp: T, Rohrschellentyp: Maxima PSM, Stärke Material Rohrschelle: 3 mm, Breite: 98 mm, max. Rohraußendurchmesser: 36 mm, min. Rohraußendurchmesser: 31 mm, Höhe 1: 77 mm, Höhe 2: 82 mm, zul. Last Fy: 2 kN | Festpunkt Typ A/K-MD Gr. 1, 31 - 36 mm Gummi TPE mit Klemmschelle, Material: Stahl, Materialname: S235, Oberfläche: galvanisch verzinkt, VPE: 1, Rabattgruppe: 03-002, Preiseinheit: 1, max. Temperaturbeständigkeit: 100 °C, min. Temperaturbeständigkeit: -35 °C, Schalldämmeinlage: Gummi TPE, Anzahl Rohrschellen: 6, Anzugsmoment: 6 Nm, Aufbaumaß: 56 mm, Breite Material Rohrschelle: 25 mm, Länge Druckstück: 81 mm, Profilstahltyp: T, Rohrschellentyp: Maxima PSM, Stärke Material Rohrschelle: 3 mm, Breite: 98 mm, max. Rohraußendurchmesser: 36 mm, min. Rohraußendurchmesser: 31 mm, Höhe 1: 77 mm, Höhe 2: 82 mm, zul. Last Fy: 2 kN, Mengeneinheit: St, Gewicht: 1,8130 kg, Fabrikat: MEFA, EAN: 4250928400192
0020385 | Festpunkt Typ A/K-MD Gr. 1 | 38 - 45 mm Gummi TPE mit Klemmschelle | St | MEFA | 1,9150 kg | 4250928400239 | , Material: Stahl, Materialname: S235, Oberfläche: galvanisch verzinkt, VPE: 1, Rabattgruppe: 03-002, Preiseinheit: 1, max. Temperaturbeständigkeit: 100 °C, min. Temperaturbeständigkeit: -35 °C, Schalldämmeinlage: Gummi TPE, Anzahl Rohrschellen: 6, Anzugsmoment: 6 Nm, Aufbaumaß: 56 mm, Breite Material Rohrschelle: 25 mm, Länge Druckstück: 81 mm, Profilstahltyp: T, Rohrschellentyp: Maxima PSM, Stärke Material Rohrschelle: 3 mm, Breite: 107 mm, max. Rohraußendurchmesser: 45 mm, min. Rohraußendurchmesser: 38 mm, Höhe 1: 84 mm, Höhe 2: 91 mm, zul. Last Fy: 2.5 kN | Festpunkt Typ A/K-MD Gr. 1, 38 - 45 mm Gummi TPE mit Klemmschelle, Material: Stahl, Materialname: S235, Oberfläche: galvanisch verzinkt, VPE: 1, Rabattgruppe: 03-002, Preiseinheit: 1, max. Temperaturbeständigkeit: 100 °C, min. Temperaturbeständigkeit: -35 °C, Schalldämmeinlage: Gummi TPE, Anzahl Rohrschellen: 6, Anzugsmoment: 6 Nm, Aufbaumaß: 56 mm, Breite Material Rohrschelle: 25 mm, Länge Druckstück: 81 mm, Profilstahltyp: T, Rohrschellentyp: Maxima PSM, Stärke Material Rohrschelle: 3 mm, Breite: 107 mm, max. Rohraußendurchmesser: 45 mm, min. Rohraußendurchmesser: 38 mm, Höhe 1: 84 mm, Höhe 2: 91 mm, zul. Last Fy: 2.5 kN, Mengeneinheit: St, Gewicht: 1,9150 kg, Fabrikat: MEFA, EAN: 4250928400239
0020475 | Festpunkt Typ A/K-MD Gr. 1 | 47 - 51 mm Gummi TPE mit Klemmschelle | St | MEFA | 2,0470 kg | 4250928400284 | , Material: Stahl, Materialname: S235, Oberfläche: galvanisch verzinkt, VPE: 1, Rabattgruppe: 03-002, Preiseinheit: 1, max. Temperaturbeständigkeit: 100 °C, min. Temperaturbeständigkeit: -35 °C, Schalldämmeinlage: Gummi TPE, Anzahl Rohrschellen: 6, Anzugsmoment: 6 Nm, Aufbaumaß: 56 mm, Breite Material Rohrschelle: 25 mm, Länge Druckstück: 81 mm, Profilstahltyp: T, Rohrschellentyp: Maxima PSM, Stärke Material Rohrschelle: 3 mm, Breite: 114 mm, max. Rohraußendurchmesser: 51 mm, min. Rohraußendurchmesser: 47 mm, Höhe 1: 93 mm, Höhe 2: 97 mm, zul. Last Fy: 2.5 kN | Festpunkt Typ A/K-MD Gr. 1, 47 - 51 mm Gummi TPE mit Klemmschelle, Material: Stahl, Materialname: S235, Oberfläche: galvanisch verzinkt, VPE: 1, Rabattgruppe: 03-002, Preiseinheit: 1, max. Temperaturbeständigkeit: 100 °C, min. Temperaturbeständigkeit: -35 °C, Schalldämmeinlage: Gummi TPE, Anzahl Rohrschellen: 6, Anzugsmoment: 6 Nm, Aufbaumaß: 56 mm, Breite Material Rohrschelle: 25 mm, Länge Druckstück: 81 mm, Profilstahltyp: T, Rohrschellentyp: Maxima PSM, Stärke Material Rohrschelle: 3 mm, Breite: 114 mm, max. Rohraußendurchmesser: 51 mm, min. Rohraußendurchmesser: 47 mm, Höhe 1: 93 mm, Höhe 2: 97 mm, zul. Last Fy: 2.5 kN, Mengeneinheit: St, Gewicht: 2,0470 kg, Fabrikat: MEFA, EAN: 4250928400284
0020535 | Festpunkt Typ A/K-MD Gr. 1 | 53 - 57 mm Gummi TPE mit Klemmschelle | St | MEFA | 2,1370 kg | 4250928400321 | , Material: Stahl, Materialname: S235, Oberfläche: galvanisch verzinkt, VPE: 1, Rabattgruppe: 03-002, Preiseinheit: 1, max. Temperaturbeständigkeit: 100 °C, min. Temperaturbeständigkeit: -35 °C, Schalldämmeinlage: Gummi TPE, Anzahl Rohrschellen: 6, Anzugsmoment: 6 Nm, Aufbaumaß: 56 mm, Breite Material Rohrschelle: 25 mm, Länge Druckstück: 81 mm, Profilstahltyp: T, Rohrschellentyp: Maxima PSM, Stärke Material Rohrschelle: 3 mm, Breite: 120 mm, max. Rohraußendurchmesser: 57 mm, min. Rohraußendurchmesser: 53 mm, Höhe 1: 99 mm, Höhe 2: 103 mm, zul. Last Fy: 2.5 kN | Festpunkt Typ A/K-MD Gr. 1, 53 - 57 mm Gummi TPE mit Klemmschelle, Material: Stahl, Materialname: S235, Oberfläche: galvanisch verzinkt, VPE: 1, Rabattgruppe: 03-002, Preiseinheit: 1, max. Temperaturbeständigkeit: 100 °C, min. Temperaturbeständigkeit: -35 °C, Schalldämmeinlage: Gummi TPE, Anzahl Rohrschellen: 6, Anzugsmoment: 6 Nm, Aufbaumaß: 56 mm, Breite Material Rohrschelle: 25 mm, Länge Druckstück: 81 mm, Profilstahltyp: T, Rohrschellentyp: Maxima PSM, Stärke Material Rohrschelle: 3 mm, Breite: 120 mm, max. Rohraußendurchmesser: 57 mm, min. Rohraußendurchmesser: 53 mm, Höhe 1: 99 mm, Höhe 2: 103 mm, zul. Last Fy: 2.5 kN, Mengeneinheit: St, Gewicht: 2,1370 kg, Fabrikat: MEFA, EAN: 4250928400321
0020605 | Festpunkt Typ A/K-MD Gr. 2 | 60,3 mm Gummi TPE mit Klemmschelle | St | MEFA | 7,9600 kg | 4250928400406 | , Material: Stahl, Materialname: S235, Oberfläche: galvanisch verzinkt, VPE: 1, Rabattgruppe: 03-002, Preiseinheit: 1, max. Temperaturbeständigkeit: 100 °C, min. Temperaturbeständigkeit: -35 °C, Schalldämmeinlage: Gummi TPE, Anzahl Rohrschellen: 6, Anzugsmoment: 60 Nm, Aufbaumaß: 80 mm, Breite Material Rohrschelle: 50 mm, Länge Druckstück: 116 mm, Länge Profilstahl: 200 mm, Profilstahltyp: U, Rohrschellentyp: Titan HD, Stärke Material Rohrschelle: 5 mm, zul. Last Fy: 8.5 kN, Breite: 149 mm, Rohraußendurchmesser: 60,3 mm, Höhe 1: 112.5 mm | Festpunkt Typ A/K-MD Gr. 2, 60,3 mm Gummi TPE mit Klemmschelle, Material: Stahl, Materialname: S235, Oberfläche: galvanisch verzinkt, VPE: 1, Rabattgruppe: 03-002, Preiseinheit: 1, max. Temperaturbeständigkeit: 100 °C, min. Temperaturbeständigkeit: -35 °C, Schalldämmeinlage: Gummi TPE, Anzahl Rohrschellen: 6, Anzugsmoment: 60 Nm, Aufbaumaß: 80 mm, Breite Material Rohrschelle: 50 mm, Länge Druckstück: 116 mm, Länge Profilstahl: 200 mm, Profilstahltyp: U, Rohrschellentyp: Titan HD, Stärke Material Rohrschelle: 5 mm, zul. Last Fy: 8.5 kN, Breite: 149 mm, Rohraußendurchmesser: 60,3 mm, Höhe 1: 112.5 mm, Mengeneinheit: St, Gewicht: 7,9600 kg, Fabrikat: MEFA, EAN: 4250928400406
0020635 | Festpunkt Typ A/K-MD Gr. 2 | 63 mm Gummi TPE mit Klemmschelle | St | MEFA | 8,0920 kg | 4250928400437 | , Material: Stahl, Materialname: S235, Oberfläche: galvanisch verzinkt, VPE: 1, Rabattgruppe: 03-002, Preiseinheit: 1, max. Temperaturbeständigkeit: 100 °C, min. Temperaturbeständigkeit: -35 °C, Schalldämmeinlage: Gummi TPE, Anzahl Rohrschellen: 6, Anzugsmoment: 60 Nm, Aufbaumaß: 80 mm, Breite Material Rohrschelle: 50 mm, Länge Druckstück: 116 mm, Länge Profilstahl: 200 mm, Profilstahltyp: U, Rohrschellentyp: Titan HD, Stärke Material Rohrschelle: 5 mm, zul. Last Fy: 8.5 kN, Breite: 152 mm, Rohraußendurchmesser: 63 mm, Höhe 1: 116 mm | Festpunkt Typ A/K-MD Gr. 2, 63 mm Gummi TPE mit Klemmschelle, Material: Stahl, Materialname: S235, Oberfläche: galvanisch verzinkt, VPE: 1, Rabattgruppe: 03-002, Preiseinheit: 1, max. Temperaturbeständigkeit: 100 °C, min. Temperaturbeständigkeit: -35 °C, Schalldämmeinlage: Gummi TPE, Anzahl Rohrschellen: 6, Anzugsmoment: 60 Nm, Aufbaumaß: 80 mm, Breite Material Rohrschelle: 50 mm, Länge Druckstück: 116 mm, Länge Profilstahl: 200 mm, Profilstahltyp: U, Rohrschellentyp: Titan HD, Stärke Material Rohrschelle: 5 mm, zul. Last Fy: 8.5 kN, Breite: 152 mm, Rohraußendurchmesser: 63 mm, Höhe 1: 116 mm, Mengeneinheit: St, Gewicht: 8,0920 kg, Fabrikat: MEFA, EAN: 4250928400437
0020645 | Festpunkt Typ A/K-MD Gr. 2 | 64 mm Gummi TPE mit Klemmschelle | St | MEFA | 8,1400 kg | 4250928400444 | , Material: Stahl, Materialname: S235, Oberfläche: galvanisch verzinkt, VPE: 1, Rabattgruppe: 03-002, Preiseinheit: 1, max. Temperaturbeständigkeit: 100 °C, min. Temperaturbeständigkeit: -35 °C, Schalldämmeinlage: Gummi TPE, Anzahl Rohrschellen: 6, Anzugsmoment: 60 Nm, Aufbaumaß: 80 mm, Breite Material Rohrschelle: 50 mm, Länge Druckstück: 116 mm, Länge Profilstahl: 200 mm, Profilstahltyp: U, Rohrschellentyp: Titan HD, Stärke Material Rohrschelle: 5 mm, zul. Last Fy: 8.5 kN, Breite: 153 mm, Rohraußendurchmesser: 64 mm, Höhe 1: 117 mm | Festpunkt Typ A/K-MD Gr. 2, 64 mm Gummi TPE mit Klemmschelle, Material: Stahl, Materialname: S235, Oberfläche: galvanisch verzinkt, VPE: 1, Rabattgruppe: 03-002, Preiseinheit: 1, max. Temperaturbeständigkeit: 100 °C, min. Temperaturbeständigkeit: -35 °C, Schalldämmeinlage: Gummi TPE, Anzahl Rohrschellen: 6, Anzugsmoment: 60 Nm, Aufbaumaß: 80 mm, Breite Material Rohrschelle: 50 mm, Länge Druckstück: 116 mm, Länge Profilstahl: 200 mm, Profilstahltyp: U, Rohrschellentyp: Titan HD, Stärke Material Rohrschelle: 5 mm, zul. Last Fy: 8.5 kN, Breite: 153 mm, Rohraußendurchmesser: 64 mm, Höhe 1: 117 mm, Mengeneinheit: St, Gewicht: 8,1400 kg, Fabrikat: MEFA, EAN: 4250928400444
0020705 | Festpunkt Typ A/K-MD Gr. 2 | 70 mm Gummi TPE mit Klemmschelle | St | MEFA | 8,4100 kg | 4250928400468 | , Material: Stahl, Materialname: S235, Oberfläche: galvanisch verzinkt, VPE: 1, Rabattgruppe: 03-002, Preiseinheit: 1, max. Temperaturbeständigkeit: 100 °C, min. Temperaturbeständigkeit: -35 °C, Schalldämmeinlage: Gummi TPE, Anzahl Rohrschellen: 6, Anzugsmoment: 60 Nm, Aufbaumaß: 80 mm, Breite Material Rohrschelle: 50 mm, Länge Druckstück: 116 mm, Länge Profilstahl: 200 mm, Profilstahltyp: U, Rohrschellentyp: Titan HD, Stärke Material Rohrschelle: 5 mm, zul. Last Fy: 8.5 kN, Breite: 160 mm, Rohraußendurchmesser: 70 mm, Höhe 1: 124 mm | Festpunkt Typ A/K-MD Gr. 2, 70 mm Gummi TPE mit Klemmschelle, Material: Stahl, Materialname: S235, Oberfläche: galvanisch verzinkt, VPE: 1, Rabattgruppe: 03-002, Preiseinheit: 1, max. Temperaturbeständigkeit: 100 °C, min. Temperaturbeständigkeit: -35 °C, Schalldämmeinlage: Gummi TPE, Anzahl Rohrschellen: 6, Anzugsmoment: 60 Nm, Aufbaumaß: 80 mm, Breite Material Rohrschelle: 50 mm, Länge Druckstück: 116 mm, Länge Profilstahl: 200 mm, Profilstahltyp: U, Rohrschellentyp: Titan HD, Stärke Material Rohrschelle: 5 mm, zul. Last Fy: 8.5 kN, Breite: 160 mm, Rohraußendurchmesser: 70 mm, Höhe 1: 124 mm, Mengeneinheit: St, Gewicht: 8,4100 kg, Fabrikat: MEFA, EAN: 4250928400468
0020755 | Festpunkt Typ A/K-MD Gr. 2 | 75 mm Gummi TPE mit Klemmschelle | St | MEFA | 8,6320 kg | 4250928400482 | , Material: Stahl, Materialname: S235, Oberfläche: galvanisch verzinkt, VPE: 1, Rabattgruppe: 03-002, Preiseinheit: 1, max. Temperaturbeständigkeit: 100 °C, min. Temperaturbeständigkeit: -35 °C, Schalldämmeinlage: Gummi TPE, Anzahl Rohrschellen: 6, Anzugsmoment: 60 Nm, Aufbaumaß: 80 mm, Breite Material Rohrschelle: 50 mm, Länge Druckstück: 116 mm, Länge Profilstahl: 200 mm, Profilstahltyp: U, Rohrschellentyp: Titan HD, Stärke Material Rohrschelle: 5 mm, zul. Last Fy: 8.5 kN, Breite: 165 mm, Rohraußendurchmesser: 75 mm, Höhe 1: 129.5 mm | Festpunkt Typ A/K-MD Gr. 2, 75 mm Gummi TPE mit Klemmschelle, Material: Stahl, Materialname: S235, Oberfläche: galvanisch verzinkt, VPE: 1, Rabattgruppe: 03-002, Preiseinheit: 1, max. Temperaturbeständigkeit: 100 °C, min. Temperaturbeständigkeit: -35 °C, Schalldämmeinlage: Gummi TPE, Anzahl Rohrschellen: 6, Anzugsmoment: 60 Nm, Aufbaumaß: 80 mm, Breite Material Rohrschelle: 50 mm, Länge Druckstück: 116 mm, Länge Profilstahl: 200 mm, Profilstahltyp: U, Rohrschellentyp: Titan HD, Stärke Material Rohrschelle: 5 mm, zul. Last Fy: 8.5 kN, Breite: 165 mm, Rohraußendurchmesser: 75 mm, Höhe 1: 129.5 mm, Mengeneinheit: St, Gewicht: 8,6320 kg, Fabrikat: MEFA, EAN: 4250928400482
0020765 | Festpunkt Typ A/K-MD Gr. 2 | 76,1 mm Gummi TPE mit Klemmschelle | St | MEFA | 8,6800 kg | 4250928400529 | , Material: Stahl, Materialname: S235, Oberfläche: galvanisch verzinkt, VPE: 1, Rabattgruppe: 03-002, Preiseinheit: 1, max. Temperaturbeständigkeit: 100 °C, min. Temperaturbeständigkeit: -35 °C, Schalldämmeinlage: Gummi TPE, Anzahl Rohrschellen: 6, Anzugsmoment: 60 Nm, Aufbaumaß: 80 mm, Breite Material Rohrschelle: 50 mm, Länge Druckstück: 116 mm, Länge Profilstahl: 200 mm, Profilstahltyp: U, Rohrschellentyp: Titan HD, Stärke Material Rohrschelle: 5 mm, zul. Last Fy: 8.5 kN, Breite: 166 mm, Rohraußendurchmesser: 76,1 mm, Höhe 1: 131.5 mm | Festpunkt Typ A/K-MD Gr. 2, 76,1 mm Gummi TPE mit Klemmschelle, Material: Stahl, Materialname: S235, Oberfläche: galvanisch verzinkt, VPE: 1, Rabattgruppe: 03-002, Preiseinheit: 1, max. Temperaturbeständigkeit: 100 °C, min. Temperaturbeständigkeit: -35 °C, Schalldämmeinlage: Gummi TPE, Anzahl Rohrschellen: 6, Anzugsmoment: 60 Nm, Aufbaumaß: 80 mm, Breite Material Rohrschelle: 50 mm, Länge Druckstück: 116 mm, Länge Profilstahl: 200 mm, Profilstahltyp: U, Rohrschellentyp: Titan HD, Stärke Material Rohrschelle: 5 mm, zul. Last Fy: 8.5 kN, Breite: 166 mm, Rohraußendurchmesser: 76,1 mm, Höhe 1: 131.5 mm, Mengeneinheit: St, Gewicht: 8,6800 kg, Fabrikat: MEFA, EAN: 4250928400529
0020895 | Festpunkt Typ A/K-MD Gr. 2 | 88,9 mm Gummi TPE mit Klemmschelle | St | MEFA | 9,2620 kg | 4250928400567 | , Material: Stahl, Materialname: S235, Oberfläche: galvanisch verzinkt, VPE: 1, Rabattgruppe: 03-002, Preiseinheit: 1, max. Temperaturbeständigkeit: 100 °C, min. Temperaturbeständigkeit: -35 °C, Schalldämmeinlage: Gummi TPE, Anzahl Rohrschellen: 6, Anzugsmoment: 60 Nm, Aufbaumaß: 80 mm, Breite Material Rohrschelle: 50 mm, Länge Druckstück: 116 mm, Länge Profilstahl: 200 mm, Profilstahltyp: U, Rohrschellentyp: Titan HD, Stärke Material Rohrschelle: 5 mm, zul. Last Fy: 8.5 kN, Breite: 179 mm, Rohraußendurchmesser: 88,9 mm, Höhe 1: 146 mm | Festpunkt Typ A/K-MD Gr. 2, 88,9 mm Gummi TPE mit Klemmschelle, Material: Stahl, Materialname: S235, Oberfläche: galvanisch verzinkt, VPE: 1, Rabattgruppe: 03-002, Preiseinheit: 1, max. Temperaturbeständigkeit: 100 °C, min. Temperaturbeständigkeit: -35 °C, Schalldämmeinlage: Gummi TPE, Anzahl Rohrschellen: 6, Anzugsmoment: 60 Nm, Aufbaumaß: 80 mm, Breite Material Rohrschelle: 50 mm, Länge Druckstück: 116 mm, Länge Profilstahl: 200 mm, Profilstahltyp: U, Rohrschellentyp: Titan HD, Stärke Material Rohrschelle: 5 mm, zul. Last Fy: 8.5 kN, Breite: 179 mm, Rohraußendurchmesser: 88,9 mm, Höhe 1: 146 mm, Mengeneinheit: St, Gewicht: 9,2620 kg, Fabrikat: MEFA, EAN: 4250928400567
0021085 | Festpunkt Typ A/K-MD Gr. 2 | 108 mm Gummi TPE mit Klemmschelle | St | MEFA | 10,1200 kg | 4250928400604 | , Material: Stahl, Materialname: S235, Oberfläche: galvanisch verzinkt, VPE: 1, Rabattgruppe: 03-002, Preiseinheit: 1, max. Temperaturbeständigkeit: 100 °C, min. Temperaturbeständigkeit: -35 °C, Schalldämmeinlage: Gummi TPE, Anzahl Rohrschellen: 6, Anzugsmoment: 60 Nm, Aufbaumaß: 80 mm, Breite Material Rohrschelle: 50 mm, Länge Druckstück: 116 mm, Länge Profilstahl: 200 mm, Profilstahltyp: U, Rohrschellentyp: Titan HD, Stärke Material Rohrschelle: 5 mm, zul. Last Fy: 8.5 kN, Breite: 199 mm, Rohraußendurchmesser: 108 mm, Höhe 1: 165 mm | Festpunkt Typ A/K-MD Gr. 2, 108 mm Gummi TPE mit Klemmschelle, Material: Stahl, Materialname: S235, Oberfläche: galvanisch verzinkt, VPE: 1, Rabattgruppe: 03-002, Preiseinheit: 1, max. Temperaturbeständigkeit: 100 °C, min. Temperaturbeständigkeit: -35 °C, Schalldämmeinlage: Gummi TPE, Anzahl Rohrschellen: 6, Anzugsmoment: 60 Nm, Aufbaumaß: 80 mm, Breite Material Rohrschelle: 50 mm, Länge Druckstück: 116 mm, Länge Profilstahl: 200 mm, Profilstahltyp: U, Rohrschellentyp: Titan HD, Stärke Material Rohrschelle: 5 mm, zul. Last Fy: 8.5 kN, Breite: 199 mm, Rohraußendurchmesser: 108 mm, Höhe 1: 165 mm, Mengeneinheit: St, Gewicht: 10,1200 kg, Fabrikat: MEFA, EAN: 4250928400604
0021105 | Festpunkt Typ A/K-MD Gr. 2 | 110 mm Gummi TPE mit Klemmschelle | St | MEFA | 10,2100 kg | 4250928400628 | , Material: Stahl, Materialname: S235, Oberfläche: galvanisch verzinkt, VPE: 1, Rabattgruppe: 03-002, Preiseinheit: 1, max. Temperaturbeständigkeit: 100 °C, min. Temperaturbeständigkeit: -35 °C, Schalldämmeinlage: Gummi TPE, Anzahl Rohrschellen: 6, Anzugsmoment: 60 Nm, Aufbaumaß: 80 mm, Breite Material Rohrschelle: 50 mm, Länge Druckstück: 116 mm, Länge Profilstahl: 200 mm, Profilstahltyp: U, Rohrschellentyp: Titan HD, Stärke Material Rohrschelle: 5 mm, zul. Last Fy: 8.5 kN, Breite: 201 mm, Rohraußendurchmesser: 110 mm, Höhe 1: 167 mm | Festpunkt Typ A/K-MD Gr. 2, 110 mm Gummi TPE mit Klemmschelle, Material: Stahl, Materialname: S235, Oberfläche: galvanisch verzinkt, VPE: 1, Rabattgruppe: 03-002, Preiseinheit: 1, max. Temperaturbeständigkeit: 100 °C, min. Temperaturbeständigkeit: -35 °C, Schalldämmeinlage: Gummi TPE, Anzahl Rohrschellen: 6, Anzugsmoment: 60 Nm, Aufbaumaß: 80 mm, Breite Material Rohrschelle: 50 mm, Länge Druckstück: 116 mm, Länge Profilstahl: 200 mm, Profilstahltyp: U, Rohrschellentyp: Titan HD, Stärke Material Rohrschelle: 5 mm, zul. Last Fy: 8.5 kN, Breite: 201 mm, Rohraußendurchmesser: 110 mm, Höhe 1: 167 mm, Mengeneinheit: St, Gewicht: 10,2100 kg, Fabrikat: MEFA, EAN: 4250928400628
0021155 | Festpunkt Typ A/K-MD Gr. 2 | 114,3 mm Gummi TPE mit Klemmschelle | St | MEFA | 10,3900 kg | 4250928400666 | , Material: Stahl, Materialname: S235, Oberfläche: galvanisch verzinkt, VPE: 1, Rabattgruppe: 03-002, Preiseinheit: 1, max. Temperaturbeständigkeit: 100 °C, min. Temperaturbeständigkeit: -35 °C, Schalldämmeinlage: Gummi TPE, Anzahl Rohrschellen: 6, Anzugsmoment: 60 Nm, Aufbaumaß: 80 mm, Breite Material Rohrschelle: 50 mm, Länge Druckstück: 116 mm, Länge Profilstahl: 200 mm, Profilstahltyp: U, Rohrschellentyp: Titan HD, Stärke Material Rohrschelle: 5 mm, zul. Last Fy: 8.5 kN, Breite: 205 mm, Rohraußendurchmesser: 114.3 mm, Höhe 1: 171.5 mm | Festpunkt Typ A/K-MD Gr. 2, 114,3 mm Gummi TPE mit Klemmschelle, Material: Stahl, Materialname: S235, Oberfläche: galvanisch verzinkt, VPE: 1, Rabattgruppe: 03-002, Preiseinheit: 1, max. Temperaturbeständigkeit: 100 °C, min. Temperaturbeständigkeit: -35 °C, Schalldämmeinlage: Gummi TPE, Anzahl Rohrschellen: 6, Anzugsmoment: 60 Nm, Aufbaumaß: 80 mm, Breite Material Rohrschelle: 50 mm, Länge Druckstück: 116 mm, Länge Profilstahl: 200 mm, Profilstahltyp: U, Rohrschellentyp: Titan HD, Stärke Material Rohrschelle: 5 mm, zul. Last Fy: 8.5 kN, Breite: 205 mm, Rohraußendurchmesser: 114.3 mm, Höhe 1: 171.5 mm, Mengeneinheit: St, Gewicht: 10,3900 kg, Fabrikat: MEFA, EAN: 4250928400666
0021255 | Festpunkt Typ A/K-MD Gr. 2 | 125 mm Gummi TPE mit Klemmschelle | St | MEFA | 11,2520 kg | 4250928400680 | , Material: Stahl, Materialname: S235, Oberfläche: galvanisch verzinkt, VPE: 1, Rabattgruppe: 03-002, Preiseinheit: 1, max. Temperaturbeständigkeit: 100 °C, min. Temperaturbeständigkeit: -35 °C, Schalldämmeinlage: Gummi TPE, Anzahl Rohrschellen: 6, Anzugsmoment: 60 Nm, Aufbaumaß: 80 mm, Breite Material Rohrschelle: 50 mm, Länge Druckstück: 116 mm, Länge Profilstahl: 200 mm, Profilstahltyp: U, Rohrschellentyp: Titan HD, Stärke Material Rohrschelle: 5 mm, zul. Last Fy: 8.5 kN, Breite: 212 mm, Rohraußendurchmesser: 125 mm, Höhe 1: 182.5 mm | Festpunkt Typ A/K-MD Gr. 2, 125 mm Gummi TPE mit Klemmschelle, Material: Stahl, Materialname: S235, Oberfläche: galvanisch verzinkt, VPE: 1, Rabattgruppe: 03-002, Preiseinheit: 1, max. Temperaturbeständigkeit: 100 °C, min. Temperaturbeständigkeit: -35 °C, Schalldämmeinlage: Gummi TPE, Anzahl Rohrschellen: 6, Anzugsmoment: 60 Nm, Aufbaumaß: 80 mm, Breite Material Rohrschelle: 50 mm, Länge Druckstück: 116 mm, Länge Profilstahl: 200 mm, Profilstahltyp: U, Rohrschellentyp: Titan HD, Stärke Material Rohrschelle: 5 mm, zul. Last Fy: 8.5 kN, Breite: 212 mm, Rohraußendurchmesser: 125 mm, Höhe 1: 182.5 mm, Mengeneinheit: St, Gewicht: 11,2520 kg, Fabrikat: MEFA, EAN: 4250928400680
0021335 | Festpunkt Typ A/K-MD Gr. 2 | 133 mm Gummi TPE mit Klemmschelle | St | MEFA | 11,6120 kg | 4250928400727 | , Material: Stahl, Materialname: S235, Oberfläche: galvanisch verzinkt, VPE: 1, Rabattgruppe: 03-002, Preiseinheit: 1, max. Temperaturbeständigkeit: 100 °C, min. Temperaturbeständigkeit: -35 °C, Schalldämmeinlage: Gummi TPE, Anzahl Rohrschellen: 6, Anzugsmoment: 60 Nm, Aufbaumaß: 80 mm, Breite Material Rohrschelle: 50 mm, Länge Druckstück: 116 mm, Länge Profilstahl: 200 mm, Profilstahltyp: U, Rohrschellentyp: Titan HD, Stärke Material Rohrschelle: 5 mm, zul. Last Fy: 8.5 kN, Breite: 224 mm, Rohraußendurchmesser: 133 mm, Höhe 1: 191 mm | Festpunkt Typ A/K-MD Gr. 2, 133 mm Gummi TPE mit Klemmschelle, Material: Stahl, Materialname: S235, Oberfläche: galvanisch verzinkt, VPE: 1, Rabattgruppe: 03-002, Preiseinheit: 1, max. Temperaturbeständigkeit: 100 °C, min. Temperaturbeständigkeit: -35 °C, Schalldämmeinlage: Gummi TPE, Anzahl Rohrschellen: 6, Anzugsmoment: 60 Nm, Aufbaumaß: 80 mm, Breite Material Rohrschelle: 50 mm, Länge Druckstück: 116 mm, Länge Profilstahl: 200 mm, Profilstahltyp: U, Rohrschellentyp: Titan HD, Stärke Material Rohrschelle: 5 mm, zul. Last Fy: 8.5 kN, Breite: 224 mm, Rohraußendurchmesser: 133 mm, Höhe 1: 191 mm, Mengeneinheit: St, Gewicht: 11,6120 kg, Fabrikat: MEFA, EAN: 4250928400727
0021355 | Festpunkt Typ A/K-MD Gr. 2 | 135 mm Gummi TPE mit Klemmschelle | St | MEFA | 11,7020 kg | 4250928400741 | , Material: Stahl, Materialname: S235, Oberfläche: galvanisch verzinkt, VPE: 1, Rabattgruppe: 03-002, Preiseinheit: 1, max. Temperaturbeständigkeit: 100 °C, min. Temperaturbeständigkeit: -35 °C, Schalldämmeinlage: Gummi TPE, Anzahl Rohrschellen: 6, Anzugsmoment: 60 Nm, Aufbaumaß: 80 mm, Breite Material Rohrschelle: 50 mm, Länge Druckstück: 116 mm, Länge Profilstahl: 200 mm, Profilstahltyp: U, Rohrschellentyp: Titan HD, Stärke Material Rohrschelle: 5 mm, zul. Last Fy: 8.5 kN, Breite: 226 mm, Rohraußendurchmesser: 135 mm, Höhe 1: 193 mm | Festpunkt Typ A/K-MD Gr. 2, 135 mm Gummi TPE mit Klemmschelle, Material: Stahl, Materialname: S235, Oberfläche: galvanisch verzinkt, VPE: 1, Rabattgruppe: 03-002, Preiseinheit: 1, max. Temperaturbeständigkeit: 100 °C, min. Temperaturbeständigkeit: -35 °C, Schalldämmeinlage: Gummi TPE, Anzahl Rohrschellen: 6, Anzugsmoment: 60 Nm, Aufbaumaß: 80 mm, Breite Material Rohrschelle: 50 mm, Länge Druckstück: 116 mm, Länge Profilstahl: 200 mm, Profilstahltyp: U, Rohrschellentyp: Titan HD, Stärke Material Rohrschelle: 5 mm, zul. Last Fy: 8.5 kN, Breite: 226 mm, Rohraußendurchmesser: 135 mm, Höhe 1: 193 mm, Mengeneinheit: St, Gewicht: 11,7020 kg, Fabrikat: MEFA, EAN: 4250928400741
0021405 | Festpunkt Typ A/K-MD Gr. 2 | 139,7 mm Gummi TPE mit Klemmschelle | St | MEFA | 11,9300 kg | 4250928400789 | , Material: Stahl, Materialname: S235, Oberfläche: galvanisch verzinkt, VPE: 1, Rabattgruppe: 03-002, Preiseinheit: 1, max. Temperaturbeständigkeit: 100 °C, min. Temperaturbeständigkeit: -35 °C, Schalldämmeinlage: Gummi TPE, Anzahl Rohrschellen: 6, Anzugsmoment: 60 Nm, Aufbaumaß: 80 mm, Breite Material Rohrschelle: 50 mm, Länge Druckstück: 116 mm, Länge Profilstahl: 200 mm, Profilstahltyp: U, Rohrschellentyp: Titan HD, Stärke Material Rohrschelle: 5 mm, zul. Last Fy: 8.5 kN, Breite: 231 mm, Rohraußendurchmesser: 139,7 mm, Höhe 1: 198.5 mm | Festpunkt Typ A/K-MD Gr. 2, 139,7 mm Gummi TPE mit Klemmschelle, Material: Stahl, Materialname: S235, Oberfläche: galvanisch verzinkt, VPE: 1, Rabattgruppe: 03-002, Preiseinheit: 1, max. Temperaturbeständigkeit: 100 °C, min. Temperaturbeständigkeit: -35 °C, Schalldämmeinlage: Gummi TPE, Anzahl Rohrschellen: 6, Anzugsmoment: 60 Nm, Aufbaumaß: 80 mm, Breite Material Rohrschelle: 50 mm, Länge Druckstück: 116 mm, Länge Profilstahl: 200 mm, Profilstahltyp: U, Rohrschellentyp: Titan HD, Stärke Material Rohrschelle: 5 mm, zul. Last Fy: 8.5 kN, Breite: 231 mm, Rohraußendurchmesser: 139,7 mm, Höhe 1: 198.5 mm, Mengeneinheit: St, Gewicht: 11,9300 kg, Fabrikat: MEFA, EAN: 4250928400789
0021605 | Festpunkt Typ A/K-MD Gr. 2 | 160 mm Gummi TPE mit Klemmschelle | St | MEFA | 12,8120 kg | 4250928400826 | , Material: Stahl, Materialname: S235, Oberfläche: galvanisch verzinkt, VPE: 1, Rabattgruppe: 03-002, Preiseinheit: 1, max. Temperaturbeständigkeit: 100 °C, min. Temperaturbeständigkeit: -35 °C, Schalldämmeinlage: Gummi TPE, Anzahl Rohrschellen: 6, Anzugsmoment: 60 Nm, Aufbaumaß: 80 mm, Breite Material Rohrschelle: 50 mm, Länge Druckstück: 116 mm, Länge Profilstahl: 200 mm, Profilstahltyp: U, Rohrschellentyp: Titan HD, Stärke Material Rohrschelle: 5 mm, zul. Last Fy: 8.5 kN, Breite: 251 mm, Rohraußendurchmesser: 160 mm, Höhe 1: 219.5 mm | Festpunkt Typ A/K-MD Gr. 2, 160 mm Gummi TPE mit Klemmschelle, Material: Stahl, Materialname: S235, Oberfläche: galvanisch verzinkt, VPE: 1, Rabattgruppe: 03-002, Preiseinheit: 1, max. Temperaturbeständigkeit: 100 °C, min. Temperaturbeständigkeit: -35 °C, Schalldämmeinlage: Gummi TPE, Anzahl Rohrschellen: 6, Anzugsmoment: 60 Nm, Aufbaumaß: 80 mm, Breite Material Rohrschelle: 50 mm, Länge Druckstück: 116 mm, Länge Profilstahl: 200 mm, Profilstahltyp: U, Rohrschellentyp: Titan HD, Stärke Material Rohrschelle: 5 mm, zul. Last Fy: 8.5 kN, Breite: 251 mm, Rohraußendurchmesser: 160 mm, Höhe 1: 219.5 mm, Mengeneinheit: St, Gewicht: 12,8120 kg, Fabrikat: MEFA, EAN: 4250928400826
1274150 | Konsole Stex 35/35 | L= 150 mm Platte längs gvz | St | MEFA | 0,2850 kg | 4250928424471 | , Material: Stahl, Materialname: , Oberfläche: galvanisch verzinkt, VPE: 25, Rabattgruppe: 02-127, Preiseinheit: 1, Profil: Stex, Breite Profil: 35 mm, Materialname C-Profil: S235JR, Materialname Platte: S235JR, globaler Sicherheitsbeiwert: 1,35, Lochdurchmesser: 11 mm, Breite Platte: 45 mm, Länge Platte: 100 mm, Ausrichtung Platte: längs, Lochabstand: 75 mm, Stärke Platte: 4 mm, Höhe Profil: 35 mm, Stärke Profil: 1 mm, Länge Langloch Platte: 15 mm, Breite Langloch Platte: 11 mm, Länge Konsole: 150 mm, zul. Last q0: 13.65 kN/m, zul. Last F1: 2.05 kN, zul. Last F2: 1.02 kN | Konsole Stex 35/35, L= 150 mm Platte längs gvz, Material: Stahl, Materialname: , Oberfläche: galvanisch verzinkt, VPE: 25, Rabattgruppe: 02-127, Preiseinheit: 1, Profil: Stex, Breite Profil: 35 mm, Materialname C-Profil: S235JR, Materialname Platte: S235JR, globaler Sicherheitsbeiwert: 1,35, Lochdurchmesser: 11 mm, Breite Platte: 45 mm, Länge Platte: 100 mm, Ausrichtung Platte: längs, Lochabstand: 75 mm, Stärke Platte: 4 mm, Höhe Profil: 35 mm, Stärke Profil: 1 mm, Länge Langloch Platte: 15 mm, Breite Langloch Platte: 11 mm, Länge Konsole: 150 mm, zul. Last q0: 13.65 kN/m, zul. Last F1: 2.05 kN, zul. Last F2: 1.02 kN, Mengeneinheit: St, Gewicht: 0,2850 kg, Fabrikat: MEFA, EAN: 4250928424471
1274225 | Konsole Stex 35/35 | L= 225 mm Platte längs gvz | St | MEFA | 0,3620 kg | 4250928424488 | , Material: Stahl, Materialname: , Oberfläche: galvanisch verzinkt, VPE: 25, Rabattgruppe: 02-127, Preiseinheit: 1, Profil: Stex, Breite Profil: 35 mm, Materialname C-Profil: S235JR, Materialname Platte: S235JR, globaler Sicherheitsbeiwert: 1,35, Lochdurchmesser: 11 mm, Breite Platte: 45 mm, Länge Platte: 100 mm, Ausrichtung Platte: längs, Lochabstand: 75 mm, Stärke Platte: 4 mm, Höhe Profil: 35 mm, Stärke Profil: 1 mm, Länge Langloch Platte: 15 mm, Breite Langloch Platte: 11 mm, Länge Konsole: 225 mm, zul. Last q0: 6.07 kN/m, zul. Last F1: 1.37 kN, zul. Last F2: 0.68 kN | Konsole Stex 35/35, L= 225 mm Platte längs gvz, Material: Stahl, Materialname: , Oberfläche: galvanisch verzinkt, VPE: 25, Rabattgruppe: 02-127, Preiseinheit: 1, Profil: Stex, Breite Profil: 35 mm, Materialname C-Profil: S235JR, Materialname Platte: S235JR, globaler Sicherheitsbeiwert: 1,35, Lochdurchmesser: 11 mm, Breite Platte: 45 mm, Länge Platte: 100 mm, Ausrichtung Platte: längs, Lochabstand: 75 mm, Stärke Platte: 4 mm, Höhe Profil: 35 mm, Stärke Profil: 1 mm, Länge Langloch Platte: 15 mm, Breite Langloch Platte: 11 mm, Länge Konsole: 225 mm, zul. Last q0: 6.07 kN/m, zul. Last F1: 1.37 kN, zul. Last F2: 0.68 kN, Mengeneinheit: St, Gewicht: 0,3620 kg, Fabrikat: MEFA, EAN: 4250928424488
1274300 | Konsole Stex 35/35 | L= 300 mm Platte längs gvz | St | MEFA | 0,4400 kg | 4250928424495 | , Material: Stahl, Materialname: , Oberfläche: galvanisch verzinkt, VPE: 25, Rabattgruppe: 02-127, Preiseinheit: 1, Profil: Stex, Breite Profil: 35 mm, Materialname C-Profil: S235JR, Materialname Platte: S235JR, globaler Sicherheitsbeiwert: 1,35, Lochdurchmesser: 11 mm, Breite Platte: 45 mm, Länge Platte: 100 mm, Ausrichtung Platte: längs, Lochabstand: 75 mm, Stärke Platte: 4 mm, Höhe Profil: 35 mm, Stärke Profil: 1 mm, Länge Langloch Platte: 15 mm, Breite Langloch Platte: 11 mm, Länge Konsole: 300 mm, zul. Last q0: 3.41 kN/m, zul. Last F1: 1.02 kN, zul. Last F2: 0.51 kN | Konsole Stex 35/35, L= 300 mm Platte längs gvz, Material: Stahl, Materialname: , Oberfläche: galvanisch verzinkt, VPE: 25, Rabattgruppe: 02-127, Preiseinheit: 1, Profil: Stex, Breite Profil: 35 mm, Materialname C-Profil: S235JR, Materialname Platte: S235JR, globaler Sicherheitsbeiwert: 1,35, Lochdurchmesser: 11 mm, Breite Platte: 45 mm, Länge Platte: 100 mm, Ausrichtung Platte: längs, Lochabstand: 75 mm, Stärke Platte: 4 mm, Höhe Profil: 35 mm, Stärke Profil: 1 mm, Länge Langloch Platte: 15 mm, Breite Langloch Platte: 11 mm, Länge Konsole: 300 mm, zul. Last q0: 3.41 kN/m, zul. Last F1: 1.02 kN, zul. Last F2: 0.51 kN, Mengeneinheit: St, Gewicht: 0,4400 kg, Fabrikat: MEFA, EAN: 4250928424495
1274375 | Konsole Stex 35/35 | L= 375 mm Platte längs gvz | St | MEFA | 0,5170 kg | 4250928424501 | , Material: Stahl, Materialname: , Oberfläche: galvanisch verzinkt, VPE: 25, Rabattgruppe: 02-127, Preiseinheit: 1, Profil: Stex, Breite Profil: 35 mm, Materialname C-Profil: S235JR, Materialname Platte: S235JR, globaler Sicherheitsbeiwert: 1,35, Lochdurchmesser: 11 mm, Breite Platte: 45 mm, Länge Platte: 100 mm, Ausrichtung Platte: längs, Lochabstand: 75 mm, Stärke Platte: 4 mm, Höhe Profil: 35 mm, Stärke Profil: 1 mm, Länge Langloch Platte: 15 mm, Breite Langloch Platte: 11 mm, Länge Konsole: 375 mm, zul. Last q0: 2.18 kN/m, zul. Last F1: 0.82 kN, zul. Last F2: 0.41 kN | Konsole Stex 35/35, L= 375 mm Platte längs gvz, Material: Stahl, Materialname: , Oberfläche: galvanisch verzinkt, VPE: 25, Rabattgruppe: 02-127, Preiseinheit: 1, Profil: Stex, Breite Profil: 35 mm, Materialname C-Profil: S235JR, Materialname Platte: S235JR, globaler Sicherheitsbeiwert: 1,35, Lochdurchmesser: 11 mm, Breite Platte: 45 mm, Länge Platte: 100 mm, Ausrichtung Platte: längs, Lochabstand: 75 mm, Stärke Platte: 4 mm, Höhe Profil: 35 mm, Stärke Profil: 1 mm, Länge Langloch Platte: 15 mm, Breite Langloch Platte: 11 mm, Länge Konsole: 375 mm, zul. Last q0: 2.18 kN/m, zul. Last F1: 0.82 kN, zul. Last F2: 0.41 kN, Mengeneinheit: St, Gewicht: 0,5170 kg, Fabrikat: MEFA, EAN: 4250928424501
1274450 | Konsole Stex 35/35 | L= 450 mm Platte längs gvz | St | MEFA | 0,5940 kg | 4250928424518 | , Material: Stahl, Materialname: , Oberfläche: galvanisch verzinkt, VPE: 20, Rabattgruppe: 02-127, Preiseinheit: 1, Profil: Stex, Breite Profil: 35 mm, Materialname C-Profil: S235JR, Materialname Platte: S235JR, globaler Sicherheitsbeiwert: 1,35, Lochdurchmesser: 11 mm, Breite Platte: 45 mm, Länge Platte: 100 mm, Ausrichtung Platte: längs, Lochabstand: 75 mm, Stärke Platte: 4 mm, Höhe Profil: 35 mm, Stärke Profil: 1 mm, Länge Langloch Platte: 15 mm, Breite Langloch Platte: 11 mm, Länge Konsole: 450 mm, zul. Last q0: 1.52 kN/m, zul. Last F1: 0.68 kN, zul. Last F2: 0.34 kN | Konsole Stex 35/35, L= 450 mm Platte längs gvz, Material: Stahl, Materialname: , Oberfläche: galvanisch verzinkt, VPE: 20, Rabattgruppe: 02-127, Preiseinheit: 1, Profil: Stex, Breite Profil: 35 mm, Materialname C-Profil: S235JR, Materialname Platte: S235JR, globaler Sicherheitsbeiwert: 1,35, Lochdurchmesser: 11 mm, Breite Platte: 45 mm, Länge Platte: 100 mm, Ausrichtung Platte: längs, Lochabstand: 75 mm, Stärke Platte: 4 mm, Höhe Profil: 35 mm, Stärke Profil: 1 mm, Länge Langloch Platte: 15 mm, Breite Langloch Platte: 11 mm, Länge Konsole: 450 mm, zul. Last q0: 1.52 kN/m, zul. Last F1: 0.68 kN, zul. Last F2: 0.34 kN, Mengeneinheit: St, Gewicht: 0,5940 kg, Fabrikat: MEFA, EAN: 4250928424518
1274525 | Konsole Stex 35/35 | L= 525 mm Platte längs gvz | St | MEFA | 0,6710 kg | 4250928424525 | , Material: Stahl, Materialname: , Oberfläche: galvanisch verzinkt, VPE: 20, Rabattgruppe: 02-127, Preiseinheit: 1, Profil: Stex, Breite Profil: 35 mm, Materialname C-Profil: S235JR, Materialname Platte: S235JR, globaler Sicherheitsbeiwert: 1,35, Lochdurchmesser: 11 mm, Breite Platte: 45 mm, Länge Platte: 100 mm, Ausrichtung Platte: längs, Lochabstand: 75 mm, Stärke Platte: 4 mm, Höhe Profil: 35 mm, Stärke Profil: 1 mm, Länge Langloch Platte: 15 mm, Breite Langloch Platte: 11 mm, Länge Konsole: 525 mm, zul. Last q0: 1.11 kN/m, zul. Last F1: 0.59 kN, zul. Last F2: 0.28 kN | Konsole Stex 35/35, L= 525 mm Platte längs gvz, Material: Stahl, Materialname: , Oberfläche: galvanisch verzinkt, VPE: 20, Rabattgruppe: 02-127, Preiseinheit: 1, Profil: Stex, Breite Profil: 35 mm, Materialname C-Profil: S235JR, Materialname Platte: S235JR, globaler Sicherheitsbeiwert: 1,35, Lochdurchmesser: 11 mm, Breite Platte: 45 mm, Länge Platte: 100 mm, Ausrichtung Platte: längs, Lochabstand: 75 mm, Stärke Platte: 4 mm, Höhe Profil: 35 mm, Stärke Profil: 1 mm, Länge Langloch Platte: 15 mm, Breite Langloch Platte: 11 mm, Länge Konsole: 525 mm, zul. Last q0: 1.11 kN/m, zul. Last F1: 0.59 kN, zul. Last F2: 0.28 kN, Mengeneinheit: St, Gewicht: 0,6710 kg, Fabrikat: MEFA, EAN: 4250928424525
12760225 | Konsole Stex 35/42 | L= 225 mm Platte längs gvz | St | MEFA | 0,6300 kg | 4250928424532 | , Material: Stahl, Materialname: , Oberfläche: galvanisch verzinkt, VPE: 20, Rabattgruppe: 02-127, Preiseinheit: 1, Profil: Stex, Breite Profil: 35 mm, Materialname C-Profil: S235JR, Materialname Platte: S235JR, globaler Sicherheitsbeiwert: 1,35, Lochdurchmesser: 11 mm, Breite Platte: 40 mm, Länge Platte: 111 mm, Ausrichtung Platte: längs, Lochabstand: 80 mm, Stärke Platte: 8 mm, Höhe Profil: 42 mm, Stärke Profil: 1.5 mm, Länge Konsole: 225 mm, zul. Last q0: 12.35 kN/m, Länge Langloch Platte: 15 mm, Breite Langloch Platte: 11 mm, zul. Last F1: 2.78 kN, zul. Last F2: 1.39 kN | Konsole Stex 35/42, L= 225 mm Platte längs gvz, Material: Stahl, Materialname: , Oberfläche: galvanisch verzinkt, VPE: 20, Rabattgruppe: 02-127, Preiseinheit: 1, Profil: Stex, Breite Profil: 35 mm, Materialname C-Profil: S235JR, Materialname Platte: S235JR, globaler Sicherheitsbeiwert: 1,35, Lochdurchmesser: 11 mm, Breite Platte: 40 mm, Länge Platte: 111 mm, Ausrichtung Platte: längs, Lochabstand: 80 mm, Stärke Platte: 8 mm, Höhe Profil: 42 mm, Stärke Profil: 1.5 mm, Länge Konsole: 225 mm, zul. Last q0: 12.35 kN/m, Länge Langloch Platte: 15 mm, Breite Langloch Platte: 11 mm, zul. Last F1: 2.78 kN, zul. Last F2: 1.39 kN, Mengeneinheit: St, Gewicht: 0,6300 kg, Fabrikat: MEFA, EAN: 4250928424532
12760300 | Konsole Stex 35/42 | L= 300 mm Platte längs gvz | St | MEFA | 0,7520 kg | 4250928424549 | , Material: Stahl, Materialname: , Oberfläche: galvanisch verzinkt, VPE: 20, Rabattgruppe: 02-127, Preiseinheit: 1, Profil: Stex, Breite Profil: 35 mm, Materialname C-Profil: S235JR, Materialname Platte: S235JR, globaler Sicherheitsbeiwert: 1,35, Lochdurchmesser: 11 mm, Breite Platte: 40 mm, Länge Platte: 111 mm, Ausrichtung Platte: längs, Lochabstand: 80 mm, Stärke Platte: 8 mm, Höhe Profil: 42 mm, Stärke Profil: 1.5 mm, Länge Konsole: 300 mm, zul. Last q0: 6.95 kN/m, Länge Langloch Platte: 15 mm, Breite Langloch Platte: 11 mm, zul. Last F1: 2.08 kN, zul. Last F2: 1.04 kN | Konsole Stex 35/42, L= 300 mm Platte längs gvz, Material: Stahl, Materialname: , Oberfläche: galvanisch verzinkt, VPE: 20, Rabattgruppe: 02-127, Preiseinheit: 1, Profil: Stex, Breite Profil: 35 mm, Materialname C-Profil: S235JR, Materialname Platte: S235JR, globaler Sicherheitsbeiwert: 1,35, Lochdurchmesser: 11 mm, Breite Platte: 40 mm, Länge Platte: 111 mm, Ausrichtung Platte: längs, Lochabstand: 80 mm, Stärke Platte: 8 mm, Höhe Profil: 42 mm, Stärke Profil: 1.5 mm, Länge Konsole: 300 mm, zul. Last q0: 6.95 kN/m, Länge Langloch Platte: 15 mm, Breite Langloch Platte: 11 mm, zul. Last F1: 2.08 kN, zul. Last F2: 1.04 kN, Mengeneinheit: St, Gewicht: 0,7520 kg, Fabrikat: MEFA, EAN: 4250928424549
12760450 | Konsole Stex 35/42 | L= 450 mm Platte längs gvz | St | MEFA | 0,9970 kg | 4250928424563 | , Material: Stahl, Materialname: , Oberfläche: galvanisch verzinkt, VPE: 15, Rabattgruppe: 02-127, Preiseinheit: 1, Profil: Stex, Breite Profil: 35 mm, Materialname C-Profil: S235JR, Materialname Platte: S235JR, globaler Sicherheitsbeiwert: 1,35, Lochdurchmesser: 11 mm, Breite Platte: 40 mm, Länge Platte: 111 mm, Ausrichtung Platte: längs, Lochabstand: 80 mm, Stärke Platte: 8 mm, Höhe Profil: 42 mm, Stärke Profil: 1.5 mm, Länge Konsole: 450 mm, zul. Last q0: 3.09 kN/m, Länge Langloch Platte: 15 mm, Breite Langloch Platte: 11 mm, zul. Last F1: 1.39 kN, zul. Last F2: 0.69 kN | Konsole Stex 35/42, L= 450 mm Platte längs gvz, Material: Stahl, Materialname: , Oberfläche: galvanisch verzinkt, VPE: 15, Rabattgruppe: 02-127, Preiseinheit: 1, Profil: Stex, Breite Profil: 35 mm, Materialname C-Profil: S235JR, Materialname Platte: S235JR, globaler Sicherheitsbeiwert: 1,35, Lochdurchmesser: 11 mm, Breite Platte: 40 mm, Länge Platte: 111 mm, Ausrichtung Platte: längs, Lochabstand: 80 mm, Stärke Platte: 8 mm, Höhe Profil: 42 mm, Stärke Profil: 1.5 mm, Länge Konsole: 450 mm, zul. Last q0: 3.09 kN/m, Länge Langloch Platte: 15 mm, Breite Langloch Platte: 11 mm, zul. Last F1: 1.39 kN, zul. Last F2: 0.69 kN, Mengeneinheit: St, Gewicht: 0,9970 kg, Fabrikat: MEFA, EAN: 4250928424563
12760525 | Konsole Stex 35/42 | L= 525 mm Platte längs gvz | St | MEFA | 1,1190 kg | 4250928424587 | , Material: Stahl, Materialname: , Oberfläche: galvanisch verzinkt, VPE: 15, Rabattgruppe: 02-127, Preiseinheit: 1, Profil: Stex, Breite Profil: 35 mm, Materialname C-Profil: S235JR, Materialname Platte: S235JR, globaler Sicherheitsbeiwert: 1,35, Lochdurchmesser: 11 mm, Breite Platte: 40 mm, Länge Platte: 111 mm, Ausrichtung Platte: längs, Lochabstand: 80 mm, Stärke Platte: 8 mm, Höhe Profil: 42 mm, Stärke Profil: 1.5 mm, Länge Konsole: 525 mm, zul. Last q0: 2.27 kN/m, Länge Langloch Platte: 15 mm, Breite Langloch Platte: 11 mm, zul. Last F1: 1.19 kN, zul. Last F2: 0.6 kN | Konsole Stex 35/42, L= 525 mm Platte längs gvz, Material: Stahl, Materialname: , Oberfläche: galvanisch verzinkt, VPE: 15, Rabattgruppe: 02-127, Preiseinheit: 1, Profil: Stex, Breite Profil: 35 mm, Materialname C-Profil: S235JR, Materialname Platte: S235JR, globaler Sicherheitsbeiwert: 1,35, Lochdurchmesser: 11 mm, Breite Platte: 40 mm, Länge Platte: 111 mm, Ausrichtung Platte: längs, Lochabstand: 80 mm, Stärke Platte: 8 mm, Höhe Profil: 42 mm, Stärke Profil: 1.5 mm, Länge Konsole: 525 mm, zul. Last q0: 2.27 kN/m, Länge Langloch Platte: 15 mm, Breite Langloch Platte: 11 mm, zul. Last F1: 1.19 kN, zul. Last F2: 0.6 kN, Mengeneinheit: St, Gewicht: 1,1190 kg, Fabrikat: MEFA, EAN: 4250928424587
12760600 | Konsole Stex 35/42 | L= 600 mm Platte längs gvz | St | MEFA | 1,2410 kg | 4250928424594 | , Material: Stahl, Materialname: , Oberfläche: galvanisch verzinkt, VPE: 10, Rabattgruppe: 02-127, Preiseinheit: 1, Profil: Stex, Breite Profil: 35 mm, Materialname C-Profil: S235JR, Materialname Platte: S235JR, globaler Sicherheitsbeiwert: 1,35, Lochdurchmesser: 11 mm, Breite Platte: 40 mm, Länge Platte: 111 mm, Ausrichtung Platte: längs, Lochabstand: 80 mm, Stärke Platte: 8 mm, Höhe Profil: 42 mm, Stärke Profil: 1.5 mm, Länge Konsole: 600 mm, zul. Last q0: 1.74 kN/m, Länge Langloch Platte: 15 mm, Breite Langloch Platte: 11 mm, zul. Last F1: 1.04 kN, zul. Last F2: 0.49 kN | Konsole Stex 35/42, L= 600 mm Platte längs gvz, Material: Stahl, Materialname: , Oberfläche: galvanisch verzinkt, VPE: 10, Rabattgruppe: 02-127, Preiseinheit: 1, Profil: Stex, Breite Profil: 35 mm, Materialname C-Profil: S235JR, Materialname Platte: S235JR, globaler Sicherheitsbeiwert: 1,35, Lochdurchmesser: 11 mm, Breite Platte: 40 mm, Länge Platte: 111 mm, Ausrichtung Platte: längs, Lochabstand: 80 mm, Stärke Platte: 8 mm, Höhe Profil: 42 mm, Stärke Profil: 1.5 mm, Länge Konsole: 600 mm, zul. Last q0: 1.74 kN/m, Länge Langloch Platte: 15 mm, Breite Langloch Platte: 11 mm, zul. Last F1: 1.04 kN, zul. Last F2: 0.49 kN, Mengeneinheit: St, Gewicht: 1,2410 kg, Fabrikat: MEFA, EAN: 4250928424594
127603001 | Konsole Stex 35/42 | L= 300 mm Platte quer gvz | St | MEFA | 0,7650 kg | 4250928424556 | , Material: Stahl, Materialname: , Oberfläche: galvanisch verzinkt, VPE: 20, Rabattgruppe: 02-127, Preiseinheit: 1, Profil: Stex, Breite Profil: 35 mm, Materialname C-Profil: S235JR, Materialname Platte: S235JR, globaler Sicherheitsbeiwert: 1,35, Breite Platte: 50 mm, Länge Platte: 150 mm, Ausrichtung Platte: quer, Lochabstand: 100 mm, Stärke Platte: 5 mm, Höhe Profil: 42 mm, Stärke Profil: 1.5 mm, Länge Konsole: 300 mm, zul. Last q0: 4.8 kN/m, Länge Langloch Platte: 26 mm, Breite Langloch Platte: 13 mm, zul. Last F1: 1.46 kN, zul. Last F2: 0.73 kN | Konsole Stex 35/42, L= 300 mm Platte quer gvz, Material: Stahl, Materialname: , Oberfläche: galvanisch verzinkt, VPE: 20, Rabattgruppe: 02-127, Preiseinheit: 1, Profil: Stex, Breite Profil: 35 mm, Materialname C-Profil: S235JR, Materialname Platte: S235JR, globaler Sicherheitsbeiwert: 1,35, Breite Platte: 50 mm, Länge Platte: 150 mm, Ausrichtung Platte: quer, Lochabstand: 100 mm, Stärke Platte: 5 mm, Höhe Profil: 42 mm, Stärke Profil: 1.5 mm, Länge Konsole: 300 mm, zul. Last q0: 4.8 kN/m, Länge Langloch Platte: 26 mm, Breite Langloch Platte: 13 mm, zul. Last F1: 1.46 kN, zul. Last F2: 0.73 kN, Mengeneinheit: St, Gewicht: 0,7650 kg, Fabrikat: MEFA, EAN: 4250928424556
127604501 | Konsole Stex 35/42 | L= 450 mm Platte quer gvz | St | MEFA | 1,0100 kg | 4250928424570 | , Material: Stahl, Materialname: , Oberfläche: galvanisch verzinkt, VPE: 15, Rabattgruppe: 02-127, Preiseinheit: 1, Profil: Stex, Breite Profil: 35 mm, Materialname C-Profil: S235JR, Materialname Platte: S235JR, globaler Sicherheitsbeiwert: 1,35, Breite Platte: 50 mm, Länge Platte: 150 mm, Ausrichtung Platte: quer, Lochabstand: 100 mm, Stärke Platte: 5 mm, Höhe Profil: 42 mm, Stärke Profil: 1.5 mm, Länge Konsole: 450 mm, zul. Last q0: 2.1 kN/m, Länge Langloch Platte: 26 mm, Breite Langloch Platte: 13 mm, zul. Last F1: 0.96 kN, zul. Last F2: 0.48 kN | Konsole Stex 35/42, L= 450 mm Platte quer gvz, Material: Stahl, Materialname: , Oberfläche: galvanisch verzinkt, VPE: 15, Rabattgruppe: 02-127, Preiseinheit: 1, Profil: Stex, Breite Profil: 35 mm, Materialname C-Profil: S235JR, Materialname Platte: S235JR, globaler Sicherheitsbeiwert: 1,35, Breite Platte: 50 mm, Länge Platte: 150 mm, Ausrichtung Platte: quer, Lochabstand: 100 mm, Stärke Platte: 5 mm, Höhe Profil: 42 mm, Stärke Profil: 1.5 mm, Länge Konsole: 450 mm, zul. Last q0: 2.1 kN/m, Länge Langloch Platte: 26 mm, Breite Langloch Platte: 13 mm, zul. Last F1: 0.96 kN, zul. Last F2: 0.48 kN, Mengeneinheit: St, Gewicht: 1,0100 kg, Fabrikat: MEFA, EAN: 4250928424570
18010158 | Konsole C-Profil 27/18 | L= 157,5 mm Platte längs gvz | St | MEFA | 0,1590 kg | 4250928437419 | , Material: Stahl, Materialname: , Oberfläche: galvanisch verzinkt, VPE: 25, Rabattgruppe: 02-083, Preiseinheit: 1, Lochdurchmesser: 10.5 mm, Profil: C-Profil, Profiltyp: 27/18, Breite Platte: 35 mm, Länge Platte: 67 mm, Ausrichtung Platte: längs, Lochabstand: 45 mm, Stärke Platte: 4 mm, Breite Profil: 27 mm, Höhe Profil: 18 mm, Stärke Profil: 1.25 mm, Materialname C-Profil: DC01, Materialname Platte: S235JR, globaler Sicherheitsbeiwert: 1,35, Länge Konsole: 157.5 mm, zul. Last q0: 2.94 kN/m, zul. Last F1: 0.47 kN, zul. Last F2: 0.23 kN | Konsole C-Profil 27/18, L= 157,5 mm Platte längs gvz, Material: Stahl, Materialname: , Oberfläche: galvanisch verzinkt, VPE: 25, Rabattgruppe: 02-083, Preiseinheit: 1, Lochdurchmesser: 10.5 mm, Profil: C-Profil, Profiltyp: 27/18, Breite Platte: 35 mm, Länge Platte: 67 mm, Ausrichtung Platte: längs, Lochabstand: 45 mm, Stärke Platte: 4 mm, Breite Profil: 27 mm, Höhe Profil: 18 mm, Stärke Profil: 1.25 mm, Materialname C-Profil: DC01, Materialname Platte: S235JR, globaler Sicherheitsbeiwert: 1,35, Länge Konsole: 157.5 mm, zul. Last q0: 2.94 kN/m, zul. Last F1: 0.47 kN, zul. Last F2: 0.23 kN, Mengeneinheit: St, Gewicht: 0,1590 kg, Fabrikat: MEFA, EAN: 4250928437419
18010210 | Konsole C-Profil 27/18 | L= 210 mm Platte längs gvz | St | MEFA | 0,1900 kg | 4250928437426 | , Material: Stahl, Materialname: , Oberfläche: galvanisch verzinkt, VPE: 25, Rabattgruppe: 02-083, Preiseinheit: 1, Lochdurchmesser: 10.5 mm, Profil: C-Profil, Profiltyp: 27/18, Breite Platte: 35 mm, Länge Platte: 67 mm, Ausrichtung Platte: längs, Lochabstand: 45 mm, Stärke Platte: 4 mm, Breite Profil: 27 mm, Höhe Profil: 18 mm, Stärke Profil: 1.25 mm, Materialname C-Profil: DC01, Materialname Platte: S235JR, globaler Sicherheitsbeiwert: 1,35, Länge Konsole: 210 mm, zul. Last q0: 1.66 kN/m, zul. Last F1: 0.35 kN, zul. Last F2: 0.17 kN | Konsole C-Profil 27/18, L= 210 mm Platte längs gvz, Material: Stahl, Materialname: , Oberfläche: galvanisch verzinkt, VPE: 25, Rabattgruppe: 02-083, Preiseinheit: 1, Lochdurchmesser: 10.5 mm, Profil: C-Profil, Profiltyp: 27/18, Breite Platte: 35 mm, Länge Platte: 67 mm, Ausrichtung Platte: längs, Lochabstand: 45 mm, Stärke Platte: 4 mm, Breite Profil: 27 mm, Höhe Profil: 18 mm, Stärke Profil: 1.25 mm, Materialname C-Profil: DC01, Materialname Platte: S235JR, globaler Sicherheitsbeiwert: 1,35, Länge Konsole: 210 mm, zul. Last q0: 1.66 kN/m, zul. Last F1: 0.35 kN, zul. Last F2: 0.17 kN, Mengeneinheit: St, Gewicht: 0,1900 kg, Fabrikat: MEFA, EAN: 4250928437426
18010263 | Konsole C-Profil 27/18 | L= 262,5 mm Platte längs gvz | St | MEFA | 0,2220 kg | 4250928437433 | , Material: Stahl, Materialname: , Oberfläche: galvanisch verzinkt, VPE: 25, Rabattgruppe: 02-083, Preiseinheit: 1, Lochdurchmesser: 10.5 mm, Profil: C-Profil, Profiltyp: 27/18, Breite Platte: 35 mm, Länge Platte: 67 mm, Ausrichtung Platte: längs, Lochabstand: 45 mm, Stärke Platte: 4 mm, Breite Profil: 27 mm, Höhe Profil: 18 mm, Stärke Profil: 1.25 mm, Materialname C-Profil: DC01, Materialname Platte: S235JR, globaler Sicherheitsbeiwert: 1,35, Länge Konsole: 262.5 mm, zul. Last q0: 1.06 kN/m, zul. Last F1: 0.28 kN, zul. Last F2: 0.14 kN | Konsole C-Profil 27/18, L= 262,5 mm Platte längs gvz, Material: Stahl, Materialname: , Oberfläche: galvanisch verzinkt, VPE: 25, Rabattgruppe: 02-083, Preiseinheit: 1, Lochdurchmesser: 10.5 mm, Profil: C-Profil, Profiltyp: 27/18, Breite Platte: 35 mm, Länge Platte: 67 mm, Ausrichtung Platte: längs, Lochabstand: 45 mm, Stärke Platte: 4 mm, Breite Profil: 27 mm, Höhe Profil: 18 mm, Stärke Profil: 1.25 mm, Materialname C-Profil: DC01, Materialname Platte: S235JR, globaler Sicherheitsbeiwert: 1,35, Länge Konsole: 262.5 mm, zul. Last q0: 1.06 kN/m, zul. Last F1: 0.28 kN, zul. Last F2: 0.14 kN, Mengeneinheit: St, Gewicht: 0,2220 kg, Fabrikat: MEFA, EAN: 4250928437433
18010315 | Konsole C-Profil 27/18 | L= 315 mm Platte längs gvz | St | MEFA | 0,2530 kg | 4250928437440 | , Material: Stahl, Materialname: , Oberfläche: galvanisch verzinkt, VPE: 25, Rabattgruppe: 02-083, Preiseinheit: 1, Lochdurchmesser: 10.5 mm, Profil: C-Profil, Profiltyp: 27/18, Breite Platte: 35 mm, Länge Platte: 67 mm, Ausrichtung Platte: längs, Lochabstand: 45 mm, Stärke Platte: 4 mm, Breite Profil: 27 mm, Höhe Profil: 18 mm, Stärke Profil: 1.25 mm, Materialname C-Profil: DC01, Materialname Platte: S235JR, globaler Sicherheitsbeiwert: 1,35, Länge Konsole: 315 mm, zul. Last q0: 0.74 kN/m, zul. Last F1: 0.23 kN, zul. Last F2: 0.12 kN | Konsole C-Profil 27/18, L= 315 mm Platte längs gvz, Material: Stahl, Materialname: , Oberfläche: galvanisch verzinkt, VPE: 25, Rabattgruppe: 02-083, Preiseinheit: 1, Lochdurchmesser: 10.5 mm, Profil: C-Profil, Profiltyp: 27/18, Breite Platte: 35 mm, Länge Platte: 67 mm, Ausrichtung Platte: längs, Lochabstand: 45 mm, Stärke Platte: 4 mm, Breite Profil: 27 mm, Höhe Profil: 18 mm, Stärke Profil: 1.25 mm, Materialname C-Profil: DC01, Materialname Platte: S235JR, globaler Sicherheitsbeiwert: 1,35, Länge Konsole: 315 mm, zul. Last q0: 0.74 kN/m, zul. Last F1: 0.23 kN, zul. Last F2: 0.12 kN, Mengeneinheit: St, Gewicht: 0,2530 kg, Fabrikat: MEFA, EAN: 4250928437440
0582021 | Konsole C-Profil 35/21 V4A | L= 262,5 mm Platte längs | St | MEFA | 0,5080 kg | 4250928414878 | , Material: Edelstahl, Materialname: V4A, Oberfläche: , VPE: 1, Rabattgruppe: 13-054, Preiseinheit: 1, Profil: C-Profil, Profiltyp: 35/21, Breite Platte: 40 mm, Ausrichtung Platte: längs, Stärke Platte: 5 mm, Breite Profil: 35 mm, Höhe Profil: 21 mm, Stärke Profil: 2 mm, globaler Sicherheitsbeiwert: 1,35, Lochdurchmesser: 13 mm, Länge Platte: 120 mm, Lochabstand: 90 mm, Materialname C-Profil: 1.4571, Materialname Platte: 1.4571, Länge Konsole: 262.5 mm, zul. Last q0: 2.24 kN/m, zul. Last F1: 0.59 kN, zul. Last F2: 0.29 kN | Konsole C-Profil 35/21 V4A, L= 262,5 mm Platte längs, Material: Edelstahl, Materialname: V4A, Oberfläche: , VPE: 1, Rabattgruppe: 13-054, Preiseinheit: 1, Profil: C-Profil, Profiltyp: 35/21, Breite Platte: 40 mm, Ausrichtung Platte: längs, Stärke Platte: 5 mm, Breite Profil: 35 mm, Höhe Profil: 21 mm, Stärke Profil: 2 mm, globaler Sicherheitsbeiwert: 1,35, Lochdurchmesser: 13 mm, Länge Platte: 120 mm, Lochabstand: 90 mm, Materialname C-Profil: 1.4571, Materialname Platte: 1.4571, Länge Konsole: 262.5 mm, zul. Last q0: 2.24 kN/m, zul. Last F1: 0.59 kN, zul. Last F2: 0.29 kN, Mengeneinheit: St, Gewicht: 0,5080 kg, Fabrikat: MEFA, EAN: 4250928414878
0583021 | Konsole C-Profil 35/21 V4A | L= 315 mm Platte längs | St | MEFA | 0,5620 kg | 4250928414892 | , Material: Edelstahl, Materialname: V4A, Oberfläche: , VPE: 1, Rabattgruppe: 13-054, Preiseinheit: 1, Profil: C-Profil, Profiltyp: 35/21, Breite Platte: 40 mm, Ausrichtung Platte: längs, Stärke Platte: 5 mm, Breite Profil: 35 mm, Höhe Profil: 21 mm, Stärke Profil: 2 mm, globaler Sicherheitsbeiwert: 1,35, Lochdurchmesser: 13 mm, Länge Platte: 120 mm, Lochabstand: 90 mm, Materialname C-Profil: 1.4571, Materialname Platte: 1.4571, Länge Konsole: 315 mm, zul. Last q0: 1.56 kN/m, zul. Last F1: 0.49 kN, zul. Last F2: 0.25 kN | Konsole C-Profil 35/21 V4A, L= 315 mm Platte längs, Material: Edelstahl, Materialname: V4A, Oberfläche: , VPE: 1, Rabattgruppe: 13-054, Preiseinheit: 1, Profil: C-Profil, Profiltyp: 35/21, Breite Platte: 40 mm, Ausrichtung Platte: längs, Stärke Platte: 5 mm, Breite Profil: 35 mm, Höhe Profil: 21 mm, Stärke Profil: 2 mm, globaler Sicherheitsbeiwert: 1,35, Lochdurchmesser: 13 mm, Länge Platte: 120 mm, Lochabstand: 90 mm, Materialname C-Profil: 1.4571, Materialname Platte: 1.4571, Länge Konsole: 315 mm, zul. Last q0: 1.56 kN/m, zul. Last F1: 0.49 kN, zul. Last F2: 0.25 kN, Mengeneinheit: St, Gewicht: 0,5620 kg, Fabrikat: MEFA, EAN: 4250928414892
0584021 | Konsole C-Profil 35/21 V4A | L= 420 mm Platte längs | St | MEFA | 0,6890 kg | 4250928414915 | , Material: Edelstahl, Materialname: V4A, Oberfläche: , VPE: 1, Rabattgruppe: 13-054, Preiseinheit: 1, Profil: C-Profil, Profiltyp: 35/21, Breite Platte: 40 mm, Ausrichtung Platte: längs, Stärke Platte: 5 mm, Breite Profil: 35 mm, Höhe Profil: 21 mm, Stärke Profil: 2 mm, globaler Sicherheitsbeiwert: 1,35, Lochdurchmesser: 13 mm, Länge Platte: 120 mm, Lochabstand: 90 mm, Materialname C-Profil: 1.4571, Materialname Platte: 1.4571, Länge Konsole: 420 mm, zul. Last q0: 0.88 kN/m, zul. Last F1: 0.37 kN, zul. Last F2: 0.18 kN | Konsole C-Profil 35/21 V4A, L= 420 mm Platte längs, Material: Edelstahl, Materialname: V4A, Oberfläche: , VPE: 1, Rabattgruppe: 13-054, Preiseinheit: 1, Profil: C-Profil, Profiltyp: 35/21, Breite Platte: 40 mm, Ausrichtung Platte: längs, Stärke Platte: 5 mm, Breite Profil: 35 mm, Höhe Profil: 21 mm, Stärke Profil: 2 mm, globaler Sicherheitsbeiwert: 1,35, Lochdurchmesser: 13 mm, Länge Platte: 120 mm, Lochabstand: 90 mm, Materialname C-Profil: 1.4571, Materialname Platte: 1.4571, Länge Konsole: 420 mm, zul. Last q0: 0.88 kN/m, zul. Last F1: 0.37 kN, zul. Last F2: 0.18 kN, Mengeneinheit: St, Gewicht: 0,6890 kg, Fabrikat: MEFA, EAN: 4250928414915
0582020 | Konsole C-Profil 35/21 V2A | L= 262,5 mm Platte längs | St | MEFA | 0,5080 kg | 4250928414861 | , Material: Edelstahl, Materialname: V2A, Oberfläche: , VPE: 1, Rabattgruppe: 13-048, Preiseinheit: 1, Profil: C-Profil, Profiltyp: 35/21, Breite Platte: 40 mm, Ausrichtung Platte: längs, Stärke Platte: 5 mm, Breite Profil: 35 mm, Höhe Profil: 21 mm, Stärke Profil: 2 mm, globaler Sicherheitsbeiwert: 1,35, Lochdurchmesser: 13 mm, Länge Platte: 120 mm, Lochabstand: 90 mm, Materialname C-Profil: 1.4301, Materialname Platte: 1.4301, Länge Konsole: 262.5 mm, zul. Last q0: 1.87 kN/m, zul. Last F1: 0.49 kN, zul. Last F2: 0.25 kN | Konsole C-Profil 35/21 V2A, L= 262,5 mm Platte längs, Material: Edelstahl, Materialname: V2A, Oberfläche: , VPE: 1, Rabattgruppe: 13-048, Preiseinheit: 1, Profil: C-Profil, Profiltyp: 35/21, Breite Platte: 40 mm, Ausrichtung Platte: längs, Stärke Platte: 5 mm, Breite Profil: 35 mm, Höhe Profil: 21 mm, Stärke Profil: 2 mm, globaler Sicherheitsbeiwert: 1,35, Lochdurchmesser: 13 mm, Länge Platte: 120 mm, Lochabstand: 90 mm, Materialname C-Profil: 1.4301, Materialname Platte: 1.4301, Länge Konsole: 262.5 mm, zul. Last q0: 1.87 kN/m, zul. Last F1: 0.49 kN, zul. Last F2: 0.25 kN, Mengeneinheit: St, Gewicht: 0,5080 kg, Fabrikat: MEFA, EAN: 4250928414861
0583020 | Konsole C-Profil 35/21 V2A | L= 315 mm Platte längs | St | MEFA | 0,5660 kg | 4250928414885 | , Material: Edelstahl, Materialname: V2A, Oberfläche: , VPE: 1, Rabattgruppe: 13-048, Preiseinheit: 1, Profil: C-Profil, Profiltyp: 35/21, Breite Platte: 40 mm, Ausrichtung Platte: längs, Stärke Platte: 5 mm, Breite Profil: 35 mm, Höhe Profil: 21 mm, Stärke Profil: 2 mm, globaler Sicherheitsbeiwert: 1,35, Lochdurchmesser: 13 mm, Länge Platte: 120 mm, Lochabstand: 90 mm, Materialname C-Profil: 1.4301, Materialname Platte: 1.4301, Länge Konsole: 315 mm, zul. Last q0: 1.3 kN/m, zul. Last F1: 0.41 kN, zul. Last F2: 0.2 kN | Konsole C-Profil 35/21 V2A, L= 315 mm Platte längs, Material: Edelstahl, Materialname: V2A, Oberfläche: , VPE: 1, Rabattgruppe: 13-048, Preiseinheit: 1, Profil: C-Profil, Profiltyp: 35/21, Breite Platte: 40 mm, Ausrichtung Platte: längs, Stärke Platte: 5 mm, Breite Profil: 35 mm, Höhe Profil: 21 mm, Stärke Profil: 2 mm, globaler Sicherheitsbeiwert: 1,35, Lochdurchmesser: 13 mm, Länge Platte: 120 mm, Lochabstand: 90 mm, Materialname C-Profil: 1.4301, Materialname Platte: 1.4301, Länge Konsole: 315 mm, zul. Last q0: 1.3 kN/m, zul. Last F1: 0.41 kN, zul. Last F2: 0.2 kN, Mengeneinheit: St, Gewicht: 0,5660 kg, Fabrikat: MEFA, EAN: 4250928414885
0584020 | Konsole C-Profil 35/21 V2A | L= 420 mm Platte längs | St | MEFA | 0,6890 kg | 4250928414908 | , Material: Edelstahl, Materialname: V2A, Oberfläche: , VPE: 1, Rabattgruppe: 13-048, Preiseinheit: 1, Profil: C-Profil, Profiltyp: 35/21, Breite Platte: 40 mm, Ausrichtung Platte: längs, Stärke Platte: 5 mm, Breite Profil: 35 mm, Höhe Profil: 21 mm, Stärke Profil: 2 mm, globaler Sicherheitsbeiwert: 1,35, Lochdurchmesser: 13 mm, Länge Platte: 120 mm, Lochabstand: 90 mm, Materialname C-Profil: 1.4301, Materialname Platte: 1.4301, Länge Konsole: 420 mm, zul. Last q0: 0.73 kN/m, zul. Last F1: 0.31 kN, zul. Last F2: 0.15 kN | Konsole C-Profil 35/21 V2A, L= 420 mm Platte längs, Material: Edelstahl, Materialname: V2A, Oberfläche: , VPE: 1, Rabattgruppe: 13-048, Preiseinheit: 1, Profil: C-Profil, Profiltyp: 35/21, Breite Platte: 40 mm, Ausrichtung Platte: längs, Stärke Platte: 5 mm, Breite Profil: 35 mm, Höhe Profil: 21 mm, Stärke Profil: 2 mm, globaler Sicherheitsbeiwert: 1,35, Lochdurchmesser: 13 mm, Länge Platte: 120 mm, Lochabstand: 90 mm, Materialname C-Profil: 1.4301, Materialname Platte: 1.4301, Länge Konsole: 420 mm, zul. Last q0: 0.73 kN/m, zul. Last F1: 0.31 kN, zul. Last F2: 0.15 kN, Mengeneinheit: St, Gewicht: 0,6890 kg, Fabrikat: MEFA, EAN: 4250928414908
18020158 | Konsole C-Profil 35/21 | L= 157,5 mm Platte längs gvz | St | MEFA | 0,3070 kg | 4250928437457 | , Material: Stahl, Materialname: , Oberfläche: galvanisch verzinkt, VPE: 25, Rabattgruppe: 02-083, Preiseinheit: 1, Profil: C-Profil, Profiltyp: 35/21, Breite Platte: 40 mm, Ausrichtung Platte: längs, Stärke Platte: 5 mm, Breite Profil: 35 mm, Höhe Profil: 21 mm, Stärke Profil: 2 mm, globaler Sicherheitsbeiwert: 1,35, Länge Platte: 86 mm, Lochabstand: 55 mm, Materialname C-Profil: S235JR, Materialname Platte: S235JR, Länge Langloch Platte: 15 mm, Breite Langloch Platte: 11 mm, Länge Konsole: 157.5 mm, zul. Last q0: 7.57 kN/m, zul. Last F1: 1.19 kN, zul. Last F2: 0.6 kN | Konsole C-Profil 35/21, L= 157,5 mm Platte längs gvz, Material: Stahl, Materialname: , Oberfläche: galvanisch verzinkt, VPE: 25, Rabattgruppe: 02-083, Preiseinheit: 1, Profil: C-Profil, Profiltyp: 35/21, Breite Platte: 40 mm, Ausrichtung Platte: längs, Stärke Platte: 5 mm, Breite Profil: 35 mm, Höhe Profil: 21 mm, Stärke Profil: 2 mm, globaler Sicherheitsbeiwert: 1,35, Länge Platte: 86 mm, Lochabstand: 55 mm, Materialname C-Profil: S235JR, Materialname Platte: S235JR, Länge Langloch Platte: 15 mm, Breite Langloch Platte: 11 mm, Länge Konsole: 157.5 mm, zul. Last q0: 7.57 kN/m, zul. Last F1: 1.19 kN, zul. Last F2: 0.6 kN, Mengeneinheit: St, Gewicht: 0,3070 kg, Fabrikat: MEFA, EAN: 4250928437457
18020210 | Konsole C-Profil 35/21 | L= 210 mm Platte längs gvz | St | MEFA | 0,3680 kg | 4250928437464 | , Material: Stahl, Materialname: , Oberfläche: galvanisch verzinkt, VPE: 25, Rabattgruppe: 02-083, Preiseinheit: 1, Profil: C-Profil, Profiltyp: 35/21, Breite Platte: 40 mm, Ausrichtung Platte: längs, Stärke Platte: 5 mm, Breite Profil: 35 mm, Höhe Profil: 21 mm, Stärke Profil: 2 mm, globaler Sicherheitsbeiwert: 1,35, Länge Platte: 86 mm, Lochabstand: 55 mm, Materialname C-Profil: S235JR, Materialname Platte: S235JR, Länge Langloch Platte: 15 mm, Breite Langloch Platte: 11 mm, Länge Konsole: 210 mm, zul. Last q0: 4.26 kN/m, zul. Last F1: 0.89 kN, zul. Last F2: 0.45 kN | Konsole C-Profil 35/21, L= 210 mm Platte längs gvz, Material: Stahl, Materialname: , Oberfläche: galvanisch verzinkt, VPE: 25, Rabattgruppe: 02-083, Preiseinheit: 1, Profil: C-Profil, Profiltyp: 35/21, Breite Platte: 40 mm, Ausrichtung Platte: längs, Stärke Platte: 5 mm, Breite Profil: 35 mm, Höhe Profil: 21 mm, Stärke Profil: 2 mm, globaler Sicherheitsbeiwert: 1,35, Länge Platte: 86 mm, Lochabstand: 55 mm, Materialname C-Profil: S235JR, Materialname Platte: S235JR, Länge Langloch Platte: 15 mm, Breite Langloch Platte: 11 mm, Länge Konsole: 210 mm, zul. Last q0: 4.26 kN/m, zul. Last F1: 0.89 kN, zul. Last F2: 0.45 kN, Mengeneinheit: St, Gewicht: 0,3680 kg, Fabrikat: MEFA, EAN: 4250928437464
18020263 | Konsole C-Profil 35/21 | L= 262,5 mm Platte längs gvz | St | MEFA | 0,4290 kg | 4250928437471 | , Material: Stahl, Materialname: , Oberfläche: galvanisch verzinkt, VPE: 25, Rabattgruppe: 02-083, Preiseinheit: 1, Profil: C-Profil, Profiltyp: 35/21, Breite Platte: 40 mm, Ausrichtung Platte: längs, Stärke Platte: 5 mm, Breite Profil: 35 mm, Höhe Profil: 21 mm, Stärke Profil: 2 mm, globaler Sicherheitsbeiwert: 1,35, Länge Platte: 86 mm, Lochabstand: 55 mm, Materialname C-Profil: S235JR, Materialname Platte: S235JR, Länge Langloch Platte: 15 mm, Breite Langloch Platte: 11 mm, Länge Konsole: 262.5 mm, zul. Last q0: 2.72 kN/m, zul. Last F1: 0.72 kN, zul. Last F2: 0.36 kN | Konsole C-Profil 35/21, L= 262,5 mm Platte längs gvz, Material: Stahl, Materialname: , Oberfläche: galvanisch verzinkt, VPE: 25, Rabattgruppe: 02-083, Preiseinheit: 1, Profil: C-Profil, Profiltyp: 35/21, Breite Platte: 40 mm, Ausrichtung Platte: längs, Stärke Platte: 5 mm, Breite Profil: 35 mm, Höhe Profil: 21 mm, Stärke Profil: 2 mm, globaler Sicherheitsbeiwert: 1,35, Länge Platte: 86 mm, Lochabstand: 55 mm, Materialname C-Profil: S235JR, Materialname Platte: S235JR, Länge Langloch Platte: 15 mm, Breite Langloch Platte: 11 mm, Länge Konsole: 262.5 mm, zul. Last q0: 2.72 kN/m, zul. Last F1: 0.72 kN, zul. Last F2: 0.36 kN, Mengeneinheit: St, Gewicht: 0,4290 kg, Fabrikat: MEFA, EAN: 4250928437471
18020315 | Konsole C-Profil 35/21 | L= 315 mm Platte längs gvz | St | MEFA | 0,4900 kg | 4250928437488 | , Material: Stahl, Materialname: , Oberfläche: galvanisch verzinkt, VPE: 25, Rabattgruppe: 02-083, Preiseinheit: 1, Profil: C-Profil, Profiltyp: 35/21, Breite Platte: 40 mm, Ausrichtung Platte: längs, Stärke Platte: 5 mm, Breite Profil: 35 mm, Höhe Profil: 21 mm, Stärke Profil: 2 mm, globaler Sicherheitsbeiwert: 1,35, Länge Platte: 86 mm, Lochabstand: 55 mm, Materialname C-Profil: S235JR, Materialname Platte: S235JR, Länge Langloch Platte: 15 mm, Breite Langloch Platte: 11 mm, Länge Konsole: 315 mm, zul. Last q0: 1.89 kN/m, zul. Last F1: 0.6 kN, zul. Last F2: 0.3 kN | Konsole C-Profil 35/21, L= 315 mm Platte längs gvz, Material: Stahl, Materialname: , Oberfläche: galvanisch verzinkt, VPE: 25, Rabattgruppe: 02-083, Preiseinheit: 1, Profil: C-Profil, Profiltyp: 35/21, Breite Platte: 40 mm, Ausrichtung Platte: längs, Stärke Platte: 5 mm, Breite Profil: 35 mm, Höhe Profil: 21 mm, Stärke Profil: 2 mm, globaler Sicherheitsbeiwert: 1,35, Länge Platte: 86 mm, Lochabstand: 55 mm, Materialname C-Profil: S235JR, Materialname Platte: S235JR, Länge Langloch Platte: 15 mm, Breite Langloch Platte: 11 mm, Länge Konsole: 315 mm, zul. Last q0: 1.89 kN/m, zul. Last F1: 0.6 kN, zul. Last F2: 0.3 kN, Mengeneinheit: St, Gewicht: 0,4900 kg, Fabrikat: MEFA, EAN: 4250928437488
18020420 | Konsole C-Profil 35/21 | L= 420 mm Platte längs gvz | St | MEFA | 0,6120 kg | 4250928437495 | , Material: Stahl, Materialname: , Oberfläche: galvanisch verzinkt, VPE: 25, Rabattgruppe: 02-083, Preiseinheit: 1, Profil: C-Profil, Profiltyp: 35/21, Breite Platte: 40 mm, Ausrichtung Platte: längs, Stärke Platte: 5 mm, Breite Profil: 35 mm, Höhe Profil: 21 mm, Stärke Profil: 2 mm, globaler Sicherheitsbeiwert: 1,35, Länge Platte: 86 mm, Lochabstand: 55 mm, Materialname C-Profil: S235JR, Materialname Platte: S235JR, Länge Langloch Platte: 15 mm, Breite Langloch Platte: 11 mm, Länge Konsole: 420 mm, zul. Last q0: 1.06 kN/m, zul. Last F1: 0.45 kN, zul. Last F2: 0.19 kN | Konsole C-Profil 35/21, L= 420 mm Platte längs gvz, Material: Stahl, Materialname: , Oberfläche: galvanisch verzinkt, VPE: 25, Rabattgruppe: 02-083, Preiseinheit: 1, Profil: C-Profil, Profiltyp: 35/21, Breite Platte: 40 mm, Ausrichtung Platte: längs, Stärke Platte: 5 mm, Breite Profil: 35 mm, Höhe Profil: 21 mm, Stärke Profil: 2 mm, globaler Sicherheitsbeiwert: 1,35, Länge Platte: 86 mm, Lochabstand: 55 mm, Materialname C-Profil: S235JR, Materialname Platte: S235JR, Länge Langloch Platte: 15 mm, Breite Langloch Platte: 11 mm, Länge Konsole: 420 mm, zul. Last q0: 1.06 kN/m, zul. Last F1: 0.45 kN, zul. Last F2: 0.19 kN, Mengeneinheit: St, Gewicht: 0,6120 kg, Fabrikat: MEFA, EAN: 4250928437495
18020525 | Konsole C-Profil 35/21 | L= 525 mm Platte längs gvz | St | MEFA | 0,7340 kg | 4250928437501 | , Material: Stahl, Materialname: , Oberfläche: galvanisch verzinkt, VPE: 25, Rabattgruppe: 02-083, Preiseinheit: 1, Profil: C-Profil, Profiltyp: 35/21, Breite Platte: 40 mm, Ausrichtung Platte: längs, Stärke Platte: 5 mm, Breite Profil: 35 mm, Höhe Profil: 21 mm, Stärke Profil: 2 mm, globaler Sicherheitsbeiwert: 1,35, Länge Platte: 86 mm, Lochabstand: 55 mm, Materialname C-Profil: S235JR, Materialname Platte: S235JR, Länge Langloch Platte: 15 mm, Breite Langloch Platte: 11 mm, Länge Konsole: 525 mm, zul. Last q0: 0.62 kN/m, zul. Last F1: 0.36 kN, zul. Last F2: 0.12 kN | Konsole C-Profil 35/21, L= 525 mm Platte längs gvz, Material: Stahl, Materialname: , Oberfläche: galvanisch verzinkt, VPE: 25, Rabattgruppe: 02-083, Preiseinheit: 1, Profil: C-Profil, Profiltyp: 35/21, Breite Platte: 40 mm, Ausrichtung Platte: längs, Stärke Platte: 5 mm, Breite Profil: 35 mm, Höhe Profil: 21 mm, Stärke Profil: 2 mm, globaler Sicherheitsbeiwert: 1,35, Länge Platte: 86 mm, Lochabstand: 55 mm, Materialname C-Profil: S235JR, Materialname Platte: S235JR, Länge Langloch Platte: 15 mm, Breite Langloch Platte: 11 mm, Länge Konsole: 525 mm, zul. Last q0: 0.62 kN/m, zul. Last F1: 0.36 kN, zul. Last F2: 0.12 kN, Mengeneinheit: St, Gewicht: 0,7340 kg, Fabrikat: MEFA, EAN: 4250928437501
18035021001 | Konsole C-Profil 45/26 S | L= 210 mm Platte längs gvz | St | MEFA | 0,4190 kg | 4250928456731 | , Material: Stahl, Materialname: , Oberfläche: galvanisch verzinkt, VPE: 25, Rabattgruppe: 02-083, Preiseinheit: 1, Lochdurchmesser: 11 mm, Profil: C-Profil, Profiltyp: 45/26, Breite Platte: 49.5 mm, Länge Platte: 93 mm, Lochabstand: 66 mm, Stärke Platte: 3 mm, Breite Profil: 45 mm, Höhe Profil: 26 mm, Stärke Profil: 1.5 mm, Materialname C-Profil: S235, Materialname Platte: S355, Länge Langloch Platte: 15 mm, Breite Langloch Platte: 11 mm, globaler Sicherheitsbeiwert: 1,35, Ausrichtung Platte: längs, Länge Konsole: 210 mm, zul. Last q0: 5.6 kN/m, zul. Last F1: 1.18 kN, zul. Last F2: 0.59 kN | Konsole C-Profil 45/26 S, L= 210 mm Platte längs gvz, Material: Stahl, Materialname: , Oberfläche: galvanisch verzinkt, VPE: 25, Rabattgruppe: 02-083, Preiseinheit: 1, Lochdurchmesser: 11 mm, Profil: C-Profil, Profiltyp: 45/26, Breite Platte: 49.5 mm, Länge Platte: 93 mm, Lochabstand: 66 mm, Stärke Platte: 3 mm, Breite Profil: 45 mm, Höhe Profil: 26 mm, Stärke Profil: 1.5 mm, Materialname C-Profil: S235, Materialname Platte: S355, Länge Langloch Platte: 15 mm, Breite Langloch Platte: 11 mm, globaler Sicherheitsbeiwert: 1,35, Ausrichtung Platte: längs, Länge Konsole: 210 mm, zul. Last q0: 5.6 kN/m, zul. Last F1: 1.18 kN, zul. Last F2: 0.59 kN, Mengeneinheit: St, Gewicht: 0,4190 kg, Fabrikat: MEFA, EAN: 4250928456731
18035031501 | Konsole C-Profil 45/26 S | L= 315 mm Platte längs gvz | St | MEFA | 0,5600 kg | 4250928456489 | , Material: Stahl, Materialname: , Oberfläche: galvanisch verzinkt, VPE: 25, Rabattgruppe: 02-083, Preiseinheit: 1, Lochdurchmesser: 11 mm, Profil: C-Profil, Profiltyp: 45/26, Breite Platte: 49.5 mm, Länge Platte: 93 mm, Lochabstand: 66 mm, Stärke Platte: 3 mm, Breite Profil: 45 mm, Höhe Profil: 26 mm, Stärke Profil: 1.5 mm, Materialname C-Profil: S235, Materialname Platte: S355, Länge Langloch Platte: 15 mm, Breite Langloch Platte: 11 mm, globaler Sicherheitsbeiwert: 1,35, Ausrichtung Platte: längs, Länge Konsole: 315 mm, zul. Last q0: 2.49 kN/m, zul. Last F1: 0.78 kN, zul. Last F2: 0.39 kN | Konsole C-Profil 45/26 S, L= 315 mm Platte längs gvz, Material: Stahl, Materialname: , Oberfläche: galvanisch verzinkt, VPE: 25, Rabattgruppe: 02-083, Preiseinheit: 1, Lochdurchmesser: 11 mm, Profil: C-Profil, Profiltyp: 45/26, Breite Platte: 49.5 mm, Länge Platte: 93 mm, Lochabstand: 66 mm, Stärke Platte: 3 mm, Breite Profil: 45 mm, Höhe Profil: 26 mm, Stärke Profil: 1.5 mm, Materialname C-Profil: S235, Materialname Platte: S355, Länge Langloch Platte: 15 mm, Breite Langloch Platte: 11 mm, globaler Sicherheitsbeiwert: 1,35, Ausrichtung Platte: längs, Länge Konsole: 315 mm, zul. Last q0: 2.49 kN/m, zul. Last F1: 0.78 kN, zul. Last F2: 0.39 kN, Mengeneinheit: St, Gewicht: 0,5600 kg, Fabrikat: MEFA, EAN: 4250928456489
18035042001 | Konsole C-Profil 45/26 S | L= 420 mm Platte längs gvz | St | MEFA | 0,7010 kg | 4250928456472 | , Material: Stahl, Materialname: , Oberfläche: galvanisch verzinkt, VPE: 20, Rabattgruppe: 02-083, Preiseinheit: 1, Lochdurchmesser: 11 mm, Profil: C-Profil, Profiltyp: 45/26, Breite Platte: 49.5 mm, Länge Platte: 93 mm, Lochabstand: 66 mm, Stärke Platte: 3 mm, Breite Profil: 45 mm, Höhe Profil: 26 mm, Stärke Profil: 1.5 mm, Materialname C-Profil: S235, Materialname Platte: S355, Länge Langloch Platte: 15 mm, Breite Langloch Platte: 11 mm, globaler Sicherheitsbeiwert: 1,35, Ausrichtung Platte: längs, Länge Konsole: 420 mm, zul. Last q0: 1.4 kN/m, zul. Last F1: 0.59 kN, zul. Last F2: 0.29 kN | Konsole C-Profil 45/26 S, L= 420 mm Platte längs gvz, Material: Stahl, Materialname: , Oberfläche: galvanisch verzinkt, VPE: 20, Rabattgruppe: 02-083, Preiseinheit: 1, Lochdurchmesser: 11 mm, Profil: C-Profil, Profiltyp: 45/26, Breite Platte: 49.5 mm, Länge Platte: 93 mm, Lochabstand: 66 mm, Stärke Platte: 3 mm, Breite Profil: 45 mm, Höhe Profil: 26 mm, Stärke Profil: 1.5 mm, Materialname C-Profil: S235, Materialname Platte: S355, Länge Langloch Platte: 15 mm, Breite Langloch Platte: 11 mm, globaler Sicherheitsbeiwert: 1,35, Ausrichtung Platte: längs, Länge Konsole: 420 mm, zul. Last q0: 1.4 kN/m, zul. Last F1: 0.59 kN, zul. Last F2: 0.29 kN, Mengeneinheit: St, Gewicht: 0,7010 kg, Fabrikat: MEFA, EAN: 4250928456472
18035052501 | Konsole C-Profil 45/26 S | L= 525 mm Platte längs gvz | St | MEFA | 0,8410 kg | 4250928456465 | , Material: Stahl, Materialname: , Oberfläche: galvanisch verzinkt, VPE: 15, Rabattgruppe: 02-083, Preiseinheit: 1, Lochdurchmesser: 11 mm, Profil: C-Profil, Profiltyp: 45/26, Breite Platte: 49.5 mm, Länge Platte: 93 mm, Lochabstand: 66 mm, Stärke Platte: 3 mm, Breite Profil: 45 mm, Höhe Profil: 26 mm, Stärke Profil: 1.5 mm, Materialname C-Profil: S235, Materialname Platte: S355, Länge Langloch Platte: 15 mm, Breite Langloch Platte: 11 mm, globaler Sicherheitsbeiwert: 1,35, Ausrichtung Platte: längs, Länge Konsole: 525 mm, zul. Last q0: 0.9 kN/m, zul. Last F1: 0.47 kN, zul. Last F2: 0.22 kN | Konsole C-Profil 45/26 S, L= 525 mm Platte längs gvz, Material: Stahl, Materialname: , Oberfläche: galvanisch verzinkt, VPE: 15, Rabattgruppe: 02-083, Preiseinheit: 1, Lochdurchmesser: 11 mm, Profil: C-Profil, Profiltyp: 45/26, Breite Platte: 49.5 mm, Länge Platte: 93 mm, Lochabstand: 66 mm, Stärke Platte: 3 mm, Breite Profil: 45 mm, Höhe Profil: 26 mm, Stärke Profil: 1.5 mm, Materialname C-Profil: S235, Materialname Platte: S355, Länge Langloch Platte: 15 mm, Breite Langloch Platte: 11 mm, globaler Sicherheitsbeiwert: 1,35, Ausrichtung Platte: längs, Länge Konsole: 525 mm, zul. Last q0: 0.9 kN/m, zul. Last F1: 0.47 kN, zul. Last F2: 0.22 kN, Mengeneinheit: St, Gewicht: 0,8410 kg, Fabrikat: MEFA, EAN: 4250928456465
180450210 | Konsole C-Profil 45/45 | L= 210 mm Platte längs gvz | St | MEFA | 0,8850 kg | 4250928448217 | , Material: Stahl, Materialname: , Oberfläche: galvanisch verzinkt, VPE: 15, Rabattgruppe: 02-083, Preiseinheit: 1, Lochdurchmesser: 14 mm, Profil: C-Profil, Profiltyp: 45/45, Breite Platte: 50 mm, Länge Platte: 127 mm, Ausrichtung Platte: längs, Lochabstand: 85 mm, Stärke Platte: 8 mm, Breite Profil: 45 mm, Höhe Profil: 45 mm, Stärke Profil: 2 mm, Länge Langloch Platte: 20 mm, Breite Langloch Platte: 14 mm, globaler Sicherheitsbeiwert: 1,54, Materialname C-Profil: S235JR, Materialname Platte: S235JR2, Länge Konsole: 210 mm, zul. Last q0: 23.7 kN/m, zul. Last F1: 4.98 kN, zul. Last F2: 2.49 kN | Konsole C-Profil 45/45, L= 210 mm Platte längs gvz, Material: Stahl, Materialname: , Oberfläche: galvanisch verzinkt, VPE: 15, Rabattgruppe: 02-083, Preiseinheit: 1, Lochdurchmesser: 14 mm, Profil: C-Profil, Profiltyp: 45/45, Breite Platte: 50 mm, Länge Platte: 127 mm, Ausrichtung Platte: längs, Lochabstand: 85 mm, Stärke Platte: 8 mm, Breite Profil: 45 mm, Höhe Profil: 45 mm, Stärke Profil: 2 mm, Länge Langloch Platte: 20 mm, Breite Langloch Platte: 14 mm, globaler Sicherheitsbeiwert: 1,54, Materialname C-Profil: S235JR, Materialname Platte: S235JR2, Länge Konsole: 210 mm, zul. Last q0: 23.7 kN/m, zul. Last F1: 4.98 kN, zul. Last F2: 2.49 kN, Mengeneinheit: St, Gewicht: 0,8850 kg, Fabrikat: MEFA, EAN: 4250928448217
180450315 | Konsole C-Profil 45/45 | L= 315 mm Platte längs gvz | St | MEFA | 1,1440 kg | 4250928448224 | , Material: Stahl, Materialname: , Oberfläche: galvanisch verzinkt, VPE: 15, Rabattgruppe: 02-083, Preiseinheit: 1, Lochdurchmesser: 14 mm, Profil: C-Profil, Profiltyp: 45/45, Breite Platte: 50 mm, Länge Platte: 127 mm, Ausrichtung Platte: längs, Lochabstand: 85 mm, Stärke Platte: 8 mm, Breite Profil: 45 mm, Höhe Profil: 45 mm, Stärke Profil: 2 mm, Länge Langloch Platte: 20 mm, Breite Langloch Platte: 14 mm, globaler Sicherheitsbeiwert: 1,54, Materialname C-Profil: S235JR, Materialname Platte: S235JR2, Länge Konsole: 315 mm, zul. Last q0: 10.53 kN/m, zul. Last F1: 3.32 kN, zul. Last F2: 1.66 kN | Konsole C-Profil 45/45, L= 315 mm Platte längs gvz, Material: Stahl, Materialname: , Oberfläche: galvanisch verzinkt, VPE: 15, Rabattgruppe: 02-083, Preiseinheit: 1, Lochdurchmesser: 14 mm, Profil: C-Profil, Profiltyp: 45/45, Breite Platte: 50 mm, Länge Platte: 127 mm, Ausrichtung Platte: längs, Lochabstand: 85 mm, Stärke Platte: 8 mm, Breite Profil: 45 mm, Höhe Profil: 45 mm, Stärke Profil: 2 mm, Länge Langloch Platte: 20 mm, Breite Langloch Platte: 14 mm, globaler Sicherheitsbeiwert: 1,54, Materialname C-Profil: S235JR, Materialname Platte: S235JR2, Länge Konsole: 315 mm, zul. Last q0: 10.53 kN/m, zul. Last F1: 3.32 kN, zul. Last F2: 1.66 kN, Mengeneinheit: St, Gewicht: 1,1440 kg, Fabrikat: MEFA, EAN: 4250928448224
180450420 | Konsole C-Profil 45/45 | L= 420 mm Platte längs gvz | St | MEFA | 1,4040 kg | 4250928448248 | , Material: Stahl, Materialname: , Oberfläche: galvanisch verzinkt, VPE: 10, Rabattgruppe: 02-083, Preiseinheit: 1, Lochdurchmesser: 14 mm, Profil: C-Profil, Profiltyp: 45/45, Breite Platte: 50 mm, Länge Platte: 127 mm, Ausrichtung Platte: längs, Lochabstand: 85 mm, Stärke Platte: 8 mm, Breite Profil: 45 mm, Höhe Profil: 45 mm, Stärke Profil: 2 mm, Länge Langloch Platte: 20 mm, Breite Langloch Platte: 14 mm, globaler Sicherheitsbeiwert: 1,54, Materialname C-Profil: S235JR, Materialname Platte: S235JR2, Länge Konsole: 420 mm, zul. Last q0: 5.92 kN/m, zul. Last F1: 2.49 kN, zul. Last F2: 1.24 kN | Konsole C-Profil 45/45, L= 420 mm Platte längs gvz, Material: Stahl, Materialname: , Oberfläche: galvanisch verzinkt, VPE: 10, Rabattgruppe: 02-083, Preiseinheit: 1, Lochdurchmesser: 14 mm, Profil: C-Profil, Profiltyp: 45/45, Breite Platte: 50 mm, Länge Platte: 127 mm, Ausrichtung Platte: längs, Lochabstand: 85 mm, Stärke Platte: 8 mm, Breite Profil: 45 mm, Höhe Profil: 45 mm, Stärke Profil: 2 mm, Länge Langloch Platte: 20 mm, Breite Langloch Platte: 14 mm, globaler Sicherheitsbeiwert: 1,54, Materialname C-Profil: S235JR, Materialname Platte: S235JR2, Länge Konsole: 420 mm, zul. Last q0: 5.92 kN/m, zul. Last F1: 2.49 kN, zul. Last F2: 1.24 kN, Mengeneinheit: St, Gewicht: 1,4040 kg, Fabrikat: MEFA, EAN: 4250928448248
180450525 | Konsole C-Profil 45/45 | L= 525 mm Platte längs gvz | St | MEFA | 1,6630 kg | 4250928448255 | , Material: Stahl, Materialname: , Oberfläche: galvanisch verzinkt, VPE: 10, Rabattgruppe: 02-083, Preiseinheit: 1, Lochdurchmesser: 14 mm, Profil: C-Profil, Profiltyp: 45/45, Breite Platte: 50 mm, Länge Platte: 127 mm, Ausrichtung Platte: längs, Lochabstand: 85 mm, Stärke Platte: 8 mm, Breite Profil: 45 mm, Höhe Profil: 45 mm, Stärke Profil: 2 mm, Länge Langloch Platte: 20 mm, Breite Langloch Platte: 14 mm, globaler Sicherheitsbeiwert: 1,54, Materialname C-Profil: S235JR, Materialname Platte: S235JR2, Länge Konsole: 525 mm, zul. Last q0: 3.79 kN/m, zul. Last F1: 1.99 kN, zul. Last F2: 1 kN | Konsole C-Profil 45/45, L= 525 mm Platte längs gvz, Material: Stahl, Materialname: , Oberfläche: galvanisch verzinkt, VPE: 10, Rabattgruppe: 02-083, Preiseinheit: 1, Lochdurchmesser: 14 mm, Profil: C-Profil, Profiltyp: 45/45, Breite Platte: 50 mm, Länge Platte: 127 mm, Ausrichtung Platte: längs, Lochabstand: 85 mm, Stärke Platte: 8 mm, Breite Profil: 45 mm, Höhe Profil: 45 mm, Stärke Profil: 2 mm, Länge Langloch Platte: 20 mm, Breite Langloch Platte: 14 mm, globaler Sicherheitsbeiwert: 1,54, Materialname C-Profil: S235JR, Materialname Platte: S235JR2, Länge Konsole: 525 mm, zul. Last q0: 3.79 kN/m, zul. Last F1: 1.99 kN, zul. Last F2: 1 kN, Mengeneinheit: St, Gewicht: 1,6630 kg, Fabrikat: MEFA, EAN: 4250928448255
180450630 | Konsole C-Profil 45/45 | L= 630 mm Platte längs gvz | St | MEFA | 1,9220 kg | 4250928448279 | , Material: Stahl, Materialname: , Oberfläche: galvanisch verzinkt, VPE: 5, Rabattgruppe: 02-083, Preiseinheit: 1, Lochdurchmesser: 14 mm, Profil: C-Profil, Profiltyp: 45/45, Breite Platte: 50 mm, Länge Platte: 127 mm, Ausrichtung Platte: längs, Lochabstand: 85 mm, Stärke Platte: 8 mm, Breite Profil: 45 mm, Höhe Profil: 45 mm, Stärke Profil: 2 mm, Länge Langloch Platte: 20 mm, Breite Langloch Platte: 14 mm, globaler Sicherheitsbeiwert: 1,54, Materialname C-Profil: S235JR, Materialname Platte: S235JR2, Länge Konsole: 630 mm, zul. Last q0: 2.63 kN/m, zul. Last F1: 1.66 kN, zul. Last F2: 0.82 kN | Konsole C-Profil 45/45, L= 630 mm Platte längs gvz, Material: Stahl, Materialname: , Oberfläche: galvanisch verzinkt, VPE: 5, Rabattgruppe: 02-083, Preiseinheit: 1, Lochdurchmesser: 14 mm, Profil: C-Profil, Profiltyp: 45/45, Breite Platte: 50 mm, Länge Platte: 127 mm, Ausrichtung Platte: längs, Lochabstand: 85 mm, Stärke Platte: 8 mm, Breite Profil: 45 mm, Höhe Profil: 45 mm, Stärke Profil: 2 mm, Länge Langloch Platte: 20 mm, Breite Langloch Platte: 14 mm, globaler Sicherheitsbeiwert: 1,54, Materialname C-Profil: S235JR, Materialname Platte: S235JR2, Länge Konsole: 630 mm, zul. Last q0: 2.63 kN/m, zul. Last F1: 1.66 kN, zul. Last F2: 0.82 kN, Mengeneinheit: St, Gewicht: 1,9220 kg, Fabrikat: MEFA, EAN: 4250928448279
180450735 | Konsole C-Profil 45/45 | L= 735 mm Platte längs gvz | St | MEFA | 2,1820 kg | 4250928448286 | , Material: Stahl, Materialname: , Oberfläche: galvanisch verzinkt, VPE: 5, Rabattgruppe: 02-083, Preiseinheit: 1, Lochdurchmesser: 14 mm, Profil: C-Profil, Profiltyp: 45/45, Breite Platte: 50 mm, Länge Platte: 127 mm, Ausrichtung Platte: längs, Lochabstand: 85 mm, Stärke Platte: 8 mm, Breite Profil: 45 mm, Höhe Profil: 45 mm, Stärke Profil: 2 mm, Länge Langloch Platte: 20 mm, Breite Langloch Platte: 14 mm, globaler Sicherheitsbeiwert: 1,54, Materialname C-Profil: S235JR, Materialname Platte: S235JR2, Länge Konsole: 735 mm, zul. Last q0: 1.93 kN/m, zul. Last F1: 1.42 kN, zul. Last F2: 0.61 kN | Konsole C-Profil 45/45, L= 735 mm Platte längs gvz, Material: Stahl, Materialname: , Oberfläche: galvanisch verzinkt, VPE: 5, Rabattgruppe: 02-083, Preiseinheit: 1, Lochdurchmesser: 14 mm, Profil: C-Profil, Profiltyp: 45/45, Breite Platte: 50 mm, Länge Platte: 127 mm, Ausrichtung Platte: längs, Lochabstand: 85 mm, Stärke Platte: 8 mm, Breite Profil: 45 mm, Höhe Profil: 45 mm, Stärke Profil: 2 mm, Länge Langloch Platte: 20 mm, Breite Langloch Platte: 14 mm, globaler Sicherheitsbeiwert: 1,54, Materialname C-Profil: S235JR, Materialname Platte: S235JR2, Länge Konsole: 735 mm, zul. Last q0: 1.93 kN/m, zul. Last F1: 1.42 kN, zul. Last F2: 0.61 kN, Mengeneinheit: St, Gewicht: 2,1820 kg, Fabrikat: MEFA, EAN: 4250928448286
180451050 | Konsole C-Profil 45/45 | L= 1050 mm Platte längs gvz | St | MEFA | 2,9600 kg | 4250928448293 | , Material: Stahl, Materialname: , Oberfläche: galvanisch verzinkt, VPE: 5, Rabattgruppe: 02-083, Preiseinheit: 1, Lochdurchmesser: 14 mm, Profil: C-Profil, Profiltyp: 45/45, Breite Platte: 50 mm, Länge Platte: 127 mm, Ausrichtung Platte: längs, Lochabstand: 85 mm, Stärke Platte: 8 mm, Breite Profil: 45 mm, Höhe Profil: 45 mm, Stärke Profil: 2 mm, Länge Langloch Platte: 20 mm, Breite Langloch Platte: 14 mm, globaler Sicherheitsbeiwert: 1,54, Materialname C-Profil: S235JR, Materialname Platte: S235JR2, Länge Konsole: 1050 mm, zul. Last q0: 0.75 kN/m, zul. Last F1: 1 kN, zul. Last F2: 0.3 kN | Konsole C-Profil 45/45, L= 1050 mm Platte längs gvz, Material: Stahl, Materialname: , Oberfläche: galvanisch verzinkt, VPE: 5, Rabattgruppe: 02-083, Preiseinheit: 1, Lochdurchmesser: 14 mm, Profil: C-Profil, Profiltyp: 45/45, Breite Platte: 50 mm, Länge Platte: 127 mm, Ausrichtung Platte: längs, Lochabstand: 85 mm, Stärke Platte: 8 mm, Breite Profil: 45 mm, Höhe Profil: 45 mm, Stärke Profil: 2 mm, Länge Langloch Platte: 20 mm, Breite Langloch Platte: 14 mm, globaler Sicherheitsbeiwert: 1,54, Materialname C-Profil: S235JR, Materialname Platte: S235JR2, Länge Konsole: 1050 mm, zul. Last q0: 0.75 kN/m, zul. Last F1: 1 kN, zul. Last F2: 0.3 kN, Mengeneinheit: St, Gewicht: 2,9600 kg, Fabrikat: MEFA, EAN: 4250928448293
0481661 | Konsole C-Profil 45/45 V4A | L= 210 mm Platte längs | St | MEFA | 0,9160 kg | 4250928459121 | , Material: Edelstahl, Materialname: V4A, Oberfläche: , VPE: 1, Rabattgruppe: 13-054, Preiseinheit: 1, Lochdurchmesser: 13 mm, Profil: C-Profil, Profiltyp: 45/45, Breite Platte: 50 mm, Länge Platte: 127 mm, Ausrichtung Platte: längs, Lochabstand: 85 mm, Stärke Platte: 8 mm, Breite Profil: 45 mm, Höhe Profil: 45 mm, Stärke Profil: 2 mm, Länge Langloch Platte: 20 mm, Breite Langloch Platte: 13 mm, globaler Sicherheitsbeiwert: 1,54, Länge Konsole: 210 mm, zul. Last q0: 16.02 kN/m, zul. Last F1: 3.36 kN, zul. Last F2: 1.68 kN | Konsole C-Profil 45/45 V4A, L= 210 mm Platte längs, Material: Edelstahl, Materialname: V4A, Oberfläche: , VPE: 1, Rabattgruppe: 13-054, Preiseinheit: 1, Lochdurchmesser: 13 mm, Profil: C-Profil, Profiltyp: 45/45, Breite Platte: 50 mm, Länge Platte: 127 mm, Ausrichtung Platte: längs, Lochabstand: 85 mm, Stärke Platte: 8 mm, Breite Profil: 45 mm, Höhe Profil: 45 mm, Stärke Profil: 2 mm, Länge Langloch Platte: 20 mm, Breite Langloch Platte: 13 mm, globaler Sicherheitsbeiwert: 1,54, Länge Konsole: 210 mm, zul. Last q0: 16.02 kN/m, zul. Last F1: 3.36 kN, zul. Last F2: 1.68 kN, Mengeneinheit: St, Gewicht: 0,9160 kg, Fabrikat: MEFA, EAN: 4250928459121
0481662 | Konsole C-Profil 45/45 V4A | L= 315 mm Platte längs | St | MEFA | 1,1800 kg | 4250928459138 | , Material: Edelstahl, Materialname: V4A, Oberfläche: , VPE: 1, Rabattgruppe: 13-054, Preiseinheit: 1, Lochdurchmesser: 13 mm, Profil: C-Profil, Profiltyp: 45/45, Breite Platte: 50 mm, Länge Platte: 127 mm, Ausrichtung Platte: längs, Lochabstand: 85 mm, Stärke Platte: 8 mm, Breite Profil: 45 mm, Höhe Profil: 45 mm, Stärke Profil: 2 mm, Länge Langloch Platte: 20 mm, Breite Langloch Platte: 13 mm, globaler Sicherheitsbeiwert: 1,54, Länge Konsole: 315 mm, zul. Last q0: 7.12 kN/m, zul. Last F1: 2.24 kN, zul. Last F2: 1.12 kN | Konsole C-Profil 45/45 V4A, L= 315 mm Platte längs, Material: Edelstahl, Materialname: V4A, Oberfläche: , VPE: 1, Rabattgruppe: 13-054, Preiseinheit: 1, Lochdurchmesser: 13 mm, Profil: C-Profil, Profiltyp: 45/45, Breite Platte: 50 mm, Länge Platte: 127 mm, Ausrichtung Platte: längs, Lochabstand: 85 mm, Stärke Platte: 8 mm, Breite Profil: 45 mm, Höhe Profil: 45 mm, Stärke Profil: 2 mm, Länge Langloch Platte: 20 mm, Breite Langloch Platte: 13 mm, globaler Sicherheitsbeiwert: 1,54, Länge Konsole: 315 mm, zul. Last q0: 7.12 kN/m, zul. Last F1: 2.24 kN, zul. Last F2: 1.12 kN, Mengeneinheit: St, Gewicht: 1,1800 kg, Fabrikat: MEFA, EAN: 4250928459138
0481663 | Konsole C-Profil 45/45 V4A | L= 420 mm Platte längs | St | MEFA | 1,4400 kg | 4250928459145 | , Material: Edelstahl, Materialname: V4A, Oberfläche: , VPE: 1, Rabattgruppe: 13-054, Preiseinheit: 1, Lochdurchmesser: 13 mm, Profil: C-Profil, Profiltyp: 45/45, Breite Platte: 50 mm, Länge Platte: 127 mm, Ausrichtung Platte: längs, Lochabstand: 85 mm, Stärke Platte: 8 mm, Breite Profil: 45 mm, Höhe Profil: 45 mm, Stärke Profil: 2 mm, Länge Langloch Platte: 20 mm, Breite Langloch Platte: 13 mm, globaler Sicherheitsbeiwert: 1,54, Länge Konsole: 420 mm, zul. Last q0: 4.01 kN/m, zul. Last F1: 1.68 kN, zul. Last F2: 0.84 kN | Konsole C-Profil 45/45 V4A, L= 420 mm Platte längs, Material: Edelstahl, Materialname: V4A, Oberfläche: , VPE: 1, Rabattgruppe: 13-054, Preiseinheit: 1, Lochdurchmesser: 13 mm, Profil: C-Profil, Profiltyp: 45/45, Breite Platte: 50 mm, Länge Platte: 127 mm, Ausrichtung Platte: längs, Lochabstand: 85 mm, Stärke Platte: 8 mm, Breite Profil: 45 mm, Höhe Profil: 45 mm, Stärke Profil: 2 mm, Länge Langloch Platte: 20 mm, Breite Langloch Platte: 13 mm, globaler Sicherheitsbeiwert: 1,54, Länge Konsole: 420 mm, zul. Last q0: 4.01 kN/m, zul. Last F1: 1.68 kN, zul. Last F2: 0.84 kN, Mengeneinheit: St, Gewicht: 1,4400 kg, Fabrikat: MEFA, EAN: 4250928459145
0481664 | Konsole C-Profil 45/45 V4A | L= 525 mm Platte längs | St | MEFA | 1,7000 kg | 4250928459152 | , Material: Edelstahl, Materialname: V4A, Oberfläche: , VPE: 1, Rabattgruppe: 13-054, Preiseinheit: 1, Lochdurchmesser: 13 mm, Profil: C-Profil, Profiltyp: 45/45, Breite Platte: 50 mm, Länge Platte: 127 mm, Ausrichtung Platte: längs, Lochabstand: 85 mm, Stärke Platte: 8 mm, Breite Profil: 45 mm, Höhe Profil: 45 mm, Stärke Profil: 2 mm, Länge Langloch Platte: 20 mm, Breite Langloch Platte: 13 mm, globaler Sicherheitsbeiwert: 1,54, Länge Konsole: 525 mm, zul. Last q0: 2.56 kN/m, zul. Last F1: 1.35 kN, zul. Last F2: 0.67 kN | Konsole C-Profil 45/45 V4A, L= 525 mm Platte längs, Material: Edelstahl, Materialname: V4A, Oberfläche: , VPE: 1, Rabattgruppe: 13-054, Preiseinheit: 1, Lochdurchmesser: 13 mm, Profil: C-Profil, Profiltyp: 45/45, Breite Platte: 50 mm, Länge Platte: 127 mm, Ausrichtung Platte: längs, Lochabstand: 85 mm, Stärke Platte: 8 mm, Breite Profil: 45 mm, Höhe Profil: 45 mm, Stärke Profil: 2 mm, Länge Langloch Platte: 20 mm, Breite Langloch Platte: 13 mm, globaler Sicherheitsbeiwert: 1,54, Länge Konsole: 525 mm, zul. Last q0: 2.56 kN/m, zul. Last F1: 1.35 kN, zul. Last F2: 0.67 kN, Mengeneinheit: St, Gewicht: 1,7000 kg, Fabrikat: MEFA, EAN: 4250928459152
0480661 | Konsole C-Profil 45/45 V2A | L= 210 mm Platte längs | St | MEFA | 0,9160 kg | 4250928459169 | , Material: Edelstahl, Materialname: V2A, Oberfläche: , VPE: 1, Rabattgruppe: 13-048, Preiseinheit: 1, Lochdurchmesser: 13 mm, Profil: C-Profil, Profiltyp: 45/45, Breite Platte: 50 mm, Länge Platte: 127 mm, Ausrichtung Platte: längs, Lochabstand: 85 mm, Stärke Platte: 8 mm, Breite Profil: 45 mm, Höhe Profil: 45 mm, Stärke Profil: 2 mm, Länge Langloch Platte: 20 mm, Breite Langloch Platte: 13 mm, globaler Sicherheitsbeiwert: 1,54, Länge Konsole: 210 mm, zul. Last q0: 13.35 kN/m, zul. Last F1: 2.8 kN, zul. Last F2: 1.4 kN | Konsole C-Profil 45/45 V2A, L= 210 mm Platte längs, Material: Edelstahl, Materialname: V2A, Oberfläche: , VPE: 1, Rabattgruppe: 13-048, Preiseinheit: 1, Lochdurchmesser: 13 mm, Profil: C-Profil, Profiltyp: 45/45, Breite Platte: 50 mm, Länge Platte: 127 mm, Ausrichtung Platte: längs, Lochabstand: 85 mm, Stärke Platte: 8 mm, Breite Profil: 45 mm, Höhe Profil: 45 mm, Stärke Profil: 2 mm, Länge Langloch Platte: 20 mm, Breite Langloch Platte: 13 mm, globaler Sicherheitsbeiwert: 1,54, Länge Konsole: 210 mm, zul. Last q0: 13.35 kN/m, zul. Last F1: 2.8 kN, zul. Last F2: 1.4 kN, Mengeneinheit: St, Gewicht: 0,9160 kg, Fabrikat: MEFA, EAN: 4250928459169
0480662 | Konsole C-Profil 45/45 V2A | L= 315 mm Platte längs | St | MEFA | 1,1800 kg | 4250928459176 | , Material: Edelstahl, Materialname: V2A, Oberfläche: , VPE: 1, Rabattgruppe: 13-048, Preiseinheit: 1, Lochdurchmesser: 13 mm, Profil: C-Profil, Profiltyp: 45/45, Breite Platte: 50 mm, Länge Platte: 127 mm, Ausrichtung Platte: längs, Lochabstand: 85 mm, Stärke Platte: 8 mm, Breite Profil: 45 mm, Höhe Profil: 45 mm, Stärke Profil: 2 mm, Länge Langloch Platte: 20 mm, Breite Langloch Platte: 13 mm, globaler Sicherheitsbeiwert: 1,54, Länge Konsole: 315 mm, zul. Last q0: 5.93 kN/m, zul. Last F1: 1.87 kN, zul. Last F2: 0.93 kN | Konsole C-Profil 45/45 V2A, L= 315 mm Platte längs, Material: Edelstahl, Materialname: V2A, Oberfläche: , VPE: 1, Rabattgruppe: 13-048, Preiseinheit: 1, Lochdurchmesser: 13 mm, Profil: C-Profil, Profiltyp: 45/45, Breite Platte: 50 mm, Länge Platte: 127 mm, Ausrichtung Platte: längs, Lochabstand: 85 mm, Stärke Platte: 8 mm, Breite Profil: 45 mm, Höhe Profil: 45 mm, Stärke Profil: 2 mm, Länge Langloch Platte: 20 mm, Breite Langloch Platte: 13 mm, globaler Sicherheitsbeiwert: 1,54, Länge Konsole: 315 mm, zul. Last q0: 5.93 kN/m, zul. Last F1: 1.87 kN, zul. Last F2: 0.93 kN, Mengeneinheit: St, Gewicht: 1,1800 kg, Fabrikat: MEFA, EAN: 4250928459176
0480663 | Konsole C-Profil 45/45 V2A | L= 420 mm Platte längs | St | MEFA | 1,4400 kg | 4250928459183 | , Material: Edelstahl, Materialname: V2A, Oberfläche: , VPE: 1, Rabattgruppe: 13-048, Preiseinheit: 1, Lochdurchmesser: 13 mm, Profil: C-Profil, Profiltyp: 45/45, Breite Platte: 50 mm, Länge Platte: 127 mm, Ausrichtung Platte: längs, Lochabstand: 85 mm, Stärke Platte: 8 mm, Breite Profil: 45 mm, Höhe Profil: 45 mm, Stärke Profil: 2 mm, Länge Langloch Platte: 20 mm, Breite Langloch Platte: 13 mm, globaler Sicherheitsbeiwert: 1,54, Länge Konsole: 420 mm, zul. Last q0: 3.34 kN/m, zul. Last F1: 1.4 kN, zul. Last F2: 0.7 kN | Konsole C-Profil 45/45 V2A, L= 420 mm Platte längs, Material: Edelstahl, Materialname: V2A, Oberfläche: , VPE: 1, Rabattgruppe: 13-048, Preiseinheit: 1, Lochdurchmesser: 13 mm, Profil: C-Profil, Profiltyp: 45/45, Breite Platte: 50 mm, Länge Platte: 127 mm, Ausrichtung Platte: längs, Lochabstand: 85 mm, Stärke Platte: 8 mm, Breite Profil: 45 mm, Höhe Profil: 45 mm, Stärke Profil: 2 mm, Länge Langloch Platte: 20 mm, Breite Langloch Platte: 13 mm, globaler Sicherheitsbeiwert: 1,54, Länge Konsole: 420 mm, zul. Last q0: 3.34 kN/m, zul. Last F1: 1.4 kN, zul. Last F2: 0.7 kN, Mengeneinheit: St, Gewicht: 1,4400 kg, Fabrikat: MEFA, EAN: 4250928459183
0480664 | Konsole C-Profil 45/45 V2A | L= 525 mm Platte längs | St | MEFA | 1,7000 kg | 4250928459190 | , Material: Edelstahl, Materialname: V2A, Oberfläche: , VPE: 1, Rabattgruppe: 13-048, Preiseinheit: 1, Lochdurchmesser: 13 mm, Profil: C-Profil, Profiltyp: 45/45, Breite Platte: 50 mm, Länge Platte: 127 mm, Ausrichtung Platte: längs, Lochabstand: 85 mm, Stärke Platte: 8 mm, Breite Profil: 45 mm, Höhe Profil: 45 mm, Stärke Profil: 2 mm, Länge Langloch Platte: 20 mm, Breite Langloch Platte: 13 mm, globaler Sicherheitsbeiwert: 1,54, Länge Konsole: 525 mm, zul. Last q0: 2.14 kN/m, zul. Last F1: 1.12 kN, zul. Last F2: 0.56 kN | Konsole C-Profil 45/45 V2A, L= 525 mm Platte längs, Material: Edelstahl, Materialname: V2A, Oberfläche: , VPE: 1, Rabattgruppe: 13-048, Preiseinheit: 1, Lochdurchmesser: 13 mm, Profil: C-Profil, Profiltyp: 45/45, Breite Platte: 50 mm, Länge Platte: 127 mm, Ausrichtung Platte: längs, Lochabstand: 85 mm, Stärke Platte: 8 mm, Breite Profil: 45 mm, Höhe Profil: 45 mm, Stärke Profil: 2 mm, Länge Langloch Platte: 20 mm, Breite Langloch Platte: 13 mm, globaler Sicherheitsbeiwert: 1,54, Länge Konsole: 525 mm, zul. Last q0: 2.14 kN/m, zul. Last F1: 1.12 kN, zul. Last F2: 0.56 kN, Mengeneinheit: St, Gewicht: 1,7000 kg, Fabrikat: MEFA, EAN: 4250928459190
180450315/fvz | Konsole C-Profil 45/45 | L= 315 mm Platte längs fsv | St | MEFA | 1,2330 kg | 4250928448231 | , Material: Stahl, Materialname: , Oberfläche: feuerstückverzinkt, VPE: 15, Rabattgruppe: 02-083, Preiseinheit: 1, Lochdurchmesser: 14 mm, Profil: C-Profil, Profiltyp: 45/45, Breite Platte: 50 mm, Länge Platte: 127 mm, Ausrichtung Platte: längs, Lochabstand: 85 mm, Stärke Platte: 8 mm, Breite Profil: 45 mm, Höhe Profil: 45 mm, Stärke Profil: 2 mm, Länge Langloch Platte: 20 mm, Breite Langloch Platte: 14 mm, globaler Sicherheitsbeiwert: 1,54, Materialname C-Profil: S235JR, Materialname Platte: S235JR2, Länge Konsole: 315 mm, zul. Last q0: 10.53 kN/m, zul. Last F1: 3.32 kN, zul. Last F2: 1.66 kN | Konsole C-Profil 45/45, L= 315 mm Platte längs fsv, Material: Stahl, Materialname: , Oberfläche: feuerstückverzinkt, VPE: 15, Rabattgruppe: 02-083, Preiseinheit: 1, Lochdurchmesser: 14 mm, Profil: C-Profil, Profiltyp: 45/45, Breite Platte: 50 mm, Länge Platte: 127 mm, Ausrichtung Platte: längs, Lochabstand: 85 mm, Stärke Platte: 8 mm, Breite Profil: 45 mm, Höhe Profil: 45 mm, Stärke Profil: 2 mm, Länge Langloch Platte: 20 mm, Breite Langloch Platte: 14 mm, globaler Sicherheitsbeiwert: 1,54, Materialname C-Profil: S235JR, Materialname Platte: S235JR2, Länge Konsole: 315 mm, zul. Last q0: 10.53 kN/m, zul. Last F1: 3.32 kN, zul. Last F2: 1.66 kN, Mengeneinheit: St, Gewicht: 1,2330 kg, Fabrikat: MEFA, EAN: 4250928448231
180450420/fvz | Konsole C-Profil 45/45 | L= 420 mm Platte längs fsv | St | MEFA | 1,5180 kg | 4250928456366 | , Material: Stahl, Materialname: , Oberfläche: feuerstückverzinkt, VPE: 10, Rabattgruppe: 02-083, Preiseinheit: 1, Lochdurchmesser: 14 mm, Profil: C-Profil, Profiltyp: 45/45, Breite Platte: 50 mm, Länge Platte: 127 mm, Ausrichtung Platte: längs, Lochabstand: 85 mm, Stärke Platte: 8 mm, Breite Profil: 45 mm, Höhe Profil: 45 mm, Stärke Profil: 2 mm, Länge Langloch Platte: 20 mm, Breite Langloch Platte: 14 mm, globaler Sicherheitsbeiwert: 1,54, Materialname C-Profil: S235JR, Materialname Platte: S235JR2, Länge Konsole: 420 mm, zul. Last q0: 5.92 kN/m, zul. Last F1: 2.49 kN, zul. Last F2: 1.24 kN | Konsole C-Profil 45/45, L= 420 mm Platte längs fsv, Material: Stahl, Materialname: , Oberfläche: feuerstückverzinkt, VPE: 10, Rabattgruppe: 02-083, Preiseinheit: 1, Lochdurchmesser: 14 mm, Profil: C-Profil, Profiltyp: 45/45, Breite Platte: 50 mm, Länge Platte: 127 mm, Ausrichtung Platte: längs, Lochabstand: 85 mm, Stärke Platte: 8 mm, Breite Profil: 45 mm, Höhe Profil: 45 mm, Stärke Profil: 2 mm, Länge Langloch Platte: 20 mm, Breite Langloch Platte: 14 mm, globaler Sicherheitsbeiwert: 1,54, Materialname C-Profil: S235JR, Materialname Platte: S235JR2, Länge Konsole: 420 mm, zul. Last q0: 5.92 kN/m, zul. Last F1: 2.49 kN, zul. Last F2: 1.24 kN, Mengeneinheit: St, Gewicht: 1,5180 kg, Fabrikat: MEFA, EAN: 4250928456366
180450525/fvz | Konsole C-Profil 45/45 | L= 525 mm Platte längs fsv | St | MEFA | 1,8040 kg | 4250928448262 | , Material: Stahl, Materialname: , Oberfläche: feuerstückverzinkt, VPE: 10, Rabattgruppe: 02-083, Preiseinheit: 1, Lochdurchmesser: 14 mm, Profil: C-Profil, Profiltyp: 45/45, Breite Platte: 50 mm, Länge Platte: 127 mm, Ausrichtung Platte: längs, Lochabstand: 85 mm, Stärke Platte: 8 mm, Breite Profil: 45 mm, Höhe Profil: 45 mm, Stärke Profil: 2 mm, Länge Langloch Platte: 20 mm, Breite Langloch Platte: 14 mm, globaler Sicherheitsbeiwert: 1,54, Materialname C-Profil: S235JR, Materialname Platte: S235JR2, Länge Konsole: 525 mm, zul. Last q0: 3.79 kN/m, zul. Last F1: 1.99 kN, zul. Last F2: 1 kN | Konsole C-Profil 45/45, L= 525 mm Platte längs fsv, Material: Stahl, Materialname: , Oberfläche: feuerstückverzinkt, VPE: 10, Rabattgruppe: 02-083, Preiseinheit: 1, Lochdurchmesser: 14 mm, Profil: C-Profil, Profiltyp: 45/45, Breite Platte: 50 mm, Länge Platte: 127 mm, Ausrichtung Platte: längs, Lochabstand: 85 mm, Stärke Platte: 8 mm, Breite Profil: 45 mm, Höhe Profil: 45 mm, Stärke Profil: 2 mm, Länge Langloch Platte: 20 mm, Breite Langloch Platte: 14 mm, globaler Sicherheitsbeiwert: 1,54, Materialname C-Profil: S235JR, Materialname Platte: S235JR2, Länge Konsole: 525 mm, zul. Last q0: 3.79 kN/m, zul. Last F1: 1.99 kN, zul. Last F2: 1 kN, Mengeneinheit: St, Gewicht: 1,8040 kg, Fabrikat: MEFA, EAN: 4250928448262
180460210 | Konsole C-Profil 45/45 | L= 210 mm Platte quer gvz | St | MEFA | 0,8850 kg | 4250928448309 | , Material: Stahl, Materialname: , Oberfläche: galvanisch verzinkt, VPE: 15, Rabattgruppe: 02-083, Preiseinheit: 1, Lochdurchmesser: 14 mm, Profil: C-Profil, Profiltyp: 45/45, Breite Platte: 50 mm, Länge Platte: 127 mm, Ausrichtung Platte: quer, Lochabstand: 85 mm, Stärke Platte: 8 mm, Breite Profil: 45 mm, Höhe Profil: 45 mm, Stärke Profil: 2 mm, Materialname C-Profil: S235JR, Materialname Platte: val.MaterialnamePlatte.S355J2, Länge Langloch Platte: 20 mm, Breite Langloch Platte: 14 mm, globaler Sicherheitsbeiwert: 1,35, Länge Konsole: 210 mm, zul. Last q0: 17.52 kN/m, zul. Last F1: 3.68 kN, zul. Last F2: 1.84 kN | Konsole C-Profil 45/45, L= 210 mm Platte quer gvz, Material: Stahl, Materialname: , Oberfläche: galvanisch verzinkt, VPE: 15, Rabattgruppe: 02-083, Preiseinheit: 1, Lochdurchmesser: 14 mm, Profil: C-Profil, Profiltyp: 45/45, Breite Platte: 50 mm, Länge Platte: 127 mm, Ausrichtung Platte: quer, Lochabstand: 85 mm, Stärke Platte: 8 mm, Breite Profil: 45 mm, Höhe Profil: 45 mm, Stärke Profil: 2 mm, Materialname C-Profil: S235JR, Materialname Platte: val.MaterialnamePlatte.S355J2, Länge Langloch Platte: 20 mm, Breite Langloch Platte: 14 mm, globaler Sicherheitsbeiwert: 1,35, Länge Konsole: 210 mm, zul. Last q0: 17.52 kN/m, zul. Last F1: 3.68 kN, zul. Last F2: 1.84 kN, Mengeneinheit: St, Gewicht: 0,8850 kg, Fabrikat: MEFA, EAN: 4250928448309
180460315 | Konsole C-Profil 45/45 | L= 315 mm Platte quer gvz | St | MEFA | 1,1440 kg | 4250928448316 | , Material: Stahl, Materialname: , Oberfläche: galvanisch verzinkt, VPE: 15, Rabattgruppe: 02-083, Preiseinheit: 1, Lochdurchmesser: 14 mm, Profil: C-Profil, Profiltyp: 45/45, Breite Platte: 50 mm, Länge Platte: 127 mm, Ausrichtung Platte: quer, Lochabstand: 85 mm, Stärke Platte: 8 mm, Breite Profil: 45 mm, Höhe Profil: 45 mm, Stärke Profil: 2 mm, Materialname C-Profil: S235JR, Materialname Platte: val.MaterialnamePlatte.S355J2, Länge Langloch Platte: 20 mm, Breite Langloch Platte: 14 mm, globaler Sicherheitsbeiwert: 1,35, Länge Konsole: 315 mm, zul. Last q0: 7.78 kN/m, zul. Last F1: 2.45 kN, zul. Last F2: 1.23 kN | Konsole C-Profil 45/45, L= 315 mm Platte quer gvz, Material: Stahl, Materialname: , Oberfläche: galvanisch verzinkt, VPE: 15, Rabattgruppe: 02-083, Preiseinheit: 1, Lochdurchmesser: 14 mm, Profil: C-Profil, Profiltyp: 45/45, Breite Platte: 50 mm, Länge Platte: 127 mm, Ausrichtung Platte: quer, Lochabstand: 85 mm, Stärke Platte: 8 mm, Breite Profil: 45 mm, Höhe Profil: 45 mm, Stärke Profil: 2 mm, Materialname C-Profil: S235JR, Materialname Platte: val.MaterialnamePlatte.S355J2, Länge Langloch Platte: 20 mm, Breite Langloch Platte: 14 mm, globaler Sicherheitsbeiwert: 1,35, Länge Konsole: 315 mm, zul. Last q0: 7.78 kN/m, zul. Last F1: 2.45 kN, zul. Last F2: 1.23 kN, Mengeneinheit: St, Gewicht: 1,1440 kg, Fabrikat: MEFA, EAN: 4250928448316
180460420 | Konsole C-Profil 45/45 | L= 420 mm Platte quer gvz | St | MEFA | 1,4040 kg | 4250928448323 | , Material: Stahl, Materialname: , Oberfläche: galvanisch verzinkt, VPE: 10, Rabattgruppe: 02-083, Preiseinheit: 1, Lochdurchmesser: 14 mm, Profil: C-Profil, Profiltyp: 45/45, Breite Platte: 50 mm, Länge Platte: 127 mm, Ausrichtung Platte: quer, Lochabstand: 85 mm, Stärke Platte: 8 mm, Breite Profil: 45 mm, Höhe Profil: 45 mm, Stärke Profil: 2 mm, Materialname C-Profil: S235JR, Materialname Platte: val.MaterialnamePlatte.S355J2, Länge Langloch Platte: 20 mm, Breite Langloch Platte: 14 mm, globaler Sicherheitsbeiwert: 1,35, Länge Konsole: 420 mm, zul. Last q0: 4.38 kN/m, zul. Last F1: 1.84 kN, zul. Last F2: 0.92 kN | Konsole C-Profil 45/45, L= 420 mm Platte quer gvz, Material: Stahl, Materialname: , Oberfläche: galvanisch verzinkt, VPE: 10, Rabattgruppe: 02-083, Preiseinheit: 1, Lochdurchmesser: 14 mm, Profil: C-Profil, Profiltyp: 45/45, Breite Platte: 50 mm, Länge Platte: 127 mm, Ausrichtung Platte: quer, Lochabstand: 85 mm, Stärke Platte: 8 mm, Breite Profil: 45 mm, Höhe Profil: 45 mm, Stärke Profil: 2 mm, Materialname C-Profil: S235JR, Materialname Platte: val.MaterialnamePlatte.S355J2, Länge Langloch Platte: 20 mm, Breite Langloch Platte: 14 mm, globaler Sicherheitsbeiwert: 1,35, Länge Konsole: 420 mm, zul. Last q0: 4.38 kN/m, zul. Last F1: 1.84 kN, zul. Last F2: 0.92 kN, Mengeneinheit: St, Gewicht: 1,4040 kg, Fabrikat: MEFA, EAN: 4250928448323
180460525 | Konsole C-Profil 45/45 | L= 525 mm Platte quer gvz | St | MEFA | 1,6630 kg | 4250928448330 | , Material: Stahl, Materialname: , Oberfläche: galvanisch verzinkt, VPE: 10, Rabattgruppe: 02-083, Preiseinheit: 1, Lochdurchmesser: 14 mm, Profil: C-Profil, Profiltyp: 45/45, Breite Platte: 50 mm, Länge Platte: 127 mm, Ausrichtung Platte: quer, Lochabstand: 85 mm, Stärke Platte: 8 mm, Breite Profil: 45 mm, Höhe Profil: 45 mm, Stärke Profil: 2 mm, Materialname C-Profil: S235JR, Materialname Platte: val.MaterialnamePlatte.S355J2, Länge Langloch Platte: 20 mm, Breite Langloch Platte: 14 mm, globaler Sicherheitsbeiwert: 1,35, Länge Konsole: 525 mm, zul. Last q0: 2.8 kN/m, zul. Last F1: 1.47 kN, zul. Last F2: 0.74 kN | Konsole C-Profil 45/45, L= 525 mm Platte quer gvz, Material: Stahl, Materialname: , Oberfläche: galvanisch verzinkt, VPE: 10, Rabattgruppe: 02-083, Preiseinheit: 1, Lochdurchmesser: 14 mm, Profil: C-Profil, Profiltyp: 45/45, Breite Platte: 50 mm, Länge Platte: 127 mm, Ausrichtung Platte: quer, Lochabstand: 85 mm, Stärke Platte: 8 mm, Breite Profil: 45 mm, Höhe Profil: 45 mm, Stärke Profil: 2 mm, Materialname C-Profil: S235JR, Materialname Platte: val.MaterialnamePlatte.S355J2, Länge Langloch Platte: 20 mm, Breite Langloch Platte: 14 mm, globaler Sicherheitsbeiwert: 1,35, Länge Konsole: 525 mm, zul. Last q0: 2.8 kN/m, zul. Last F1: 1.47 kN, zul. Last F2: 0.74 kN, Mengeneinheit: St, Gewicht: 1,6630 kg, Fabrikat: MEFA, EAN: 4250928448330
9992222 | Konsole C-Profil 45/45 SP | L= 210 mm Platte längs gvz | St | MEFA | 0,9880 kg | 4250928449719 | , Material: Stahl, Materialname: , Oberfläche: galvanisch verzinkt, VPE: 1, Rabattgruppe: 02-083, Preiseinheit: 1, Lochdurchmesser: 14 mm, Profil: C-Profil, Profiltyp: 45/45, Breite Platte: 50 mm, Länge Platte: 127 mm, Ausrichtung Platte: längs, Lochabstand: 85 mm, Stärke Platte: 8 mm, Breite Profil: 45 mm, Höhe Profil: 45 mm, Stärke Profil: 2.5 mm, Materialname C-Profil: S235JR, Materialname Platte: val.MaterialnamePlatte.S355J2, Länge Langloch Platte: 20 mm, Breite Langloch Platte: 14 mm, globaler Sicherheitsbeiwert: 1,54, Länge Konsole: 210 mm, zul. Last q0: 23.7 kN/m, zul. Last F1: 4.98 kN, zul. Last F2: 2.49 kN | Konsole C-Profil 45/45 SP, L= 210 mm Platte längs gvz, Material: Stahl, Materialname: , Oberfläche: galvanisch verzinkt, VPE: 1, Rabattgruppe: 02-083, Preiseinheit: 1, Lochdurchmesser: 14 mm, Profil: C-Profil, Profiltyp: 45/45, Breite Platte: 50 mm, Länge Platte: 127 mm, Ausrichtung Platte: längs, Lochabstand: 85 mm, Stärke Platte: 8 mm, Breite Profil: 45 mm, Höhe Profil: 45 mm, Stärke Profil: 2.5 mm, Materialname C-Profil: S235JR, Materialname Platte: val.MaterialnamePlatte.S355J2, Länge Langloch Platte: 20 mm, Breite Langloch Platte: 14 mm, globaler Sicherheitsbeiwert: 1,54, Länge Konsole: 210 mm, zul. Last q0: 23.7 kN/m, zul. Last F1: 4.98 kN, zul. Last F2: 2.49 kN, Mengeneinheit: St, Gewicht: 0,9880 kg, Fabrikat: MEFA, EAN: 4250928449719
9992306 | Konsole C-Profil 45/45 SP | L= 315 mm Platte längs gvz | St | MEFA | 1,2990 kg | 4250928448866 | , Material: Stahl, Materialname: , Oberfläche: galvanisch verzinkt, VPE: 15, Rabattgruppe: 02-083, Preiseinheit: 1, Lochdurchmesser: 14 mm, Profil: C-Profil, Profiltyp: 45/45, Breite Platte: 50 mm, Länge Platte: 127 mm, Ausrichtung Platte: längs, Lochabstand: 85 mm, Stärke Platte: 8 mm, Breite Profil: 45 mm, Höhe Profil: 45 mm, Stärke Profil: 2.5 mm, Materialname C-Profil: S235JR, Materialname Platte: val.MaterialnamePlatte.S355J2, Länge Langloch Platte: 20 mm, Breite Langloch Platte: 14 mm, globaler Sicherheitsbeiwert: 1,54, Länge Konsole: 315 mm, zul. Last q0: 10.53 kN/m, zul. Last F1: 3.32 kN, zul. Last F2: 1.66 kN | Konsole C-Profil 45/45 SP, L= 315 mm Platte längs gvz, Material: Stahl, Materialname: , Oberfläche: galvanisch verzinkt, VPE: 15, Rabattgruppe: 02-083, Preiseinheit: 1, Lochdurchmesser: 14 mm, Profil: C-Profil, Profiltyp: 45/45, Breite Platte: 50 mm, Länge Platte: 127 mm, Ausrichtung Platte: längs, Lochabstand: 85 mm, Stärke Platte: 8 mm, Breite Profil: 45 mm, Höhe Profil: 45 mm, Stärke Profil: 2.5 mm, Materialname C-Profil: S235JR, Materialname Platte: val.MaterialnamePlatte.S355J2, Länge Langloch Platte: 20 mm, Breite Langloch Platte: 14 mm, globaler Sicherheitsbeiwert: 1,54, Länge Konsole: 315 mm, zul. Last q0: 10.53 kN/m, zul. Last F1: 3.32 kN, zul. Last F2: 1.66 kN, Mengeneinheit: St, Gewicht: 1,2990 kg, Fabrikat: MEFA, EAN: 4250928448866
9992307 | Konsole C-Profil 45/45 SP | L= 420 mm Platte längs gvz | St | MEFA | 1,6090 kg | 4250928448873 | , Material: Stahl, Materialname: , Oberfläche: galvanisch verzinkt, VPE: 10, Rabattgruppe: 02-083, Preiseinheit: 1, Lochdurchmesser: 14 mm, Profil: C-Profil, Profiltyp: 45/45, Breite Platte: 50 mm, Länge Platte: 127 mm, Ausrichtung Platte: längs, Lochabstand: 85 mm, Stärke Platte: 8 mm, Breite Profil: 45 mm, Höhe Profil: 45 mm, Stärke Profil: 2.5 mm, Materialname C-Profil: S235JR, Materialname Platte: val.MaterialnamePlatte.S355J2, Länge Langloch Platte: 20 mm, Breite Langloch Platte: 14 mm, globaler Sicherheitsbeiwert: 1,54, Länge Konsole: 420 mm, zul. Last q0: 5.92 kN/m, zul. Last F1: 2.49 kN, zul. Last F2: 1.24 kN | Konsole C-Profil 45/45 SP, L= 420 mm Platte längs gvz, Material: Stahl, Materialname: , Oberfläche: galvanisch verzinkt, VPE: 10, Rabattgruppe: 02-083, Preiseinheit: 1, Lochdurchmesser: 14 mm, Profil: C-Profil, Profiltyp: 45/45, Breite Platte: 50 mm, Länge Platte: 127 mm, Ausrichtung Platte: längs, Lochabstand: 85 mm, Stärke Platte: 8 mm, Breite Profil: 45 mm, Höhe Profil: 45 mm, Stärke Profil: 2.5 mm, Materialname C-Profil: S235JR, Materialname Platte: val.MaterialnamePlatte.S355J2, Länge Langloch Platte: 20 mm, Breite Langloch Platte: 14 mm, globaler Sicherheitsbeiwert: 1,54, Länge Konsole: 420 mm, zul. Last q0: 5.92 kN/m, zul. Last F1: 2.49 kN, zul. Last F2: 1.24 kN, Mengeneinheit: St, Gewicht: 1,6090 kg, Fabrikat: MEFA, EAN: 4250928448873
9992308 | Konsole C-Profil 45/45 SP | L= 525 mm Platte längs gvz | St | MEFA | 1,9200 kg | 4250928448880 | , Material: Stahl, Materialname: , Oberfläche: galvanisch verzinkt, VPE: 10, Rabattgruppe: 02-083, Preiseinheit: 1, Lochdurchmesser: 14 mm, Profil: C-Profil, Profiltyp: 45/45, Breite Platte: 50 mm, Länge Platte: 127 mm, Ausrichtung Platte: längs, Lochabstand: 85 mm, Stärke Platte: 8 mm, Breite Profil: 45 mm, Höhe Profil: 45 mm, Stärke Profil: 2.5 mm, Materialname C-Profil: S235JR, Materialname Platte: val.MaterialnamePlatte.S355J2, Länge Langloch Platte: 20 mm, Breite Langloch Platte: 14 mm, globaler Sicherheitsbeiwert: 1,54, Länge Konsole: 525 mm, zul. Last q0: 3.79 kN/m, zul. Last F1: 1.99 kN, zul. Last F2: 1 kN | Konsole C-Profil 45/45 SP, L= 525 mm Platte längs gvz, Material: Stahl, Materialname: , Oberfläche: galvanisch verzinkt, VPE: 10, Rabattgruppe: 02-083, Preiseinheit: 1, Lochdurchmesser: 14 mm, Profil: C-Profil, Profiltyp: 45/45, Breite Platte: 50 mm, Länge Platte: 127 mm, Ausrichtung Platte: längs, Lochabstand: 85 mm, Stärke Platte: 8 mm, Breite Profil: 45 mm, Höhe Profil: 45 mm, Stärke Profil: 2.5 mm, Materialname C-Profil: S235JR, Materialname Platte: val.MaterialnamePlatte.S355J2, Länge Langloch Platte: 20 mm, Breite Langloch Platte: 14 mm, globaler Sicherheitsbeiwert: 1,54, Länge Konsole: 525 mm, zul. Last q0: 3.79 kN/m, zul. Last F1: 1.99 kN, zul. Last F2: 1 kN, Mengeneinheit: St, Gewicht: 1,9200 kg, Fabrikat: MEFA, EAN: 4250928448880
9992309 | Konsole C-Profil 45/45 SP | L= 630 mm Platte längs gvz | St | MEFA | 2,2310 kg | 4250928448897 | , Material: Stahl, Materialname: , Oberfläche: galvanisch verzinkt, VPE: 5, Rabattgruppe: 02-083, Preiseinheit: 1, Lochdurchmesser: 14 mm, Profil: C-Profil, Profiltyp: 45/45, Breite Platte: 50 mm, Länge Platte: 127 mm, Ausrichtung Platte: längs, Lochabstand: 85 mm, Stärke Platte: 8 mm, Breite Profil: 45 mm, Höhe Profil: 45 mm, Stärke Profil: 2.5 mm, Materialname C-Profil: S235JR, Materialname Platte: val.MaterialnamePlatte.S355J2, Länge Langloch Platte: 20 mm, Breite Langloch Platte: 14 mm, globaler Sicherheitsbeiwert: 1,54, Länge Konsole: 630 mm, zul. Last q0: 2.63 kN/m, zul. Last F1: 1.66 kN, zul. Last F2: 0.83 kN | Konsole C-Profil 45/45 SP, L= 630 mm Platte längs gvz, Material: Stahl, Materialname: , Oberfläche: galvanisch verzinkt, VPE: 5, Rabattgruppe: 02-083, Preiseinheit: 1, Lochdurchmesser: 14 mm, Profil: C-Profil, Profiltyp: 45/45, Breite Platte: 50 mm, Länge Platte: 127 mm, Ausrichtung Platte: längs, Lochabstand: 85 mm, Stärke Platte: 8 mm, Breite Profil: 45 mm, Höhe Profil: 45 mm, Stärke Profil: 2.5 mm, Materialname C-Profil: S235JR, Materialname Platte: val.MaterialnamePlatte.S355J2, Länge Langloch Platte: 20 mm, Breite Langloch Platte: 14 mm, globaler Sicherheitsbeiwert: 1,54, Länge Konsole: 630 mm, zul. Last q0: 2.63 kN/m, zul. Last F1: 1.66 kN, zul. Last F2: 0.83 kN, Mengeneinheit: St, Gewicht: 2,2310 kg, Fabrikat: MEFA, EAN: 4250928448897
9992310 | Konsole C-Profil 45/45 SP | L= 735 mm Platte längs gvz | St | MEFA | 2,5420 kg | 4250928448903 | , Material: Stahl, Materialname: , Oberfläche: galvanisch verzinkt, VPE: 5, Rabattgruppe: 02-083, Preiseinheit: 1, Lochdurchmesser: 14 mm, Profil: C-Profil, Profiltyp: 45/45, Breite Platte: 50 mm, Länge Platte: 127 mm, Ausrichtung Platte: längs, Lochabstand: 85 mm, Stärke Platte: 8 mm, Breite Profil: 45 mm, Höhe Profil: 45 mm, Stärke Profil: 2.5 mm, Materialname C-Profil: S235JR, Materialname Platte: val.MaterialnamePlatte.S355J2, Länge Langloch Platte: 20 mm, Breite Langloch Platte: 14 mm, globaler Sicherheitsbeiwert: 1,54, Länge Konsole: 735 mm, zul. Last q0: 1.93 kN/m, zul. Last F1: 1.42 kN, zul. Last F2: 0.68 kN | Konsole C-Profil 45/45 SP, L= 735 mm Platte längs gvz, Material: Stahl, Materialname: , Oberfläche: galvanisch verzinkt, VPE: 5, Rabattgruppe: 02-083, Preiseinheit: 1, Lochdurchmesser: 14 mm, Profil: C-Profil, Profiltyp: 45/45, Breite Platte: 50 mm, Länge Platte: 127 mm, Ausrichtung Platte: längs, Lochabstand: 85 mm, Stärke Platte: 8 mm, Breite Profil: 45 mm, Höhe Profil: 45 mm, Stärke Profil: 2.5 mm, Materialname C-Profil: S235JR, Materialname Platte: val.MaterialnamePlatte.S355J2, Länge Langloch Platte: 20 mm, Breite Langloch Platte: 14 mm, globaler Sicherheitsbeiwert: 1,54, Länge Konsole: 735 mm, zul. Last q0: 1.93 kN/m, zul. Last F1: 1.42 kN, zul. Last F2: 0.68 kN, Mengeneinheit: St, Gewicht: 2,5420 kg, Fabrikat: MEFA, EAN: 4250928448903
9992218 | Konsole C-Profil 45/45 SP | L= 210 mm Platte quer gvz | St | MEFA | 0,9880 kg | 4250928449726 | , Material: Stahl, Materialname: , Oberfläche: galvanisch verzinkt, VPE: 1, Rabattgruppe: 02-083, Preiseinheit: 1, Lochdurchmesser: 14 mm, Profil: C-Profil, Profiltyp: 45/45, Breite Platte: 50 mm, Länge Platte: 127 mm, Ausrichtung Platte: quer, Lochabstand: 85 mm, Stärke Platte: 6 mm, Breite Profil: 45 mm, Höhe Profil: 45 mm, Stärke Profil: 2.5 mm, Materialname C-Profil: S235JR, Materialname Platte: val.MaterialnamePlatte.S355J2, Länge Langloch Platte: 20 mm, Breite Langloch Platte: 14 mm, globaler Sicherheitsbeiwert: 1,54, Länge Konsole: 210 mm, zul. Last q0: 17.52 kN/m, zul. Last F1: 3.68 kN, zul. Last F2: 1.84 kN | Konsole C-Profil 45/45 SP, L= 210 mm Platte quer gvz, Material: Stahl, Materialname: , Oberfläche: galvanisch verzinkt, VPE: 1, Rabattgruppe: 02-083, Preiseinheit: 1, Lochdurchmesser: 14 mm, Profil: C-Profil, Profiltyp: 45/45, Breite Platte: 50 mm, Länge Platte: 127 mm, Ausrichtung Platte: quer, Lochabstand: 85 mm, Stärke Platte: 6 mm, Breite Profil: 45 mm, Höhe Profil: 45 mm, Stärke Profil: 2.5 mm, Materialname C-Profil: S235JR, Materialname Platte: val.MaterialnamePlatte.S355J2, Länge Langloch Platte: 20 mm, Breite Langloch Platte: 14 mm, globaler Sicherheitsbeiwert: 1,54, Länge Konsole: 210 mm, zul. Last q0: 17.52 kN/m, zul. Last F1: 3.68 kN, zul. Last F2: 1.84 kN, Mengeneinheit: St, Gewicht: 0,9880 kg, Fabrikat: MEFA, EAN: 4250928449726
9992219 | Konsole C-Profil 45/45 SP | L= 315 mm Platte quer gvz | St | MEFA | 1,2990 kg | 4250928448910 | , Material: Stahl, Materialname: , Oberfläche: galvanisch verzinkt, VPE: 15, Rabattgruppe: 02-083, Preiseinheit: 1, Lochdurchmesser: 14 mm, Profil: C-Profil, Profiltyp: 45/45, Breite Platte: 50 mm, Länge Platte: 127 mm, Ausrichtung Platte: quer, Lochabstand: 85 mm, Stärke Platte: 6 mm, Breite Profil: 45 mm, Höhe Profil: 45 mm, Stärke Profil: 2.5 mm, Materialname C-Profil: S235JR, Materialname Platte: val.MaterialnamePlatte.S355J2, Länge Langloch Platte: 20 mm, Breite Langloch Platte: 14 mm, globaler Sicherheitsbeiwert: 1,54, Länge Konsole: 315 mm, zul. Last q0: 10.01 kN/m, zul. Last F1: 3.15 kN, zul. Last F2: 1.58 kN | Konsole C-Profil 45/45 SP, L= 315 mm Platte quer gvz, Material: Stahl, Materialname: , Oberfläche: galvanisch verzinkt, VPE: 15, Rabattgruppe: 02-083, Preiseinheit: 1, Lochdurchmesser: 14 mm, Profil: C-Profil, Profiltyp: 45/45, Breite Platte: 50 mm, Länge Platte: 127 mm, Ausrichtung Platte: quer, Lochabstand: 85 mm, Stärke Platte: 6 mm, Breite Profil: 45 mm, Höhe Profil: 45 mm, Stärke Profil: 2.5 mm, Materialname C-Profil: S235JR, Materialname Platte: val.MaterialnamePlatte.S355J2, Länge Langloch Platte: 20 mm, Breite Langloch Platte: 14 mm, globaler Sicherheitsbeiwert: 1,54, Länge Konsole: 315 mm, zul. Last q0: 10.01 kN/m, zul. Last F1: 3.15 kN, zul. Last F2: 1.58 kN, Mengeneinheit: St, Gewicht: 1,2990 kg, Fabrikat: MEFA, EAN: 4250928448910
9992220 | Konsole C-Profil 45/45 SP | L= 420 mm Platte quer gvz | St | MEFA | 1,6090 kg | 4250928448927 | , Material: Stahl, Materialname: , Oberfläche: galvanisch verzinkt, VPE: 10, Rabattgruppe: 02-083, Preiseinheit: 1, Lochdurchmesser: 14 mm, Profil: C-Profil, Profiltyp: 45/45, Breite Platte: 50 mm, Länge Platte: 127 mm, Ausrichtung Platte: quer, Lochabstand: 85 mm, Stärke Platte: 6 mm, Breite Profil: 45 mm, Höhe Profil: 45 mm, Stärke Profil: 2.5 mm, Materialname C-Profil: S235JR, Materialname Platte: val.MaterialnamePlatte.S355J2, Länge Langloch Platte: 20 mm, Breite Langloch Platte: 14 mm, globaler Sicherheitsbeiwert: 1,54, Länge Konsole: 420 mm, zul. Last q0: 5.63 kN/m, zul. Last F1: 2.37 kN, zul. Last F2: 1.18 kN | Konsole C-Profil 45/45 SP, L= 420 mm Platte quer gvz, Material: Stahl, Materialname: , Oberfläche: galvanisch verzinkt, VPE: 10, Rabattgruppe: 02-083, Preiseinheit: 1, Lochdurchmesser: 14 mm, Profil: C-Profil, Profiltyp: 45/45, Breite Platte: 50 mm, Länge Platte: 127 mm, Ausrichtung Platte: quer, Lochabstand: 85 mm, Stärke Platte: 6 mm, Breite Profil: 45 mm, Höhe Profil: 45 mm, Stärke Profil: 2.5 mm, Materialname C-Profil: S235JR, Materialname Platte: val.MaterialnamePlatte.S355J2, Länge Langloch Platte: 20 mm, Breite Langloch Platte: 14 mm, globaler Sicherheitsbeiwert: 1,54, Länge Konsole: 420 mm, zul. Last q0: 5.63 kN/m, zul. Last F1: 2.37 kN, zul. Last F2: 1.18 kN, Mengeneinheit: St, Gewicht: 1,6090 kg, Fabrikat: MEFA, EAN: 4250928448927
9992221 | Konsole C-Profil 45/45 SP | L= 525 mm Platte quer gvz | St | MEFA | 1,9200 kg | 4250928449733 | , Material: Stahl, Materialname: , Oberfläche: galvanisch verzinkt, VPE: 10, Rabattgruppe: 02-083, Preiseinheit: 1, Lochdurchmesser: 14 mm, Profil: C-Profil, Profiltyp: 45/45, Breite Platte: 50 mm, Länge Platte: 127 mm, Ausrichtung Platte: quer, Lochabstand: 85 mm, Stärke Platte: 6 mm, Breite Profil: 45 mm, Höhe Profil: 45 mm, Stärke Profil: 2.5 mm, Materialname C-Profil: S235JR, Materialname Platte: val.MaterialnamePlatte.S355J2, Länge Langloch Platte: 20 mm, Breite Langloch Platte: 14 mm, globaler Sicherheitsbeiwert: 1,54, Länge Konsole: 525 mm, zul. Last q0: 2.8 kN/m, zul. Last F1: 1.47 kN, zul. Last F2: 0.74 kN | Konsole C-Profil 45/45 SP, L= 525 mm Platte quer gvz, Material: Stahl, Materialname: , Oberfläche: galvanisch verzinkt, VPE: 10, Rabattgruppe: 02-083, Preiseinheit: 1, Lochdurchmesser: 14 mm, Profil: C-Profil, Profiltyp: 45/45, Breite Platte: 50 mm, Länge Platte: 127 mm, Ausrichtung Platte: quer, Lochabstand: 85 mm, Stärke Platte: 6 mm, Breite Profil: 45 mm, Höhe Profil: 45 mm, Stärke Profil: 2.5 mm, Materialname C-Profil: S235JR, Materialname Platte: val.MaterialnamePlatte.S355J2, Länge Langloch Platte: 20 mm, Breite Langloch Platte: 14 mm, globaler Sicherheitsbeiwert: 1,54, Länge Konsole: 525 mm, zul. Last q0: 2.8 kN/m, zul. Last F1: 1.47 kN, zul. Last F2: 0.74 kN, Mengeneinheit: St, Gewicht: 1,9200 kg, Fabrikat: MEFA, EAN: 4250928449733
18050525 | Konsole C-Profil 45/60 | L= 525 mm Platte längs gvz | St | MEFA | 2,8010 kg | 4250928437648 | , Material: Stahl, Materialname: , Oberfläche: galvanisch verzinkt, VPE: 5, Rabattgruppe: 02-083, Preiseinheit: 1, Lochdurchmesser: 14 mm, Profil: C-Profil, Profiltyp: 45/60, Breite Platte: 55 mm, Länge Platte: 138 mm, Ausrichtung Platte: längs, Lochabstand: 100 mm, Stärke Platte: 12 mm, Breite Profil: 45 mm, Höhe Profil: 60 mm, Stärke Profil: 3 mm, Materialname C-Profil: S235JR, Materialname Platte: S235JR, Länge Langloch Platte: 20 mm, Breite Langloch Platte: 14 mm, globaler Sicherheitsbeiwert: 1,35, Länge Konsole: 525 mm, zul. Last q0: 8.3 kN/m, zul. Last F1: 4.36 kN, zul. Last F2: 2.18 kN | Konsole C-Profil 45/60, L= 525 mm Platte längs gvz, Material: Stahl, Materialname: , Oberfläche: galvanisch verzinkt, VPE: 5, Rabattgruppe: 02-083, Preiseinheit: 1, Lochdurchmesser: 14 mm, Profil: C-Profil, Profiltyp: 45/60, Breite Platte: 55 mm, Länge Platte: 138 mm, Ausrichtung Platte: längs, Lochabstand: 100 mm, Stärke Platte: 12 mm, Breite Profil: 45 mm, Höhe Profil: 60 mm, Stärke Profil: 3 mm, Materialname C-Profil: S235JR, Materialname Platte: S235JR, Länge Langloch Platte: 20 mm, Breite Langloch Platte: 14 mm, globaler Sicherheitsbeiwert: 1,35, Länge Konsole: 525 mm, zul. Last q0: 8.3 kN/m, zul. Last F1: 4.36 kN, zul. Last F2: 2.18 kN, Mengeneinheit: St, Gewicht: 2,8010 kg, Fabrikat: MEFA, EAN: 4250928437648
18050630 | Konsole C-Profil 45/60 | L= 630 mm Platte längs gvz | St | MEFA | 3,2270 kg | 4250928437655 | , Material: Stahl, Materialname: , Oberfläche: galvanisch verzinkt, VPE: 5, Rabattgruppe: 02-083, Preiseinheit: 1, Lochdurchmesser: 14 mm, Profil: C-Profil, Profiltyp: 45/60, Breite Platte: 55 mm, Länge Platte: 138 mm, Ausrichtung Platte: längs, Lochabstand: 100 mm, Stärke Platte: 12 mm, Breite Profil: 45 mm, Höhe Profil: 60 mm, Stärke Profil: 3 mm, Materialname C-Profil: S235JR, Materialname Platte: S235JR, Länge Langloch Platte: 20 mm, Breite Langloch Platte: 14 mm, globaler Sicherheitsbeiwert: 1,35, Länge Konsole: 630 mm, zul. Last q0: 5.77 kN/m, zul. Last F1: 3.63 kN, zul. Last F2: 1.82 kN | Konsole C-Profil 45/60, L= 630 mm Platte längs gvz, Material: Stahl, Materialname: , Oberfläche: galvanisch verzinkt, VPE: 5, Rabattgruppe: 02-083, Preiseinheit: 1, Lochdurchmesser: 14 mm, Profil: C-Profil, Profiltyp: 45/60, Breite Platte: 55 mm, Länge Platte: 138 mm, Ausrichtung Platte: längs, Lochabstand: 100 mm, Stärke Platte: 12 mm, Breite Profil: 45 mm, Höhe Profil: 60 mm, Stärke Profil: 3 mm, Materialname C-Profil: S235JR, Materialname Platte: S235JR, Länge Langloch Platte: 20 mm, Breite Langloch Platte: 14 mm, globaler Sicherheitsbeiwert: 1,35, Länge Konsole: 630 mm, zul. Last q0: 5.77 kN/m, zul. Last F1: 3.63 kN, zul. Last F2: 1.82 kN, Mengeneinheit: St, Gewicht: 3,2270 kg, Fabrikat: MEFA, EAN: 4250928437655
18050735 | Konsole C-Profil 45/60 | L= 735 mm Platte längs gvz | St | MEFA | 3,6530 kg | 4250928437662 | , Material: Stahl, Materialname: , Oberfläche: galvanisch verzinkt, VPE: 5, Rabattgruppe: 02-083, Preiseinheit: 1, Lochdurchmesser: 14 mm, Profil: C-Profil, Profiltyp: 45/60, Breite Platte: 55 mm, Länge Platte: 138 mm, Ausrichtung Platte: längs, Lochabstand: 100 mm, Stärke Platte: 12 mm, Breite Profil: 45 mm, Höhe Profil: 60 mm, Stärke Profil: 3 mm, Materialname C-Profil: S235JR, Materialname Platte: S235JR, Länge Langloch Platte: 20 mm, Breite Langloch Platte: 14 mm, globaler Sicherheitsbeiwert: 1,35, Länge Konsole: 735 mm, zul. Last q0: 4.24 kN/m, zul. Last F1: 3.11 kN, zul. Last F2: 1.45 kN | Konsole C-Profil 45/60, L= 735 mm Platte längs gvz, Material: Stahl, Materialname: , Oberfläche: galvanisch verzinkt, VPE: 5, Rabattgruppe: 02-083, Preiseinheit: 1, Lochdurchmesser: 14 mm, Profil: C-Profil, Profiltyp: 45/60, Breite Platte: 55 mm, Länge Platte: 138 mm, Ausrichtung Platte: längs, Lochabstand: 100 mm, Stärke Platte: 12 mm, Breite Profil: 45 mm, Höhe Profil: 60 mm, Stärke Profil: 3 mm, Materialname C-Profil: S235JR, Materialname Platte: S235JR, Länge Langloch Platte: 20 mm, Breite Langloch Platte: 14 mm, globaler Sicherheitsbeiwert: 1,35, Länge Konsole: 735 mm, zul. Last q0: 4.24 kN/m, zul. Last F1: 3.11 kN, zul. Last F2: 1.45 kN, Mengeneinheit: St, Gewicht: 3,6530 kg, Fabrikat: MEFA, EAN: 4250928437662
18050840 | Konsole C-Profil 45/60 | L= 840 mm Platte längs gvz | St | MEFA | 4,0800 kg | 4250928437679 | , Material: Stahl, Materialname: , Oberfläche: galvanisch verzinkt, VPE: 5, Rabattgruppe: 02-083, Preiseinheit: 1, Lochdurchmesser: 14 mm, Profil: C-Profil, Profiltyp: 45/60, Breite Platte: 55 mm, Länge Platte: 138 mm, Ausrichtung Platte: längs, Lochabstand: 100 mm, Stärke Platte: 12 mm, Breite Profil: 45 mm, Höhe Profil: 60 mm, Stärke Profil: 3 mm, Materialname C-Profil: S235JR, Materialname Platte: S235JR, Länge Langloch Platte: 20 mm, Breite Langloch Platte: 14 mm, globaler Sicherheitsbeiwert: 1,35, Länge Konsole: 840 mm, zul. Last q0: 3.24 kN/m, zul. Last F1: 2.72 kN, zul. Last F2: 1.11 kN | Konsole C-Profil 45/60, L= 840 mm Platte längs gvz, Material: Stahl, Materialname: , Oberfläche: galvanisch verzinkt, VPE: 5, Rabattgruppe: 02-083, Preiseinheit: 1, Lochdurchmesser: 14 mm, Profil: C-Profil, Profiltyp: 45/60, Breite Platte: 55 mm, Länge Platte: 138 mm, Ausrichtung Platte: längs, Lochabstand: 100 mm, Stärke Platte: 12 mm, Breite Profil: 45 mm, Höhe Profil: 60 mm, Stärke Profil: 3 mm, Materialname C-Profil: S235JR, Materialname Platte: S235JR, Länge Langloch Platte: 20 mm, Breite Langloch Platte: 14 mm, globaler Sicherheitsbeiwert: 1,35, Länge Konsole: 840 mm, zul. Last q0: 3.24 kN/m, zul. Last F1: 2.72 kN, zul. Last F2: 1.11 kN, Mengeneinheit: St, Gewicht: 4,0800 kg, Fabrikat: MEFA, EAN: 4250928437679
18070315 | Konsole C-Profil 45/52 | L= 315 mm Platte längs gvz | St | MEFA | 1,2140 kg | 4250928437754 | , Material: Stahl, Materialname: , Oberfläche: galvanisch verzinkt, VPE: 15, Rabattgruppe: 02-083, Preiseinheit: 1, Profil: Doppel-C-Profil, Profiltyp: 45/52, Breite Platte: 50 mm, Länge Platte: 130 mm, Ausrichtung Platte: längs, Lochabstand: 87 mm, Stärke Platte: 8 mm, Breite Profil: 45 mm, Höhe Profil: 52 mm, Stärke Profil: 1.5 mm, Materialname C-Profil: S235JR, Materialname Platte: S235JR, Länge Langloch Platte: 20 mm, Breite Langloch Platte: 14 mm, globaler Sicherheitsbeiwert: 1,35, Länge Konsole: 315 mm, zul. Last q0: 9.3 kN/m, zul. Last F1: 2.93 kN, zul. Last F2: 1.47 kN | Konsole C-Profil 45/52, L= 315 mm Platte längs gvz, Material: Stahl, Materialname: , Oberfläche: galvanisch verzinkt, VPE: 15, Rabattgruppe: 02-083, Preiseinheit: 1, Profil: Doppel-C-Profil, Profiltyp: 45/52, Breite Platte: 50 mm, Länge Platte: 130 mm, Ausrichtung Platte: längs, Lochabstand: 87 mm, Stärke Platte: 8 mm, Breite Profil: 45 mm, Höhe Profil: 52 mm, Stärke Profil: 1.5 mm, Materialname C-Profil: S235JR, Materialname Platte: S235JR, Länge Langloch Platte: 20 mm, Breite Langloch Platte: 14 mm, globaler Sicherheitsbeiwert: 1,35, Länge Konsole: 315 mm, zul. Last q0: 9.3 kN/m, zul. Last F1: 2.93 kN, zul. Last F2: 1.47 kN, Mengeneinheit: St, Gewicht: 1,2140 kg, Fabrikat: MEFA, EAN: 4250928437754
18070420 | Konsole C-Profil 45/52 | L= 420 mm Platte längs gvz | St | MEFA | 1,4960 kg | 4250928437761 | , Material: Stahl, Materialname: , Oberfläche: galvanisch verzinkt, VPE: 10, Rabattgruppe: 02-083, Preiseinheit: 1, Profil: Doppel-C-Profil, Profiltyp: 45/52, Breite Platte: 50 mm, Länge Platte: 130 mm, Ausrichtung Platte: längs, Lochabstand: 87 mm, Stärke Platte: 8 mm, Breite Profil: 45 mm, Höhe Profil: 52 mm, Stärke Profil: 1.5 mm, Materialname C-Profil: S235JR, Materialname Platte: S235JR, Länge Langloch Platte: 20 mm, Breite Langloch Platte: 14 mm, globaler Sicherheitsbeiwert: 1,35, Länge Konsole: 420 mm, zul. Last q0: 5.23 kN/m, zul. Last F1: 2.2 kN, zul. Last F2: 1.1 kN | Konsole C-Profil 45/52, L= 420 mm Platte längs gvz, Material: Stahl, Materialname: , Oberfläche: galvanisch verzinkt, VPE: 10, Rabattgruppe: 02-083, Preiseinheit: 1, Profil: Doppel-C-Profil, Profiltyp: 45/52, Breite Platte: 50 mm, Länge Platte: 130 mm, Ausrichtung Platte: längs, Lochabstand: 87 mm, Stärke Platte: 8 mm, Breite Profil: 45 mm, Höhe Profil: 52 mm, Stärke Profil: 1.5 mm, Materialname C-Profil: S235JR, Materialname Platte: S235JR, Länge Langloch Platte: 20 mm, Breite Langloch Platte: 14 mm, globaler Sicherheitsbeiwert: 1,35, Länge Konsole: 420 mm, zul. Last q0: 5.23 kN/m, zul. Last F1: 2.2 kN, zul. Last F2: 1.1 kN, Mengeneinheit: St, Gewicht: 1,4960 kg, Fabrikat: MEFA, EAN: 4250928437761
18070525 | Konsole C-Profil 45/52 | L= 525 mm Platte längs gvz | St | MEFA | 1,7780 kg | 4250928437778 | , Material: Stahl, Materialname: , Oberfläche: galvanisch verzinkt, VPE: 10, Rabattgruppe: 02-083, Preiseinheit: 1, Profil: Doppel-C-Profil, Profiltyp: 45/52, Breite Platte: 50 mm, Länge Platte: 130 mm, Ausrichtung Platte: längs, Lochabstand: 87 mm, Stärke Platte: 8 mm, Breite Profil: 45 mm, Höhe Profil: 52 mm, Stärke Profil: 1.5 mm, Materialname C-Profil: S235JR, Materialname Platte: S235JR, Länge Langloch Platte: 20 mm, Breite Langloch Platte: 14 mm, globaler Sicherheitsbeiwert: 1,35, Länge Konsole: 525 mm, zul. Last q0: 3.35 kN/m, zul. Last F1: 1.76 kN, zul. Last F2: 0.88 kN | Konsole C-Profil 45/52, L= 525 mm Platte längs gvz, Material: Stahl, Materialname: , Oberfläche: galvanisch verzinkt, VPE: 10, Rabattgruppe: 02-083, Preiseinheit: 1, Profil: Doppel-C-Profil, Profiltyp: 45/52, Breite Platte: 50 mm, Länge Platte: 130 mm, Ausrichtung Platte: längs, Lochabstand: 87 mm, Stärke Platte: 8 mm, Breite Profil: 45 mm, Höhe Profil: 52 mm, Stärke Profil: 1.5 mm, Materialname C-Profil: S235JR, Materialname Platte: S235JR, Länge Langloch Platte: 20 mm, Breite Langloch Platte: 14 mm, globaler Sicherheitsbeiwert: 1,35, Länge Konsole: 525 mm, zul. Last q0: 3.35 kN/m, zul. Last F1: 1.76 kN, zul. Last F2: 0.88 kN, Mengeneinheit: St, Gewicht: 1,7780 kg, Fabrikat: MEFA, EAN: 4250928437778
18070630 | Konsole C-Profil 45/52 | L= 630 mm Platte längs gvz | St | MEFA | 2,0610 kg | 4250928437785 | , Material: Stahl, Materialname: , Oberfläche: galvanisch verzinkt, VPE: 5, Rabattgruppe: 02-083, Preiseinheit: 1, Profil: Doppel-C-Profil, Profiltyp: 45/52, Breite Platte: 50 mm, Länge Platte: 130 mm, Ausrichtung Platte: längs, Lochabstand: 87 mm, Stärke Platte: 8 mm, Breite Profil: 45 mm, Höhe Profil: 52 mm, Stärke Profil: 1.5 mm, Materialname C-Profil: S235JR, Materialname Platte: S235JR, Länge Langloch Platte: 20 mm, Breite Langloch Platte: 14 mm, globaler Sicherheitsbeiwert: 1,35, Länge Konsole: 630 mm, zul. Last q0: 2.33 kN/m, zul. Last F1: 1.47 kN, zul. Last F2: 0.73 kN | Konsole C-Profil 45/52, L= 630 mm Platte längs gvz, Material: Stahl, Materialname: , Oberfläche: galvanisch verzinkt, VPE: 5, Rabattgruppe: 02-083, Preiseinheit: 1, Profil: Doppel-C-Profil, Profiltyp: 45/52, Breite Platte: 50 mm, Länge Platte: 130 mm, Ausrichtung Platte: längs, Lochabstand: 87 mm, Stärke Platte: 8 mm, Breite Profil: 45 mm, Höhe Profil: 52 mm, Stärke Profil: 1.5 mm, Materialname C-Profil: S235JR, Materialname Platte: S235JR, Länge Langloch Platte: 20 mm, Breite Langloch Platte: 14 mm, globaler Sicherheitsbeiwert: 1,35, Länge Konsole: 630 mm, zul. Last q0: 2.33 kN/m, zul. Last F1: 1.47 kN, zul. Last F2: 0.73 kN, Mengeneinheit: St, Gewicht: 2,0610 kg, Fabrikat: MEFA, EAN: 4250928437785
180900630 | Konsole C-Profil 45/90 | L= 630 mm Platte längs gvz | St | MEFA | 3,8980 kg | 4250928448347 | , Material: Stahl, Materialname: , Oberfläche: galvanisch verzinkt, VPE: 5, Rabattgruppe: 02-083, Preiseinheit: 1, Lochdurchmesser: 14 mm, Profil: Doppel-C-Profil, Profiltyp: 45/90, Breite Platte: 55 mm, Länge Platte: 160 mm, Ausrichtung Platte: längs, Lochabstand: 118 mm, Stärke Platte: 12 mm, Breite Profil: 45 mm, Höhe Profil: 90 mm, Stärke Profil: 2 mm, Materialname C-Profil: S235JR, Materialname Platte: S235JR, Länge Langloch Platte: 20 mm, Breite Langloch Platte: 14 mm, globaler Sicherheitsbeiwert: 1,54, Länge Konsole: 630 mm, zul. Last q0: 7.88 kN/m, zul. Last F1: 4.97 kN, zul. Last F2: 2.48 kN | Konsole C-Profil 45/90, L= 630 mm Platte längs gvz, Material: Stahl, Materialname: , Oberfläche: galvanisch verzinkt, VPE: 5, Rabattgruppe: 02-083, Preiseinheit: 1, Lochdurchmesser: 14 mm, Profil: Doppel-C-Profil, Profiltyp: 45/90, Breite Platte: 55 mm, Länge Platte: 160 mm, Ausrichtung Platte: längs, Lochabstand: 118 mm, Stärke Platte: 12 mm, Breite Profil: 45 mm, Höhe Profil: 90 mm, Stärke Profil: 2 mm, Materialname C-Profil: S235JR, Materialname Platte: S235JR, Länge Langloch Platte: 20 mm, Breite Langloch Platte: 14 mm, globaler Sicherheitsbeiwert: 1,54, Länge Konsole: 630 mm, zul. Last q0: 7.88 kN/m, zul. Last F1: 4.97 kN, zul. Last F2: 2.48 kN, Mengeneinheit: St, Gewicht: 3,8980 kg, Fabrikat: MEFA, EAN: 4250928448347
180900735 | Konsole C-Profil 45/90 | L= 735 mm Platte längs gvz | St | MEFA | 4,4160 kg | 4250928448361 | , Material: Stahl, Materialname: , Oberfläche: galvanisch verzinkt, VPE: 5, Rabattgruppe: 02-083, Preiseinheit: 1, Lochdurchmesser: 14 mm, Profil: Doppel-C-Profil, Profiltyp: 45/90, Breite Platte: 55 mm, Länge Platte: 160 mm, Ausrichtung Platte: längs, Lochabstand: 118 mm, Stärke Platte: 12 mm, Breite Profil: 45 mm, Höhe Profil: 90 mm, Stärke Profil: 2 mm, Materialname C-Profil: S235JR, Materialname Platte: S235JR, Länge Langloch Platte: 20 mm, Breite Langloch Platte: 14 mm, globaler Sicherheitsbeiwert: 1,54, Länge Konsole: 735 mm, zul. Last q0: 5.79 kN/m, zul. Last F1: 4.26 kN, zul. Last F2: 2.13 kN | Konsole C-Profil 45/90, L= 735 mm Platte längs gvz, Material: Stahl, Materialname: , Oberfläche: galvanisch verzinkt, VPE: 5, Rabattgruppe: 02-083, Preiseinheit: 1, Lochdurchmesser: 14 mm, Profil: Doppel-C-Profil, Profiltyp: 45/90, Breite Platte: 55 mm, Länge Platte: 160 mm, Ausrichtung Platte: längs, Lochabstand: 118 mm, Stärke Platte: 12 mm, Breite Profil: 45 mm, Höhe Profil: 90 mm, Stärke Profil: 2 mm, Materialname C-Profil: S235JR, Materialname Platte: S235JR, Länge Langloch Platte: 20 mm, Breite Langloch Platte: 14 mm, globaler Sicherheitsbeiwert: 1,54, Länge Konsole: 735 mm, zul. Last q0: 5.79 kN/m, zul. Last F1: 4.26 kN, zul. Last F2: 2.13 kN, Mengeneinheit: St, Gewicht: 4,4160 kg, Fabrikat: MEFA, EAN: 4250928448361
180900840 | Konsole C-Profil 45/90 | L= 840 mm Platte längs gvz | St | MEFA | 4,9350 kg | 4250928448378 | , Material: Stahl, Materialname: , Oberfläche: galvanisch verzinkt, VPE: 5, Rabattgruppe: 02-083, Preiseinheit: 1, Lochdurchmesser: 14 mm, Profil: Doppel-C-Profil, Profiltyp: 45/90, Breite Platte: 55 mm, Länge Platte: 160 mm, Ausrichtung Platte: längs, Lochabstand: 118 mm, Stärke Platte: 12 mm, Breite Profil: 45 mm, Höhe Profil: 90 mm, Stärke Profil: 2 mm, Materialname C-Profil: S235JR, Materialname Platte: S235JR, Länge Langloch Platte: 20 mm, Breite Langloch Platte: 14 mm, globaler Sicherheitsbeiwert: 1,54, Länge Konsole: 840 mm, zul. Last q0: 4.43 kN/m, zul. Last F1: 3.72 kN, zul. Last F2: 1.86 kN | Konsole C-Profil 45/90, L= 840 mm Platte längs gvz, Material: Stahl, Materialname: , Oberfläche: galvanisch verzinkt, VPE: 5, Rabattgruppe: 02-083, Preiseinheit: 1, Lochdurchmesser: 14 mm, Profil: Doppel-C-Profil, Profiltyp: 45/90, Breite Platte: 55 mm, Länge Platte: 160 mm, Ausrichtung Platte: längs, Lochabstand: 118 mm, Stärke Platte: 12 mm, Breite Profil: 45 mm, Höhe Profil: 90 mm, Stärke Profil: 2 mm, Materialname C-Profil: S235JR, Materialname Platte: S235JR, Länge Langloch Platte: 20 mm, Breite Langloch Platte: 14 mm, globaler Sicherheitsbeiwert: 1,54, Länge Konsole: 840 mm, zul. Last q0: 4.43 kN/m, zul. Last F1: 3.72 kN, zul. Last F2: 1.86 kN, Mengeneinheit: St, Gewicht: 4,9350 kg, Fabrikat: MEFA, EAN: 4250928448378
180900945 | Konsole C-Profil 45/90 | L= 945 mm Platte längs gvz | St | MEFA | 5,4540 kg | 4250928448392 | , Material: Stahl, Materialname: , Oberfläche: galvanisch verzinkt, VPE: 5, Rabattgruppe: 02-083, Preiseinheit: 1, Lochdurchmesser: 14 mm, Profil: Doppel-C-Profil, Profiltyp: 45/90, Breite Platte: 55 mm, Länge Platte: 160 mm, Ausrichtung Platte: längs, Lochabstand: 118 mm, Stärke Platte: 12 mm, Breite Profil: 45 mm, Höhe Profil: 90 mm, Stärke Profil: 2 mm, Materialname C-Profil: S235JR, Materialname Platte: S235JR, Länge Langloch Platte: 20 mm, Breite Langloch Platte: 14 mm, globaler Sicherheitsbeiwert: 1,54, Länge Konsole: 945 mm, zul. Last q0: 3.5 kN/m, zul. Last F1: 3.31 kN, zul. Last F2: 1.66 kN | Konsole C-Profil 45/90, L= 945 mm Platte längs gvz, Material: Stahl, Materialname: , Oberfläche: galvanisch verzinkt, VPE: 5, Rabattgruppe: 02-083, Preiseinheit: 1, Lochdurchmesser: 14 mm, Profil: Doppel-C-Profil, Profiltyp: 45/90, Breite Platte: 55 mm, Länge Platte: 160 mm, Ausrichtung Platte: längs, Lochabstand: 118 mm, Stärke Platte: 12 mm, Breite Profil: 45 mm, Höhe Profil: 90 mm, Stärke Profil: 2 mm, Materialname C-Profil: S235JR, Materialname Platte: S235JR, Länge Langloch Platte: 20 mm, Breite Langloch Platte: 14 mm, globaler Sicherheitsbeiwert: 1,54, Länge Konsole: 945 mm, zul. Last q0: 3.5 kN/m, zul. Last F1: 3.31 kN, zul. Last F2: 1.66 kN, Mengeneinheit: St, Gewicht: 5,4540 kg, Fabrikat: MEFA, EAN: 4250928448392
180901050 | Konsole C-Profil 45/90 | L= 1050 mm Platte längs gvz | St | MEFA | 5,9720 kg | 4250928448408 | , Material: Stahl, Materialname: , Oberfläche: galvanisch verzinkt, VPE: 5, Rabattgruppe: 02-083, Preiseinheit: 1, Lochdurchmesser: 14 mm, Profil: Doppel-C-Profil, Profiltyp: 45/90, Breite Platte: 55 mm, Länge Platte: 160 mm, Ausrichtung Platte: längs, Lochabstand: 118 mm, Stärke Platte: 12 mm, Breite Profil: 45 mm, Höhe Profil: 90 mm, Stärke Profil: 2 mm, Materialname C-Profil: S235JR, Materialname Platte: S235JR, Länge Langloch Platte: 20 mm, Breite Langloch Platte: 14 mm, globaler Sicherheitsbeiwert: 1,54, Länge Konsole: 1050 mm, zul. Last q0: 2.84 kN/m, zul. Last F1: 2.98 kN, zul. Last F2: 1.49 kN | Konsole C-Profil 45/90, L= 1050 mm Platte längs gvz, Material: Stahl, Materialname: , Oberfläche: galvanisch verzinkt, VPE: 5, Rabattgruppe: 02-083, Preiseinheit: 1, Lochdurchmesser: 14 mm, Profil: Doppel-C-Profil, Profiltyp: 45/90, Breite Platte: 55 mm, Länge Platte: 160 mm, Ausrichtung Platte: längs, Lochabstand: 118 mm, Stärke Platte: 12 mm, Breite Profil: 45 mm, Höhe Profil: 90 mm, Stärke Profil: 2 mm, Materialname C-Profil: S235JR, Materialname Platte: S235JR, Länge Langloch Platte: 20 mm, Breite Langloch Platte: 14 mm, globaler Sicherheitsbeiwert: 1,54, Länge Konsole: 1050 mm, zul. Last q0: 2.84 kN/m, zul. Last F1: 2.98 kN, zul. Last F2: 1.49 kN, Mengeneinheit: St, Gewicht: 5,9720 kg, Fabrikat: MEFA, EAN: 4250928448408
180900630/fvz | Konsole C-Profil 45/90 | L= 630 mm Platte längs fsv | St | MEFA | 4,1850 kg | 4250928448354 | , Material: Stahl, Materialname: , Oberfläche: feuerstückverzinkt, VPE: 5, Rabattgruppe: 02-083, Preiseinheit: 1, Lochdurchmesser: 14 mm, Profil: Doppel-C-Profil, Profiltyp: 45/90, Breite Platte: 55 mm, Länge Platte: 160 mm, Ausrichtung Platte: längs, Lochabstand: 118 mm, Stärke Platte: 12 mm, Breite Profil: 45 mm, Höhe Profil: 90 mm, Stärke Profil: 2 mm, Materialname C-Profil: S235JR, Materialname Platte: S235JR, Länge Langloch Platte: 20 mm, Breite Langloch Platte: 14 mm, globaler Sicherheitsbeiwert: 1,54, Länge Konsole: 630 mm, zul. Last q0: 7.88 kN/m, zul. Last F1: 4.97 kN, zul. Last F2: 2.48 kN | Konsole C-Profil 45/90, L= 630 mm Platte längs fsv, Material: Stahl, Materialname: , Oberfläche: feuerstückverzinkt, VPE: 5, Rabattgruppe: 02-083, Preiseinheit: 1, Lochdurchmesser: 14 mm, Profil: Doppel-C-Profil, Profiltyp: 45/90, Breite Platte: 55 mm, Länge Platte: 160 mm, Ausrichtung Platte: längs, Lochabstand: 118 mm, Stärke Platte: 12 mm, Breite Profil: 45 mm, Höhe Profil: 90 mm, Stärke Profil: 2 mm, Materialname C-Profil: S235JR, Materialname Platte: S235JR, Länge Langloch Platte: 20 mm, Breite Langloch Platte: 14 mm, globaler Sicherheitsbeiwert: 1,54, Länge Konsole: 630 mm, zul. Last q0: 7.88 kN/m, zul. Last F1: 4.97 kN, zul. Last F2: 2.48 kN, Mengeneinheit: St, Gewicht: 4,1850 kg, Fabrikat: MEFA, EAN: 4250928448354
180900840/fvz | Konsole C-Profil 45/90 | L= 840 mm Platte längs fsv | St | MEFA | 5,3130 kg | 4250928448385 | , Material: Stahl, Materialname: , Oberfläche: feuerstückverzinkt, VPE: 5, Rabattgruppe: 02-083, Preiseinheit: 1, Lochdurchmesser: 14 mm, Profil: Doppel-C-Profil, Profiltyp: 45/90, Breite Platte: 55 mm, Länge Platte: 160 mm, Ausrichtung Platte: längs, Lochabstand: 118 mm, Stärke Platte: 12 mm, Breite Profil: 45 mm, Höhe Profil: 90 mm, Stärke Profil: 2 mm, Materialname C-Profil: S235JR, Materialname Platte: S235JR, Länge Langloch Platte: 20 mm, Breite Langloch Platte: 14 mm, globaler Sicherheitsbeiwert: 1,54, Länge Konsole: 840 mm, zul. Last q0: 4.43 kN/m, zul. Last F1: 3.72 kN, zul. Last F2: 1.86 kN | Konsole C-Profil 45/90, L= 840 mm Platte längs fsv, Material: Stahl, Materialname: , Oberfläche: feuerstückverzinkt, VPE: 5, Rabattgruppe: 02-083, Preiseinheit: 1, Lochdurchmesser: 14 mm, Profil: Doppel-C-Profil, Profiltyp: 45/90, Breite Platte: 55 mm, Länge Platte: 160 mm, Ausrichtung Platte: längs, Lochabstand: 118 mm, Stärke Platte: 12 mm, Breite Profil: 45 mm, Höhe Profil: 90 mm, Stärke Profil: 2 mm, Materialname C-Profil: S235JR, Materialname Platte: S235JR, Länge Langloch Platte: 20 mm, Breite Langloch Platte: 14 mm, globaler Sicherheitsbeiwert: 1,54, Länge Konsole: 840 mm, zul. Last q0: 4.43 kN/m, zul. Last F1: 3.72 kN, zul. Last F2: 1.86 kN, Mengeneinheit: St, Gewicht: 5,3130 kg, Fabrikat: MEFA, EAN: 4250928448385
9997799 | Festpunktkonsole U-Profil 50/38 | L= 750 mm Platte blank | St | MEFA | 7,2560 kg | 4250928446947 | , Material: Stahl, Materialname: , Oberfläche: blank, VPE: 1, Rabattgruppe: 03-002, Preiseinheit: 1, Lochdurchmesser: 14 mm, Profil: U-Profil, Breite Platte: 200 mm, Länge Platte: 200 mm, Lochabstand: 150 mm, Stärke Platte: 10 mm, Länge Konsole: 750 mm, Materialname C-Profil: S235JR, Materialname Platte: S235JR, Länge Langloch Platte: 27 mm, Breite Langloch Platte: 14 mm, globaler Sicherheitsbeiwert: 1,35, Breite Profil: 50 mm, Höhe Profil: 38 mm | Festpunktkonsole U-Profil 50/38, L= 750 mm Platte blank, Material: Stahl, Materialname: , Oberfläche: blank, VPE: 1, Rabattgruppe: 03-002, Preiseinheit: 1, Lochdurchmesser: 14 mm, Profil: U-Profil, Breite Platte: 200 mm, Länge Platte: 200 mm, Lochabstand: 150 mm, Stärke Platte: 10 mm, Länge Konsole: 750 mm, Materialname C-Profil: S235JR, Materialname Platte: S235JR, Länge Langloch Platte: 27 mm, Breite Langloch Platte: 14 mm, globaler Sicherheitsbeiwert: 1,35, Breite Profil: 50 mm, Höhe Profil: 38 mm, Mengeneinheit: St, Gewicht: 7,2560 kg, Fabrikat: MEFA, EAN: 4250928446947
9996491 | Festpunktkonsole U-Profil 120/55 | L= 750 mm Platte blank | St | MEFA | 13,6000 kg | 4250928446923 | , Material: Stahl, Materialname: , Oberfläche: blank, VPE: 1, Rabattgruppe: 03-002, Preiseinheit: 1, Lochdurchmesser: 14 mm, Profil: U-Profil, Breite Platte: 200 mm, Länge Platte: 200 mm, Lochabstand: 150 mm, Stärke Platte: 10 mm, Länge Konsole: 750 mm, Materialname C-Profil: S235JR, Materialname Platte: S235JR, Länge Langloch Platte: 27 mm, Breite Langloch Platte: 14 mm, globaler Sicherheitsbeiwert: 1,35, Breite Profil: 120 mm, Höhe Profil: 55 mm | Festpunktkonsole U-Profil 120/55, L= 750 mm Platte blank, Material: Stahl, Materialname: , Oberfläche: blank, VPE: 1, Rabattgruppe: 03-002, Preiseinheit: 1, Lochdurchmesser: 14 mm, Profil: U-Profil, Breite Platte: 200 mm, Länge Platte: 200 mm, Lochabstand: 150 mm, Stärke Platte: 10 mm, Länge Konsole: 750 mm, Materialname C-Profil: S235JR, Materialname Platte: S235JR, Länge Langloch Platte: 27 mm, Breite Langloch Platte: 14 mm, globaler Sicherheitsbeiwert: 1,35, Breite Profil: 120 mm, Höhe Profil: 55 mm, Mengeneinheit: St, Gewicht: 13,6000 kg, Fabrikat: MEFA, EAN: 4250928446923
1630800720 | Konsole CENTUM XL 80 | L= 720 mm fsv | St | MEFA | 7,2600 kg | 4250928458438 | , Material: Stahl, Materialname: , Oberfläche: feuerstückverzinkt, VPE: 1, Rabattgruppe: 14-163, Preiseinheit: 1, Profil: CENTUM, Breite Platte: 220 mm, Stärke Platte: 15 mm, Materialname C-Profil: S235JR, Materialname Platte: S235JR, globaler Sicherheitsbeiwert: 1,35, Länge Platte: 220 mm, Lochabstand: 150 mm, Breite Profil: 80 mm, Höhe Profil: 80 mm, Stärke Profil: 2.5 mm, Länge Langloch Platte: 14 mm, Breite Langloch Platte: 27 mm, Länge Konsole: 720 mm, zul. Last q0: 11.64 kN/m, zul. Last F1: 8.38 kN, zul. Last F2: 4.19 kN | Konsole CENTUM XL 80, L= 720 mm fsv, Material: Stahl, Materialname: , Oberfläche: feuerstückverzinkt, VPE: 1, Rabattgruppe: 14-163, Preiseinheit: 1, Profil: CENTUM, Breite Platte: 220 mm, Stärke Platte: 15 mm, Materialname C-Profil: S235JR, Materialname Platte: S235JR, globaler Sicherheitsbeiwert: 1,35, Länge Platte: 220 mm, Lochabstand: 150 mm, Breite Profil: 80 mm, Höhe Profil: 80 mm, Stärke Profil: 2.5 mm, Länge Langloch Platte: 14 mm, Breite Langloch Platte: 27 mm, Länge Konsole: 720 mm, zul. Last q0: 11.64 kN/m, zul. Last F1: 8.38 kN, zul. Last F2: 4.19 kN, Mengeneinheit: St, Gewicht: 7,2600 kg, Fabrikat: MEFA, EAN: 4250928458438
1630800960 | Konsole CENTUM XL 80 | L= 960 mm fsv | St | MEFA | 8,5800 kg | 4250928450388 | , Material: Stahl, Materialname: , Oberfläche: feuerstückverzinkt, VPE: 1, Rabattgruppe: 14-163, Preiseinheit: 1, Profil: CENTUM, Breite Platte: 220 mm, Stärke Platte: 15 mm, Materialname C-Profil: S235JR, Materialname Platte: S235JR, globaler Sicherheitsbeiwert: 1,35, Länge Platte: 220 mm, Lochabstand: 150 mm, Breite Profil: 80 mm, Höhe Profil: 80 mm, Stärke Profil: 2.5 mm, Länge Langloch Platte: 14 mm, Breite Langloch Platte: 27 mm, Länge Konsole: 960 mm, zul. Last q0: 6.55 kN/m, zul. Last F1: 6.29 kN, zul. Last F2: 2.94 kN | Konsole CENTUM XL 80, L= 960 mm fsv, Material: Stahl, Materialname: , Oberfläche: feuerstückverzinkt, VPE: 1, Rabattgruppe: 14-163, Preiseinheit: 1, Profil: CENTUM, Breite Platte: 220 mm, Stärke Platte: 15 mm, Materialname C-Profil: S235JR, Materialname Platte: S235JR, globaler Sicherheitsbeiwert: 1,35, Länge Platte: 220 mm, Lochabstand: 150 mm, Breite Profil: 80 mm, Höhe Profil: 80 mm, Stärke Profil: 2.5 mm, Länge Langloch Platte: 14 mm, Breite Langloch Platte: 27 mm, Länge Konsole: 960 mm, zul. Last q0: 6.55 kN/m, zul. Last F1: 6.29 kN, zul. Last F2: 2.94 kN, Mengeneinheit: St, Gewicht: 8,5800 kg, Fabrikat: MEFA, EAN: 4250928450388
1630801440 | Konsole CENTUM XL 80 | L= 1440 mm fsv | St | MEFA | 11,2300 kg | 4250928450395 | , Material: Stahl, Materialname: , Oberfläche: feuerstückverzinkt, VPE: 1, Rabattgruppe: 14-163, Preiseinheit: 1, Profil: CENTUM, Breite Platte: 220 mm, Stärke Platte: 15 mm, Materialname C-Profil: S235JR, Materialname Platte: S235JR, globaler Sicherheitsbeiwert: 1,35, Länge Platte: 220 mm, Lochabstand: 150 mm, Breite Profil: 80 mm, Höhe Profil: 80 mm, Stärke Profil: 2.5 mm, Länge Langloch Platte: 14 mm, Breite Langloch Platte: 27 mm, Länge Konsole: 1440 mm, zul. Last q0: 2.42 kN/m, zul. Last F1: 4.19 kN, zul. Last F2: 1.31 kN | Konsole CENTUM XL 80, L= 1440 mm fsv, Material: Stahl, Materialname: , Oberfläche: feuerstückverzinkt, VPE: 1, Rabattgruppe: 14-163, Preiseinheit: 1, Profil: CENTUM, Breite Platte: 220 mm, Stärke Platte: 15 mm, Materialname C-Profil: S235JR, Materialname Platte: S235JR, globaler Sicherheitsbeiwert: 1,35, Länge Platte: 220 mm, Lochabstand: 150 mm, Breite Profil: 80 mm, Höhe Profil: 80 mm, Stärke Profil: 2.5 mm, Länge Langloch Platte: 14 mm, Breite Langloch Platte: 27 mm, Länge Konsole: 1440 mm, zul. Last q0: 2.42 kN/m, zul. Last F1: 4.19 kN, zul. Last F2: 1.31 kN, Mengeneinheit: St, Gewicht: 11,2300 kg, Fabrikat: MEFA, EAN: 4250928450395
1631000720 | Konsole CENTUM XL 100 | L= 720 mm fsv | St | MEFA | 11,9200 kg | 4250928436771 | , Material: Stahl, Materialname: , Oberfläche: feuerstückverzinkt, VPE: 1, Rabattgruppe: 14-163, Preiseinheit: 1, Profil: CENTUM, Breite Platte: 220 mm, Stärke Platte: 15 mm, Materialname C-Profil: S235JR, Materialname Platte: S235JR, globaler Sicherheitsbeiwert: 1,35, Länge Platte: 220 mm, Lochabstand: 150 mm, Breite Profil: 100 mm, Höhe Profil: 100 mm, Stärke Profil: 3 mm, Länge Langloch Platte: 18 mm, Breite Langloch Platte: 27 mm, Länge Konsole: 720 mm, zul. Last q0: 22.45 kN/m, zul. Last F1: 16.17 kN, zul. Last F2: 8.08 kN | Konsole CENTUM XL 100, L= 720 mm fsv, Material: Stahl, Materialname: , Oberfläche: feuerstückverzinkt, VPE: 1, Rabattgruppe: 14-163, Preiseinheit: 1, Profil: CENTUM, Breite Platte: 220 mm, Stärke Platte: 15 mm, Materialname C-Profil: S235JR, Materialname Platte: S235JR, globaler Sicherheitsbeiwert: 1,35, Länge Platte: 220 mm, Lochabstand: 150 mm, Breite Profil: 100 mm, Höhe Profil: 100 mm, Stärke Profil: 3 mm, Länge Langloch Platte: 18 mm, Breite Langloch Platte: 27 mm, Länge Konsole: 720 mm, zul. Last q0: 22.45 kN/m, zul. Last F1: 16.17 kN, zul. Last F2: 8.08 kN, Mengeneinheit: St, Gewicht: 11,9200 kg, Fabrikat: MEFA, EAN: 4250928436771
1631000960 | Konsole CENTUM XL 100 | L= 960 mm fsv | St | MEFA | 13,6200 kg | 4250928436788 | , Material: Stahl, Materialname: , Oberfläche: feuerstückverzinkt, VPE: 1, Rabattgruppe: 14-163, Preiseinheit: 1, Profil: CENTUM, Breite Platte: 220 mm, Stärke Platte: 15 mm, Materialname C-Profil: S235JR, Materialname Platte: S235JR, globaler Sicherheitsbeiwert: 1,35, Länge Platte: 220 mm, Lochabstand: 150 mm, Breite Profil: 100 mm, Höhe Profil: 100 mm, Stärke Profil: 3 mm, Länge Langloch Platte: 18 mm, Breite Langloch Platte: 27 mm, Länge Konsole: 960 mm, zul. Last q0: 12.63 kN/m, zul. Last F1: 12.13 kN, zul. Last F2: 6.06 kN | Konsole CENTUM XL 100, L= 960 mm fsv, Material: Stahl, Materialname: , Oberfläche: feuerstückverzinkt, VPE: 1, Rabattgruppe: 14-163, Preiseinheit: 1, Profil: CENTUM, Breite Platte: 220 mm, Stärke Platte: 15 mm, Materialname C-Profil: S235JR, Materialname Platte: S235JR, globaler Sicherheitsbeiwert: 1,35, Länge Platte: 220 mm, Lochabstand: 150 mm, Breite Profil: 100 mm, Höhe Profil: 100 mm, Stärke Profil: 3 mm, Länge Langloch Platte: 18 mm, Breite Langloch Platte: 27 mm, Länge Konsole: 960 mm, zul. Last q0: 12.63 kN/m, zul. Last F1: 12.13 kN, zul. Last F2: 6.06 kN, Mengeneinheit: St, Gewicht: 13,6200 kg, Fabrikat: MEFA, EAN: 4250928436788
1631001440 | Konsole CENTUM XL 100 | L= 1440 mm fsv | St | MEFA | 18,0200 kg | 4250928436795 | , Material: Stahl, Materialname: , Oberfläche: feuerstückverzinkt, VPE: 1, Rabattgruppe: 14-163, Preiseinheit: 1, Profil: CENTUM, Breite Platte: 220 mm, Stärke Platte: 15 mm, Materialname C-Profil: S235JR, Materialname Platte: S235JR, globaler Sicherheitsbeiwert: 1,35, Länge Platte: 220 mm, Lochabstand: 150 mm, Breite Profil: 100 mm, Höhe Profil: 100 mm, Stärke Profil: 3 mm, Länge Langloch Platte: 18 mm, Breite Langloch Platte: 27 mm, Länge Konsole: 1440 mm, zul. Last q0: 5.61 kN/m, zul. Last F1: 8.08 kN, zul. Last F2: 4.58 kN | Konsole CENTUM XL 100, L= 1440 mm fsv, Material: Stahl, Materialname: , Oberfläche: feuerstückverzinkt, VPE: 1, Rabattgruppe: 14-163, Preiseinheit: 1, Profil: CENTUM, Breite Platte: 220 mm, Stärke Platte: 15 mm, Materialname C-Profil: S235JR, Materialname Platte: S235JR, globaler Sicherheitsbeiwert: 1,35, Länge Platte: 220 mm, Lochabstand: 150 mm, Breite Profil: 100 mm, Höhe Profil: 100 mm, Stärke Profil: 3 mm, Länge Langloch Platte: 18 mm, Breite Langloch Platte: 27 mm, Länge Konsole: 1440 mm, zul. Last q0: 5.61 kN/m, zul. Last F1: 8.08 kN, zul. Last F2: 4.58 kN, Mengeneinheit: St, Gewicht: 18,0200 kg, Fabrikat: MEFA, EAN: 4250928436795
1631200720 | Konsole CENTUM XL 120 | L= 720 mm fsv | St | MEFA | 15,1700 kg | 4250928436801 | , Material: Stahl, Materialname: , Oberfläche: feuerstückverzinkt, VPE: 1, Rabattgruppe: 14-163, Preiseinheit: 1, Profil: CENTUM, Breite Platte: 220 mm, Stärke Platte: 15 mm, Materialname C-Profil: S235JR, Materialname Platte: S235JR, globaler Sicherheitsbeiwert: 1,35, Länge Platte: 240 mm, Breite Profil: 100 mm, Höhe Profil: 120 mm, Stärke Profil: 4 mm, Lochabstand 1: 150 mm, Lochabstand 2: 170 mm, Länge Langloch Platte: 18 mm, Breite Langloch Platte: 27 mm, Länge Konsole: 720 mm, zul. Last q0: 34.75 kN/m, zul. Last F1: 25.02 kN, zul. Last F2: 12.51 kN | Konsole CENTUM XL 120, L= 720 mm fsv, Material: Stahl, Materialname: , Oberfläche: feuerstückverzinkt, VPE: 1, Rabattgruppe: 14-163, Preiseinheit: 1, Profil: CENTUM, Breite Platte: 220 mm, Stärke Platte: 15 mm, Materialname C-Profil: S235JR, Materialname Platte: S235JR, globaler Sicherheitsbeiwert: 1,35, Länge Platte: 240 mm, Breite Profil: 100 mm, Höhe Profil: 120 mm, Stärke Profil: 4 mm, Lochabstand 1: 150 mm, Lochabstand 2: 170 mm, Länge Langloch Platte: 18 mm, Breite Langloch Platte: 27 mm, Länge Konsole: 720 mm, zul. Last q0: 34.75 kN/m, zul. Last F1: 25.02 kN, zul. Last F2: 12.51 kN, Mengeneinheit: St, Gewicht: 15,1700 kg, Fabrikat: MEFA, EAN: 4250928436801
1631200960 | Konsole CENTUM XL 120 | L= 960 mm fsv | St | MEFA | 18,1000 kg | 4250928436818 | , Material: Stahl, Materialname: , Oberfläche: feuerstückverzinkt, VPE: 1, Rabattgruppe: 14-163, Preiseinheit: 1, Profil: CENTUM, Breite Platte: 220 mm, Stärke Platte: 15 mm, Materialname C-Profil: S235JR, Materialname Platte: S235JR, globaler Sicherheitsbeiwert: 1,35, Länge Platte: 240 mm, Breite Profil: 100 mm, Höhe Profil: 120 mm, Stärke Profil: 4 mm, Lochabstand 1: 150 mm, Lochabstand 2: 170 mm, Länge Langloch Platte: 18 mm, Breite Langloch Platte: 27 mm, Länge Konsole: 960 mm, zul. Last q0: 19.55 kN/m, zul. Last F1: 18.77 kN, zul. Last F2: 9.38 kN | Konsole CENTUM XL 120, L= 960 mm fsv, Material: Stahl, Materialname: , Oberfläche: feuerstückverzinkt, VPE: 1, Rabattgruppe: 14-163, Preiseinheit: 1, Profil: CENTUM, Breite Platte: 220 mm, Stärke Platte: 15 mm, Materialname C-Profil: S235JR, Materialname Platte: S235JR, globaler Sicherheitsbeiwert: 1,35, Länge Platte: 240 mm, Breite Profil: 100 mm, Höhe Profil: 120 mm, Stärke Profil: 4 mm, Lochabstand 1: 150 mm, Lochabstand 2: 170 mm, Länge Langloch Platte: 18 mm, Breite Langloch Platte: 27 mm, Länge Konsole: 960 mm, zul. Last q0: 19.55 kN/m, zul. Last F1: 18.77 kN, zul. Last F2: 9.38 kN, Mengeneinheit: St, Gewicht: 18,1000 kg, Fabrikat: MEFA, EAN: 4250928436818
1631201440 | Konsole CENTUM XL 120 | L= 1440 mm fsv | St | MEFA | 23,9600 kg | 4250928436825 | , Material: Stahl, Materialname: , Oberfläche: feuerstückverzinkt, VPE: 1, Rabattgruppe: 14-163, Preiseinheit: 1, Profil: CENTUM, Breite Platte: 220 mm, Stärke Platte: 15 mm, Materialname C-Profil: S235JR, Materialname Platte: S235JR, globaler Sicherheitsbeiwert: 1,35, Länge Platte: 240 mm, Breite Profil: 100 mm, Höhe Profil: 120 mm, Stärke Profil: 4 mm, Lochabstand 1: 150 mm, Lochabstand 2: 170 mm, Länge Langloch Platte: 18 mm, Breite Langloch Platte: 27 mm, Länge Konsole: 1440 mm, zul. Last q0: 8.69 kN/m, zul. Last F1: 12.51 kN, zul. Last F2: 6.26 kN | Konsole CENTUM XL 120, L= 1440 mm fsv, Material: Stahl, Materialname: , Oberfläche: feuerstückverzinkt, VPE: 1, Rabattgruppe: 14-163, Preiseinheit: 1, Profil: CENTUM, Breite Platte: 220 mm, Stärke Platte: 15 mm, Materialname C-Profil: S235JR, Materialname Platte: S235JR, globaler Sicherheitsbeiwert: 1,35, Länge Platte: 240 mm, Breite Profil: 100 mm, Höhe Profil: 120 mm, Stärke Profil: 4 mm, Lochabstand 1: 150 mm, Lochabstand 2: 170 mm, Länge Langloch Platte: 18 mm, Breite Langloch Platte: 27 mm, Länge Konsole: 1440 mm, zul. Last q0: 8.69 kN/m, zul. Last F1: 12.51 kN, zul. Last F2: 6.26 kN, Mengeneinheit: St, Gewicht: 23,9600 kg, Fabrikat: MEFA, EAN: 4250928436825
0813500450 | Konsolenset Stex 35/42 schallg. | Länge 450 mm | Set | MEFA | 4,7600 kg | 4250928419699 | , Material: Stahl, Materialname: S235, Oberfläche: galvanisch verzinkt, VPE: 1, Rabattgruppe: 08-991, Preiseinheit: 1, max. Temperaturbeständigkeit: 100 °C, min. Temperaturbeständigkeit: -35 °C, Profiltyp: Stex 35/42/1,5, Material Dämmelement: Gummi SBR, Länge: 450 mm, zul. Last Fz: 1.39 kN, zul. Gesamtlast: 2.78 kN | Konsolenset Stex 35/42 schallg., Länge 450 mm, Material: Stahl, Materialname: S235, Oberfläche: galvanisch verzinkt, VPE: 1, Rabattgruppe: 08-991, Preiseinheit: 1, max. Temperaturbeständigkeit: 100 °C, min. Temperaturbeständigkeit: -35 °C, Profiltyp: Stex 35/42/1,5, Material Dämmelement: Gummi SBR, Länge: 450 mm, zul. Last Fz: 1.39 kN, zul. Gesamtlast: 2.78 kN, Mengeneinheit: Set, Gewicht: 4,7600 kg, Fabrikat: MEFA, EAN: 4250928419699
0813500526 | Konsolenset Stex 35/42 schallg. | Länge 525 mm | Set | MEFA | 5,0000 kg | 4250928419705 | , Material: Stahl, Materialname: S235, Oberfläche: galvanisch verzinkt, VPE: 1, Rabattgruppe: 08-991, Preiseinheit: 1, max. Temperaturbeständigkeit: 100 °C, min. Temperaturbeständigkeit: -35 °C, Profiltyp: Stex 35/42/1,5, Material Dämmelement: Gummi SBR, Länge: 525 mm, zul. Last Fz: 1.19 kN, zul. Gesamtlast: 2.38 kN | Konsolenset Stex 35/42 schallg., Länge 525 mm, Material: Stahl, Materialname: S235, Oberfläche: galvanisch verzinkt, VPE: 1, Rabattgruppe: 08-991, Preiseinheit: 1, max. Temperaturbeständigkeit: 100 °C, min. Temperaturbeständigkeit: -35 °C, Profiltyp: Stex 35/42/1,5, Material Dämmelement: Gummi SBR, Länge: 525 mm, zul. Last Fz: 1.19 kN, zul. Gesamtlast: 2.38 kN, Mengeneinheit: Set, Gewicht: 5,0000 kg, Fabrikat: MEFA, EAN: 4250928419705
0813500600 | Konsolenset Stex 35/42 schallg. | Länge 600 mm | Set | MEFA | 5,2480 kg | 4250928419712 | , Material: Stahl, Materialname: S235, Oberfläche: galvanisch verzinkt, VPE: 1, Rabattgruppe: 08-991, Preiseinheit: 1, max. Temperaturbeständigkeit: 100 °C, min. Temperaturbeständigkeit: -35 °C, Profiltyp: Stex 35/42/1,5, Material Dämmelement: Gummi SBR, Länge: 600 mm, zul. Last Fz: 1.04 kN, zul. Gesamtlast: 2.08 kN | Konsolenset Stex 35/42 schallg., Länge 600 mm, Material: Stahl, Materialname: S235, Oberfläche: galvanisch verzinkt, VPE: 1, Rabattgruppe: 08-991, Preiseinheit: 1, max. Temperaturbeständigkeit: 100 °C, min. Temperaturbeständigkeit: -35 °C, Profiltyp: Stex 35/42/1,5, Material Dämmelement: Gummi SBR, Länge: 600 mm, zul. Last Fz: 1.04 kN, zul. Gesamtlast: 2.08 kN, Mengeneinheit: Set, Gewicht: 5,2480 kg, Fabrikat: MEFA, EAN: 4250928419712
5030215 | Kunststoffdeckel Schildsystem | für Schildhalter 105 x 55 x 10 mm | St | MEFA | 0,0189 kg | 4250928439857 | , Material: Kunststoff, Materialname: , Oberfläche: , VPE: 50, Rabattgruppe: 11-503, Preiseinheit: 1, Breite: 55 mm, Höhe: 10 mm, Länge: 105 mm, Farbe: Transparent | Kunststoffdeckel Schildsystem, für Schildhalter 105 x 55 x 10 mm, Material: Kunststoff, Materialname: , Oberfläche: , VPE: 50, Rabattgruppe: 11-503, Preiseinheit: 1, Breite: 55 mm, Höhe: 10 mm, Länge: 105 mm, Farbe: Transparent, Mengeneinheit: St, Gewicht: 0,0189 kg, Fabrikat: MEFA, EAN: 4250928439857
2010011 | K2-Dübel 5 x 25 | für Schraubendurchmesser 2,5 - 4 mm | St | MEFA | 0,0004 kg | 4250928447722 | , Material: Kunststoff, Materialname: Polyamid 6 / Nylon, Oberfläche: , VPE: 100, Rabattgruppe: 07-201, Preiseinheit: 100, max. Temperaturbeständigkeit: 100 °C, min. Temperaturbeständigkeit: -40 °C, Farbe: Orange, Länge: 25 mm, Bohrerdurchmesser: 5 mm, min. Bohrlochtiefe: 30 mm, Durchmesser Dübel: 5 mm, min. Schraubendurchmesser: 2.5 mm, max. Schraubendurchmesser: 4 mm | K2-Dübel 5 x 25, für Schraubendurchmesser 2,5 - 4 mm, Material: Kunststoff, Materialname: Polyamid 6 / Nylon, Oberfläche: , VPE: 100, Rabattgruppe: 07-201, Preiseinheit: 100, max. Temperaturbeständigkeit: 100 °C, min. Temperaturbeständigkeit: -40 °C, Farbe: Orange, Länge: 25 mm, Bohrerdurchmesser: 5 mm, min. Bohrlochtiefe: 30 mm, Durchmesser Dübel: 5 mm, min. Schraubendurchmesser: 2.5 mm, max. Schraubendurchmesser: 4 mm, Mengeneinheit: St, Gewicht: 0,0004 kg, Fabrikat: MEFA, EAN: 4250928447722
2010038 | K2-Dübel 6 x 33 | für Schraubendurchmesser 3,5 - 5 mm | St | MEFA | 0,0008 kg | 4250928447739 | , Material: Kunststoff, Materialname: Polyamid 6 / Nylon, Oberfläche: , VPE: 100, Rabattgruppe: 07-201, Preiseinheit: 100, max. Temperaturbeständigkeit: 100 °C, min. Temperaturbeständigkeit: -40 °C, Farbe: Orange, Länge: 33 mm, Bohrerdurchmesser: 6 mm, min. Bohrlochtiefe: 40 mm, Durchmesser Dübel: 6 mm, min. Schraubendurchmesser: 3.5 mm, max. Schraubendurchmesser: 5 mm | K2-Dübel 6 x 33, für Schraubendurchmesser 3,5 - 5 mm, Material: Kunststoff, Materialname: Polyamid 6 / Nylon, Oberfläche: , VPE: 100, Rabattgruppe: 07-201, Preiseinheit: 100, max. Temperaturbeständigkeit: 100 °C, min. Temperaturbeständigkeit: -40 °C, Farbe: Orange, Länge: 33 mm, Bohrerdurchmesser: 6 mm, min. Bohrlochtiefe: 40 mm, Durchmesser Dübel: 6 mm, min. Schraubendurchmesser: 3.5 mm, max. Schraubendurchmesser: 5 mm, Mengeneinheit: St, Gewicht: 0,0008 kg, Fabrikat: MEFA, EAN: 4250928447739
2010046 | K2-Dübel 8 x 44 | für Schraubendurchmesser 4,5 - 6 mm | St | MEFA | 0,0016 kg | 4250928447746 | , Material: Kunststoff, Materialname: Polyamid 6 / Nylon, Oberfläche: , VPE: 100, Rabattgruppe: 07-201, Preiseinheit: 100, max. Temperaturbeständigkeit: 100 °C, min. Temperaturbeständigkeit: -40 °C, Farbe: Orange, Länge: 44 mm, Bohrerdurchmesser: 8 mm, min. Bohrlochtiefe: 64 mm, Durchmesser Dübel: 8 mm, min. Schraubendurchmesser: 4.5 mm, max. Schraubendurchmesser: 6 mm | K2-Dübel 8 x 44, für Schraubendurchmesser 4,5 - 6 mm, Material: Kunststoff, Materialname: Polyamid 6 / Nylon, Oberfläche: , VPE: 100, Rabattgruppe: 07-201, Preiseinheit: 100, max. Temperaturbeständigkeit: 100 °C, min. Temperaturbeständigkeit: -40 °C, Farbe: Orange, Länge: 44 mm, Bohrerdurchmesser: 8 mm, min. Bohrlochtiefe: 64 mm, Durchmesser Dübel: 8 mm, min. Schraubendurchmesser: 4.5 mm, max. Schraubendurchmesser: 6 mm, Mengeneinheit: St, Gewicht: 0,0016 kg, Fabrikat: MEFA, EAN: 4250928447746
2010054 | K2-Dübel 10 x 44 | für Schraubendurchmesser 6 - 8 mm | St | MEFA | 0,0025 kg | 4250928447753 | , Material: Kunststoff, Materialname: Polyamid 6 / Nylon, Oberfläche: , VPE: 50, Rabattgruppe: 07-201, Preiseinheit: 100, max. Temperaturbeständigkeit: 100 °C, min. Temperaturbeständigkeit: -40 °C, Farbe: Orange, Länge: 44 mm, Bohrerdurchmesser: 10 mm, min. Bohrlochtiefe: 64 mm, Durchmesser Dübel: 10 mm, min. Schraubendurchmesser: 6 mm, max. Schraubendurchmesser: 8 mm | K2-Dübel 10 x 44, für Schraubendurchmesser 6 - 8 mm, Material: Kunststoff, Materialname: Polyamid 6 / Nylon, Oberfläche: , VPE: 50, Rabattgruppe: 07-201, Preiseinheit: 100, max. Temperaturbeständigkeit: 100 °C, min. Temperaturbeständigkeit: -40 °C, Farbe: Orange, Länge: 44 mm, Bohrerdurchmesser: 10 mm, min. Bohrlochtiefe: 64 mm, Durchmesser Dübel: 10 mm, min. Schraubendurchmesser: 6 mm, max. Schraubendurchmesser: 8 mm, Mengeneinheit: St, Gewicht: 0,0025 kg, Fabrikat: MEFA, EAN: 4250928447753
2010062 | K2-Dübel 10 x 60 | für Schraubendurchmesser 6 - 8 mm | St | MEFA | 0,0030 kg | 4250928447760 | , Material: Kunststoff, Materialname: Polyamid 6 / Nylon, Oberfläche: , VPE: 50, Rabattgruppe: 07-201, Preiseinheit: 100, max. Temperaturbeständigkeit: 100 °C, min. Temperaturbeständigkeit: -40 °C, Farbe: Orange, Länge: 60 mm, Bohrerdurchmesser: 10 mm, min. Bohrlochtiefe: 80 mm, Durchmesser Dübel: 10 mm, min. Schraubendurchmesser: 6 mm, max. Schraubendurchmesser: 8 mm | K2-Dübel 10 x 60, für Schraubendurchmesser 6 - 8 mm, Material: Kunststoff, Materialname: Polyamid 6 / Nylon, Oberfläche: , VPE: 50, Rabattgruppe: 07-201, Preiseinheit: 100, max. Temperaturbeständigkeit: 100 °C, min. Temperaturbeständigkeit: -40 °C, Farbe: Orange, Länge: 60 mm, Bohrerdurchmesser: 10 mm, min. Bohrlochtiefe: 80 mm, Durchmesser Dübel: 10 mm, min. Schraubendurchmesser: 6 mm, max. Schraubendurchmesser: 8 mm, Mengeneinheit: St, Gewicht: 0,0030 kg, Fabrikat: MEFA, EAN: 4250928447760
2010070 | K2-Dübel 12 x 60 | für Schraubendurchmesser 8 - 10 mm | St | MEFA | 0,0047 kg | 4250928447777 | , Material: Kunststoff, Materialname: Polyamid 6 / Nylon, Oberfläche: , VPE: 25, Rabattgruppe: 07-201, Preiseinheit: 100, max. Temperaturbeständigkeit: 100 °C, min. Temperaturbeständigkeit: -40 °C, Farbe: Orange, Länge: 60 mm, Bohrerdurchmesser: 12 mm, min. Bohrlochtiefe: 80 mm, Durchmesser Dübel: 12 mm, min. Schraubendurchmesser: 8 mm, max. Schraubendurchmesser: 10 mm | K2-Dübel 12 x 60, für Schraubendurchmesser 8 - 10 mm, Material: Kunststoff, Materialname: Polyamid 6 / Nylon, Oberfläche: , VPE: 25, Rabattgruppe: 07-201, Preiseinheit: 100, max. Temperaturbeständigkeit: 100 °C, min. Temperaturbeständigkeit: -40 °C, Farbe: Orange, Länge: 60 mm, Bohrerdurchmesser: 12 mm, min. Bohrlochtiefe: 80 mm, Durchmesser Dübel: 12 mm, min. Schraubendurchmesser: 8 mm, max. Schraubendurchmesser: 10 mm, Mengeneinheit: St, Gewicht: 0,0047 kg, Fabrikat: MEFA, EAN: 4250928447777
2010089 | K2-Dübel 14 x 80 | für Schraubendurchmesser 8 - 12 mm | St | MEFA | 0,0080 kg | 4250928447784 | , Material: Kunststoff, Materialname: Polyamid 6 / Nylon, Oberfläche: , VPE: 25, Rabattgruppe: 07-201, Preiseinheit: 100, max. Temperaturbeständigkeit: 100 °C, min. Temperaturbeständigkeit: -40 °C, Farbe: Orange, Länge: 80 mm, Bohrerdurchmesser: 14 mm, min. Bohrlochtiefe: 100 mm, Durchmesser Dübel: 14 mm, min. Schraubendurchmesser: 8 mm, max. Schraubendurchmesser: 12 mm | K2-Dübel 14 x 80, für Schraubendurchmesser 8 - 12 mm, Material: Kunststoff, Materialname: Polyamid 6 / Nylon, Oberfläche: , VPE: 25, Rabattgruppe: 07-201, Preiseinheit: 100, max. Temperaturbeständigkeit: 100 °C, min. Temperaturbeständigkeit: -40 °C, Farbe: Orange, Länge: 80 mm, Bohrerdurchmesser: 14 mm, min. Bohrlochtiefe: 100 mm, Durchmesser Dübel: 14 mm, min. Schraubendurchmesser: 8 mm, max. Schraubendurchmesser: 12 mm, Mengeneinheit: St, Gewicht: 0,0080 kg, Fabrikat: MEFA, EAN: 4250928447784
20410635 | MU-Dübel 6 x 35 | für Schraubendurchmesser 3 - 4 mm | St | Mungo | 0,0010 kg | 7610634060559 | , Material: Kunststoff, Materialname: PE, Oberfläche: , VPE: 100, Rabattgruppe: 07-204, Preiseinheit: 100, max. Temperaturbeständigkeit: 100 °C, min. Temperaturbeständigkeit: -40 °C, Farbe: Orange, Länge: 35 mm, Bohrerdurchmesser: 6 mm, min. Bohrlochtiefe: 45 mm, Durchmesser Dübel: 6 mm, min. Schraubendurchmesser: 3 mm, max. Schraubendurchmesser: 4 mm | MU-Dübel 6 x 35, für Schraubendurchmesser 3 - 4 mm, Material: Kunststoff, Materialname: PE, Oberfläche: , VPE: 100, Rabattgruppe: 07-204, Preiseinheit: 100, max. Temperaturbeständigkeit: 100 °C, min. Temperaturbeständigkeit: -40 °C, Farbe: Orange, Länge: 35 mm, Bohrerdurchmesser: 6 mm, min. Bohrlochtiefe: 45 mm, Durchmesser Dübel: 6 mm, min. Schraubendurchmesser: 3 mm, max. Schraubendurchmesser: 4 mm, Mengeneinheit: St, Gewicht: 0,0010 kg, Fabrikat: Mungo, EAN: 7610634060559
20410850 | MU-Dübel 8 x 50 | für Schraubendurchmesser 4,5 - 6 mm | St | Mungo | 0,0020 kg | 7610634060771 | , Material: Kunststoff, Materialname: PE, Oberfläche: , VPE: 100, Rabattgruppe: 07-204, Preiseinheit: 100, max. Temperaturbeständigkeit: 100 °C, min. Temperaturbeständigkeit: -40 °C, Farbe: Orange, Länge: 50 mm, Bohrerdurchmesser: 8 mm, min. Bohrlochtiefe: 60 mm, Durchmesser Dübel: 8 mm, min. Schraubendurchmesser: 4.5 mm, max. Schraubendurchmesser: 6 mm | MU-Dübel 8 x 50, für Schraubendurchmesser 4,5 - 6 mm, Material: Kunststoff, Materialname: PE, Oberfläche: , VPE: 100, Rabattgruppe: 07-204, Preiseinheit: 100, max. Temperaturbeständigkeit: 100 °C, min. Temperaturbeständigkeit: -40 °C, Farbe: Orange, Länge: 50 mm, Bohrerdurchmesser: 8 mm, min. Bohrlochtiefe: 60 mm, Durchmesser Dübel: 8 mm, min. Schraubendurchmesser: 4.5 mm, max. Schraubendurchmesser: 6 mm, Mengeneinheit: St, Gewicht: 0,0020 kg, Fabrikat: Mungo, EAN: 7610634060771
20411060 | MU-Dübel 10 x 60 | für Schraubendurchmesser 6 - 8 mm | St | Mungo | 0,0030 kg | 7610634052202 | , Material: Kunststoff, Materialname: PE, Oberfläche: , VPE: 50, Rabattgruppe: 07-204, Preiseinheit: 100, max. Temperaturbeständigkeit: 100 °C, min. Temperaturbeständigkeit: -40 °C, Farbe: Orange, Länge: 60 mm, Bohrerdurchmesser: 10 mm, min. Bohrlochtiefe: 70 mm, Durchmesser Dübel: 10 mm, min. Schraubendurchmesser: 6 mm, max. Schraubendurchmesser: 8 mm | MU-Dübel 10 x 60, für Schraubendurchmesser 6 - 8 mm, Material: Kunststoff, Materialname: PE, Oberfläche: , VPE: 50, Rabattgruppe: 07-204, Preiseinheit: 100, max. Temperaturbeständigkeit: 100 °C, min. Temperaturbeständigkeit: -40 °C, Farbe: Orange, Länge: 60 mm, Bohrerdurchmesser: 10 mm, min. Bohrlochtiefe: 70 mm, Durchmesser Dübel: 10 mm, min. Schraubendurchmesser: 6 mm, max. Schraubendurchmesser: 8 mm, Mengeneinheit: St, Gewicht: 0,0030 kg, Fabrikat: Mungo, EAN: 7610634052202
20411270 | MU-Dübel 12 x 70 | für Schraubendurchmesser 8 - 10 mm | St | Mungo | 0,0050 kg | 7610634052318 | , Material: Kunststoff, Materialname: PE, Oberfläche: , VPE: 25, Rabattgruppe: 07-204, Preiseinheit: 100, max. Temperaturbeständigkeit: 100 °C, min. Temperaturbeständigkeit: -40 °C, Farbe: Orange, Länge: 70 mm, Bohrerdurchmesser: 12 mm, min. Bohrlochtiefe: 80 mm, Durchmesser Dübel: 12 mm, min. Schraubendurchmesser: 8 mm, max. Schraubendurchmesser: 10 mm | MU-Dübel 12 x 70, für Schraubendurchmesser 8 - 10 mm, Material: Kunststoff, Materialname: PE, Oberfläche: , VPE: 25, Rabattgruppe: 07-204, Preiseinheit: 100, max. Temperaturbeständigkeit: 100 °C, min. Temperaturbeständigkeit: -40 °C, Farbe: Orange, Länge: 70 mm, Bohrerdurchmesser: 12 mm, min. Bohrlochtiefe: 80 mm, Durchmesser Dübel: 12 mm, min. Schraubendurchmesser: 8 mm, max. Schraubendurchmesser: 10 mm, Mengeneinheit: St, Gewicht: 0,0050 kg, Fabrikat: Mungo, EAN: 7610634052318
20411475 | MU-Dübel 14 x 75 | für Schraubendurchmesser 10 - 12 mm | St | Mungo | 0,0065 kg | 7610634052424 | , Material: Kunststoff, Materialname: PE, Oberfläche: , VPE: 25, Rabattgruppe: 07-204, Preiseinheit: 100, max. Temperaturbeständigkeit: 100 °C, min. Temperaturbeständigkeit: -40 °C, Farbe: Orange, Länge: 75 mm, Bohrerdurchmesser: 14 mm, min. Bohrlochtiefe: 85 mm, Durchmesser Dübel: 14 mm, min. Schraubendurchmesser: 10 mm, max. Schraubendurchmesser: 12 mm | MU-Dübel 14 x 75, für Schraubendurchmesser 10 - 12 mm, Material: Kunststoff, Materialname: PE, Oberfläche: , VPE: 25, Rabattgruppe: 07-204, Preiseinheit: 100, max. Temperaturbeständigkeit: 100 °C, min. Temperaturbeständigkeit: -40 °C, Farbe: Orange, Länge: 75 mm, Bohrerdurchmesser: 14 mm, min. Bohrlochtiefe: 85 mm, Durchmesser Dübel: 14 mm, min. Schraubendurchmesser: 10 mm, max. Schraubendurchmesser: 12 mm, Mengeneinheit: St, Gewicht: 0,0065 kg, Fabrikat: Mungo, EAN: 7610634052424
698400076 | Kältefestpunkt HV 1 | 76,1 mm Iso 40 mm Länge Schale 148 mm | St | MEFA | 3,7540 kg | 4250928441133 | , Material: PU, Materialname: , Oberfläche: , VPE: 1, Rabattgruppe: 03-698, Preiseinheit: 1, Dämmstärke: 40 mm, max. Temperaturbeständigkeit: 105 °C, min. Temperaturbeständigkeit: -50 °C, Wärmeleitfähigkeit: 0.037 W/mK, Dichte: 200 kg/m³, Rohraußendurchmesser: 76,1 mm, Lochabstand: 206 mm, Länge Schale: 148 mm, Breite Außenhalbringe: 235 mm, empf. Unterbau: HV1, zul. Last Fy: 2.7 kN, zul. Last Fz: 5.4 kN | Kältefestpunkt HV 1, 76,1 mm Iso 40 mm Länge Schale 148 mm, Material: PU, Materialname: , Oberfläche: , VPE: 1, Rabattgruppe: 03-698, Preiseinheit: 1, Dämmstärke: 40 mm, max. Temperaturbeständigkeit: 105 °C, min. Temperaturbeständigkeit: -50 °C, Wärmeleitfähigkeit: 0.037 W/mK, Dichte: 200 kg/m³, Rohraußendurchmesser: 76,1 mm, Lochabstand: 206 mm, Länge Schale: 148 mm, Breite Außenhalbringe: 235 mm, empf. Unterbau: HV1, zul. Last Fy: 2.7 kN, zul. Last Fz: 5.4 kN, Mengeneinheit: St, Gewicht: 3,7540 kg, Fabrikat: MEFA, EAN: 4250928441133
698400089 | Kältefestpunkt HV 1 | 88,9 mm Iso 40 mm Länge Schale 148 mm | St | MEFA | 4,0240 kg | 4250928441140 | , Material: PU, Materialname: , Oberfläche: , VPE: 1, Rabattgruppe: 03-698, Preiseinheit: 1, Dämmstärke: 40 mm, max. Temperaturbeständigkeit: 105 °C, min. Temperaturbeständigkeit: -50 °C, Wärmeleitfähigkeit: 0.037 W/mK, Dichte: 200 kg/m³, Rohraußendurchmesser: 88,9 mm, Lochabstand: 217 mm, Länge Schale: 148 mm, Breite Außenhalbringe: 246 mm, empf. Unterbau: HV1, zul. Last Fy: 2.8 kN, zul. Last Fz: 6.3 kN | Kältefestpunkt HV 1, 88,9 mm Iso 40 mm Länge Schale 148 mm, Material: PU, Materialname: , Oberfläche: , VPE: 1, Rabattgruppe: 03-698, Preiseinheit: 1, Dämmstärke: 40 mm, max. Temperaturbeständigkeit: 105 °C, min. Temperaturbeständigkeit: -50 °C, Wärmeleitfähigkeit: 0.037 W/mK, Dichte: 200 kg/m³, Rohraußendurchmesser: 88,9 mm, Lochabstand: 217 mm, Länge Schale: 148 mm, Breite Außenhalbringe: 246 mm, empf. Unterbau: HV1, zul. Last Fy: 2.8 kN, zul. Last Fz: 6.3 kN, Mengeneinheit: St, Gewicht: 4,0240 kg, Fabrikat: MEFA, EAN: 4250928441140
698400114 | Kältefestpunkt HV 1 | 114,3 mm Iso 40 mm Länge Schale 148 mm | St | MEFA | 4,6600 kg | 4250928441157 | , Material: PU, Materialname: , Oberfläche: , VPE: 1, Rabattgruppe: 03-698, Preiseinheit: 1, Dämmstärke: 40 mm, max. Temperaturbeständigkeit: 105 °C, min. Temperaturbeständigkeit: -50 °C, Wärmeleitfähigkeit: 0.037 W/mK, Dichte: 200 kg/m³, Rohraußendurchmesser: 114.3 mm, Lochabstand: 243 mm, Länge Schale: 148 mm, Breite Außenhalbringe: 272 mm, empf. Unterbau: HV1, zul. Last Fy: 3.3 kN, zul. Last Fz: 8 kN | Kältefestpunkt HV 1, 114,3 mm Iso 40 mm Länge Schale 148 mm, Material: PU, Materialname: , Oberfläche: , VPE: 1, Rabattgruppe: 03-698, Preiseinheit: 1, Dämmstärke: 40 mm, max. Temperaturbeständigkeit: 105 °C, min. Temperaturbeständigkeit: -50 °C, Wärmeleitfähigkeit: 0.037 W/mK, Dichte: 200 kg/m³, Rohraußendurchmesser: 114.3 mm, Lochabstand: 243 mm, Länge Schale: 148 mm, Breite Außenhalbringe: 272 mm, empf. Unterbau: HV1, zul. Last Fy: 3.3 kN, zul. Last Fz: 8 kN, Mengeneinheit: St, Gewicht: 4,6600 kg, Fabrikat: MEFA, EAN: 4250928441157
698400140 | Kältefestpunkt HV 1 | 139,7 mm Iso 40 mm Länge Schale 148 mm | St | MEFA | 5,5760 kg | 4250928441164 | , Material: PU, Materialname: , Oberfläche: , VPE: 1, Rabattgruppe: 03-698, Preiseinheit: 1, Dämmstärke: 40 mm, max. Temperaturbeständigkeit: 105 °C, min. Temperaturbeständigkeit: -50 °C, Wärmeleitfähigkeit: 0.037 W/mK, Dichte: 200 kg/m³, Rohraußendurchmesser: 139,7 mm, Lochabstand: 271 mm, Länge Schale: 148 mm, Breite Außenhalbringe: 300 mm, empf. Unterbau: HV1, zul. Last Fy: 4.5 kN, zul. Last Fz: 9.2 kN | Kältefestpunkt HV 1, 139,7 mm Iso 40 mm Länge Schale 148 mm, Material: PU, Materialname: , Oberfläche: , VPE: 1, Rabattgruppe: 03-698, Preiseinheit: 1, Dämmstärke: 40 mm, max. Temperaturbeständigkeit: 105 °C, min. Temperaturbeständigkeit: -50 °C, Wärmeleitfähigkeit: 0.037 W/mK, Dichte: 200 kg/m³, Rohraußendurchmesser: 139,7 mm, Lochabstand: 271 mm, Länge Schale: 148 mm, Breite Außenhalbringe: 300 mm, empf. Unterbau: HV1, zul. Last Fy: 4.5 kN, zul. Last Fz: 9.2 kN, Mengeneinheit: St, Gewicht: 5,5760 kg, Fabrikat: MEFA, EAN: 4250928441164
698400168 | Kältefestpunkt HV 1 | 168,3 mm Iso 40 mm Länge Schale 148 mm | St | MEFA | 6,2980 kg | 4250928441171 | , Material: PU, Materialname: , Oberfläche: , VPE: 1, Rabattgruppe: 03-698, Preiseinheit: 1, Dämmstärke: 40 mm, max. Temperaturbeständigkeit: 105 °C, min. Temperaturbeständigkeit: -50 °C, Wärmeleitfähigkeit: 0.037 W/mK, Dichte: 200 kg/m³, Rohraußendurchmesser: 168,3 mm, Lochabstand: 299 mm, Länge Schale: 148 mm, Breite Außenhalbringe: 328 mm, empf. Unterbau: HV1, zul. Last Fy: 5.6 kN, zul. Last Fz: 10.4 kN | Kältefestpunkt HV 1, 168,3 mm Iso 40 mm Länge Schale 148 mm, Material: PU, Materialname: , Oberfläche: , VPE: 1, Rabattgruppe: 03-698, Preiseinheit: 1, Dämmstärke: 40 mm, max. Temperaturbeständigkeit: 105 °C, min. Temperaturbeständigkeit: -50 °C, Wärmeleitfähigkeit: 0.037 W/mK, Dichte: 200 kg/m³, Rohraußendurchmesser: 168,3 mm, Lochabstand: 299 mm, Länge Schale: 148 mm, Breite Außenhalbringe: 328 mm, empf. Unterbau: HV1, zul. Last Fy: 5.6 kN, zul. Last Fz: 10.4 kN, Mengeneinheit: St, Gewicht: 6,2980 kg, Fabrikat: MEFA, EAN: 4250928441171
698400219 | Kältefestpunkt HV 3 | 219,1 mm Iso 40 mm Länge Schale 204 mm | St | MEFA | 8,2660 kg | 4250928441188 | , Material: PU, Materialname: , Oberfläche: , VPE: 1, Rabattgruppe: 03-698, Preiseinheit: 1, Dämmstärke: 40 mm, max. Temperaturbeständigkeit: 105 °C, min. Temperaturbeständigkeit: -50 °C, Wärmeleitfähigkeit: 0.037 W/mK, Dichte: 200 kg/m³, Rohraußendurchmesser: 219,1 mm, Lochabstand: 349 mm, Länge Schale: 204 mm, Breite Außenhalbringe: 378 mm, empf. Unterbau: HV3, zul. Last Fy: 8 kN, zul. Last Fz: 12.4 kN | Kältefestpunkt HV 3, 219,1 mm Iso 40 mm Länge Schale 204 mm, Material: PU, Materialname: , Oberfläche: , VPE: 1, Rabattgruppe: 03-698, Preiseinheit: 1, Dämmstärke: 40 mm, max. Temperaturbeständigkeit: 105 °C, min. Temperaturbeständigkeit: -50 °C, Wärmeleitfähigkeit: 0.037 W/mK, Dichte: 200 kg/m³, Rohraußendurchmesser: 219,1 mm, Lochabstand: 349 mm, Länge Schale: 204 mm, Breite Außenhalbringe: 378 mm, empf. Unterbau: HV3, zul. Last Fy: 8 kN, zul. Last Fz: 12.4 kN, Mengeneinheit: St, Gewicht: 8,2660 kg, Fabrikat: MEFA, EAN: 4250928441188
698400273 | Kältefestpunkt HV 3 | 273 mm Iso 40 mm Länge Schale 204 mm | St | MEFA | 9,8480 kg | 4250928441195 | , Material: PU, Materialname: , Oberfläche: , VPE: 1, Rabattgruppe: 03-698, Preiseinheit: 1, Dämmstärke: 40 mm, max. Temperaturbeständigkeit: 105 °C, min. Temperaturbeständigkeit: -50 °C, Wärmeleitfähigkeit: 0.037 W/mK, Dichte: 200 kg/m³, Rohraußendurchmesser: 273 mm, Lochabstand: 404 mm, Länge Schale: 204 mm, Breite Außenhalbringe: 433 mm, empf. Unterbau: HV3, zul. Last Fy: 8.9 kN, zul. Last Fz: 13.6 kN | Kältefestpunkt HV 3, 273 mm Iso 40 mm Länge Schale 204 mm, Material: PU, Materialname: , Oberfläche: , VPE: 1, Rabattgruppe: 03-698, Preiseinheit: 1, Dämmstärke: 40 mm, max. Temperaturbeständigkeit: 105 °C, min. Temperaturbeständigkeit: -50 °C, Wärmeleitfähigkeit: 0.037 W/mK, Dichte: 200 kg/m³, Rohraußendurchmesser: 273 mm, Lochabstand: 404 mm, Länge Schale: 204 mm, Breite Außenhalbringe: 433 mm, empf. Unterbau: HV3, zul. Last Fy: 8.9 kN, zul. Last Fz: 13.6 kN, Mengeneinheit: St, Gewicht: 9,8480 kg, Fabrikat: MEFA, EAN: 4250928441195
698400324 | Kältefestpunkt HV 4 | 323,9 mm Iso 40 mm Länge Schale 204 mm | St | MEFA | 11,3040 kg | 4250928441201 | , Material: PU, Materialname: , Oberfläche: , VPE: 1, Rabattgruppe: 03-698, Preiseinheit: 1, Dämmstärke: 40 mm, max. Temperaturbeständigkeit: 105 °C, min. Temperaturbeständigkeit: -50 °C, Wärmeleitfähigkeit: 0.037 W/mK, Dichte: 200 kg/m³, Rohraußendurchmesser: 323,9 mm, Lochabstand: 455 mm, Länge Schale: 204 mm, Breite Außenhalbringe: 484 mm, empf. Unterbau: HV4, zul. Last Fy: 11.1 kN, zul. Last Fz: 16.8 kN | Kältefestpunkt HV 4, 323,9 mm Iso 40 mm Länge Schale 204 mm, Material: PU, Materialname: , Oberfläche: , VPE: 1, Rabattgruppe: 03-698, Preiseinheit: 1, Dämmstärke: 40 mm, max. Temperaturbeständigkeit: 105 °C, min. Temperaturbeständigkeit: -50 °C, Wärmeleitfähigkeit: 0.037 W/mK, Dichte: 200 kg/m³, Rohraußendurchmesser: 323,9 mm, Lochabstand: 455 mm, Länge Schale: 204 mm, Breite Außenhalbringe: 484 mm, empf. Unterbau: HV4, zul. Last Fy: 11.1 kN, zul. Last Fz: 16.8 kN, Mengeneinheit: St, Gewicht: 11,3040 kg, Fabrikat: MEFA, EAN: 4250928441201
698400356 | Kältefestpunkt HV 4 | 355,6 mm Iso 40 mm Länge Schale 204 mm | St | MEFA | 12,2200 kg | 4250928441218 | , Material: PU, Materialname: , Oberfläche: , VPE: 1, Rabattgruppe: 03-698, Preiseinheit: 1, Dämmstärke: 40 mm, max. Temperaturbeständigkeit: 105 °C, min. Temperaturbeständigkeit: -50 °C, Wärmeleitfähigkeit: 0.037 W/mK, Dichte: 200 kg/m³, Rohraußendurchmesser: 355,6 mm, Lochabstand: 487 mm, Länge Schale: 204 mm, Breite Außenhalbringe: 516 mm, empf. Unterbau: HV4, zul. Last Fy: 12.1 kN, zul. Last Fz: 18.2 kN | Kältefestpunkt HV 4, 355,6 mm Iso 40 mm Länge Schale 204 mm, Material: PU, Materialname: , Oberfläche: , VPE: 1, Rabattgruppe: 03-698, Preiseinheit: 1, Dämmstärke: 40 mm, max. Temperaturbeständigkeit: 105 °C, min. Temperaturbeständigkeit: -50 °C, Wärmeleitfähigkeit: 0.037 W/mK, Dichte: 200 kg/m³, Rohraußendurchmesser: 355,6 mm, Lochabstand: 487 mm, Länge Schale: 204 mm, Breite Außenhalbringe: 516 mm, empf. Unterbau: HV4, zul. Last Fy: 12.1 kN, zul. Last Fz: 18.2 kN, Mengeneinheit: St, Gewicht: 12,2200 kg, Fabrikat: MEFA, EAN: 4250928441218
698400406 | Kältefestpunkt HV 4 | 406,4 mm Iso 40 mm Länge Schale 204 mm | St | MEFA | 13,6720 kg | 4250928441225 | , Material: PU, Materialname: , Oberfläche: , VPE: 1, Rabattgruppe: 03-698, Preiseinheit: 1, Dämmstärke: 40 mm, max. Temperaturbeständigkeit: 105 °C, min. Temperaturbeständigkeit: -50 °C, Wärmeleitfähigkeit: 0.037 W/mK, Dichte: 200 kg/m³, Rohraußendurchmesser: 406,4 mm, Lochabstand: 538 mm, Länge Schale: 204 mm, Breite Außenhalbringe: 567 mm, empf. Unterbau: HV4, zul. Last Fy: 13.6 kN, zul. Last Fz: 20.3 kN | Kältefestpunkt HV 4, 406,4 mm Iso 40 mm Länge Schale 204 mm, Material: PU, Materialname: , Oberfläche: , VPE: 1, Rabattgruppe: 03-698, Preiseinheit: 1, Dämmstärke: 40 mm, max. Temperaturbeständigkeit: 105 °C, min. Temperaturbeständigkeit: -50 °C, Wärmeleitfähigkeit: 0.037 W/mK, Dichte: 200 kg/m³, Rohraußendurchmesser: 406,4 mm, Lochabstand: 538 mm, Länge Schale: 204 mm, Breite Außenhalbringe: 567 mm, empf. Unterbau: HV4, zul. Last Fy: 13.6 kN, zul. Last Fz: 20.3 kN, Mengeneinheit: St, Gewicht: 13,6720 kg, Fabrikat: MEFA, EAN: 4250928441225
74620100 | Kälteschelle Polar Plus | 10 mm Iso 20 M8/M10 | St | MEFA | 0,1108 kg | 4250928448651 | , Material: Stahl, Materialname: DD11, Oberfläche: galvanisch verzinkt, VPE: 20, Rabattgruppe: 06-746, Preiseinheit: 1, Baustoffklasse: B2, Dämmkörper: AC/PU, Dichte Kern: 145 kg/m³, Dämmstärke: 20 mm, max. Temperaturbeständigkeit: 105 °C, min. Temperaturbeständigkeit: -50 °C, Anschluss: M8/M10, Anschlußhöhe: 37 mm, Breite: 89 mm, Wärmeleitfähigkeit: 0.031 W/mK, Rohrschellentyp: Omnia MB, mittl. Nenndruckfestigkeit Kern: 1.9 N/mm², Rohraußendurchmesser Kupfer: 10 mm, Schalenlänge: 36 mm, stat. Belastung Kern: 0.38 N/mm², Wasserdampfdiffusionswiderstand: 7000 µ, zul. Last Fz: 0.1 kN | Kälteschelle Polar Plus, 10 mm Iso 20 M8/M10, Material: Stahl, Materialname: DD11, Oberfläche: galvanisch verzinkt, VPE: 20, Rabattgruppe: 06-746, Preiseinheit: 1, Baustoffklasse: B2, Dämmkörper: AC/PU, Dichte Kern: 145 kg/m³, Dämmstärke: 20 mm, max. Temperaturbeständigkeit: 105 °C, min. Temperaturbeständigkeit: -50 °C, Anschluss: M8/M10, Anschlußhöhe: 37 mm, Breite: 89 mm, Wärmeleitfähigkeit: 0.031 W/mK, Rohrschellentyp: Omnia MB, mittl. Nenndruckfestigkeit Kern: 1.9 N/mm², Rohraußendurchmesser Kupfer: 10 mm, Schalenlänge: 36 mm, stat. Belastung Kern: 0.38 N/mm², Wasserdampfdiffusionswiderstand: 7000 µ, zul. Last Fz: 0.1 kN, Mengeneinheit: St, Gewicht: 0,1108 kg, Fabrikat: MEFA, EAN: 4250928448651
74620120 | Kälteschelle Polar Plus | 12 mm Iso 20 M8/M10 | St | MEFA | 0,1106 kg | 4250928448668 | , Material: Stahl, Materialname: DD11, Oberfläche: galvanisch verzinkt, VPE: 20, Rabattgruppe: 06-746, Preiseinheit: 1, Baustoffklasse: B2, Dämmkörper: AC/PU, Dichte Kern: 145 kg/m³, Dämmstärke: 20 mm, max. Temperaturbeständigkeit: 105 °C, min. Temperaturbeständigkeit: -50 °C, Anschluss: M8/M10, Anschlußhöhe: 37 mm, Breite: 89 mm, Wärmeleitfähigkeit: 0.031 W/mK, Rohrschellentyp: Omnia MB, mittl. Nenndruckfestigkeit Kern: 1.9 N/mm², Rohraußendurchmesser Kupfer: 12 mm, Schalenlänge: 36 mm, stat. Belastung Kern: 0.38 N/mm², Wasserdampfdiffusionswiderstand: 7000 µ, zul. Last Fz: 0.11 kN | Kälteschelle Polar Plus, 12 mm Iso 20 M8/M10, Material: Stahl, Materialname: DD11, Oberfläche: galvanisch verzinkt, VPE: 20, Rabattgruppe: 06-746, Preiseinheit: 1, Baustoffklasse: B2, Dämmkörper: AC/PU, Dichte Kern: 145 kg/m³, Dämmstärke: 20 mm, max. Temperaturbeständigkeit: 105 °C, min. Temperaturbeständigkeit: -50 °C, Anschluss: M8/M10, Anschlußhöhe: 37 mm, Breite: 89 mm, Wärmeleitfähigkeit: 0.031 W/mK, Rohrschellentyp: Omnia MB, mittl. Nenndruckfestigkeit Kern: 1.9 N/mm², Rohraußendurchmesser Kupfer: 12 mm, Schalenlänge: 36 mm, stat. Belastung Kern: 0.38 N/mm², Wasserdampfdiffusionswiderstand: 7000 µ, zul. Last Fz: 0.11 kN, Mengeneinheit: St, Gewicht: 0,1106 kg, Fabrikat: MEFA, EAN: 4250928448668
74620150 | Kälteschelle Polar Plus | 15 mm Iso 20 M8/M10 | St | MEFA | 0,1102 kg | 4250928442444 | , Material: Stahl, Materialname: DD11, Oberfläche: galvanisch verzinkt, VPE: 20, Rabattgruppe: 06-746, Preiseinheit: 1, Baustoffklasse: B2, Dämmkörper: AC/PU, Dichte Kern: 145 kg/m³, Dämmstärke: 20 mm, max. Temperaturbeständigkeit: 105 °C, min. Temperaturbeständigkeit: -50 °C, Anschluss: M8/M10, Anschlußhöhe: 37 mm, Breite: 89 mm, Wärmeleitfähigkeit: 0.031 W/mK, Rohrschellentyp: Omnia MB, mittl. Nenndruckfestigkeit Kern: 1.9 N/mm², Rohraußendurchmesser Kupfer: 15 mm, Schalenlänge: 36 mm, stat. Belastung Kern: 0.38 N/mm², Wasserdampfdiffusionswiderstand: 7000 µ, zul. Last Fz: 0.14 kN | Kälteschelle Polar Plus, 15 mm Iso 20 M8/M10, Material: Stahl, Materialname: DD11, Oberfläche: galvanisch verzinkt, VPE: 20, Rabattgruppe: 06-746, Preiseinheit: 1, Baustoffklasse: B2, Dämmkörper: AC/PU, Dichte Kern: 145 kg/m³, Dämmstärke: 20 mm, max. Temperaturbeständigkeit: 105 °C, min. Temperaturbeständigkeit: -50 °C, Anschluss: M8/M10, Anschlußhöhe: 37 mm, Breite: 89 mm, Wärmeleitfähigkeit: 0.031 W/mK, Rohrschellentyp: Omnia MB, mittl. Nenndruckfestigkeit Kern: 1.9 N/mm², Rohraußendurchmesser Kupfer: 15 mm, Schalenlänge: 36 mm, stat. Belastung Kern: 0.38 N/mm², Wasserdampfdiffusionswiderstand: 7000 µ, zul. Last Fz: 0.14 kN, Mengeneinheit: St, Gewicht: 0,1102 kg, Fabrikat: MEFA, EAN: 4250928442444
74620170 | Kälteschelle Polar Plus | 17,2 mm Iso 20 M8/M10 | St | MEFA | 0,1176 kg | 4250928442451 | , Material: Stahl, Materialname: DD11, Oberfläche: galvanisch verzinkt, VPE: 20, Rabattgruppe: 06-746, Preiseinheit: 1, Baustoffklasse: B2, Dämmkörper: AC/PU, Dichte Kern: 145 kg/m³, Dämmstärke: 20 mm, max. Temperaturbeständigkeit: 105 °C, min. Temperaturbeständigkeit: -50 °C, Anschluss: M8/M10, Anschlußhöhe: 38 mm, Breite: 92 mm, Wärmeleitfähigkeit: 0.031 W/mK, Rohrschellentyp: Omnia MB, mittl. Nenndruckfestigkeit Kern: 1.9 N/mm², Rohraußendurchmesser Stahl: 17,2 mm, Schalenlänge: 36 mm, stat. Belastung Kern: 0.38 N/mm², Wasserdampfdiffusionswiderstand: 7000 µ, zul. Last Fz: 0.16 kN | Kälteschelle Polar Plus, 17,2 mm Iso 20 M8/M10, Material: Stahl, Materialname: DD11, Oberfläche: galvanisch verzinkt, VPE: 20, Rabattgruppe: 06-746, Preiseinheit: 1, Baustoffklasse: B2, Dämmkörper: AC/PU, Dichte Kern: 145 kg/m³, Dämmstärke: 20 mm, max. Temperaturbeständigkeit: 105 °C, min. Temperaturbeständigkeit: -50 °C, Anschluss: M8/M10, Anschlußhöhe: 38 mm, Breite: 92 mm, Wärmeleitfähigkeit: 0.031 W/mK, Rohrschellentyp: Omnia MB, mittl. Nenndruckfestigkeit Kern: 1.9 N/mm², Rohraußendurchmesser Stahl: 17,2 mm, Schalenlänge: 36 mm, stat. Belastung Kern: 0.38 N/mm², Wasserdampfdiffusionswiderstand: 7000 µ, zul. Last Fz: 0.16 kN, Mengeneinheit: St, Gewicht: 0,1176 kg, Fabrikat: MEFA, EAN: 4250928442451
74620180 | Kälteschelle Polar Plus | 18 mm Iso 20 M8/M10 | St | MEFA | 0,1176 kg | 4250928442468 | , Material: Stahl, Materialname: DD11, Oberfläche: galvanisch verzinkt, VPE: 20, Rabattgruppe: 06-746, Preiseinheit: 1, Baustoffklasse: B2, Dämmkörper: AC/PU, Dichte Kern: 145 kg/m³, Dämmstärke: 20 mm, max. Temperaturbeständigkeit: 105 °C, min. Temperaturbeständigkeit: -50 °C, Anschluss: M8/M10, Anschlußhöhe: 38 mm, Breite: 92 mm, Wärmeleitfähigkeit: 0.031 W/mK, Rohrschellentyp: Omnia MB, mittl. Nenndruckfestigkeit Kern: 1.9 N/mm², Rohraußendurchmesser Kupfer: 18 mm, Schalenlänge: 36 mm, stat. Belastung Kern: 0.38 N/mm², Wasserdampfdiffusionswiderstand: 7000 µ, zul. Last Fz: 0.17 kN | Kälteschelle Polar Plus, 18 mm Iso 20 M8/M10, Material: Stahl, Materialname: DD11, Oberfläche: galvanisch verzinkt, VPE: 20, Rabattgruppe: 06-746, Preiseinheit: 1, Baustoffklasse: B2, Dämmkörper: AC/PU, Dichte Kern: 145 kg/m³, Dämmstärke: 20 mm, max. Temperaturbeständigkeit: 105 °C, min. Temperaturbeständigkeit: -50 °C, Anschluss: M8/M10, Anschlußhöhe: 38 mm, Breite: 92 mm, Wärmeleitfähigkeit: 0.031 W/mK, Rohrschellentyp: Omnia MB, mittl. Nenndruckfestigkeit Kern: 1.9 N/mm², Rohraußendurchmesser Kupfer: 18 mm, Schalenlänge: 36 mm, stat. Belastung Kern: 0.38 N/mm², Wasserdampfdiffusionswiderstand: 7000 µ, zul. Last Fz: 0.17 kN, Mengeneinheit: St, Gewicht: 0,1176 kg, Fabrikat: MEFA, EAN: 4250928442468
74620210 | Kälteschelle Polar Plus | 21,3 mm Iso 20 M8/M10 | St | MEFA | 0,1180 kg | 4250928442475 | , Material: Stahl, Materialname: DD11, Oberfläche: galvanisch verzinkt, VPE: 20, Rabattgruppe: 06-746, Preiseinheit: 1, Baustoffklasse: B2, Dämmkörper: AC/PU, Dichte Kern: 145 kg/m³, Dämmstärke: 20 mm, max. Temperaturbeständigkeit: 105 °C, min. Temperaturbeständigkeit: -50 °C, Anschluss: M8/M10, Anschlußhöhe: 37 mm, Breite: 92 mm, Wärmeleitfähigkeit: 0.031 W/mK, Rohrschellentyp: Omnia MB, mittl. Nenndruckfestigkeit Kern: 1.9 N/mm², Rohraußendurchmesser Stahl: 21,3 mm, Schalenlänge: 36 mm, stat. Belastung Kern: 0.38 N/mm², Wasserdampfdiffusionswiderstand: 7000 µ, zul. Last Fz: 0.2 kN | Kälteschelle Polar Plus, 21,3 mm Iso 20 M8/M10, Material: Stahl, Materialname: DD11, Oberfläche: galvanisch verzinkt, VPE: 20, Rabattgruppe: 06-746, Preiseinheit: 1, Baustoffklasse: B2, Dämmkörper: AC/PU, Dichte Kern: 145 kg/m³, Dämmstärke: 20 mm, max. Temperaturbeständigkeit: 105 °C, min. Temperaturbeständigkeit: -50 °C, Anschluss: M8/M10, Anschlußhöhe: 37 mm, Breite: 92 mm, Wärmeleitfähigkeit: 0.031 W/mK, Rohrschellentyp: Omnia MB, mittl. Nenndruckfestigkeit Kern: 1.9 N/mm², Rohraußendurchmesser Stahl: 21,3 mm, Schalenlänge: 36 mm, stat. Belastung Kern: 0.38 N/mm², Wasserdampfdiffusionswiderstand: 7000 µ, zul. Last Fz: 0.2 kN, Mengeneinheit: St, Gewicht: 0,1180 kg, Fabrikat: MEFA, EAN: 4250928442475
74620220 | Kälteschelle Polar Plus | 22 mm Iso 20 M8/M10 | St | MEFA | 0,1178 kg | 4250928442482 | , Material: Stahl, Materialname: DD11, Oberfläche: galvanisch verzinkt, VPE: 20, Rabattgruppe: 06-746, Preiseinheit: 1, Baustoffklasse: B2, Dämmkörper: AC/PU, Dichte Kern: 145 kg/m³, Dämmstärke: 20 mm, max. Temperaturbeständigkeit: 105 °C, min. Temperaturbeständigkeit: -50 °C, Anschluss: M8/M10, Anschlußhöhe: 37 mm, Breite: 92 mm, Wärmeleitfähigkeit: 0.031 W/mK, Rohrschellentyp: Omnia MB, mittl. Nenndruckfestigkeit Kern: 1.9 N/mm², Rohraußendurchmesser Kupfer: 22 mm, Schalenlänge: 36 mm, stat. Belastung Kern: 0.38 N/mm², Wasserdampfdiffusionswiderstand: 7000 µ, zul. Last Fz: 0.21 kN | Kälteschelle Polar Plus, 22 mm Iso 20 M8/M10, Material: Stahl, Materialname: DD11, Oberfläche: galvanisch verzinkt, VPE: 20, Rabattgruppe: 06-746, Preiseinheit: 1, Baustoffklasse: B2, Dämmkörper: AC/PU, Dichte Kern: 145 kg/m³, Dämmstärke: 20 mm, max. Temperaturbeständigkeit: 105 °C, min. Temperaturbeständigkeit: -50 °C, Anschluss: M8/M10, Anschlußhöhe: 37 mm, Breite: 92 mm, Wärmeleitfähigkeit: 0.031 W/mK, Rohrschellentyp: Omnia MB, mittl. Nenndruckfestigkeit Kern: 1.9 N/mm², Rohraußendurchmesser Kupfer: 22 mm, Schalenlänge: 36 mm, stat. Belastung Kern: 0.38 N/mm², Wasserdampfdiffusionswiderstand: 7000 µ, zul. Last Fz: 0.21 kN, Mengeneinheit: St, Gewicht: 0,1178 kg, Fabrikat: MEFA, EAN: 4250928442482
74620270 | Kälteschelle Polar Plus | 26,9 mm Iso 20 M8/M10 | St | MEFA | 0,1256 kg | 4250928442499 | , Material: Stahl, Materialname: DD11, Oberfläche: galvanisch verzinkt, VPE: 20, Rabattgruppe: 06-746, Preiseinheit: 1, Baustoffklasse: B2, Dämmkörper: AC/PU, Dichte Kern: 145 kg/m³, Dämmstärke: 20 mm, max. Temperaturbeständigkeit: 105 °C, min. Temperaturbeständigkeit: -50 °C, Anschluss: M8/M10, Anschlußhöhe: 37 mm, Breite: 101 mm, Wärmeleitfähigkeit: 0.031 W/mK, Rohrschellentyp: Omnia MB, mittl. Nenndruckfestigkeit Kern: 1.9 N/mm², Rohraußendurchmesser Stahl: 26,9 mm, Schalenlänge: 36 mm, stat. Belastung Kern: 0.38 N/mm², Wasserdampfdiffusionswiderstand: 7000 µ, zul. Last Fz: 0.26 kN | Kälteschelle Polar Plus, 26,9 mm Iso 20 M8/M10, Material: Stahl, Materialname: DD11, Oberfläche: galvanisch verzinkt, VPE: 20, Rabattgruppe: 06-746, Preiseinheit: 1, Baustoffklasse: B2, Dämmkörper: AC/PU, Dichte Kern: 145 kg/m³, Dämmstärke: 20 mm, max. Temperaturbeständigkeit: 105 °C, min. Temperaturbeständigkeit: -50 °C, Anschluss: M8/M10, Anschlußhöhe: 37 mm, Breite: 101 mm, Wärmeleitfähigkeit: 0.031 W/mK, Rohrschellentyp: Omnia MB, mittl. Nenndruckfestigkeit Kern: 1.9 N/mm², Rohraußendurchmesser Stahl: 26,9 mm, Schalenlänge: 36 mm, stat. Belastung Kern: 0.38 N/mm², Wasserdampfdiffusionswiderstand: 7000 µ, zul. Last Fz: 0.26 kN, Mengeneinheit: St, Gewicht: 0,1256 kg, Fabrikat: MEFA, EAN: 4250928442499
74620280 | Kälteschelle Polar Plus | 28 mm Iso 20 M8/M10 | St | MEFA | 0,1254 kg | 4250928442505 | , Material: Stahl, Materialname: DD11, Oberfläche: galvanisch verzinkt, VPE: 20, Rabattgruppe: 06-746, Preiseinheit: 1, Baustoffklasse: B2, Dämmkörper: AC/PU, Dichte Kern: 145 kg/m³, Dämmstärke: 20 mm, max. Temperaturbeständigkeit: 105 °C, min. Temperaturbeständigkeit: -50 °C, Anschluss: M8/M10, Anschlußhöhe: 37 mm, Breite: 101 mm, Wärmeleitfähigkeit: 0.031 W/mK, Rohrschellentyp: Omnia MB, mittl. Nenndruckfestigkeit Kern: 1.9 N/mm², Rohraußendurchmesser Kupfer: 28 mm, Schalenlänge: 36 mm, stat. Belastung Kern: 0.38 N/mm², Wasserdampfdiffusionswiderstand: 7000 µ, zul. Last Fz: 0.27 kN | Kälteschelle Polar Plus, 28 mm Iso 20 M8/M10, Material: Stahl, Materialname: DD11, Oberfläche: galvanisch verzinkt, VPE: 20, Rabattgruppe: 06-746, Preiseinheit: 1, Baustoffklasse: B2, Dämmkörper: AC/PU, Dichte Kern: 145 kg/m³, Dämmstärke: 20 mm, max. Temperaturbeständigkeit: 105 °C, min. Temperaturbeständigkeit: -50 °C, Anschluss: M8/M10, Anschlußhöhe: 37 mm, Breite: 101 mm, Wärmeleitfähigkeit: 0.031 W/mK, Rohrschellentyp: Omnia MB, mittl. Nenndruckfestigkeit Kern: 1.9 N/mm², Rohraußendurchmesser Kupfer: 28 mm, Schalenlänge: 36 mm, stat. Belastung Kern: 0.38 N/mm², Wasserdampfdiffusionswiderstand: 7000 µ, zul. Last Fz: 0.27 kN, Mengeneinheit: St, Gewicht: 0,1254 kg, Fabrikat: MEFA, EAN: 4250928442505
74620320 | Kälteschelle Polar Plus | 32 mm Iso 20 M8/M10 | St | MEFA | 0,1418 kg | 4250928442512 | , Material: Stahl, Materialname: DD11, Oberfläche: galvanisch verzinkt, VPE: 20, Rabattgruppe: 06-746, Preiseinheit: 1, Baustoffklasse: B2, Dämmkörper: AC/PU, Dichte Kern: 145 kg/m³, Dämmstärke: 20 mm, max. Temperaturbeständigkeit: 105 °C, min. Temperaturbeständigkeit: -50 °C, Anschluss: M8/M10, Anschlußhöhe: 40 mm, Breite: 113 mm, Wärmeleitfähigkeit: 0.031 W/mK, Rohrschellentyp: Omnia MB, mittl. Nenndruckfestigkeit Kern: 1.9 N/mm², Rohraußendurchmesser Kunststoff: 32 mm, Schalenlänge: 36 mm, stat. Belastung Kern: 0.38 N/mm², Wasserdampfdiffusionswiderstand: 7000 µ, zul. Last Fz: 0.31 kN | Kälteschelle Polar Plus, 32 mm Iso 20 M8/M10, Material: Stahl, Materialname: DD11, Oberfläche: galvanisch verzinkt, VPE: 20, Rabattgruppe: 06-746, Preiseinheit: 1, Baustoffklasse: B2, Dämmkörper: AC/PU, Dichte Kern: 145 kg/m³, Dämmstärke: 20 mm, max. Temperaturbeständigkeit: 105 °C, min. Temperaturbeständigkeit: -50 °C, Anschluss: M8/M10, Anschlußhöhe: 40 mm, Breite: 113 mm, Wärmeleitfähigkeit: 0.031 W/mK, Rohrschellentyp: Omnia MB, mittl. Nenndruckfestigkeit Kern: 1.9 N/mm², Rohraußendurchmesser Kunststoff: 32 mm, Schalenlänge: 36 mm, stat. Belastung Kern: 0.38 N/mm², Wasserdampfdiffusionswiderstand: 7000 µ, zul. Last Fz: 0.31 kN, Mengeneinheit: St, Gewicht: 0,1418 kg, Fabrikat: MEFA, EAN: 4250928442512
74620340 | Kälteschelle Polar Plus | 33,7 mm Iso 20 M8/M10 | St | MEFA | 0,1414 kg | 4250928442529 | , Material: Stahl, Materialname: DD11, Oberfläche: galvanisch verzinkt, VPE: 20, Rabattgruppe: 06-746, Preiseinheit: 1, Baustoffklasse: B2, Dämmkörper: AC/PU, Dichte Kern: 145 kg/m³, Dämmstärke: 20 mm, max. Temperaturbeständigkeit: 105 °C, min. Temperaturbeständigkeit: -50 °C, Anschluss: M8/M10, Anschlußhöhe: 38 mm, Breite: 113 mm, Wärmeleitfähigkeit: 0.031 W/mK, Rohrschellentyp: Omnia MB, mittl. Nenndruckfestigkeit Kern: 1.9 N/mm², Rohraußendurchmesser Stahl: 33,7 mm, Schalenlänge: 36 mm, stat. Belastung Kern: 0.38 N/mm², Wasserdampfdiffusionswiderstand: 7000 µ, zul. Last Fz: 0.32 kN | Kälteschelle Polar Plus, 33,7 mm Iso 20 M8/M10, Material: Stahl, Materialname: DD11, Oberfläche: galvanisch verzinkt, VPE: 20, Rabattgruppe: 06-746, Preiseinheit: 1, Baustoffklasse: B2, Dämmkörper: AC/PU, Dichte Kern: 145 kg/m³, Dämmstärke: 20 mm, max. Temperaturbeständigkeit: 105 °C, min. Temperaturbeständigkeit: -50 °C, Anschluss: M8/M10, Anschlußhöhe: 38 mm, Breite: 113 mm, Wärmeleitfähigkeit: 0.031 W/mK, Rohrschellentyp: Omnia MB, mittl. Nenndruckfestigkeit Kern: 1.9 N/mm², Rohraußendurchmesser Stahl: 33,7 mm, Schalenlänge: 36 mm, stat. Belastung Kern: 0.38 N/mm², Wasserdampfdiffusionswiderstand: 7000 µ, zul. Last Fz: 0.32 kN, Mengeneinheit: St, Gewicht: 0,1414 kg, Fabrikat: MEFA, EAN: 4250928442529
74620350 | Kälteschelle Polar Plus | 35 mm Iso 20 M8/M10 | St | MEFA | 0,1410 kg | 4250928442536 | , Material: Stahl, Materialname: DD11, Oberfläche: galvanisch verzinkt, VPE: 20, Rabattgruppe: 06-746, Preiseinheit: 1, Baustoffklasse: B2, Dämmkörper: AC/PU, Dichte Kern: 145 kg/m³, Dämmstärke: 20 mm, max. Temperaturbeständigkeit: 105 °C, min. Temperaturbeständigkeit: -50 °C, Anschluss: M8/M10, Anschlußhöhe: 38 mm, Breite: 113 mm, Wärmeleitfähigkeit: 0.031 W/mK, Rohrschellentyp: Omnia MB, mittl. Nenndruckfestigkeit Kern: 1.9 N/mm², Rohraußendurchmesser Kupfer: 35 mm, Schalenlänge: 36 mm, stat. Belastung Kern: 0.38 N/mm², Wasserdampfdiffusionswiderstand: 7000 µ, zul. Last Fz: 0.33 kN | Kälteschelle Polar Plus, 35 mm Iso 20 M8/M10, Material: Stahl, Materialname: DD11, Oberfläche: galvanisch verzinkt, VPE: 20, Rabattgruppe: 06-746, Preiseinheit: 1, Baustoffklasse: B2, Dämmkörper: AC/PU, Dichte Kern: 145 kg/m³, Dämmstärke: 20 mm, max. Temperaturbeständigkeit: 105 °C, min. Temperaturbeständigkeit: -50 °C, Anschluss: M8/M10, Anschlußhöhe: 38 mm, Breite: 113 mm, Wärmeleitfähigkeit: 0.031 W/mK, Rohrschellentyp: Omnia MB, mittl. Nenndruckfestigkeit Kern: 1.9 N/mm², Rohraußendurchmesser Kupfer: 35 mm, Schalenlänge: 36 mm, stat. Belastung Kern: 0.38 N/mm², Wasserdampfdiffusionswiderstand: 7000 µ, zul. Last Fz: 0.33 kN, Mengeneinheit: St, Gewicht: 0,1410 kg, Fabrikat: MEFA, EAN: 4250928442536
74620400 | Kälteschelle Polar Plus | 40 mm Iso 20 M8/M10 | St | MEFA | 0,1530 kg | 4250928442543 | , Material: Stahl, Materialname: DD11, Oberfläche: galvanisch verzinkt, VPE: 20, Rabattgruppe: 06-746, Preiseinheit: 1, Baustoffklasse: B2, Dämmkörper: AC/PU, Dichte Kern: 145 kg/m³, Dämmstärke: 20 mm, max. Temperaturbeständigkeit: 105 °C, min. Temperaturbeständigkeit: -50 °C, Anschluss: M8/M10, Anschlußhöhe: 40 mm, Breite: 117 mm, Wärmeleitfähigkeit: 0.031 W/mK, Rohrschellentyp: Omnia MB, mittl. Nenndruckfestigkeit Kern: 1.9 N/mm², Rohraußendurchmesser Kunststoff: 40 mm, Schalenlänge: 36 mm, stat. Belastung Kern: 0.38 N/mm², Wasserdampfdiffusionswiderstand: 7000 µ, zul. Last Fz: 0.38 kN | Kälteschelle Polar Plus, 40 mm Iso 20 M8/M10, Material: Stahl, Materialname: DD11, Oberfläche: galvanisch verzinkt, VPE: 20, Rabattgruppe: 06-746, Preiseinheit: 1, Baustoffklasse: B2, Dämmkörper: AC/PU, Dichte Kern: 145 kg/m³, Dämmstärke: 20 mm, max. Temperaturbeständigkeit: 105 °C, min. Temperaturbeständigkeit: -50 °C, Anschluss: M8/M10, Anschlußhöhe: 40 mm, Breite: 117 mm, Wärmeleitfähigkeit: 0.031 W/mK, Rohrschellentyp: Omnia MB, mittl. Nenndruckfestigkeit Kern: 1.9 N/mm², Rohraußendurchmesser Kunststoff: 40 mm, Schalenlänge: 36 mm, stat. Belastung Kern: 0.38 N/mm², Wasserdampfdiffusionswiderstand: 7000 µ, zul. Last Fz: 0.38 kN, Mengeneinheit: St, Gewicht: 0,1530 kg, Fabrikat: MEFA, EAN: 4250928442543
74620430 | Kälteschelle Polar Plus | 42,4 mm Iso 20 M8/M10 | St | MEFA | 0,1520 kg | 4250928442550 | , Material: Stahl, Materialname: DD11, Oberfläche: galvanisch verzinkt, VPE: 20, Rabattgruppe: 06-746, Preiseinheit: 1, Baustoffklasse: B2, Dämmkörper: AC/PU, Dichte Kern: 145 kg/m³, Dämmstärke: 20 mm, max. Temperaturbeständigkeit: 105 °C, min. Temperaturbeständigkeit: -50 °C, Anschluss: M8/M10, Anschlußhöhe: 38 mm, Breite: 117 mm, Wärmeleitfähigkeit: 0.031 W/mK, Rohrschellentyp: Omnia MB, mittl. Nenndruckfestigkeit Kern: 1.9 N/mm², Rohraußendurchmesser Kupfer: 42 mm, Rohraußendurchmesser Stahl: 42,4 mm, Schalenlänge: 36 mm, stat. Belastung Kern: 0.38 N/mm², Wasserdampfdiffusionswiderstand: 7000 µ, zul. Last Fz: 0.4 kN | Kälteschelle Polar Plus, 42,4 mm Iso 20 M8/M10, Material: Stahl, Materialname: DD11, Oberfläche: galvanisch verzinkt, VPE: 20, Rabattgruppe: 06-746, Preiseinheit: 1, Baustoffklasse: B2, Dämmkörper: AC/PU, Dichte Kern: 145 kg/m³, Dämmstärke: 20 mm, max. Temperaturbeständigkeit: 105 °C, min. Temperaturbeständigkeit: -50 °C, Anschluss: M8/M10, Anschlußhöhe: 38 mm, Breite: 117 mm, Wärmeleitfähigkeit: 0.031 W/mK, Rohrschellentyp: Omnia MB, mittl. Nenndruckfestigkeit Kern: 1.9 N/mm², Rohraußendurchmesser Kupfer: 42 mm, Rohraußendurchmesser Stahl: 42,4 mm, Schalenlänge: 36 mm, stat. Belastung Kern: 0.38 N/mm², Wasserdampfdiffusionswiderstand: 7000 µ, zul. Last Fz: 0.4 kN, Mengeneinheit: St, Gewicht: 0,1520 kg, Fabrikat: MEFA, EAN: 4250928442550
74620480 | Kälteschelle Polar Plus | 48,3 mm Iso 20 M8/M10 | St | MEFA | 0,1640 kg | 4250928442567 | , Material: Stahl, Materialname: DD11, Oberfläche: galvanisch verzinkt, VPE: 20, Rabattgruppe: 06-746, Preiseinheit: 1, Baustoffklasse: B2, Dämmkörper: AC/PU, Dichte Kern: 145 kg/m³, Dämmstärke: 20 mm, max. Temperaturbeständigkeit: 105 °C, min. Temperaturbeständigkeit: -50 °C, Anschluss: M8/M10, Anschlußhöhe: 39 mm, Breite: 124 mm, Wärmeleitfähigkeit: 0.031 W/mK, Rohrschellentyp: Omnia MB, mittl. Nenndruckfestigkeit Kern: 1.9 N/mm², Rohraußendurchmesser Stahl: 48,3 mm, Schalenlänge: 36 mm, stat. Belastung Kern: 0.38 N/mm², Wasserdampfdiffusionswiderstand: 7000 µ, zul. Last Fz: 0.46 kN | Kälteschelle Polar Plus, 48,3 mm Iso 20 M8/M10, Material: Stahl, Materialname: DD11, Oberfläche: galvanisch verzinkt, VPE: 20, Rabattgruppe: 06-746, Preiseinheit: 1, Baustoffklasse: B2, Dämmkörper: AC/PU, Dichte Kern: 145 kg/m³, Dämmstärke: 20 mm, max. Temperaturbeständigkeit: 105 °C, min. Temperaturbeständigkeit: -50 °C, Anschluss: M8/M10, Anschlußhöhe: 39 mm, Breite: 124 mm, Wärmeleitfähigkeit: 0.031 W/mK, Rohrschellentyp: Omnia MB, mittl. Nenndruckfestigkeit Kern: 1.9 N/mm², Rohraußendurchmesser Stahl: 48,3 mm, Schalenlänge: 36 mm, stat. Belastung Kern: 0.38 N/mm², Wasserdampfdiffusionswiderstand: 7000 µ, zul. Last Fz: 0.46 kN, Mengeneinheit: St, Gewicht: 0,1640 kg, Fabrikat: MEFA, EAN: 4250928442567
74620500 | Kälteschelle Polar Plus | 50 mm Iso 20 M8/M10 | St | MEFA | 0,1630 kg | 4250928442574 | , Material: Stahl, Materialname: DD11, Oberfläche: galvanisch verzinkt, VPE: 20, Rabattgruppe: 06-746, Preiseinheit: 1, Baustoffklasse: B2, Dämmkörper: AC/PU, Dichte Kern: 145 kg/m³, Dämmstärke: 20 mm, max. Temperaturbeständigkeit: 105 °C, min. Temperaturbeständigkeit: -50 °C, Anschluss: M8/M10, Anschlußhöhe: 39 mm, Breite: 124 mm, Wärmeleitfähigkeit: 0.031 W/mK, Rohrschellentyp: Omnia MB, mittl. Nenndruckfestigkeit Kern: 1.9 N/mm², Rohraußendurchmesser Kunststoff: 50 mm, Schalenlänge: 36 mm, stat. Belastung Kern: 0.38 N/mm², Wasserdampfdiffusionswiderstand: 7000 µ, zul. Last Fz: 0.48 kN | Kälteschelle Polar Plus, 50 mm Iso 20 M8/M10, Material: Stahl, Materialname: DD11, Oberfläche: galvanisch verzinkt, VPE: 20, Rabattgruppe: 06-746, Preiseinheit: 1, Baustoffklasse: B2, Dämmkörper: AC/PU, Dichte Kern: 145 kg/m³, Dämmstärke: 20 mm, max. Temperaturbeständigkeit: 105 °C, min. Temperaturbeständigkeit: -50 °C, Anschluss: M8/M10, Anschlußhöhe: 39 mm, Breite: 124 mm, Wärmeleitfähigkeit: 0.031 W/mK, Rohrschellentyp: Omnia MB, mittl. Nenndruckfestigkeit Kern: 1.9 N/mm², Rohraußendurchmesser Kunststoff: 50 mm, Schalenlänge: 36 mm, stat. Belastung Kern: 0.38 N/mm², Wasserdampfdiffusionswiderstand: 7000 µ, zul. Last Fz: 0.48 kN, Mengeneinheit: St, Gewicht: 0,1630 kg, Fabrikat: MEFA, EAN: 4250928442574
74620540 | Kälteschelle Polar Plus | 54 mm Iso 20 M8/M10 | St | MEFA | 0,1620 kg | 4250928442581 | , Material: Stahl, Materialname: DD11, Oberfläche: galvanisch verzinkt, VPE: 20, Rabattgruppe: 06-746, Preiseinheit: 1, Baustoffklasse: B2, Dämmkörper: AC/PU, Dichte Kern: 145 kg/m³, Dämmstärke: 20 mm, max. Temperaturbeständigkeit: 105 °C, min. Temperaturbeständigkeit: -50 °C, Anschluss: M8/M10, Anschlußhöhe: 37 mm, Breite: 124 mm, Wärmeleitfähigkeit: 0.031 W/mK, Rohrschellentyp: Omnia MB, mittl. Nenndruckfestigkeit Kern: 1.9 N/mm², Rohraußendurchmesser Kupfer: 54 mm, Schalenlänge: 36 mm, stat. Belastung Kern: 0.38 N/mm², Wasserdampfdiffusionswiderstand: 7000 µ, zul. Last Fz: 0.52 kN | Kälteschelle Polar Plus, 54 mm Iso 20 M8/M10, Material: Stahl, Materialname: DD11, Oberfläche: galvanisch verzinkt, VPE: 20, Rabattgruppe: 06-746, Preiseinheit: 1, Baustoffklasse: B2, Dämmkörper: AC/PU, Dichte Kern: 145 kg/m³, Dämmstärke: 20 mm, max. Temperaturbeständigkeit: 105 °C, min. Temperaturbeständigkeit: -50 °C, Anschluss: M8/M10, Anschlußhöhe: 37 mm, Breite: 124 mm, Wärmeleitfähigkeit: 0.031 W/mK, Rohrschellentyp: Omnia MB, mittl. Nenndruckfestigkeit Kern: 1.9 N/mm², Rohraußendurchmesser Kupfer: 54 mm, Schalenlänge: 36 mm, stat. Belastung Kern: 0.38 N/mm², Wasserdampfdiffusionswiderstand: 7000 µ, zul. Last Fz: 0.52 kN, Mengeneinheit: St, Gewicht: 0,1620 kg, Fabrikat: MEFA, EAN: 4250928442581
74620570 | Kälteschelle Polar Plus | 57 mm Iso 20 M8/M10 | St | MEFA | 0,2410 kg | 4250928442598 | , Material: Stahl, Materialname: DD11, Oberfläche: galvanisch verzinkt, VPE: 20, Rabattgruppe: 06-746, Preiseinheit: 1, Baustoffklasse: B2, Dämmkörper: AC/PU, Dichte Kern: 145 kg/m³, Dämmstärke: 20 mm, max. Temperaturbeständigkeit: 105 °C, min. Temperaturbeständigkeit: -50 °C, Anschluss: M8/M10, Anschlußhöhe: 40 mm, Breite: 136 mm, Wärmeleitfähigkeit: 0.031 W/mK, Rohrschellentyp: Omnia MB, mittl. Nenndruckfestigkeit Kern: 1.9 N/mm², Rohraußendurchmesser Stahl: 57 mm, Schalenlänge: 41 mm, stat. Belastung Kern: 0.38 N/mm², Wasserdampfdiffusionswiderstand: 7000 µ, zul. Last Fz: 0.66 kN | Kälteschelle Polar Plus, 57 mm Iso 20 M8/M10, Material: Stahl, Materialname: DD11, Oberfläche: galvanisch verzinkt, VPE: 20, Rabattgruppe: 06-746, Preiseinheit: 1, Baustoffklasse: B2, Dämmkörper: AC/PU, Dichte Kern: 145 kg/m³, Dämmstärke: 20 mm, max. Temperaturbeständigkeit: 105 °C, min. Temperaturbeständigkeit: -50 °C, Anschluss: M8/M10, Anschlußhöhe: 40 mm, Breite: 136 mm, Wärmeleitfähigkeit: 0.031 W/mK, Rohrschellentyp: Omnia MB, mittl. Nenndruckfestigkeit Kern: 1.9 N/mm², Rohraußendurchmesser Stahl: 57 mm, Schalenlänge: 41 mm, stat. Belastung Kern: 0.38 N/mm², Wasserdampfdiffusionswiderstand: 7000 µ, zul. Last Fz: 0.66 kN, Mengeneinheit: St, Gewicht: 0,2410 kg, Fabrikat: MEFA, EAN: 4250928442598
74620600 | Kälteschelle Polar Plus | 60,3 mm Iso 20 M8/M10 | St | MEFA | 0,2390 kg | 4250928442604 | , Material: Stahl, Materialname: DD11, Oberfläche: galvanisch verzinkt, VPE: 15, Rabattgruppe: 06-746, Preiseinheit: 1, Baustoffklasse: B2, Dämmkörper: AC/PU, Dichte Kern: 145 kg/m³, Dämmstärke: 20 mm, max. Temperaturbeständigkeit: 105 °C, min. Temperaturbeständigkeit: -50 °C, Anschluss: M8/M10, Anschlußhöhe: 38 mm, Breite: 136 mm, Wärmeleitfähigkeit: 0.031 W/mK, Rohrschellentyp: Omnia MB, mittl. Nenndruckfestigkeit Kern: 1.9 N/mm², Rohraußendurchmesser Stahl: 60,3 mm, Schalenlänge: 41 mm, stat. Belastung Kern: 0.38 N/mm², Wasserdampfdiffusionswiderstand: 7000 µ, zul. Last Fz: 0.7 kN | Kälteschelle Polar Plus, 60,3 mm Iso 20 M8/M10, Material: Stahl, Materialname: DD11, Oberfläche: galvanisch verzinkt, VPE: 15, Rabattgruppe: 06-746, Preiseinheit: 1, Baustoffklasse: B2, Dämmkörper: AC/PU, Dichte Kern: 145 kg/m³, Dämmstärke: 20 mm, max. Temperaturbeständigkeit: 105 °C, min. Temperaturbeständigkeit: -50 °C, Anschluss: M8/M10, Anschlußhöhe: 38 mm, Breite: 136 mm, Wärmeleitfähigkeit: 0.031 W/mK, Rohrschellentyp: Omnia MB, mittl. Nenndruckfestigkeit Kern: 1.9 N/mm², Rohraußendurchmesser Stahl: 60,3 mm, Schalenlänge: 41 mm, stat. Belastung Kern: 0.38 N/mm², Wasserdampfdiffusionswiderstand: 7000 µ, zul. Last Fz: 0.7 kN, Mengeneinheit: St, Gewicht: 0,2390 kg, Fabrikat: MEFA, EAN: 4250928442604
74620640 | Kälteschelle Polar Plus | 63,5 mm Iso 20 M8/M10 | St | MEFA | 0,2500 kg | 4250928442611 | , Material: Stahl, Materialname: DD11, Oberfläche: galvanisch verzinkt, VPE: 15, Rabattgruppe: 06-746, Preiseinheit: 1, Baustoffklasse: B2, Dämmkörper: AC/PU, Dichte Kern: 145 kg/m³, Dämmstärke: 20 mm, max. Temperaturbeständigkeit: 105 °C, min. Temperaturbeständigkeit: -50 °C, Anschluss: M8/M10, Anschlußhöhe: 39 mm, Breite: 143 mm, Wärmeleitfähigkeit: 0.031 W/mK, Rohrschellentyp: Omnia MB, mittl. Nenndruckfestigkeit Kern: 1.9 N/mm², Rohraußendurchmesser Kupfer: 64 mm, Rohraußendurchmesser Stahl: 63,5 mm, Schalenlänge: 41 mm, stat. Belastung Kern: 0.38 N/mm², Wasserdampfdiffusionswiderstand: 7000 µ, zul. Last Fz: 0.74 kN | Kälteschelle Polar Plus, 63,5 mm Iso 20 M8/M10, Material: Stahl, Materialname: DD11, Oberfläche: galvanisch verzinkt, VPE: 15, Rabattgruppe: 06-746, Preiseinheit: 1, Baustoffklasse: B2, Dämmkörper: AC/PU, Dichte Kern: 145 kg/m³, Dämmstärke: 20 mm, max. Temperaturbeständigkeit: 105 °C, min. Temperaturbeständigkeit: -50 °C, Anschluss: M8/M10, Anschlußhöhe: 39 mm, Breite: 143 mm, Wärmeleitfähigkeit: 0.031 W/mK, Rohrschellentyp: Omnia MB, mittl. Nenndruckfestigkeit Kern: 1.9 N/mm², Rohraußendurchmesser Kupfer: 64 mm, Rohraußendurchmesser Stahl: 63,5 mm, Schalenlänge: 41 mm, stat. Belastung Kern: 0.38 N/mm², Wasserdampfdiffusionswiderstand: 7000 µ, zul. Last Fz: 0.74 kN, Mengeneinheit: St, Gewicht: 0,2500 kg, Fabrikat: MEFA, EAN: 4250928442611
74620750 | Kälteschelle Polar Plus | 75 mm Iso 20 M8/M10 | St | MEFA | 0,2810 kg | 4250928442628 | , Material: Stahl, Materialname: DD11, Oberfläche: galvanisch verzinkt, VPE: 15, Rabattgruppe: 06-746, Preiseinheit: 1, Baustoffklasse: B2, Dämmkörper: AC/PU, Dichte Kern: 145 kg/m³, Dämmstärke: 20 mm, max. Temperaturbeständigkeit: 105 °C, min. Temperaturbeständigkeit: -50 °C, Anschluss: M8/M10, Anschlußhöhe: 39 mm, Breite: 152 mm, Wärmeleitfähigkeit: 0.031 W/mK, Rohrschellentyp: Omnia MB, mittl. Nenndruckfestigkeit Kern: 1.9 N/mm², Rohraußendurchmesser Kunststoff: 75 mm, Schalenlänge: 41 mm, stat. Belastung Kern: 0.38 N/mm², Wasserdampfdiffusionswiderstand: 7000 µ, zul. Last Fz: 0.87 kN | Kälteschelle Polar Plus, 75 mm Iso 20 M8/M10, Material: Stahl, Materialname: DD11, Oberfläche: galvanisch verzinkt, VPE: 15, Rabattgruppe: 06-746, Preiseinheit: 1, Baustoffklasse: B2, Dämmkörper: AC/PU, Dichte Kern: 145 kg/m³, Dämmstärke: 20 mm, max. Temperaturbeständigkeit: 105 °C, min. Temperaturbeständigkeit: -50 °C, Anschluss: M8/M10, Anschlußhöhe: 39 mm, Breite: 152 mm, Wärmeleitfähigkeit: 0.031 W/mK, Rohrschellentyp: Omnia MB, mittl. Nenndruckfestigkeit Kern: 1.9 N/mm², Rohraußendurchmesser Kunststoff: 75 mm, Schalenlänge: 41 mm, stat. Belastung Kern: 0.38 N/mm², Wasserdampfdiffusionswiderstand: 7000 µ, zul. Last Fz: 0.87 kN, Mengeneinheit: St, Gewicht: 0,2810 kg, Fabrikat: MEFA, EAN: 4250928442628
74620760 | Kälteschelle Polar Plus | 76,1 mm Iso 20 M8/M10 | St | MEFA | 0,2840 kg | 4250928442635 | , Material: Stahl, Materialname: DD11, Oberfläche: galvanisch verzinkt, VPE: 15, Rabattgruppe: 06-746, Preiseinheit: 1, Baustoffklasse: B2, Dämmkörper: AC/PU, Dichte Kern: 145 kg/m³, Dämmstärke: 20 mm, max. Temperaturbeständigkeit: 105 °C, min. Temperaturbeständigkeit: -50 °C, Anschluss: M8/M10, Anschlußhöhe: 38 mm, Breite: 152 mm, Wärmeleitfähigkeit: 0.031 W/mK, Rohrschellentyp: Omnia MB, mittl. Nenndruckfestigkeit Kern: 1.9 N/mm², Rohraußendurchmesser Stahl: 76,1 mm, Schalenlänge: 41 mm, stat. Belastung Kern: 0.38 N/mm², Wasserdampfdiffusionswiderstand: 7000 µ, zul. Last Fz: 0.88 kN | Kälteschelle Polar Plus, 76,1 mm Iso 20 M8/M10, Material: Stahl, Materialname: DD11, Oberfläche: galvanisch verzinkt, VPE: 15, Rabattgruppe: 06-746, Preiseinheit: 1, Baustoffklasse: B2, Dämmkörper: AC/PU, Dichte Kern: 145 kg/m³, Dämmstärke: 20 mm, max. Temperaturbeständigkeit: 105 °C, min. Temperaturbeständigkeit: -50 °C, Anschluss: M8/M10, Anschlußhöhe: 38 mm, Breite: 152 mm, Wärmeleitfähigkeit: 0.031 W/mK, Rohrschellentyp: Omnia MB, mittl. Nenndruckfestigkeit Kern: 1.9 N/mm², Rohraußendurchmesser Stahl: 76,1 mm, Schalenlänge: 41 mm, stat. Belastung Kern: 0.38 N/mm², Wasserdampfdiffusionswiderstand: 7000 µ, zul. Last Fz: 0.88 kN, Mengeneinheit: St, Gewicht: 0,2840 kg, Fabrikat: MEFA, EAN: 4250928442635
74620890 | Kälteschelle Polar Plus | 88,9 mm Iso 20 M8/M10 | St | MEFA | 0,2950 kg | 4250928442642 | , Material: Stahl, Materialname: DD11, Oberfläche: galvanisch verzinkt, VPE: 15, Rabattgruppe: 06-746, Preiseinheit: 1, Baustoffklasse: B2, Dämmkörper: AC/PU, Dichte Kern: 145 kg/m³, Dämmstärke: 20 mm, max. Temperaturbeständigkeit: 105 °C, min. Temperaturbeständigkeit: -50 °C, Anschluss: M8/M10, Anschlußhöhe: 39 mm, Breite: 165 mm, Wärmeleitfähigkeit: 0.031 W/mK, Rohrschellentyp: Omnia MB, mittl. Nenndruckfestigkeit Kern: 1.9 N/mm², Rohraußendurchmesser Stahl: 88,9 mm, Schalenlänge: 41 mm, stat. Belastung Kern: 0.38 N/mm², Wasserdampfdiffusionswiderstand: 7000 µ, zul. Last Fz: 1.03 kN | Kälteschelle Polar Plus, 88,9 mm Iso 20 M8/M10, Material: Stahl, Materialname: DD11, Oberfläche: galvanisch verzinkt, VPE: 15, Rabattgruppe: 06-746, Preiseinheit: 1, Baustoffklasse: B2, Dämmkörper: AC/PU, Dichte Kern: 145 kg/m³, Dämmstärke: 20 mm, max. Temperaturbeständigkeit: 105 °C, min. Temperaturbeständigkeit: -50 °C, Anschluss: M8/M10, Anschlußhöhe: 39 mm, Breite: 165 mm, Wärmeleitfähigkeit: 0.031 W/mK, Rohrschellentyp: Omnia MB, mittl. Nenndruckfestigkeit Kern: 1.9 N/mm², Rohraußendurchmesser Stahl: 88,9 mm, Schalenlänge: 41 mm, stat. Belastung Kern: 0.38 N/mm², Wasserdampfdiffusionswiderstand: 7000 µ, zul. Last Fz: 1.03 kN, Mengeneinheit: St, Gewicht: 0,2950 kg, Fabrikat: MEFA, EAN: 4250928442642
74621080 | Kälteschelle Polar Plus | 108 mm Iso 20 M10/M12 | St | MEFA | 0,8370 kg | 4250928442659 | , Material: Stahl, Materialname: S235, Oberfläche: galvanisch verzinkt, VPE: 10, Rabattgruppe: 06-746, Preiseinheit: 1, Baustoffklasse: B2, Dämmkörper: AC/PU, Dichte Kern: 145 kg/m³, Dämmstärke: 20 mm, max. Temperaturbeständigkeit: 105 °C, min. Temperaturbeständigkeit: -50 °C, Anschluss: M10/M12, Anschlußhöhe: 45 mm, Breite: 226 mm, Wärmeleitfähigkeit: 0.031 W/mK, Rohrschellentyp: Maxima PSM, mittl. Nenndruckfestigkeit Kern: 1.9 N/mm², Rohraußendurchmesser Stahl: 108 mm, Schalenlänge: 51 mm, stat. Belastung Kern: 0.38 N/mm², Wasserdampfdiffusionswiderstand: 7000 µ, zul. Last Fz: 1.68 kN | Kälteschelle Polar Plus, 108 mm Iso 20 M10/M12, Material: Stahl, Materialname: S235, Oberfläche: galvanisch verzinkt, VPE: 10, Rabattgruppe: 06-746, Preiseinheit: 1, Baustoffklasse: B2, Dämmkörper: AC/PU, Dichte Kern: 145 kg/m³, Dämmstärke: 20 mm, max. Temperaturbeständigkeit: 105 °C, min. Temperaturbeständigkeit: -50 °C, Anschluss: M10/M12, Anschlußhöhe: 45 mm, Breite: 226 mm, Wärmeleitfähigkeit: 0.031 W/mK, Rohrschellentyp: Maxima PSM, mittl. Nenndruckfestigkeit Kern: 1.9 N/mm², Rohraußendurchmesser Stahl: 108 mm, Schalenlänge: 51 mm, stat. Belastung Kern: 0.38 N/mm², Wasserdampfdiffusionswiderstand: 7000 µ, zul. Last Fz: 1.68 kN, Mengeneinheit: St, Gewicht: 0,8370 kg, Fabrikat: MEFA, EAN: 4250928442659
74621140 | Kälteschelle Polar Plus | 114,3 mm Iso 20 M10/M12 | St | MEFA | 0,8320 kg | 4250928442666 | , Material: Stahl, Materialname: S235, Oberfläche: galvanisch verzinkt, VPE: 10, Rabattgruppe: 06-746, Preiseinheit: 1, Baustoffklasse: B2, Dämmkörper: AC/PU, Dichte Kern: 145 kg/m³, Dämmstärke: 20 mm, max. Temperaturbeständigkeit: 105 °C, min. Temperaturbeständigkeit: -50 °C, Anschluss: M10/M12, Anschlußhöhe: 45 mm, Breite: 226 mm, Wärmeleitfähigkeit: 0.031 W/mK, Rohrschellentyp: Maxima PSM, mittl. Nenndruckfestigkeit Kern: 1.9 N/mm², Rohraußendurchmesser Stahl: 114.3 mm, Schalenlänge: 51 mm, stat. Belastung Kern: 0.38 N/mm², Wasserdampfdiffusionswiderstand: 7000 µ, zul. Last Fz: 1.77 kN | Kälteschelle Polar Plus, 114,3 mm Iso 20 M10/M12, Material: Stahl, Materialname: S235, Oberfläche: galvanisch verzinkt, VPE: 10, Rabattgruppe: 06-746, Preiseinheit: 1, Baustoffklasse: B2, Dämmkörper: AC/PU, Dichte Kern: 145 kg/m³, Dämmstärke: 20 mm, max. Temperaturbeständigkeit: 105 °C, min. Temperaturbeständigkeit: -50 °C, Anschluss: M10/M12, Anschlußhöhe: 45 mm, Breite: 226 mm, Wärmeleitfähigkeit: 0.031 W/mK, Rohrschellentyp: Maxima PSM, mittl. Nenndruckfestigkeit Kern: 1.9 N/mm², Rohraußendurchmesser Stahl: 114.3 mm, Schalenlänge: 51 mm, stat. Belastung Kern: 0.38 N/mm², Wasserdampfdiffusionswiderstand: 7000 µ, zul. Last Fz: 1.77 kN, Mengeneinheit: St, Gewicht: 0,8320 kg, Fabrikat: MEFA, EAN: 4250928442666
74630430 | Kälteschelle Polar Plus | 42,4 mm Iso 30 M8/M10 | St | MEFA | 0,2490 kg | 4250928442673 | , Material: Stahl, Materialname: DD11, Oberfläche: galvanisch verzinkt, VPE: 20, Rabattgruppe: 06-746, Preiseinheit: 1, Baustoffklasse: B2, Dämmkörper: AC/PU, Dichte Kern: 145 kg/m³, Dämmstärke: 30 mm, max. Temperaturbeständigkeit: 105 °C, min. Temperaturbeständigkeit: -50 °C, Wärmeleitfähigkeit: 0.03 W/mK, mittl. Nenndruckfestigkeit Kern: 1.9 N/mm², stat. Belastung Kern: 0.38 N/mm², Wasserdampfdiffusionswiderstand: 7000 µ, Anschluss: M8/M10, Anschlußhöhe: 48 mm, Breite: 136 mm, Rohrschellentyp: Omnia MB, Rohraußendurchmesser Stahl: 42,4 mm, Schalenlänge: 41 mm, zul. Last Fz: 0.49 kN | Kälteschelle Polar Plus, 42,4 mm Iso 30 M8/M10, Material: Stahl, Materialname: DD11, Oberfläche: galvanisch verzinkt, VPE: 20, Rabattgruppe: 06-746, Preiseinheit: 1, Baustoffklasse: B2, Dämmkörper: AC/PU, Dichte Kern: 145 kg/m³, Dämmstärke: 30 mm, max. Temperaturbeständigkeit: 105 °C, min. Temperaturbeständigkeit: -50 °C, Wärmeleitfähigkeit: 0.03 W/mK, mittl. Nenndruckfestigkeit Kern: 1.9 N/mm², stat. Belastung Kern: 0.38 N/mm², Wasserdampfdiffusionswiderstand: 7000 µ, Anschluss: M8/M10, Anschlußhöhe: 48 mm, Breite: 136 mm, Rohrschellentyp: Omnia MB, Rohraußendurchmesser Stahl: 42,4 mm, Schalenlänge: 41 mm, zul. Last Fz: 0.49 kN, Mengeneinheit: St, Gewicht: 0,2490 kg, Fabrikat: MEFA, EAN: 4250928442673
74630480 | Kälteschelle Polar Plus | 48,3 mm Iso 30 M8/M10 | St | MEFA | 0,2620 kg | 4250928442680 | , Material: Stahl, Materialname: DD11, Oberfläche: galvanisch verzinkt, VPE: 20, Rabattgruppe: 06-746, Preiseinheit: 1, Baustoffklasse: B2, Dämmkörper: AC/PU, Dichte Kern: 145 kg/m³, Dämmstärke: 30 mm, max. Temperaturbeständigkeit: 105 °C, min. Temperaturbeständigkeit: -50 °C, Wärmeleitfähigkeit: 0.03 W/mK, mittl. Nenndruckfestigkeit Kern: 1.9 N/mm², stat. Belastung Kern: 0.38 N/mm², Wasserdampfdiffusionswiderstand: 7000 µ, Anschluss: M8/M10, Anschlußhöhe: 48 mm, Breite: 143 mm, Rohrschellentyp: Omnia MB, Rohraußendurchmesser Stahl: 48,3 mm, Schalenlänge: 41 mm, zul. Last Fz: 0.56 kN | Kälteschelle Polar Plus, 48,3 mm Iso 30 M8/M10, Material: Stahl, Materialname: DD11, Oberfläche: galvanisch verzinkt, VPE: 20, Rabattgruppe: 06-746, Preiseinheit: 1, Baustoffklasse: B2, Dämmkörper: AC/PU, Dichte Kern: 145 kg/m³, Dämmstärke: 30 mm, max. Temperaturbeständigkeit: 105 °C, min. Temperaturbeständigkeit: -50 °C, Wärmeleitfähigkeit: 0.03 W/mK, mittl. Nenndruckfestigkeit Kern: 1.9 N/mm², stat. Belastung Kern: 0.38 N/mm², Wasserdampfdiffusionswiderstand: 7000 µ, Anschluss: M8/M10, Anschlußhöhe: 48 mm, Breite: 143 mm, Rohrschellentyp: Omnia MB, Rohraußendurchmesser Stahl: 48,3 mm, Schalenlänge: 41 mm, zul. Last Fz: 0.56 kN, Mengeneinheit: St, Gewicht: 0,2620 kg, Fabrikat: MEFA, EAN: 4250928442680
74630500 | Kälteschelle Polar Plus | 50 mm Iso 30 M8/M10 | St | MEFA | 0,2810 kg | 4250928442697 | , Material: Stahl, Materialname: DD11, Oberfläche: galvanisch verzinkt, VPE: 20, Rabattgruppe: 06-746, Preiseinheit: 1, Baustoffklasse: B2, Dämmkörper: AC/PU, Dichte Kern: 145 kg/m³, Dämmstärke: 30 mm, max. Temperaturbeständigkeit: 105 °C, min. Temperaturbeständigkeit: -50 °C, Wärmeleitfähigkeit: 0.03 W/mK, mittl. Nenndruckfestigkeit Kern: 1.9 N/mm², stat. Belastung Kern: 0.38 N/mm², Wasserdampfdiffusionswiderstand: 7000 µ, Anschluss: M8/M10, Anschlußhöhe: 51 mm, Breite: 152 mm, Rohrschellentyp: Omnia MB, Rohraußendurchmesser Kunststoff: 50 mm, Schalenlänge: 41 mm, zul. Last Fz: 0.58 kN | Kälteschelle Polar Plus, 50 mm Iso 30 M8/M10, Material: Stahl, Materialname: DD11, Oberfläche: galvanisch verzinkt, VPE: 20, Rabattgruppe: 06-746, Preiseinheit: 1, Baustoffklasse: B2, Dämmkörper: AC/PU, Dichte Kern: 145 kg/m³, Dämmstärke: 30 mm, max. Temperaturbeständigkeit: 105 °C, min. Temperaturbeständigkeit: -50 °C, Wärmeleitfähigkeit: 0.03 W/mK, mittl. Nenndruckfestigkeit Kern: 1.9 N/mm², stat. Belastung Kern: 0.38 N/mm², Wasserdampfdiffusionswiderstand: 7000 µ, Anschluss: M8/M10, Anschlußhöhe: 51 mm, Breite: 152 mm, Rohrschellentyp: Omnia MB, Rohraußendurchmesser Kunststoff: 50 mm, Schalenlänge: 41 mm, zul. Last Fz: 0.58 kN, Mengeneinheit: St, Gewicht: 0,2810 kg, Fabrikat: MEFA, EAN: 4250928442697
74630540 | Kälteschelle Polar Plus | 54 mm Iso 30 M8/M10 | St | MEFA | 0,2800 kg | 4250928442703 | , Material: Stahl, Materialname: DD11, Oberfläche: galvanisch verzinkt, VPE: 20, Rabattgruppe: 06-746, Preiseinheit: 1, Baustoffklasse: B2, Dämmkörper: AC/PU, Dichte Kern: 145 kg/m³, Dämmstärke: 30 mm, max. Temperaturbeständigkeit: 105 °C, min. Temperaturbeständigkeit: -50 °C, Wärmeleitfähigkeit: 0.03 W/mK, mittl. Nenndruckfestigkeit Kern: 1.9 N/mm², stat. Belastung Kern: 0.38 N/mm², Wasserdampfdiffusionswiderstand: 7000 µ, Anschluss: M8/M10, Anschlußhöhe: 49 mm, Breite: 152 mm, Rohrschellentyp: Omnia MB, Rohraußendurchmesser Kupfer: 54 mm, Schalenlänge: 41 mm, zul. Last Fz: 0.62 kN | Kälteschelle Polar Plus, 54 mm Iso 30 M8/M10, Material: Stahl, Materialname: DD11, Oberfläche: galvanisch verzinkt, VPE: 20, Rabattgruppe: 06-746, Preiseinheit: 1, Baustoffklasse: B2, Dämmkörper: AC/PU, Dichte Kern: 145 kg/m³, Dämmstärke: 30 mm, max. Temperaturbeständigkeit: 105 °C, min. Temperaturbeständigkeit: -50 °C, Wärmeleitfähigkeit: 0.03 W/mK, mittl. Nenndruckfestigkeit Kern: 1.9 N/mm², stat. Belastung Kern: 0.38 N/mm², Wasserdampfdiffusionswiderstand: 7000 µ, Anschluss: M8/M10, Anschlußhöhe: 49 mm, Breite: 152 mm, Rohrschellentyp: Omnia MB, Rohraußendurchmesser Kupfer: 54 mm, Schalenlänge: 41 mm, zul. Last Fz: 0.62 kN, Mengeneinheit: St, Gewicht: 0,2800 kg, Fabrikat: MEFA, EAN: 4250928442703
74630570 | Kälteschelle Polar Plus | 57 mm Iso 30 M8/M10 | St | MEFA | 0,2800 kg | 4250928442710 | , Material: Stahl, Materialname: DD11, Oberfläche: galvanisch verzinkt, VPE: 20, Rabattgruppe: 06-746, Preiseinheit: 1, Baustoffklasse: B2, Dämmkörper: AC/PU, Dichte Kern: 145 kg/m³, Dämmstärke: 30 mm, max. Temperaturbeständigkeit: 105 °C, min. Temperaturbeständigkeit: -50 °C, Wärmeleitfähigkeit: 0.03 W/mK, mittl. Nenndruckfestigkeit Kern: 1.9 N/mm², stat. Belastung Kern: 0.38 N/mm², Wasserdampfdiffusionswiderstand: 7000 µ, Anschluss: M8/M10, Anschlußhöhe: 47 mm, Breite: 152 mm, Rohrschellentyp: Omnia MB, Rohraußendurchmesser Stahl: 57 mm, Schalenlänge: 41 mm, zul. Last Fz: 0.66 kN | Kälteschelle Polar Plus, 57 mm Iso 30 M8/M10, Material: Stahl, Materialname: DD11, Oberfläche: galvanisch verzinkt, VPE: 20, Rabattgruppe: 06-746, Preiseinheit: 1, Baustoffklasse: B2, Dämmkörper: AC/PU, Dichte Kern: 145 kg/m³, Dämmstärke: 30 mm, max. Temperaturbeständigkeit: 105 °C, min. Temperaturbeständigkeit: -50 °C, Wärmeleitfähigkeit: 0.03 W/mK, mittl. Nenndruckfestigkeit Kern: 1.9 N/mm², stat. Belastung Kern: 0.38 N/mm², Wasserdampfdiffusionswiderstand: 7000 µ, Anschluss: M8/M10, Anschlußhöhe: 47 mm, Breite: 152 mm, Rohrschellentyp: Omnia MB, Rohraußendurchmesser Stahl: 57 mm, Schalenlänge: 41 mm, zul. Last Fz: 0.66 kN, Mengeneinheit: St, Gewicht: 0,2800 kg, Fabrikat: MEFA, EAN: 4250928442710
74630600 | Kälteschelle Polar Plus | 60,3 mm Iso 30 M8/M10 | St | MEFA | 0,2980 kg | 4250928442727 | , Material: Stahl, Materialname: DD11, Oberfläche: galvanisch verzinkt, VPE: 15, Rabattgruppe: 06-746, Preiseinheit: 1, Baustoffklasse: B2, Dämmkörper: AC/PU, Dichte Kern: 145 kg/m³, Dämmstärke: 30 mm, max. Temperaturbeständigkeit: 105 °C, min. Temperaturbeständigkeit: -50 °C, Wärmeleitfähigkeit: 0.03 W/mK, mittl. Nenndruckfestigkeit Kern: 1.9 N/mm², stat. Belastung Kern: 0.38 N/mm², Wasserdampfdiffusionswiderstand: 7000 µ, Anschluss: M8/M10, Anschlußhöhe: 49 mm, Breite: 158 mm, Rohrschellentyp: Omnia MB, Rohraußendurchmesser Stahl: 60,3 mm, Schalenlänge: 41 mm, zul. Last Fz: 0.7 kN | Kälteschelle Polar Plus, 60,3 mm Iso 30 M8/M10, Material: Stahl, Materialname: DD11, Oberfläche: galvanisch verzinkt, VPE: 15, Rabattgruppe: 06-746, Preiseinheit: 1, Baustoffklasse: B2, Dämmkörper: AC/PU, Dichte Kern: 145 kg/m³, Dämmstärke: 30 mm, max. Temperaturbeständigkeit: 105 °C, min. Temperaturbeständigkeit: -50 °C, Wärmeleitfähigkeit: 0.03 W/mK, mittl. Nenndruckfestigkeit Kern: 1.9 N/mm², stat. Belastung Kern: 0.38 N/mm², Wasserdampfdiffusionswiderstand: 7000 µ, Anschluss: M8/M10, Anschlußhöhe: 49 mm, Breite: 158 mm, Rohrschellentyp: Omnia MB, Rohraußendurchmesser Stahl: 60,3 mm, Schalenlänge: 41 mm, zul. Last Fz: 0.7 kN, Mengeneinheit: St, Gewicht: 0,2980 kg, Fabrikat: MEFA, EAN: 4250928442727
74630640 | Kälteschelle Polar Plus | 63,5 mm Iso 30 M8/M10 | St | MEFA | 0,2960 kg | 4250928442734 | , Material: Stahl, Materialname: DD11, Oberfläche: galvanisch verzinkt, VPE: 15, Rabattgruppe: 06-746, Preiseinheit: 1, Baustoffklasse: B2, Dämmkörper: AC/PU, Dichte Kern: 145 kg/m³, Dämmstärke: 30 mm, max. Temperaturbeständigkeit: 105 °C, min. Temperaturbeständigkeit: -50 °C, Wärmeleitfähigkeit: 0.03 W/mK, mittl. Nenndruckfestigkeit Kern: 1.9 N/mm², stat. Belastung Kern: 0.38 N/mm², Wasserdampfdiffusionswiderstand: 7000 µ, Anschluss: M8/M10, Anschlußhöhe: 48 mm, Breite: 158 mm, Rohrschellentyp: Omnia MB, Rohraußendurchmesser Kupfer: 64 mm, Rohraußendurchmesser Stahl: 63,5 mm, Schalenlänge: 41 mm, zul. Last Fz: 0.74 kN | Kälteschelle Polar Plus, 63,5 mm Iso 30 M8/M10, Material: Stahl, Materialname: DD11, Oberfläche: galvanisch verzinkt, VPE: 15, Rabattgruppe: 06-746, Preiseinheit: 1, Baustoffklasse: B2, Dämmkörper: AC/PU, Dichte Kern: 145 kg/m³, Dämmstärke: 30 mm, max. Temperaturbeständigkeit: 105 °C, min. Temperaturbeständigkeit: -50 °C, Wärmeleitfähigkeit: 0.03 W/mK, mittl. Nenndruckfestigkeit Kern: 1.9 N/mm², stat. Belastung Kern: 0.38 N/mm², Wasserdampfdiffusionswiderstand: 7000 µ, Anschluss: M8/M10, Anschlußhöhe: 48 mm, Breite: 158 mm, Rohrschellentyp: Omnia MB, Rohraußendurchmesser Kupfer: 64 mm, Rohraußendurchmesser Stahl: 63,5 mm, Schalenlänge: 41 mm, zul. Last Fz: 0.74 kN, Mengeneinheit: St, Gewicht: 0,2960 kg, Fabrikat: MEFA, EAN: 4250928442734
74630750 | Kälteschelle Polar Plus | 75 mm Iso 30 M8/M10 | St | MEFA | 0,3260 kg | 4250928442741 | , Material: Stahl, Materialname: DD11, Oberfläche: galvanisch verzinkt, VPE: 15, Rabattgruppe: 06-746, Preiseinheit: 1, Baustoffklasse: B2, Dämmkörper: AC/PU, Dichte Kern: 145 kg/m³, Dämmstärke: 30 mm, max. Temperaturbeständigkeit: 105 °C, min. Temperaturbeständigkeit: -50 °C, Wärmeleitfähigkeit: 0.03 W/mK, mittl. Nenndruckfestigkeit Kern: 1.9 N/mm², stat. Belastung Kern: 0.38 N/mm², Wasserdampfdiffusionswiderstand: 7000 µ, Anschluss: M8/M10, Anschlußhöhe: 49 mm, Breite: 175 mm, Rohrschellentyp: Omnia MB, Rohraußendurchmesser Kunststoff: 75 mm, Schalenlänge: 41 mm, zul. Last Fz: 0.87 kN | Kälteschelle Polar Plus, 75 mm Iso 30 M8/M10, Material: Stahl, Materialname: DD11, Oberfläche: galvanisch verzinkt, VPE: 15, Rabattgruppe: 06-746, Preiseinheit: 1, Baustoffklasse: B2, Dämmkörper: AC/PU, Dichte Kern: 145 kg/m³, Dämmstärke: 30 mm, max. Temperaturbeständigkeit: 105 °C, min. Temperaturbeständigkeit: -50 °C, Wärmeleitfähigkeit: 0.03 W/mK, mittl. Nenndruckfestigkeit Kern: 1.9 N/mm², stat. Belastung Kern: 0.38 N/mm², Wasserdampfdiffusionswiderstand: 7000 µ, Anschluss: M8/M10, Anschlußhöhe: 49 mm, Breite: 175 mm, Rohrschellentyp: Omnia MB, Rohraußendurchmesser Kunststoff: 75 mm, Schalenlänge: 41 mm, zul. Last Fz: 0.87 kN, Mengeneinheit: St, Gewicht: 0,3260 kg, Fabrikat: MEFA, EAN: 4250928442741
74630760 | Kälteschelle Polar Plus | 76,1 mm Iso 30 M8/M10 | St | MEFA | 0,3260 kg | 4250928442758 | , Material: Stahl, Materialname: DD11, Oberfläche: galvanisch verzinkt, VPE: 15, Rabattgruppe: 06-746, Preiseinheit: 1, Baustoffklasse: B2, Dämmkörper: AC/PU, Dichte Kern: 145 kg/m³, Dämmstärke: 30 mm, max. Temperaturbeständigkeit: 105 °C, min. Temperaturbeständigkeit: -50 °C, Wärmeleitfähigkeit: 0.03 W/mK, mittl. Nenndruckfestigkeit Kern: 1.9 N/mm², stat. Belastung Kern: 0.38 N/mm², Wasserdampfdiffusionswiderstand: 7000 µ, Anschluss: M8/M10, Anschlußhöhe: 48 mm, Breite: 175 mm, Rohrschellentyp: Omnia MB, Rohraußendurchmesser Stahl: 76,1 mm, Schalenlänge: 41 mm, zul. Last Fz: 0.88 kN | Kälteschelle Polar Plus, 76,1 mm Iso 30 M8/M10, Material: Stahl, Materialname: DD11, Oberfläche: galvanisch verzinkt, VPE: 15, Rabattgruppe: 06-746, Preiseinheit: 1, Baustoffklasse: B2, Dämmkörper: AC/PU, Dichte Kern: 145 kg/m³, Dämmstärke: 30 mm, max. Temperaturbeständigkeit: 105 °C, min. Temperaturbeständigkeit: -50 °C, Wärmeleitfähigkeit: 0.03 W/mK, mittl. Nenndruckfestigkeit Kern: 1.9 N/mm², stat. Belastung Kern: 0.38 N/mm², Wasserdampfdiffusionswiderstand: 7000 µ, Anschluss: M8/M10, Anschlußhöhe: 48 mm, Breite: 175 mm, Rohrschellentyp: Omnia MB, Rohraußendurchmesser Stahl: 76,1 mm, Schalenlänge: 41 mm, zul. Last Fz: 0.88 kN, Mengeneinheit: St, Gewicht: 0,3260 kg, Fabrikat: MEFA, EAN: 4250928442758
74630890 | Kälteschelle Polar Plus | 88,9 mm Iso 30 M10/M12 | St | MEFA | 0,4590 kg | 4250928442765 | , Material: Stahl, Materialname: S235, Oberfläche: galvanisch verzinkt, VPE: 15, Rabattgruppe: 06-746, Preiseinheit: 1, Baustoffklasse: B2, Dämmkörper: AC/PU, Dichte Kern: 145 kg/m³, Dämmstärke: 30 mm, max. Temperaturbeständigkeit: 105 °C, min. Temperaturbeständigkeit: -50 °C, Wärmeleitfähigkeit: 0.03 W/mK, mittl. Nenndruckfestigkeit Kern: 1.9 N/mm², stat. Belastung Kern: 0.38 N/mm², Wasserdampfdiffusionswiderstand: 7000 µ, Anschluss: M10/M12, Anschlußhöhe: 59 mm, Breite: 206 mm, Rohrschellentyp: Maxima PSM, Rohraußendurchmesser Stahl: 88,9 mm, Schalenlänge: 41 mm, zul. Last Fz: 1.03 kN | Kälteschelle Polar Plus, 88,9 mm Iso 30 M10/M12, Material: Stahl, Materialname: S235, Oberfläche: galvanisch verzinkt, VPE: 15, Rabattgruppe: 06-746, Preiseinheit: 1, Baustoffklasse: B2, Dämmkörper: AC/PU, Dichte Kern: 145 kg/m³, Dämmstärke: 30 mm, max. Temperaturbeständigkeit: 105 °C, min. Temperaturbeständigkeit: -50 °C, Wärmeleitfähigkeit: 0.03 W/mK, mittl. Nenndruckfestigkeit Kern: 1.9 N/mm², stat. Belastung Kern: 0.38 N/mm², Wasserdampfdiffusionswiderstand: 7000 µ, Anschluss: M10/M12, Anschlußhöhe: 59 mm, Breite: 206 mm, Rohrschellentyp: Maxima PSM, Rohraußendurchmesser Stahl: 88,9 mm, Schalenlänge: 41 mm, zul. Last Fz: 1.03 kN, Mengeneinheit: St, Gewicht: 0,4590 kg, Fabrikat: MEFA, EAN: 4250928442765
74631080 | Kälteschelle Polar Plus | 108 mm Iso 30 M10/M12 | St | MEFA | 0,9210 kg | 4250928442772 | , Material: Stahl, Materialname: S235, Oberfläche: galvanisch verzinkt, VPE: 10, Rabattgruppe: 06-746, Preiseinheit: 1, Baustoffklasse: B2, Dämmkörper: AC/PU, Dichte Kern: 145 kg/m³, Dämmstärke: 30 mm, max. Temperaturbeständigkeit: 105 °C, min. Temperaturbeständigkeit: -50 °C, Wärmeleitfähigkeit: 0.03 W/mK, mittl. Nenndruckfestigkeit Kern: 1.9 N/mm², stat. Belastung Kern: 0.38 N/mm², Wasserdampfdiffusionswiderstand: 7000 µ, Anschluss: M10/M12, Anschlußhöhe: 55 mm, Breite: 240 mm, Rohrschellentyp: Maxima PSM, Rohraußendurchmesser Stahl: 108 mm, Schalenlänge: 51 mm, zul. Last Fz: 1.68 kN | Kälteschelle Polar Plus, 108 mm Iso 30 M10/M12, Material: Stahl, Materialname: S235, Oberfläche: galvanisch verzinkt, VPE: 10, Rabattgruppe: 06-746, Preiseinheit: 1, Baustoffklasse: B2, Dämmkörper: AC/PU, Dichte Kern: 145 kg/m³, Dämmstärke: 30 mm, max. Temperaturbeständigkeit: 105 °C, min. Temperaturbeständigkeit: -50 °C, Wärmeleitfähigkeit: 0.03 W/mK, mittl. Nenndruckfestigkeit Kern: 1.9 N/mm², stat. Belastung Kern: 0.38 N/mm², Wasserdampfdiffusionswiderstand: 7000 µ, Anschluss: M10/M12, Anschlußhöhe: 55 mm, Breite: 240 mm, Rohrschellentyp: Maxima PSM, Rohraußendurchmesser Stahl: 108 mm, Schalenlänge: 51 mm, zul. Last Fz: 1.68 kN, Mengeneinheit: St, Gewicht: 0,9210 kg, Fabrikat: MEFA, EAN: 4250928442772
74631100 | Kälteschelle Polar Plus | 110 mm Iso 30 M10/M12 | St | MEFA | 0,9180 kg | 4250928442789 | , Material: Stahl, Materialname: S235, Oberfläche: galvanisch verzinkt, VPE: 10, Rabattgruppe: 06-746, Preiseinheit: 1, Baustoffklasse: B2, Dämmkörper: AC/PU, Dichte Kern: 145 kg/m³, Dämmstärke: 30 mm, max. Temperaturbeständigkeit: 105 °C, min. Temperaturbeständigkeit: -50 °C, Wärmeleitfähigkeit: 0.03 W/mK, mittl. Nenndruckfestigkeit Kern: 1.9 N/mm², stat. Belastung Kern: 0.38 N/mm², Wasserdampfdiffusionswiderstand: 7000 µ, Anschluss: M10/M12, Anschlußhöhe: 54 mm, Breite: 240 mm, Rohrschellentyp: Maxima PSM, Rohraußendurchmesser Kunststoff: 110 mm, Schalenlänge: 51 mm, zul. Last Fz: 1.71 kN | Kälteschelle Polar Plus, 110 mm Iso 30 M10/M12, Material: Stahl, Materialname: S235, Oberfläche: galvanisch verzinkt, VPE: 10, Rabattgruppe: 06-746, Preiseinheit: 1, Baustoffklasse: B2, Dämmkörper: AC/PU, Dichte Kern: 145 kg/m³, Dämmstärke: 30 mm, max. Temperaturbeständigkeit: 105 °C, min. Temperaturbeständigkeit: -50 °C, Wärmeleitfähigkeit: 0.03 W/mK, mittl. Nenndruckfestigkeit Kern: 1.9 N/mm², stat. Belastung Kern: 0.38 N/mm², Wasserdampfdiffusionswiderstand: 7000 µ, Anschluss: M10/M12, Anschlußhöhe: 54 mm, Breite: 240 mm, Rohrschellentyp: Maxima PSM, Rohraußendurchmesser Kunststoff: 110 mm, Schalenlänge: 51 mm, zul. Last Fz: 1.71 kN, Mengeneinheit: St, Gewicht: 0,9180 kg, Fabrikat: MEFA, EAN: 4250928442789
74631140 | Kälteschelle Polar Plus | 114,3 mm Iso 30 M10/M12 | St | MEFA | 0,9770 kg | 4250928442796 | , Material: Stahl, Materialname: S235, Oberfläche: galvanisch verzinkt, VPE: 10, Rabattgruppe: 06-746, Preiseinheit: 1, Baustoffklasse: B2, Dämmkörper: AC/PU, Dichte Kern: 145 kg/m³, Dämmstärke: 30 mm, max. Temperaturbeständigkeit: 105 °C, min. Temperaturbeständigkeit: -50 °C, Wärmeleitfähigkeit: 0.03 W/mK, mittl. Nenndruckfestigkeit Kern: 1.9 N/mm², stat. Belastung Kern: 0.38 N/mm², Wasserdampfdiffusionswiderstand: 7000 µ, Anschluss: M10/M12, Anschlußhöhe: 57 mm, Breite: 252 mm, Rohrschellentyp: Maxima PSM, Rohraußendurchmesser Stahl: 114.3 mm, Schalenlänge: 51 mm, zul. Last Fz: 1.77 kN | Kälteschelle Polar Plus, 114,3 mm Iso 30 M10/M12, Material: Stahl, Materialname: S235, Oberfläche: galvanisch verzinkt, VPE: 10, Rabattgruppe: 06-746, Preiseinheit: 1, Baustoffklasse: B2, Dämmkörper: AC/PU, Dichte Kern: 145 kg/m³, Dämmstärke: 30 mm, max. Temperaturbeständigkeit: 105 °C, min. Temperaturbeständigkeit: -50 °C, Wärmeleitfähigkeit: 0.03 W/mK, mittl. Nenndruckfestigkeit Kern: 1.9 N/mm², stat. Belastung Kern: 0.38 N/mm², Wasserdampfdiffusionswiderstand: 7000 µ, Anschluss: M10/M12, Anschlußhöhe: 57 mm, Breite: 252 mm, Rohrschellentyp: Maxima PSM, Rohraußendurchmesser Stahl: 114.3 mm, Schalenlänge: 51 mm, zul. Last Fz: 1.77 kN, Mengeneinheit: St, Gewicht: 0,9770 kg, Fabrikat: MEFA, EAN: 4250928442796
74631250 | Kälteschelle Polar Plus | 125 mm Iso 30 M10/M12 | St | MEFA | 0,9920 kg | 4250928442802 | , Material: Stahl, Materialname: S235, Oberfläche: galvanisch verzinkt, VPE: 1, Rabattgruppe: 06-746, Preiseinheit: 1, Baustoffklasse: B2, Dämmkörper: AC/PU, Dichte Kern: 145 kg/m³, Dämmstärke: 30 mm, max. Temperaturbeständigkeit: 105 °C, min. Temperaturbeständigkeit: -50 °C, Wärmeleitfähigkeit: 0.03 W/mK, mittl. Nenndruckfestigkeit Kern: 1.9 N/mm², stat. Belastung Kern: 0.38 N/mm², Wasserdampfdiffusionswiderstand: 7000 µ, Anschluss: M10/M12, Anschlußhöhe: 55 mm, Breite: 258 mm, Rohrschellentyp: Maxima PSM, Rohraußendurchmesser Kunststoff: 125 mm, Schalenlänge: 51 mm, zul. Last Fz: 1.94 kN | Kälteschelle Polar Plus, 125 mm Iso 30 M10/M12, Material: Stahl, Materialname: S235, Oberfläche: galvanisch verzinkt, VPE: 1, Rabattgruppe: 06-746, Preiseinheit: 1, Baustoffklasse: B2, Dämmkörper: AC/PU, Dichte Kern: 145 kg/m³, Dämmstärke: 30 mm, max. Temperaturbeständigkeit: 105 °C, min. Temperaturbeständigkeit: -50 °C, Wärmeleitfähigkeit: 0.03 W/mK, mittl. Nenndruckfestigkeit Kern: 1.9 N/mm², stat. Belastung Kern: 0.38 N/mm², Wasserdampfdiffusionswiderstand: 7000 µ, Anschluss: M10/M12, Anschlußhöhe: 55 mm, Breite: 258 mm, Rohrschellentyp: Maxima PSM, Rohraußendurchmesser Kunststoff: 125 mm, Schalenlänge: 51 mm, zul. Last Fz: 1.94 kN, Mengeneinheit: St, Gewicht: 0,9920 kg, Fabrikat: MEFA, EAN: 4250928442802
74631330 | Kälteschelle Polar Plus | 133 mm Iso 30 M10/M12 | St | MEFA | 1,0280 kg | 4250928442819 | , Material: Stahl, Materialname: S235, Oberfläche: galvanisch verzinkt, VPE: 1, Rabattgruppe: 06-746, Preiseinheit: 1, Baustoffklasse: B2, Dämmkörper: AC/PU, Dichte Kern: 145 kg/m³, Dämmstärke: 30 mm, max. Temperaturbeständigkeit: 105 °C, min. Temperaturbeständigkeit: -50 °C, Wärmeleitfähigkeit: 0.03 W/mK, mittl. Nenndruckfestigkeit Kern: 1.9 N/mm², stat. Belastung Kern: 0.38 N/mm², Wasserdampfdiffusionswiderstand: 7000 µ, Anschluss: M10/M12, Anschlußhöhe: 55 mm, Breite: 265 mm, Rohrschellentyp: Maxima PSM, Rohraußendurchmesser Stahl: 133 mm, Schalenlänge: 51 mm, zul. Last Fz: 2.06 kN | Kälteschelle Polar Plus, 133 mm Iso 30 M10/M12, Material: Stahl, Materialname: S235, Oberfläche: galvanisch verzinkt, VPE: 1, Rabattgruppe: 06-746, Preiseinheit: 1, Baustoffklasse: B2, Dämmkörper: AC/PU, Dichte Kern: 145 kg/m³, Dämmstärke: 30 mm, max. Temperaturbeständigkeit: 105 °C, min. Temperaturbeständigkeit: -50 °C, Wärmeleitfähigkeit: 0.03 W/mK, mittl. Nenndruckfestigkeit Kern: 1.9 N/mm², stat. Belastung Kern: 0.38 N/mm², Wasserdampfdiffusionswiderstand: 7000 µ, Anschluss: M10/M12, Anschlußhöhe: 55 mm, Breite: 265 mm, Rohrschellentyp: Maxima PSM, Rohraußendurchmesser Stahl: 133 mm, Schalenlänge: 51 mm, zul. Last Fz: 2.06 kN, Mengeneinheit: St, Gewicht: 1,0280 kg, Fabrikat: MEFA, EAN: 4250928442819
74631400 | Kälteschelle Polar Plus | 139,7 mm Iso 30 M10/M12 | St | MEFA | 1,0550 kg | 4250928442826 | , Material: Stahl, Materialname: S235, Oberfläche: galvanisch verzinkt, VPE: 1, Rabattgruppe: 06-746, Preiseinheit: 1, Baustoffklasse: B2, Dämmkörper: AC/PU, Dichte Kern: 145 kg/m³, Dämmstärke: 30 mm, max. Temperaturbeständigkeit: 105 °C, min. Temperaturbeständigkeit: -50 °C, Wärmeleitfähigkeit: 0.03 W/mK, mittl. Nenndruckfestigkeit Kern: 1.9 N/mm², stat. Belastung Kern: 0.38 N/mm², Wasserdampfdiffusionswiderstand: 7000 µ, Anschluss: M10/M12, Anschlußhöhe: 55 mm, Breite: 272 mm, Rohrschellentyp: Maxima PSM, Rohraußendurchmesser Stahl: 139,7 mm, Schalenlänge: 51 mm, zul. Last Fz: 2.17 kN | Kälteschelle Polar Plus, 139,7 mm Iso 30 M10/M12, Material: Stahl, Materialname: S235, Oberfläche: galvanisch verzinkt, VPE: 1, Rabattgruppe: 06-746, Preiseinheit: 1, Baustoffklasse: B2, Dämmkörper: AC/PU, Dichte Kern: 145 kg/m³, Dämmstärke: 30 mm, max. Temperaturbeständigkeit: 105 °C, min. Temperaturbeständigkeit: -50 °C, Wärmeleitfähigkeit: 0.03 W/mK, mittl. Nenndruckfestigkeit Kern: 1.9 N/mm², stat. Belastung Kern: 0.38 N/mm², Wasserdampfdiffusionswiderstand: 7000 µ, Anschluss: M10/M12, Anschlußhöhe: 55 mm, Breite: 272 mm, Rohrschellentyp: Maxima PSM, Rohraußendurchmesser Stahl: 139,7 mm, Schalenlänge: 51 mm, zul. Last Fz: 2.17 kN, Mengeneinheit: St, Gewicht: 1,0550 kg, Fabrikat: MEFA, EAN: 4250928442826
74631590 | Kälteschelle Polar Plus | 159 mm Iso 30 M10/M12 | St | MEFA | 1,1640 kg | 4250928442833 | , Material: Stahl, Materialname: S235, Oberfläche: galvanisch verzinkt, VPE: 1, Rabattgruppe: 06-746, Preiseinheit: 1, Baustoffklasse: B2, Dämmkörper: AC/PU, Dichte Kern: 145 kg/m³, Dämmstärke: 30 mm, max. Temperaturbeständigkeit: 105 °C, min. Temperaturbeständigkeit: -50 °C, Wärmeleitfähigkeit: 0.03 W/mK, mittl. Nenndruckfestigkeit Kern: 1.9 N/mm², stat. Belastung Kern: 0.38 N/mm², Wasserdampfdiffusionswiderstand: 7000 µ, Anschluss: M10/M12, Anschlußhöhe: 57 mm, Breite: 297 mm, Rohrschellentyp: Maxima PSM, Rohraußendurchmesser Stahl: 159 mm, Schalenlänge: 51 mm, zul. Last Fz: 2.47 kN | Kälteschelle Polar Plus, 159 mm Iso 30 M10/M12, Material: Stahl, Materialname: S235, Oberfläche: galvanisch verzinkt, VPE: 1, Rabattgruppe: 06-746, Preiseinheit: 1, Baustoffklasse: B2, Dämmkörper: AC/PU, Dichte Kern: 145 kg/m³, Dämmstärke: 30 mm, max. Temperaturbeständigkeit: 105 °C, min. Temperaturbeständigkeit: -50 °C, Wärmeleitfähigkeit: 0.03 W/mK, mittl. Nenndruckfestigkeit Kern: 1.9 N/mm², stat. Belastung Kern: 0.38 N/mm², Wasserdampfdiffusionswiderstand: 7000 µ, Anschluss: M10/M12, Anschlußhöhe: 57 mm, Breite: 297 mm, Rohrschellentyp: Maxima PSM, Rohraußendurchmesser Stahl: 159 mm, Schalenlänge: 51 mm, zul. Last Fz: 2.47 kN, Mengeneinheit: St, Gewicht: 1,1640 kg, Fabrikat: MEFA, EAN: 4250928442833
74631600 | Kälteschelle Polar Plus | 160 mm Iso 30 M10/M12 | St | MEFA | 1,1620 kg | 4250928442840 | , Material: Stahl, Materialname: S235, Oberfläche: galvanisch verzinkt, VPE: 1, Rabattgruppe: 06-746, Preiseinheit: 1, Baustoffklasse: B2, Dämmkörper: AC/PU, Dichte Kern: 145 kg/m³, Dämmstärke: 30 mm, max. Temperaturbeständigkeit: 105 °C, min. Temperaturbeständigkeit: -50 °C, Wärmeleitfähigkeit: 0.03 W/mK, mittl. Nenndruckfestigkeit Kern: 1.9 N/mm², stat. Belastung Kern: 0.38 N/mm², Wasserdampfdiffusionswiderstand: 7000 µ, Anschluss: M10/M12, Anschlußhöhe: 57 mm, Breite: 297 mm, Rohrschellentyp: Maxima PSM, Rohraußendurchmesser Kunststoff: 160 mm, Schalenlänge: 51 mm, zul. Last Fz: 2.48 kN | Kälteschelle Polar Plus, 160 mm Iso 30 M10/M12, Material: Stahl, Materialname: S235, Oberfläche: galvanisch verzinkt, VPE: 1, Rabattgruppe: 06-746, Preiseinheit: 1, Baustoffklasse: B2, Dämmkörper: AC/PU, Dichte Kern: 145 kg/m³, Dämmstärke: 30 mm, max. Temperaturbeständigkeit: 105 °C, min. Temperaturbeständigkeit: -50 °C, Wärmeleitfähigkeit: 0.03 W/mK, mittl. Nenndruckfestigkeit Kern: 1.9 N/mm², stat. Belastung Kern: 0.38 N/mm², Wasserdampfdiffusionswiderstand: 7000 µ, Anschluss: M10/M12, Anschlußhöhe: 57 mm, Breite: 297 mm, Rohrschellentyp: Maxima PSM, Rohraußendurchmesser Kunststoff: 160 mm, Schalenlänge: 51 mm, zul. Last Fz: 2.48 kN, Mengeneinheit: St, Gewicht: 1,1620 kg, Fabrikat: MEFA, EAN: 4250928442840
746316802 | Kälteschelle Polar Plus | 168,3 mm Iso 30 M10/M12 | St | MEFA | 1,2560 kg | 4250928442857 | , Material: Stahl, Materialname: S235, Oberfläche: galvanisch verzinkt, VPE: 1, Rabattgruppe: 06-746, Preiseinheit: 1, Baustoffklasse: B2, Dämmkörper: AC/PU, Dichte Kern: 145 kg/m³, Dämmstärke: 30 mm, max. Temperaturbeständigkeit: 105 °C, min. Temperaturbeständigkeit: -50 °C, Wärmeleitfähigkeit: 0.03 W/mK, mittl. Nenndruckfestigkeit Kern: 1.9 N/mm², stat. Belastung Kern: 0.38 N/mm², Wasserdampfdiffusionswiderstand: 7000 µ, Anschluss: M10/M12, Anschlußhöhe: 45 mm, Breite: 307 mm, Rohrschellentyp: Maxima PSM, Rohraußendurchmesser Stahl: 168,3 mm, Schalenlänge: 66 mm, zul. Last Fz: 3.22 kN | Kälteschelle Polar Plus, 168,3 mm Iso 30 M10/M12, Material: Stahl, Materialname: S235, Oberfläche: galvanisch verzinkt, VPE: 1, Rabattgruppe: 06-746, Preiseinheit: 1, Baustoffklasse: B2, Dämmkörper: AC/PU, Dichte Kern: 145 kg/m³, Dämmstärke: 30 mm, max. Temperaturbeständigkeit: 105 °C, min. Temperaturbeständigkeit: -50 °C, Wärmeleitfähigkeit: 0.03 W/mK, mittl. Nenndruckfestigkeit Kern: 1.9 N/mm², stat. Belastung Kern: 0.38 N/mm², Wasserdampfdiffusionswiderstand: 7000 µ, Anschluss: M10/M12, Anschlußhöhe: 45 mm, Breite: 307 mm, Rohrschellentyp: Maxima PSM, Rohraußendurchmesser Stahl: 168,3 mm, Schalenlänge: 66 mm, zul. Last Fz: 3.22 kN, Mengeneinheit: St, Gewicht: 1,2560 kg, Fabrikat: MEFA, EAN: 4250928442857
746321902 | Kälteschelle Polar Plus | 219,1 mm Iso 30 M16 | St | MEFA | 2,3820 kg | 4250928442864 | , Material: Stahl, Materialname: S235, Oberfläche: galvanisch verzinkt, VPE: 1, Rabattgruppe: 06-746, Preiseinheit: 1, Baustoffklasse: B2, Dämmkörper: AC/PU, Dichte Kern: 145 kg/m³, Dämmstärke: 30 mm, max. Temperaturbeständigkeit: 105 °C, min. Temperaturbeständigkeit: -50 °C, Wärmeleitfähigkeit: 0.03 W/mK, mittl. Nenndruckfestigkeit Kern: 1.9 N/mm², stat. Belastung Kern: 0.38 N/mm², Wasserdampfdiffusionswiderstand: 7000 µ, Anschluss: M16, Anschlußhöhe: 45 mm, Breite: 358 mm, Rohrschellentyp: Titan HD, Rohraußendurchmesser Stahl: 219,1 mm, Schalenlänge: 66 mm, zul. Last Fz: 4.71 kN | Kälteschelle Polar Plus, 219,1 mm Iso 30 M16, Material: Stahl, Materialname: S235, Oberfläche: galvanisch verzinkt, VPE: 1, Rabattgruppe: 06-746, Preiseinheit: 1, Baustoffklasse: B2, Dämmkörper: AC/PU, Dichte Kern: 145 kg/m³, Dämmstärke: 30 mm, max. Temperaturbeständigkeit: 105 °C, min. Temperaturbeständigkeit: -50 °C, Wärmeleitfähigkeit: 0.03 W/mK, mittl. Nenndruckfestigkeit Kern: 1.9 N/mm², stat. Belastung Kern: 0.38 N/mm², Wasserdampfdiffusionswiderstand: 7000 µ, Anschluss: M16, Anschlußhöhe: 45 mm, Breite: 358 mm, Rohrschellentyp: Titan HD, Rohraußendurchmesser Stahl: 219,1 mm, Schalenlänge: 66 mm, zul. Last Fz: 4.71 kN, Mengeneinheit: St, Gewicht: 2,3820 kg, Fabrikat: MEFA, EAN: 4250928442864
74641080 | Kälteschelle Polar Plus | 108 mm Iso 40 M10/M12 | St | MEFA | 1,0590 kg | 4250928442871 | , Material: Stahl, Materialname: S235, Oberfläche: galvanisch verzinkt, VPE: 10, Rabattgruppe: 06-746, Preiseinheit: 1, Baustoffklasse: B2, Dämmkörper: AC/PU, Dichte Kern: 145 kg/m³, Dämmstärke: 40 mm, max. Temperaturbeständigkeit: 105 °C, min. Temperaturbeständigkeit: -50 °C, Wärmeleitfähigkeit: 0.03 W/mK, mittl. Nenndruckfestigkeit Kern: 1.9 N/mm², stat. Belastung Kern: 0.38 N/mm², Wasserdampfdiffusionswiderstand: 7000 µ, Anschluss: M10/M12, Anschlußhöhe: 67 mm, Breite: 265 mm, Rohrschellentyp: Maxima PSM, Rohraußendurchmesser Stahl: 108 mm, Schalenlänge: 51 mm, zul. Last Fz: 1.68 kN | Kälteschelle Polar Plus, 108 mm Iso 40 M10/M12, Material: Stahl, Materialname: S235, Oberfläche: galvanisch verzinkt, VPE: 10, Rabattgruppe: 06-746, Preiseinheit: 1, Baustoffklasse: B2, Dämmkörper: AC/PU, Dichte Kern: 145 kg/m³, Dämmstärke: 40 mm, max. Temperaturbeständigkeit: 105 °C, min. Temperaturbeständigkeit: -50 °C, Wärmeleitfähigkeit: 0.03 W/mK, mittl. Nenndruckfestigkeit Kern: 1.9 N/mm², stat. Belastung Kern: 0.38 N/mm², Wasserdampfdiffusionswiderstand: 7000 µ, Anschluss: M10/M12, Anschlußhöhe: 67 mm, Breite: 265 mm, Rohrschellentyp: Maxima PSM, Rohraußendurchmesser Stahl: 108 mm, Schalenlänge: 51 mm, zul. Last Fz: 1.68 kN, Mengeneinheit: St, Gewicht: 1,0590 kg, Fabrikat: MEFA, EAN: 4250928442871
74641100 | Kälteschelle Polar Plus | 110 mm Iso 40 M10/M12 | St | MEFA | 1,0560 kg | 4250928442888 | , Material: Stahl, Materialname: S235, Oberfläche: galvanisch verzinkt, VPE: 10, Rabattgruppe: 06-746, Preiseinheit: 1, Baustoffklasse: B2, Dämmkörper: AC/PU, Dichte Kern: 145 kg/m³, Dämmstärke: 40 mm, max. Temperaturbeständigkeit: 105 °C, min. Temperaturbeständigkeit: -50 °C, Wärmeleitfähigkeit: 0.03 W/mK, mittl. Nenndruckfestigkeit Kern: 1.9 N/mm², stat. Belastung Kern: 0.38 N/mm², Wasserdampfdiffusionswiderstand: 7000 µ, Anschluss: M10/M12, Anschlußhöhe: 66 mm, Breite: 265 mm, Rohrschellentyp: Maxima PSM, Rohraußendurchmesser Kunststoff: 110 mm, Schalenlänge: 51 mm, zul. Last Fz: 1.71 kN | Kälteschelle Polar Plus, 110 mm Iso 40 M10/M12, Material: Stahl, Materialname: S235, Oberfläche: galvanisch verzinkt, VPE: 10, Rabattgruppe: 06-746, Preiseinheit: 1, Baustoffklasse: B2, Dämmkörper: AC/PU, Dichte Kern: 145 kg/m³, Dämmstärke: 40 mm, max. Temperaturbeständigkeit: 105 °C, min. Temperaturbeständigkeit: -50 °C, Wärmeleitfähigkeit: 0.03 W/mK, mittl. Nenndruckfestigkeit Kern: 1.9 N/mm², stat. Belastung Kern: 0.38 N/mm², Wasserdampfdiffusionswiderstand: 7000 µ, Anschluss: M10/M12, Anschlußhöhe: 66 mm, Breite: 265 mm, Rohrschellentyp: Maxima PSM, Rohraußendurchmesser Kunststoff: 110 mm, Schalenlänge: 51 mm, zul. Last Fz: 1.71 kN, Mengeneinheit: St, Gewicht: 1,0560 kg, Fabrikat: MEFA, EAN: 4250928442888
74641140 | Kälteschelle Polar Plus | 114,3 mm Iso 40 M10/M12 | St | MEFA | 1,0550 kg | 4250928442895 | , Material: Stahl, Materialname: S235, Oberfläche: galvanisch verzinkt, VPE: 1, Rabattgruppe: 06-746, Preiseinheit: 1, Baustoffklasse: B2, Dämmkörper: AC/PU, Dichte Kern: 145 kg/m³, Dämmstärke: 40 mm, max. Temperaturbeständigkeit: 105 °C, min. Temperaturbeständigkeit: -50 °C, Wärmeleitfähigkeit: 0.03 W/mK, mittl. Nenndruckfestigkeit Kern: 1.9 N/mm², stat. Belastung Kern: 0.38 N/mm², Wasserdampfdiffusionswiderstand: 7000 µ, Anschluss: M10/M12, Anschlußhöhe: 64 mm, Breite: 265 mm, Rohrschellentyp: Maxima PSM, Rohraußendurchmesser Stahl: 114.3 mm, Schalenlänge: 51 mm, zul. Last Fz: 1.77 kN | Kälteschelle Polar Plus, 114,3 mm Iso 40 M10/M12, Material: Stahl, Materialname: S235, Oberfläche: galvanisch verzinkt, VPE: 1, Rabattgruppe: 06-746, Preiseinheit: 1, Baustoffklasse: B2, Dämmkörper: AC/PU, Dichte Kern: 145 kg/m³, Dämmstärke: 40 mm, max. Temperaturbeständigkeit: 105 °C, min. Temperaturbeständigkeit: -50 °C, Wärmeleitfähigkeit: 0.03 W/mK, mittl. Nenndruckfestigkeit Kern: 1.9 N/mm², stat. Belastung Kern: 0.38 N/mm², Wasserdampfdiffusionswiderstand: 7000 µ, Anschluss: M10/M12, Anschlußhöhe: 64 mm, Breite: 265 mm, Rohrschellentyp: Maxima PSM, Rohraußendurchmesser Stahl: 114.3 mm, Schalenlänge: 51 mm, zul. Last Fz: 1.77 kN, Mengeneinheit: St, Gewicht: 1,0550 kg, Fabrikat: MEFA, EAN: 4250928442895
74641250 | Kälteschelle Polar Plus | 125 mm Iso 40 M10/M12 | St | MEFA | 1,1170 kg | 4250928442901 | , Material: Stahl, Materialname: S235, Oberfläche: galvanisch verzinkt, VPE: 1, Rabattgruppe: 06-746, Preiseinheit: 1, Baustoffklasse: B2, Dämmkörper: AC/PU, Dichte Kern: 145 kg/m³, Dämmstärke: 40 mm, max. Temperaturbeständigkeit: 105 °C, min. Temperaturbeständigkeit: -50 °C, Wärmeleitfähigkeit: 0.03 W/mK, mittl. Nenndruckfestigkeit Kern: 1.9 N/mm², stat. Belastung Kern: 0.38 N/mm², Wasserdampfdiffusionswiderstand: 7000 µ, Anschluss: M10/M12, Anschlußhöhe: 66 mm, Breite: 278 mm, Rohrschellentyp: Maxima PSM, Rohraußendurchmesser Kunststoff: 125 mm, Schalenlänge: 51 mm, zul. Last Fz: 1.94 kN | Kälteschelle Polar Plus, 125 mm Iso 40 M10/M12, Material: Stahl, Materialname: S235, Oberfläche: galvanisch verzinkt, VPE: 1, Rabattgruppe: 06-746, Preiseinheit: 1, Baustoffklasse: B2, Dämmkörper: AC/PU, Dichte Kern: 145 kg/m³, Dämmstärke: 40 mm, max. Temperaturbeständigkeit: 105 °C, min. Temperaturbeständigkeit: -50 °C, Wärmeleitfähigkeit: 0.03 W/mK, mittl. Nenndruckfestigkeit Kern: 1.9 N/mm², stat. Belastung Kern: 0.38 N/mm², Wasserdampfdiffusionswiderstand: 7000 µ, Anschluss: M10/M12, Anschlußhöhe: 66 mm, Breite: 278 mm, Rohrschellentyp: Maxima PSM, Rohraußendurchmesser Kunststoff: 125 mm, Schalenlänge: 51 mm, zul. Last Fz: 1.94 kN, Mengeneinheit: St, Gewicht: 1,1170 kg, Fabrikat: MEFA, EAN: 4250928442901
74641330 | Kälteschelle Polar Plus | 133 mm Iso 40 M10/M12 | St | MEFA | 1,1530 kg | 4250928442918 | , Material: Stahl, Materialname: S235, Oberfläche: galvanisch verzinkt, VPE: 1, Rabattgruppe: 06-746, Preiseinheit: 1, Baustoffklasse: B2, Dämmkörper: AC/PU, Dichte Kern: 145 kg/m³, Dämmstärke: 40 mm, max. Temperaturbeständigkeit: 105 °C, min. Temperaturbeständigkeit: -50 °C, Wärmeleitfähigkeit: 0.03 W/mK, mittl. Nenndruckfestigkeit Kern: 1.9 N/mm², stat. Belastung Kern: 0.38 N/mm², Wasserdampfdiffusionswiderstand: 7000 µ, Anschluss: M10/M12, Anschlußhöhe: 66 mm, Breite: 287 mm, Rohrschellentyp: Maxima PSM, Rohraußendurchmesser Stahl: 133 mm, Schalenlänge: 51 mm, zul. Last Fz: 2.06 kN | Kälteschelle Polar Plus, 133 mm Iso 40 M10/M12, Material: Stahl, Materialname: S235, Oberfläche: galvanisch verzinkt, VPE: 1, Rabattgruppe: 06-746, Preiseinheit: 1, Baustoffklasse: B2, Dämmkörper: AC/PU, Dichte Kern: 145 kg/m³, Dämmstärke: 40 mm, max. Temperaturbeständigkeit: 105 °C, min. Temperaturbeständigkeit: -50 °C, Wärmeleitfähigkeit: 0.03 W/mK, mittl. Nenndruckfestigkeit Kern: 1.9 N/mm², stat. Belastung Kern: 0.38 N/mm², Wasserdampfdiffusionswiderstand: 7000 µ, Anschluss: M10/M12, Anschlußhöhe: 66 mm, Breite: 287 mm, Rohrschellentyp: Maxima PSM, Rohraußendurchmesser Stahl: 133 mm, Schalenlänge: 51 mm, zul. Last Fz: 2.06 kN, Mengeneinheit: St, Gewicht: 1,1530 kg, Fabrikat: MEFA, EAN: 4250928442918
74641400 | Kälteschelle Polar Plus | 139,7 mm Iso 40 M10/M12 | St | MEFA | 1,1980 kg | 4250928442925 | , Material: Stahl, Materialname: S235, Oberfläche: galvanisch verzinkt, VPE: 1, Rabattgruppe: 06-746, Preiseinheit: 1, Baustoffklasse: B2, Dämmkörper: AC/PU, Dichte Kern: 145 kg/m³, Dämmstärke: 40 mm, max. Temperaturbeständigkeit: 105 °C, min. Temperaturbeständigkeit: -50 °C, Wärmeleitfähigkeit: 0.03 W/mK, mittl. Nenndruckfestigkeit Kern: 1.9 N/mm², stat. Belastung Kern: 0.38 N/mm², Wasserdampfdiffusionswiderstand: 7000 µ, Anschluss: M10/M12, Anschlußhöhe: 67 mm, Breite: 297 mm, Rohrschellentyp: Maxima PSM, Rohraußendurchmesser Stahl: 139,7 mm, Schalenlänge: 51 mm, zul. Last Fz: 2.17 kN | Kälteschelle Polar Plus, 139,7 mm Iso 40 M10/M12, Material: Stahl, Materialname: S235, Oberfläche: galvanisch verzinkt, VPE: 1, Rabattgruppe: 06-746, Preiseinheit: 1, Baustoffklasse: B2, Dämmkörper: AC/PU, Dichte Kern: 145 kg/m³, Dämmstärke: 40 mm, max. Temperaturbeständigkeit: 105 °C, min. Temperaturbeständigkeit: -50 °C, Wärmeleitfähigkeit: 0.03 W/mK, mittl. Nenndruckfestigkeit Kern: 1.9 N/mm², stat. Belastung Kern: 0.38 N/mm², Wasserdampfdiffusionswiderstand: 7000 µ, Anschluss: M10/M12, Anschlußhöhe: 67 mm, Breite: 297 mm, Rohrschellentyp: Maxima PSM, Rohraußendurchmesser Stahl: 139,7 mm, Schalenlänge: 51 mm, zul. Last Fz: 2.17 kN, Mengeneinheit: St, Gewicht: 1,1980 kg, Fabrikat: MEFA, EAN: 4250928442925
74641590 | Kälteschelle Polar Plus | 159 mm Iso 40 M10/M12 | St | MEFA | 1,2770 kg | 4250928442932 | , Material: Stahl, Materialname: S235, Oberfläche: galvanisch verzinkt, VPE: 1, Rabattgruppe: 06-746, Preiseinheit: 1, Baustoffklasse: B2, Dämmkörper: AC/PU, Dichte Kern: 145 kg/m³, Dämmstärke: 40 mm, max. Temperaturbeständigkeit: 105 °C, min. Temperaturbeständigkeit: -50 °C, Wärmeleitfähigkeit: 0.03 W/mK, mittl. Nenndruckfestigkeit Kern: 1.9 N/mm², stat. Belastung Kern: 0.38 N/mm², Wasserdampfdiffusionswiderstand: 7000 µ, Anschluss: M10/M12, Anschlußhöhe: 67 mm, Breite: 285 mm, Rohrschellentyp: Maxima PSM, Rohraußendurchmesser Stahl: 159 mm, Schalenlänge: 51 mm, zul. Last Fz: 2.47 kN | Kälteschelle Polar Plus, 159 mm Iso 40 M10/M12, Material: Stahl, Materialname: S235, Oberfläche: galvanisch verzinkt, VPE: 1, Rabattgruppe: 06-746, Preiseinheit: 1, Baustoffklasse: B2, Dämmkörper: AC/PU, Dichte Kern: 145 kg/m³, Dämmstärke: 40 mm, max. Temperaturbeständigkeit: 105 °C, min. Temperaturbeständigkeit: -50 °C, Wärmeleitfähigkeit: 0.03 W/mK, mittl. Nenndruckfestigkeit Kern: 1.9 N/mm², stat. Belastung Kern: 0.38 N/mm², Wasserdampfdiffusionswiderstand: 7000 µ, Anschluss: M10/M12, Anschlußhöhe: 67 mm, Breite: 285 mm, Rohrschellentyp: Maxima PSM, Rohraußendurchmesser Stahl: 159 mm, Schalenlänge: 51 mm, zul. Last Fz: 2.47 kN, Mengeneinheit: St, Gewicht: 1,2770 kg, Fabrikat: MEFA, EAN: 4250928442932
74641600 | Kälteschelle Polar Plus | 160 mm Iso 40 M10/M12 | St | MEFA | 1,2750 kg | 4250928442949 | , Material: Stahl, Materialname: S235, Oberfläche: galvanisch verzinkt, VPE: 1, Rabattgruppe: 06-746, Preiseinheit: 1, Baustoffklasse: B2, Dämmkörper: AC/PU, Dichte Kern: 145 kg/m³, Dämmstärke: 40 mm, max. Temperaturbeständigkeit: 105 °C, min. Temperaturbeständigkeit: -50 °C, Wärmeleitfähigkeit: 0.03 W/mK, mittl. Nenndruckfestigkeit Kern: 1.9 N/mm², stat. Belastung Kern: 0.38 N/mm², Wasserdampfdiffusionswiderstand: 7000 µ, Anschluss: M10/M12, Anschlußhöhe: 66 mm, Breite: 287 mm, Rohrschellentyp: Maxima PSM, Rohraußendurchmesser Kunststoff: 160 mm, Schalenlänge: 51 mm, zul. Last Fz: 2.48 kN | Kälteschelle Polar Plus, 160 mm Iso 40 M10/M12, Material: Stahl, Materialname: S235, Oberfläche: galvanisch verzinkt, VPE: 1, Rabattgruppe: 06-746, Preiseinheit: 1, Baustoffklasse: B2, Dämmkörper: AC/PU, Dichte Kern: 145 kg/m³, Dämmstärke: 40 mm, max. Temperaturbeständigkeit: 105 °C, min. Temperaturbeständigkeit: -50 °C, Wärmeleitfähigkeit: 0.03 W/mK, mittl. Nenndruckfestigkeit Kern: 1.9 N/mm², stat. Belastung Kern: 0.38 N/mm², Wasserdampfdiffusionswiderstand: 7000 µ, Anschluss: M10/M12, Anschlußhöhe: 66 mm, Breite: 287 mm, Rohrschellentyp: Maxima PSM, Rohraußendurchmesser Kunststoff: 160 mm, Schalenlänge: 51 mm, zul. Last Fz: 2.48 kN, Mengeneinheit: St, Gewicht: 1,2750 kg, Fabrikat: MEFA, EAN: 4250928442949
746416802 | Kälteschelle Polar Plus | 168,3 mm Iso 40 M16 | St | MEFA | 2,2250 kg | 4250928442956 | , Material: Stahl, Materialname: S235, Oberfläche: galvanisch verzinkt, VPE: 1, Rabattgruppe: 06-746, Preiseinheit: 1, Baustoffklasse: B2, Dämmkörper: AC/PU, Dichte Kern: 145 kg/m³, Dämmstärke: 40 mm, max. Temperaturbeständigkeit: 105 °C, min. Temperaturbeständigkeit: -50 °C, Wärmeleitfähigkeit: 0.03 W/mK, mittl. Nenndruckfestigkeit Kern: 1.9 N/mm², stat. Belastung Kern: 0.38 N/mm², Wasserdampfdiffusionswiderstand: 7000 µ, Anschluss: M16, Anschlußhöhe: 56 mm, Breite: 330 mm, Rohrschellentyp: Titan HD, Rohraußendurchmesser Stahl: 168,3 mm, Schalenlänge: 66 mm, zul. Last Fz: 3.62 kN | Kälteschelle Polar Plus, 168,3 mm Iso 40 M16, Material: Stahl, Materialname: S235, Oberfläche: galvanisch verzinkt, VPE: 1, Rabattgruppe: 06-746, Preiseinheit: 1, Baustoffklasse: B2, Dämmkörper: AC/PU, Dichte Kern: 145 kg/m³, Dämmstärke: 40 mm, max. Temperaturbeständigkeit: 105 °C, min. Temperaturbeständigkeit: -50 °C, Wärmeleitfähigkeit: 0.03 W/mK, mittl. Nenndruckfestigkeit Kern: 1.9 N/mm², stat. Belastung Kern: 0.38 N/mm², Wasserdampfdiffusionswiderstand: 7000 µ, Anschluss: M16, Anschlußhöhe: 56 mm, Breite: 330 mm, Rohrschellentyp: Titan HD, Rohraußendurchmesser Stahl: 168,3 mm, Schalenlänge: 66 mm, zul. Last Fz: 3.62 kN, Mengeneinheit: St, Gewicht: 2,2250 kg, Fabrikat: MEFA, EAN: 4250928442956
746421903 | Kälteschelle Polar Plus | 219,1 mm Iso 40 M16 | St | MEFA | 2,6030 kg | 4250928442963 | , Material: Stahl, Materialname: S235, Oberfläche: galvanisch verzinkt, VPE: 1, Rabattgruppe: 06-746, Preiseinheit: 1, Baustoffklasse: B2, Dämmkörper: AC/PU, Dichte Kern: 145 kg/m³, Dämmstärke: 40 mm, max. Temperaturbeständigkeit: 105 °C, min. Temperaturbeständigkeit: -50 °C, Wärmeleitfähigkeit: 0.03 W/mK, mittl. Nenndruckfestigkeit Kern: 1.9 N/mm², stat. Belastung Kern: 0.38 N/mm², Wasserdampfdiffusionswiderstand: 7000 µ, Anschluss: M16, Anschlußhöhe: 55 mm, Breite: 380 mm, Rohrschellentyp: Titan HD, Rohraußendurchmesser Stahl: 219,1 mm, Schalenlänge: 66 mm, zul. Last Fz: 4.71 kN | Kälteschelle Polar Plus, 219,1 mm Iso 40 M16, Material: Stahl, Materialname: S235, Oberfläche: galvanisch verzinkt, VPE: 1, Rabattgruppe: 06-746, Preiseinheit: 1, Baustoffklasse: B2, Dämmkörper: AC/PU, Dichte Kern: 145 kg/m³, Dämmstärke: 40 mm, max. Temperaturbeständigkeit: 105 °C, min. Temperaturbeständigkeit: -50 °C, Wärmeleitfähigkeit: 0.03 W/mK, mittl. Nenndruckfestigkeit Kern: 1.9 N/mm², stat. Belastung Kern: 0.38 N/mm², Wasserdampfdiffusionswiderstand: 7000 µ, Anschluss: M16, Anschlußhöhe: 55 mm, Breite: 380 mm, Rohrschellentyp: Titan HD, Rohraußendurchmesser Stahl: 219,1 mm, Schalenlänge: 66 mm, zul. Last Fz: 4.71 kN, Mengeneinheit: St, Gewicht: 2,6030 kg, Fabrikat: MEFA, EAN: 4250928442963
746427302 | Kälteschelle Polar Plus | 273 mm Iso 40 M16 | St | MEFA | 3,0250 kg | 4250928442970 | , Material: Stahl, Materialname: S235, Oberfläche: galvanisch verzinkt, VPE: 1, Rabattgruppe: 06-746, Preiseinheit: 1, Baustoffklasse: B2, Dämmkörper: AC/PU, Dichte Kern: 145 kg/m³, Dämmstärke: 40 mm, max. Temperaturbeständigkeit: 105 °C, min. Temperaturbeständigkeit: -50 °C, Wärmeleitfähigkeit: 0.03 W/mK, mittl. Nenndruckfestigkeit Kern: 1.9 N/mm², stat. Belastung Kern: 0.38 N/mm², Wasserdampfdiffusionswiderstand: 7000 µ, Anschluss: M16, Anschlußhöhe: 56 mm, Breite: 428 mm, Rohrschellentyp: Titan HD, Rohraußendurchmesser Stahl: 273 mm, Schalenlänge: 66 mm, zul. Last Fz: 5.87 kN | Kälteschelle Polar Plus, 273 mm Iso 40 M16, Material: Stahl, Materialname: S235, Oberfläche: galvanisch verzinkt, VPE: 1, Rabattgruppe: 06-746, Preiseinheit: 1, Baustoffklasse: B2, Dämmkörper: AC/PU, Dichte Kern: 145 kg/m³, Dämmstärke: 40 mm, max. Temperaturbeständigkeit: 105 °C, min. Temperaturbeständigkeit: -50 °C, Wärmeleitfähigkeit: 0.03 W/mK, mittl. Nenndruckfestigkeit Kern: 1.9 N/mm², stat. Belastung Kern: 0.38 N/mm², Wasserdampfdiffusionswiderstand: 7000 µ, Anschluss: M16, Anschlußhöhe: 56 mm, Breite: 428 mm, Rohrschellentyp: Titan HD, Rohraußendurchmesser Stahl: 273 mm, Schalenlänge: 66 mm, zul. Last Fz: 5.87 kN, Mengeneinheit: St, Gewicht: 3,0250 kg, Fabrikat: MEFA, EAN: 4250928442970
746432404 | Kälteschelle Polar Plus | 323,9 mm Iso 40 M16 | St | MEFA | 3,4130 kg | 4250928442987 | , Material: Stahl, Materialname: S235, Oberfläche: galvanisch verzinkt, VPE: 1, Rabattgruppe: 06-746, Preiseinheit: 1, Baustoffklasse: B2, Dämmkörper: AC/PU, Dichte Kern: 145 kg/m³, Dämmstärke: 40 mm, max. Temperaturbeständigkeit: 105 °C, min. Temperaturbeständigkeit: -50 °C, Wärmeleitfähigkeit: 0.03 W/mK, mittl. Nenndruckfestigkeit Kern: 1.9 N/mm², stat. Belastung Kern: 0.38 N/mm², Wasserdampfdiffusionswiderstand: 7000 µ, Anschluss: M16, Anschlußhöhe: 56 mm, Breite: 486 mm, Rohrschellentyp: Titan HD, Rohraußendurchmesser Stahl: 323,9 mm, Schalenlänge: 66 mm, zul. Last Fz: 6.96 kN | Kälteschelle Polar Plus, 323,9 mm Iso 40 M16, Material: Stahl, Materialname: S235, Oberfläche: galvanisch verzinkt, VPE: 1, Rabattgruppe: 06-746, Preiseinheit: 1, Baustoffklasse: B2, Dämmkörper: AC/PU, Dichte Kern: 145 kg/m³, Dämmstärke: 40 mm, max. Temperaturbeständigkeit: 105 °C, min. Temperaturbeständigkeit: -50 °C, Wärmeleitfähigkeit: 0.03 W/mK, mittl. Nenndruckfestigkeit Kern: 1.9 N/mm², stat. Belastung Kern: 0.38 N/mm², Wasserdampfdiffusionswiderstand: 7000 µ, Anschluss: M16, Anschlußhöhe: 56 mm, Breite: 486 mm, Rohrschellentyp: Titan HD, Rohraußendurchmesser Stahl: 323,9 mm, Schalenlänge: 66 mm, zul. Last Fz: 6.96 kN, Mengeneinheit: St, Gewicht: 3,4130 kg, Fabrikat: MEFA, EAN: 4250928442987
74643560 | Kälteschelle Polar Plus | 355,6 mm Iso 40 ohne Anschluss | St | MEFA | 5,0000 kg | 4250928442994 | , Material: Stahl, Materialname: S235, Oberfläche: galvanisch verzinkt, VPE: 1, Rabattgruppe: 06-746, Preiseinheit: 1, Baustoffklasse: B2, Dämmkörper: AC/PU, Dichte Kern: 145 kg/m³, Anschluss: ohne Anschluss, Dämmstärke: 40 mm, max. Temperaturbeständigkeit: 105 °C, min. Temperaturbeständigkeit: -50 °C, Wärmeleitfähigkeit: 0.03 W/mK, Rohrschellentyp: TGA, mittl. Nenndruckfestigkeit Kern: 1.9 N/mm², Schalenlänge: 86 mm, stat. Belastung Kern: 0.38 N/mm², Wasserdampfdiffusionswiderstand: 7000 µ, Breite: 560 mm, Rohraußendurchmesser Stahl: 355,6 mm, zul. Last Fz: 10.46 kN | Kälteschelle Polar Plus, 355,6 mm Iso 40 ohne Anschluss, Material: Stahl, Materialname: S235, Oberfläche: galvanisch verzinkt, VPE: 1, Rabattgruppe: 06-746, Preiseinheit: 1, Baustoffklasse: B2, Dämmkörper: AC/PU, Dichte Kern: 145 kg/m³, Anschluss: ohne Anschluss, Dämmstärke: 40 mm, max. Temperaturbeständigkeit: 105 °C, min. Temperaturbeständigkeit: -50 °C, Wärmeleitfähigkeit: 0.03 W/mK, Rohrschellentyp: TGA, mittl. Nenndruckfestigkeit Kern: 1.9 N/mm², Schalenlänge: 86 mm, stat. Belastung Kern: 0.38 N/mm², Wasserdampfdiffusionswiderstand: 7000 µ, Breite: 560 mm, Rohraußendurchmesser Stahl: 355,6 mm, zul. Last Fz: 10.46 kN, Mengeneinheit: St, Gewicht: 5,0000 kg, Fabrikat: MEFA, EAN: 4250928442994
74644060 | Kälteschelle Polar Plus | 406,4 mm Iso 40 ohne Anschluss | St | MEFA | 5,5160 kg | 4250928443007 | , Material: Stahl, Materialname: S235, Oberfläche: galvanisch verzinkt, VPE: 1, Rabattgruppe: 06-746, Preiseinheit: 1, Baustoffklasse: B2, Dämmkörper: AC/PU, Dichte Kern: 145 kg/m³, Anschluss: ohne Anschluss, Dämmstärke: 40 mm, max. Temperaturbeständigkeit: 105 °C, min. Temperaturbeständigkeit: -50 °C, Wärmeleitfähigkeit: 0.03 W/mK, Rohrschellentyp: TGA, mittl. Nenndruckfestigkeit Kern: 1.9 N/mm², Schalenlänge: 86 mm, stat. Belastung Kern: 0.38 N/mm², Wasserdampfdiffusionswiderstand: 7000 µ, Breite: 610 mm, Rohraußendurchmesser Stahl: 406,4 mm, zul. Last Fz: 11.65 kN | Kälteschelle Polar Plus, 406,4 mm Iso 40 ohne Anschluss, Material: Stahl, Materialname: S235, Oberfläche: galvanisch verzinkt, VPE: 1, Rabattgruppe: 06-746, Preiseinheit: 1, Baustoffklasse: B2, Dämmkörper: AC/PU, Dichte Kern: 145 kg/m³, Anschluss: ohne Anschluss, Dämmstärke: 40 mm, max. Temperaturbeständigkeit: 105 °C, min. Temperaturbeständigkeit: -50 °C, Wärmeleitfähigkeit: 0.03 W/mK, Rohrschellentyp: TGA, mittl. Nenndruckfestigkeit Kern: 1.9 N/mm², Schalenlänge: 86 mm, stat. Belastung Kern: 0.38 N/mm², Wasserdampfdiffusionswiderstand: 7000 µ, Breite: 610 mm, Rohraußendurchmesser Stahl: 406,4 mm, zul. Last Fz: 11.65 kN, Mengeneinheit: St, Gewicht: 5,5160 kg, Fabrikat: MEFA, EAN: 4250928443007
74644570 | Kälteschelle Polar Plus | 457 mm Iso 40 ohne Anschluss | St | MEFA | 6,0410 kg | 4250928443014 | , Material: Stahl, Materialname: S235, Oberfläche: galvanisch verzinkt, VPE: 1, Rabattgruppe: 06-746, Preiseinheit: 1, Baustoffklasse: B2, Dämmkörper: AC/PU, Dichte Kern: 145 kg/m³, Anschluss: ohne Anschluss, Dämmstärke: 40 mm, max. Temperaturbeständigkeit: 105 °C, min. Temperaturbeständigkeit: -50 °C, Wärmeleitfähigkeit: 0.03 W/mK, Rohrschellentyp: TGA, mittl. Nenndruckfestigkeit Kern: 1.9 N/mm², Schalenlänge: 86 mm, stat. Belastung Kern: 0.38 N/mm², Wasserdampfdiffusionswiderstand: 7000 µ, Breite: 660 mm, Rohraußendurchmesser Stahl: 457 mm, zul. Last Fz: 12.85 kN | Kälteschelle Polar Plus, 457 mm Iso 40 ohne Anschluss, Material: Stahl, Materialname: S235, Oberfläche: galvanisch verzinkt, VPE: 1, Rabattgruppe: 06-746, Preiseinheit: 1, Baustoffklasse: B2, Dämmkörper: AC/PU, Dichte Kern: 145 kg/m³, Anschluss: ohne Anschluss, Dämmstärke: 40 mm, max. Temperaturbeständigkeit: 105 °C, min. Temperaturbeständigkeit: -50 °C, Wärmeleitfähigkeit: 0.03 W/mK, Rohrschellentyp: TGA, mittl. Nenndruckfestigkeit Kern: 1.9 N/mm², Schalenlänge: 86 mm, stat. Belastung Kern: 0.38 N/mm², Wasserdampfdiffusionswiderstand: 7000 µ, Breite: 660 mm, Rohraußendurchmesser Stahl: 457 mm, zul. Last Fz: 12.85 kN, Mengeneinheit: St, Gewicht: 6,0410 kg, Fabrikat: MEFA, EAN: 4250928443014
Foamglas | Kälteschelle Foamglas® | auf Anfrage |  | MEFA | kg |  | , Material: Aluminium-Silikat-Glas, Materialname: , Oberfläche: , VPE: , Rabattgruppe: , Preiseinheit: , Baustoffklasse: A1, max. Temperaturbeständigkeit: 430 °C, min. Temperaturbeständigkeit: -260 °C, Wärmeleitfähigkeit: 0.04 W/mK, mittl. Nenndruckfestigkeit Kern: 0.7 N/mm², Dichte: 120 kg/m³ | Kälteschelle Foamglas®, auf Anfrage, Material: Aluminium-Silikat-Glas, Materialname: , Oberfläche: , VPE: , Rabattgruppe: , Preiseinheit: , Baustoffklasse: A1, max. Temperaturbeständigkeit: 430 °C, min. Temperaturbeständigkeit: -260 °C, Wärmeleitfähigkeit: 0.04 W/mK, mittl. Nenndruckfestigkeit Kern: 0.7 N/mm², Dichte: 120 kg/m³, Mengeneinheit: , Gewicht: kg, Fabrikat: MEFA, EAN:
6830060 | Kälteschelle Husky II 13 | 6 mm Iso 12 M8 | St | MEFA | 0,0344 kg | 4250928440341 | , Material: Stahl, Materialname: DD11, Oberfläche: galvanisch verzinkt, VPE: 24, Rabattgruppe: 06-683, Preiseinheit: 1, Baustoffklasse: B2, max. Temperaturbeständigkeit: 105 °C, min. Temperaturbeständigkeit: -45 °C, Wärmeleitfähigkeit: 0.029 W/mK, Dämmkörper: KA/PU, Dichte Kern: 120 kg/m³, Material Mantel: Kunststoff, mittl. Nenndruckfestigkeit Kern: 1.35 N/mm², stat. Belastung Kern: 0.27 N/mm², Wasserdampfdiffusionswiderstand: 7000 µ, Typ: II 13, Anschluss: M8, Anschlußhöhe: 22 mm, Breite: 56 mm, Dämmstärke: 12 mm, Rohrschellentyp: Sigma, Rohraußendurchmesser Kupfer: 6 mm, Schalenlänge: 36 mm, zul. Last Fz: 0.04 kN | Kälteschelle Husky II 13, 6 mm Iso 12 M8, Material: Stahl, Materialname: DD11, Oberfläche: galvanisch verzinkt, VPE: 24, Rabattgruppe: 06-683, Preiseinheit: 1, Baustoffklasse: B2, max. Temperaturbeständigkeit: 105 °C, min. Temperaturbeständigkeit: -45 °C, Wärmeleitfähigkeit: 0.029 W/mK, Dämmkörper: KA/PU, Dichte Kern: 120 kg/m³, Material Mantel: Kunststoff, mittl. Nenndruckfestigkeit Kern: 1.35 N/mm², stat. Belastung Kern: 0.27 N/mm², Wasserdampfdiffusionswiderstand: 7000 µ, Typ: II 13, Anschluss: M8, Anschlußhöhe: 22 mm, Breite: 56 mm, Dämmstärke: 12 mm, Rohrschellentyp: Sigma, Rohraußendurchmesser Kupfer: 6 mm, Schalenlänge: 36 mm, zul. Last Fz: 0.04 kN, Mengeneinheit: St, Gewicht: 0,0344 kg, Fabrikat: MEFA, EAN: 4250928440341
6830100 | Kälteschelle Husky II 13 | 10 mm Iso 12 M8/M10 | St | MEFA | 0,0588 kg | 4250928440358 | , Material: Stahl, Materialname: DD11, Oberfläche: galvanisch verzinkt, VPE: 24, Rabattgruppe: 06-683, Preiseinheit: 1, Baustoffklasse: B2, max. Temperaturbeständigkeit: 105 °C, min. Temperaturbeständigkeit: -45 °C, Wärmeleitfähigkeit: 0.029 W/mK, Dämmkörper: KA/PU, Dichte Kern: 120 kg/m³, Material Mantel: Kunststoff, mittl. Nenndruckfestigkeit Kern: 1.35 N/mm², stat. Belastung Kern: 0.27 N/mm², Wasserdampfdiffusionswiderstand: 7000 µ, Typ: II 13, Anschluss: M8/M10, Anschlußhöhe: 30 mm, Breite: 69 mm, Dämmstärke: 12 mm, Rohrschellentyp: Trabant, Rohraußendurchmesser Kupfer: 10 mm, Schalenlänge: 36 mm, zul. Last Fz: 0.07 kN | Kälteschelle Husky II 13, 10 mm Iso 12 M8/M10, Material: Stahl, Materialname: DD11, Oberfläche: galvanisch verzinkt, VPE: 24, Rabattgruppe: 06-683, Preiseinheit: 1, Baustoffklasse: B2, max. Temperaturbeständigkeit: 105 °C, min. Temperaturbeständigkeit: -45 °C, Wärmeleitfähigkeit: 0.029 W/mK, Dämmkörper: KA/PU, Dichte Kern: 120 kg/m³, Material Mantel: Kunststoff, mittl. Nenndruckfestigkeit Kern: 1.35 N/mm², stat. Belastung Kern: 0.27 N/mm², Wasserdampfdiffusionswiderstand: 7000 µ, Typ: II 13, Anschluss: M8/M10, Anschlußhöhe: 30 mm, Breite: 69 mm, Dämmstärke: 12 mm, Rohrschellentyp: Trabant, Rohraußendurchmesser Kupfer: 10 mm, Schalenlänge: 36 mm, zul. Last Fz: 0.07 kN, Mengeneinheit: St, Gewicht: 0,0588 kg, Fabrikat: MEFA, EAN: 4250928440358
6830120 | Kälteschelle Husky II 13 | 12 mm Iso 13 M8/M10 | St | MEFA | 0,0663 kg | 4250928440365 | , Material: Stahl, Materialname: DD11, Oberfläche: galvanisch verzinkt, VPE: 24, Rabattgruppe: 06-683, Preiseinheit: 1, Baustoffklasse: B2, max. Temperaturbeständigkeit: 105 °C, min. Temperaturbeständigkeit: -45 °C, Wärmeleitfähigkeit: 0.029 W/mK, Dämmkörper: KA/PU, Dichte Kern: 120 kg/m³, Material Mantel: Kunststoff, mittl. Nenndruckfestigkeit Kern: 1.35 N/mm², stat. Belastung Kern: 0.27 N/mm², Wasserdampfdiffusionswiderstand: 7000 µ, Typ: II 13, Anschluss: M8/M10, Anschlußhöhe: 31 mm, Breite: 77 mm, Dämmstärke: 13 mm, Rohrschellentyp: Trabant, Rohraußendurchmesser Kunststoff: 12 mm, Rohraußendurchmesser Kupfer: 12 mm, Schalenlänge: 36 mm, zul. Last Fz: 0.08 kN | Kälteschelle Husky II 13, 12 mm Iso 13 M8/M10, Material: Stahl, Materialname: DD11, Oberfläche: galvanisch verzinkt, VPE: 24, Rabattgruppe: 06-683, Preiseinheit: 1, Baustoffklasse: B2, max. Temperaturbeständigkeit: 105 °C, min. Temperaturbeständigkeit: -45 °C, Wärmeleitfähigkeit: 0.029 W/mK, Dämmkörper: KA/PU, Dichte Kern: 120 kg/m³, Material Mantel: Kunststoff, mittl. Nenndruckfestigkeit Kern: 1.35 N/mm², stat. Belastung Kern: 0.27 N/mm², Wasserdampfdiffusionswiderstand: 7000 µ, Typ: II 13, Anschluss: M8/M10, Anschlußhöhe: 31 mm, Breite: 77 mm, Dämmstärke: 13 mm, Rohrschellentyp: Trabant, Rohraußendurchmesser Kunststoff: 12 mm, Rohraußendurchmesser Kupfer: 12 mm, Schalenlänge: 36 mm, zul. Last Fz: 0.08 kN, Mengeneinheit: St, Gewicht: 0,0663 kg, Fabrikat: MEFA, EAN: 4250928440365
6830150 | Kälteschelle Husky II 13 | 15 mm Iso 12.5 M8/M10 | St | MEFA | 0,0667 kg | 4250928440372 | , Material: Stahl, Materialname: DD11, Oberfläche: galvanisch verzinkt, VPE: 24, Rabattgruppe: 06-683, Preiseinheit: 1, Baustoffklasse: B2, max. Temperaturbeständigkeit: 105 °C, min. Temperaturbeständigkeit: -45 °C, Wärmeleitfähigkeit: 0.029 W/mK, Dämmkörper: KA/PU, Dichte Kern: 120 kg/m³, Material Mantel: Kunststoff, mittl. Nenndruckfestigkeit Kern: 1.35 N/mm², stat. Belastung Kern: 0.27 N/mm², Wasserdampfdiffusionswiderstand: 7000 µ, Typ: II 13, Anschluss: M8/M10, Anschlußhöhe: 31 mm, Breite: 77 mm, Dämmstärke: 12.5 mm, Rohrschellentyp: Trabant, Rohraußendurchmesser Kunststoff: 15 mm, Rohraußendurchmesser Kupfer: 15 mm, Schalenlänge: 36 mm, zul. Last Fz: 0.1 kN | Kälteschelle Husky II 13, 15 mm Iso 12.5 M8/M10, Material: Stahl, Materialname: DD11, Oberfläche: galvanisch verzinkt, VPE: 24, Rabattgruppe: 06-683, Preiseinheit: 1, Baustoffklasse: B2, max. Temperaturbeständigkeit: 105 °C, min. Temperaturbeständigkeit: -45 °C, Wärmeleitfähigkeit: 0.029 W/mK, Dämmkörper: KA/PU, Dichte Kern: 120 kg/m³, Material Mantel: Kunststoff, mittl. Nenndruckfestigkeit Kern: 1.35 N/mm², stat. Belastung Kern: 0.27 N/mm², Wasserdampfdiffusionswiderstand: 7000 µ, Typ: II 13, Anschluss: M8/M10, Anschlußhöhe: 31 mm, Breite: 77 mm, Dämmstärke: 12.5 mm, Rohrschellentyp: Trabant, Rohraußendurchmesser Kunststoff: 15 mm, Rohraußendurchmesser Kupfer: 15 mm, Schalenlänge: 36 mm, zul. Last Fz: 0.1 kN, Mengeneinheit: St, Gewicht: 0,0667 kg, Fabrikat: MEFA, EAN: 4250928440372
6830180 | Kälteschelle Husky II 13 | 17,2 mm Iso 12.9 M8/M10 | St | MEFA | 0,0675 kg | 4250928440389 | , Material: Stahl, Materialname: DD11, Oberfläche: galvanisch verzinkt, VPE: 24, Rabattgruppe: 06-683, Preiseinheit: 1, Baustoffklasse: B2, max. Temperaturbeständigkeit: 105 °C, min. Temperaturbeständigkeit: -45 °C, Wärmeleitfähigkeit: 0.029 W/mK, Dämmkörper: KA/PU, Dichte Kern: 120 kg/m³, Material Mantel: Kunststoff, mittl. Nenndruckfestigkeit Kern: 1.35 N/mm², stat. Belastung Kern: 0.27 N/mm², Wasserdampfdiffusionswiderstand: 7000 µ, Typ: II 13, Anschluss: M8/M10, Anschlußhöhe: 31 mm, Breite: 77 mm, Dämmstärke: 12.9 mm, Rohrschellentyp: Trabant, Rohraußendurchmesser Kunststoff: 18 mm, Rohraußendurchmesser Kupfer: 18 mm, Rohraußendurchmesser Stahl: 17,2 mm, Schalenlänge: 36 mm, zul. Last Fz: 0.12 kN | Kälteschelle Husky II 13, 17,2 mm Iso 12.9 M8/M10, Material: Stahl, Materialname: DD11, Oberfläche: galvanisch verzinkt, VPE: 24, Rabattgruppe: 06-683, Preiseinheit: 1, Baustoffklasse: B2, max. Temperaturbeständigkeit: 105 °C, min. Temperaturbeständigkeit: -45 °C, Wärmeleitfähigkeit: 0.029 W/mK, Dämmkörper: KA/PU, Dichte Kern: 120 kg/m³, Material Mantel: Kunststoff, mittl. Nenndruckfestigkeit Kern: 1.35 N/mm², stat. Belastung Kern: 0.27 N/mm², Wasserdampfdiffusionswiderstand: 7000 µ, Typ: II 13, Anschluss: M8/M10, Anschlußhöhe: 31 mm, Breite: 77 mm, Dämmstärke: 12.9 mm, Rohrschellentyp: Trabant, Rohraußendurchmesser Kunststoff: 18 mm, Rohraußendurchmesser Kupfer: 18 mm, Rohraußendurchmesser Stahl: 17,2 mm, Schalenlänge: 36 mm, zul. Last Fz: 0.12 kN, Mengeneinheit: St, Gewicht: 0,0675 kg, Fabrikat: MEFA, EAN: 4250928440389
6830200 | Kälteschelle Husky II 13 | 20 mm Iso 13.5 M8/M10 | St | MEFA | 0,0913 kg | 4250928440396 | , Material: Stahl, Materialname: DD11, Oberfläche: galvanisch verzinkt, VPE: 24, Rabattgruppe: 06-683, Preiseinheit: 1, Baustoffklasse: B2, max. Temperaturbeständigkeit: 105 °C, min. Temperaturbeständigkeit: -45 °C, Wärmeleitfähigkeit: 0.029 W/mK, Dämmkörper: KA/PU, Dichte Kern: 120 kg/m³, Material Mantel: Kunststoff, mittl. Nenndruckfestigkeit Kern: 1.35 N/mm², stat. Belastung Kern: 0.27 N/mm², Wasserdampfdiffusionswiderstand: 7000 µ, Typ: II 13, Anschluss: M8/M10, Anschlußhöhe: 33 mm, Breite: 88 mm, Dämmstärke: 13.5 mm, Rohrschellentyp: Trabant, Rohraußendurchmesser Kunststoff: 20 mm, Schalenlänge: 36 mm, zul. Last Fz: 0.14 kN | Kälteschelle Husky II 13, 20 mm Iso 13.5 M8/M10, Material: Stahl, Materialname: DD11, Oberfläche: galvanisch verzinkt, VPE: 24, Rabattgruppe: 06-683, Preiseinheit: 1, Baustoffklasse: B2, max. Temperaturbeständigkeit: 105 °C, min. Temperaturbeständigkeit: -45 °C, Wärmeleitfähigkeit: 0.029 W/mK, Dämmkörper: KA/PU, Dichte Kern: 120 kg/m³, Material Mantel: Kunststoff, mittl. Nenndruckfestigkeit Kern: 1.35 N/mm², stat. Belastung Kern: 0.27 N/mm², Wasserdampfdiffusionswiderstand: 7000 µ, Typ: II 13, Anschluss: M8/M10, Anschlußhöhe: 33 mm, Breite: 88 mm, Dämmstärke: 13.5 mm, Rohrschellentyp: Trabant, Rohraußendurchmesser Kunststoff: 20 mm, Schalenlänge: 36 mm, zul. Last Fz: 0.14 kN, Mengeneinheit: St, Gewicht: 0,0913 kg, Fabrikat: MEFA, EAN: 4250928440396
6830220 | Kälteschelle Husky II 13 | 21,3 mm Iso 12.9 M8/M10 | St | MEFA | 0,0910 kg | 4250928440402 | , Material: Stahl, Materialname: DD11, Oberfläche: galvanisch verzinkt, VPE: 24, Rabattgruppe: 06-683, Preiseinheit: 1, Baustoffklasse: B2, max. Temperaturbeständigkeit: 105 °C, min. Temperaturbeständigkeit: -45 °C, Wärmeleitfähigkeit: 0.029 W/mK, Dämmkörper: KA/PU, Dichte Kern: 120 kg/m³, Material Mantel: Kunststoff, mittl. Nenndruckfestigkeit Kern: 1.35 N/mm², stat. Belastung Kern: 0.27 N/mm², Wasserdampfdiffusionswiderstand: 7000 µ, Typ: II 13, Anschluss: M8/M10, Anschlußhöhe: 32 mm, Breite: 88 mm, Dämmstärke: 12.9 mm, Rohrschellentyp: Trabant, Rohraußendurchmesser Kupfer: 22 mm, Rohraußendurchmesser Stahl: 21,3 mm, Schalenlänge: 36 mm, zul. Last Fz: 0.15 kN | Kälteschelle Husky II 13, 21,3 mm Iso 12.9 M8/M10, Material: Stahl, Materialname: DD11, Oberfläche: galvanisch verzinkt, VPE: 24, Rabattgruppe: 06-683, Preiseinheit: 1, Baustoffklasse: B2, max. Temperaturbeständigkeit: 105 °C, min. Temperaturbeständigkeit: -45 °C, Wärmeleitfähigkeit: 0.029 W/mK, Dämmkörper: KA/PU, Dichte Kern: 120 kg/m³, Material Mantel: Kunststoff, mittl. Nenndruckfestigkeit Kern: 1.35 N/mm², stat. Belastung Kern: 0.27 N/mm², Wasserdampfdiffusionswiderstand: 7000 µ, Typ: II 13, Anschluss: M8/M10, Anschlußhöhe: 32 mm, Breite: 88 mm, Dämmstärke: 12.9 mm, Rohrschellentyp: Trabant, Rohraußendurchmesser Kupfer: 22 mm, Rohraußendurchmesser Stahl: 21,3 mm, Schalenlänge: 36 mm, zul. Last Fz: 0.15 kN, Mengeneinheit: St, Gewicht: 0,0910 kg, Fabrikat: MEFA, EAN: 4250928440402
6830250 | Kälteschelle Husky II 13 | 25 mm Iso 12.5 M8/M10 | St | MEFA | 0,0918 kg | 4250928440419 | , Material: Stahl, Materialname: DD11, Oberfläche: galvanisch verzinkt, VPE: 12, Rabattgruppe: 06-683, Preiseinheit: 1, Baustoffklasse: B2, max. Temperaturbeständigkeit: 105 °C, min. Temperaturbeständigkeit: -45 °C, Wärmeleitfähigkeit: 0.029 W/mK, Dämmkörper: KA/PU, Dichte Kern: 120 kg/m³, Material Mantel: Kunststoff, mittl. Nenndruckfestigkeit Kern: 1.35 N/mm², stat. Belastung Kern: 0.27 N/mm², Wasserdampfdiffusionswiderstand: 7000 µ, Typ: II 13, Anschluss: M8/M10, Anschlußhöhe: 32 mm, Breite: 88 mm, Dämmstärke: 12.5 mm, Rohrschellentyp: Trabant, Rohraußendurchmesser Kunststoff: 25 mm, Schalenlänge: 36 mm, zul. Last Fz: 0.17 kN | Kälteschelle Husky II 13, 25 mm Iso 12.5 M8/M10, Material: Stahl, Materialname: DD11, Oberfläche: galvanisch verzinkt, VPE: 12, Rabattgruppe: 06-683, Preiseinheit: 1, Baustoffklasse: B2, max. Temperaturbeständigkeit: 105 °C, min. Temperaturbeständigkeit: -45 °C, Wärmeleitfähigkeit: 0.029 W/mK, Dämmkörper: KA/PU, Dichte Kern: 120 kg/m³, Material Mantel: Kunststoff, mittl. Nenndruckfestigkeit Kern: 1.35 N/mm², stat. Belastung Kern: 0.27 N/mm², Wasserdampfdiffusionswiderstand: 7000 µ, Typ: II 13, Anschluss: M8/M10, Anschlußhöhe: 32 mm, Breite: 88 mm, Dämmstärke: 12.5 mm, Rohrschellentyp: Trabant, Rohraußendurchmesser Kunststoff: 25 mm, Schalenlänge: 36 mm, zul. Last Fz: 0.17 kN, Mengeneinheit: St, Gewicht: 0,0918 kg, Fabrikat: MEFA, EAN: 4250928440419
6830270 | Kälteschelle Husky II 13 | 26,9 mm Iso 12.6 M8/M10 | St | MEFA | 0,0923 kg | 4250928440426 | , Material: Stahl, Materialname: DD11, Oberfläche: galvanisch verzinkt, VPE: 12, Rabattgruppe: 06-683, Preiseinheit: 1, Baustoffklasse: B2, max. Temperaturbeständigkeit: 105 °C, min. Temperaturbeständigkeit: -45 °C, Wärmeleitfähigkeit: 0.029 W/mK, Dämmkörper: KA/PU, Dichte Kern: 120 kg/m³, Material Mantel: Kunststoff, mittl. Nenndruckfestigkeit Kern: 1.35 N/mm², stat. Belastung Kern: 0.27 N/mm², Wasserdampfdiffusionswiderstand: 7000 µ, Typ: II 13, Anschluss: M8/M10, Anschlußhöhe: 32 mm, Breite: 88 mm, Dämmstärke: 12.6 mm, Rohrschellentyp: Trabant, Rohraußendurchmesser Stahl: 26,9 mm, Schalenlänge: 36 mm, zul. Last Fz: 0.18 kN | Kälteschelle Husky II 13, 26,9 mm Iso 12.6 M8/M10, Material: Stahl, Materialname: DD11, Oberfläche: galvanisch verzinkt, VPE: 12, Rabattgruppe: 06-683, Preiseinheit: 1, Baustoffklasse: B2, max. Temperaturbeständigkeit: 105 °C, min. Temperaturbeständigkeit: -45 °C, Wärmeleitfähigkeit: 0.029 W/mK, Dämmkörper: KA/PU, Dichte Kern: 120 kg/m³, Material Mantel: Kunststoff, mittl. Nenndruckfestigkeit Kern: 1.35 N/mm², stat. Belastung Kern: 0.27 N/mm², Wasserdampfdiffusionswiderstand: 7000 µ, Typ: II 13, Anschluss: M8/M10, Anschlußhöhe: 32 mm, Breite: 88 mm, Dämmstärke: 12.6 mm, Rohrschellentyp: Trabant, Rohraußendurchmesser Stahl: 26,9 mm, Schalenlänge: 36 mm, zul. Last Fz: 0.18 kN, Mengeneinheit: St, Gewicht: 0,0923 kg, Fabrikat: MEFA, EAN: 4250928440426
6830280 | Kälteschelle Husky II 13 | 28 mm Iso 12 M8/M10 | St | MEFA | 0,0921 kg | 4250928440433 | , Material: Stahl, Materialname: DD11, Oberfläche: galvanisch verzinkt, VPE: 12, Rabattgruppe: 06-683, Preiseinheit: 1, Baustoffklasse: B2, max. Temperaturbeständigkeit: 105 °C, min. Temperaturbeständigkeit: -45 °C, Wärmeleitfähigkeit: 0.029 W/mK, Dämmkörper: KA/PU, Dichte Kern: 120 kg/m³, Material Mantel: Kunststoff, mittl. Nenndruckfestigkeit Kern: 1.35 N/mm², stat. Belastung Kern: 0.27 N/mm², Wasserdampfdiffusionswiderstand: 7000 µ, Typ: II 13, Anschluss: M8/M10, Anschlußhöhe: 32 mm, Breite: 88 mm, Dämmstärke: 12 mm, Rohrschellentyp: Trabant, Rohraußendurchmesser Kupfer: 28 mm, Schalenlänge: 36 mm, zul. Last Fz: 0.19 kN | Kälteschelle Husky II 13, 28 mm Iso 12 M8/M10, Material: Stahl, Materialname: DD11, Oberfläche: galvanisch verzinkt, VPE: 12, Rabattgruppe: 06-683, Preiseinheit: 1, Baustoffklasse: B2, max. Temperaturbeständigkeit: 105 °C, min. Temperaturbeständigkeit: -45 °C, Wärmeleitfähigkeit: 0.029 W/mK, Dämmkörper: KA/PU, Dichte Kern: 120 kg/m³, Material Mantel: Kunststoff, mittl. Nenndruckfestigkeit Kern: 1.35 N/mm², stat. Belastung Kern: 0.27 N/mm², Wasserdampfdiffusionswiderstand: 7000 µ, Typ: II 13, Anschluss: M8/M10, Anschlußhöhe: 32 mm, Breite: 88 mm, Dämmstärke: 12 mm, Rohrschellentyp: Trabant, Rohraußendurchmesser Kupfer: 28 mm, Schalenlänge: 36 mm, zul. Last Fz: 0.19 kN, Mengeneinheit: St, Gewicht: 0,0921 kg, Fabrikat: MEFA, EAN: 4250928440433
6830320 | Kälteschelle Husky II 13 | 31,8 mm Iso 12.5 M8/M10 | St | MEFA | 0,0981 kg | 4250928440440 | , Material: Stahl, Materialname: DD11, Oberfläche: galvanisch verzinkt, VPE: 12, Rabattgruppe: 06-683, Preiseinheit: 1, Baustoffklasse: B2, max. Temperaturbeständigkeit: 105 °C, min. Temperaturbeständigkeit: -45 °C, Wärmeleitfähigkeit: 0.029 W/mK, Dämmkörper: KA/PU, Dichte Kern: 120 kg/m³, Material Mantel: Kunststoff, mittl. Nenndruckfestigkeit Kern: 1.35 N/mm², stat. Belastung Kern: 0.27 N/mm², Wasserdampfdiffusionswiderstand: 7000 µ, Typ: II 13, Anschluss: M8/M10, Anschlußhöhe: 32 mm, Breite: 94 mm, Dämmstärke: 12.5 mm, Rohrschellentyp: Trabant, Rohraußendurchmesser Kunststoff: 32 mm, Rohraußendurchmesser Stahl: 31,8 mm, Schalenlänge: 36 mm, zul. Last Fz: 0.22 kN | Kälteschelle Husky II 13, 31,8 mm Iso 12.5 M8/M10, Material: Stahl, Materialname: DD11, Oberfläche: galvanisch verzinkt, VPE: 12, Rabattgruppe: 06-683, Preiseinheit: 1, Baustoffklasse: B2, max. Temperaturbeständigkeit: 105 °C, min. Temperaturbeständigkeit: -45 °C, Wärmeleitfähigkeit: 0.029 W/mK, Dämmkörper: KA/PU, Dichte Kern: 120 kg/m³, Material Mantel: Kunststoff, mittl. Nenndruckfestigkeit Kern: 1.35 N/mm², stat. Belastung Kern: 0.27 N/mm², Wasserdampfdiffusionswiderstand: 7000 µ, Typ: II 13, Anschluss: M8/M10, Anschlußhöhe: 32 mm, Breite: 94 mm, Dämmstärke: 12.5 mm, Rohrschellentyp: Trabant, Rohraußendurchmesser Kunststoff: 32 mm, Rohraußendurchmesser Stahl: 31,8 mm, Schalenlänge: 36 mm, zul. Last Fz: 0.22 kN, Mengeneinheit: St, Gewicht: 0,0981 kg, Fabrikat: MEFA, EAN: 4250928440440
6830340 | Kälteschelle Husky II 13 | 33,7 mm Iso 13.7 M8/M10 | St | MEFA | 0,1050 kg | 4250928440457 | , Material: Stahl, Materialname: DD11, Oberfläche: galvanisch verzinkt, VPE: 12, Rabattgruppe: 06-683, Preiseinheit: 1, Baustoffklasse: B2, max. Temperaturbeständigkeit: 105 °C, min. Temperaturbeständigkeit: -45 °C, Wärmeleitfähigkeit: 0.029 W/mK, Dämmkörper: KA/PU, Dichte Kern: 120 kg/m³, Material Mantel: Kunststoff, mittl. Nenndruckfestigkeit Kern: 1.35 N/mm², stat. Belastung Kern: 0.27 N/mm², Wasserdampfdiffusionswiderstand: 7000 µ, Typ: II 13, Anschluss: M8/M10, Anschlußhöhe: 33 mm, Breite: 102 mm, Dämmstärke: 13.7 mm, Rohrschellentyp: Trabant, Rohraußendurchmesser Stahl: 33,7 mm, Schalenlänge: 36 mm, zul. Last Fz: 0.23 kN | Kälteschelle Husky II 13, 33,7 mm Iso 13.7 M8/M10, Material: Stahl, Materialname: DD11, Oberfläche: galvanisch verzinkt, VPE: 12, Rabattgruppe: 06-683, Preiseinheit: 1, Baustoffklasse: B2, max. Temperaturbeständigkeit: 105 °C, min. Temperaturbeständigkeit: -45 °C, Wärmeleitfähigkeit: 0.029 W/mK, Dämmkörper: KA/PU, Dichte Kern: 120 kg/m³, Material Mantel: Kunststoff, mittl. Nenndruckfestigkeit Kern: 1.35 N/mm², stat. Belastung Kern: 0.27 N/mm², Wasserdampfdiffusionswiderstand: 7000 µ, Typ: II 13, Anschluss: M8/M10, Anschlußhöhe: 33 mm, Breite: 102 mm, Dämmstärke: 13.7 mm, Rohrschellentyp: Trabant, Rohraußendurchmesser Stahl: 33,7 mm, Schalenlänge: 36 mm, zul. Last Fz: 0.23 kN, Mengeneinheit: St, Gewicht: 0,1050 kg, Fabrikat: MEFA, EAN: 4250928440457
6830350 | Kälteschelle Husky II 13 | 35 mm Iso 13 M8/M10 | St | MEFA | 0,1040 kg | 4250928440464 | , Material: Stahl, Materialname: DD11, Oberfläche: galvanisch verzinkt, VPE: 12, Rabattgruppe: 06-683, Preiseinheit: 1, Baustoffklasse: B2, max. Temperaturbeständigkeit: 105 °C, min. Temperaturbeständigkeit: -45 °C, Wärmeleitfähigkeit: 0.029 W/mK, Dämmkörper: KA/PU, Dichte Kern: 120 kg/m³, Material Mantel: Kunststoff, mittl. Nenndruckfestigkeit Kern: 1.35 N/mm², stat. Belastung Kern: 0.27 N/mm², Wasserdampfdiffusionswiderstand: 7000 µ, Typ: II 13, Anschluss: M8/M10, Anschlußhöhe: 32 mm, Breite: 102 mm, Dämmstärke: 13 mm, Rohrschellentyp: Trabant, Rohraußendurchmesser Kupfer: 35 mm, Schalenlänge: 36 mm, zul. Last Fz: 0.24 kN | Kälteschelle Husky II 13, 35 mm Iso 13 M8/M10, Material: Stahl, Materialname: DD11, Oberfläche: galvanisch verzinkt, VPE: 12, Rabattgruppe: 06-683, Preiseinheit: 1, Baustoffklasse: B2, max. Temperaturbeständigkeit: 105 °C, min. Temperaturbeständigkeit: -45 °C, Wärmeleitfähigkeit: 0.029 W/mK, Dämmkörper: KA/PU, Dichte Kern: 120 kg/m³, Material Mantel: Kunststoff, mittl. Nenndruckfestigkeit Kern: 1.35 N/mm², stat. Belastung Kern: 0.27 N/mm², Wasserdampfdiffusionswiderstand: 7000 µ, Typ: II 13, Anschluss: M8/M10, Anschlußhöhe: 32 mm, Breite: 102 mm, Dämmstärke: 13 mm, Rohrschellentyp: Trabant, Rohraußendurchmesser Kupfer: 35 mm, Schalenlänge: 36 mm, zul. Last Fz: 0.24 kN, Mengeneinheit: St, Gewicht: 0,1040 kg, Fabrikat: MEFA, EAN: 4250928440464
6830400 | Kälteschelle Husky II 13 | 40 mm Iso 13.5 M8/M10 | St | MEFA | 0,1110 kg | 4250928440471 | , Material: Stahl, Materialname: DD11, Oberfläche: galvanisch verzinkt, VPE: 12, Rabattgruppe: 06-683, Preiseinheit: 1, Baustoffklasse: B2, max. Temperaturbeständigkeit: 105 °C, min. Temperaturbeständigkeit: -45 °C, Wärmeleitfähigkeit: 0.029 W/mK, Dämmkörper: KA/PU, Dichte Kern: 120 kg/m³, Material Mantel: Kunststoff, mittl. Nenndruckfestigkeit Kern: 1.35 N/mm², stat. Belastung Kern: 0.27 N/mm², Wasserdampfdiffusionswiderstand: 7000 µ, Typ: II 13, Anschluss: M8/M10, Anschlußhöhe: 33 mm, Breite: 109 mm, Dämmstärke: 13.5 mm, Rohrschellentyp: Trabant, Rohraußendurchmesser Kunststoff: 40 mm, Schalenlänge: 36 mm, zul. Last Fz: 0.27 kN | Kälteschelle Husky II 13, 40 mm Iso 13.5 M8/M10, Material: Stahl, Materialname: DD11, Oberfläche: galvanisch verzinkt, VPE: 12, Rabattgruppe: 06-683, Preiseinheit: 1, Baustoffklasse: B2, max. Temperaturbeständigkeit: 105 °C, min. Temperaturbeständigkeit: -45 °C, Wärmeleitfähigkeit: 0.029 W/mK, Dämmkörper: KA/PU, Dichte Kern: 120 kg/m³, Material Mantel: Kunststoff, mittl. Nenndruckfestigkeit Kern: 1.35 N/mm², stat. Belastung Kern: 0.27 N/mm², Wasserdampfdiffusionswiderstand: 7000 µ, Typ: II 13, Anschluss: M8/M10, Anschlußhöhe: 33 mm, Breite: 109 mm, Dämmstärke: 13.5 mm, Rohrschellentyp: Trabant, Rohraußendurchmesser Kunststoff: 40 mm, Schalenlänge: 36 mm, zul. Last Fz: 0.27 kN, Mengeneinheit: St, Gewicht: 0,1110 kg, Fabrikat: MEFA, EAN: 4250928440471
6830420 | Kälteschelle Husky II 13 | 42,4 mm Iso 13.3 M8/M10 | St | MEFA | 0,1110 kg | 4250928440488 | , Material: Stahl, Materialname: DD11, Oberfläche: galvanisch verzinkt, VPE: 12, Rabattgruppe: 06-683, Preiseinheit: 1, Baustoffklasse: B2, max. Temperaturbeständigkeit: 105 °C, min. Temperaturbeständigkeit: -45 °C, Wärmeleitfähigkeit: 0.029 W/mK, Dämmkörper: KA/PU, Dichte Kern: 120 kg/m³, Material Mantel: Kunststoff, mittl. Nenndruckfestigkeit Kern: 1.35 N/mm², stat. Belastung Kern: 0.27 N/mm², Wasserdampfdiffusionswiderstand: 7000 µ, Typ: II 13, Anschluss: M8/M10, Anschlußhöhe: 32 mm, Breite: 109 mm, Dämmstärke: 13.3 mm, Rohrschellentyp: Trabant, Rohraußendurchmesser Kupfer: 42 mm, Rohraußendurchmesser Stahl: 42,4 mm, Schalenlänge: 36 mm, zul. Last Fz: 0.29 kN | Kälteschelle Husky II 13, 42,4 mm Iso 13.3 M8/M10, Material: Stahl, Materialname: DD11, Oberfläche: galvanisch verzinkt, VPE: 12, Rabattgruppe: 06-683, Preiseinheit: 1, Baustoffklasse: B2, max. Temperaturbeständigkeit: 105 °C, min. Temperaturbeständigkeit: -45 °C, Wärmeleitfähigkeit: 0.029 W/mK, Dämmkörper: KA/PU, Dichte Kern: 120 kg/m³, Material Mantel: Kunststoff, mittl. Nenndruckfestigkeit Kern: 1.35 N/mm², stat. Belastung Kern: 0.27 N/mm², Wasserdampfdiffusionswiderstand: 7000 µ, Typ: II 13, Anschluss: M8/M10, Anschlußhöhe: 32 mm, Breite: 109 mm, Dämmstärke: 13.3 mm, Rohrschellentyp: Trabant, Rohraußendurchmesser Kupfer: 42 mm, Rohraußendurchmesser Stahl: 42,4 mm, Schalenlänge: 36 mm, zul. Last Fz: 0.29 kN, Mengeneinheit: St, Gewicht: 0,1110 kg, Fabrikat: MEFA, EAN: 4250928440488
6830480 | Kälteschelle Husky II 13 | 48,3 mm Iso 14.4 M8/M10 | St | MEFA | 0,1430 kg | 4250928440495 | , Material: Stahl, Materialname: DD11, Oberfläche: galvanisch verzinkt, VPE: 10, Rabattgruppe: 06-683, Preiseinheit: 1, Baustoffklasse: B2, max. Temperaturbeständigkeit: 105 °C, min. Temperaturbeständigkeit: -45 °C, Wärmeleitfähigkeit: 0.029 W/mK, Dämmkörper: KA/PU, Dichte Kern: 120 kg/m³, Material Mantel: Kunststoff, mittl. Nenndruckfestigkeit Kern: 1.35 N/mm², stat. Belastung Kern: 0.27 N/mm², Wasserdampfdiffusionswiderstand: 7000 µ, Typ: II 13, Anschluss: M8/M10, Anschlußhöhe: 33 mm, Breite: 121 mm, Dämmstärke: 14.4 mm, Rohrschellentyp: Trabant, Rohraußendurchmesser Stahl: 48,3 mm, Schalenlänge: 42 mm, zul. Last Fz: 0.41 kN | Kälteschelle Husky II 13, 48,3 mm Iso 14.4 M8/M10, Material: Stahl, Materialname: DD11, Oberfläche: galvanisch verzinkt, VPE: 10, Rabattgruppe: 06-683, Preiseinheit: 1, Baustoffklasse: B2, max. Temperaturbeständigkeit: 105 °C, min. Temperaturbeständigkeit: -45 °C, Wärmeleitfähigkeit: 0.029 W/mK, Dämmkörper: KA/PU, Dichte Kern: 120 kg/m³, Material Mantel: Kunststoff, mittl. Nenndruckfestigkeit Kern: 1.35 N/mm², stat. Belastung Kern: 0.27 N/mm², Wasserdampfdiffusionswiderstand: 7000 µ, Typ: II 13, Anschluss: M8/M10, Anschlußhöhe: 33 mm, Breite: 121 mm, Dämmstärke: 14.4 mm, Rohrschellentyp: Trabant, Rohraußendurchmesser Stahl: 48,3 mm, Schalenlänge: 42 mm, zul. Last Fz: 0.41 kN, Mengeneinheit: St, Gewicht: 0,1430 kg, Fabrikat: MEFA, EAN: 4250928440495
6830500 | Kälteschelle Husky II 13 | 50 mm Iso 14 M8/M10 | St | MEFA | 0,1430 kg | 4250928440501 | , Material: Stahl, Materialname: DD11, Oberfläche: galvanisch verzinkt, VPE: 10, Rabattgruppe: 06-683, Preiseinheit: 1, Baustoffklasse: B2, max. Temperaturbeständigkeit: 105 °C, min. Temperaturbeständigkeit: -45 °C, Wärmeleitfähigkeit: 0.029 W/mK, Dämmkörper: KA/PU, Dichte Kern: 120 kg/m³, Material Mantel: Kunststoff, mittl. Nenndruckfestigkeit Kern: 1.35 N/mm², stat. Belastung Kern: 0.27 N/mm², Wasserdampfdiffusionswiderstand: 7000 µ, Typ: II 13, Anschluss: M8/M10, Anschlußhöhe: 33 mm, Breite: 121 mm, Dämmstärke: 14 mm, Rohrschellentyp: Trabant, Rohraußendurchmesser Kunststoff: 50 mm, Schalenlänge: 42 mm, zul. Last Fz: 0.42 kN | Kälteschelle Husky II 13, 50 mm Iso 14 M8/M10, Material: Stahl, Materialname: DD11, Oberfläche: galvanisch verzinkt, VPE: 10, Rabattgruppe: 06-683, Preiseinheit: 1, Baustoffklasse: B2, max. Temperaturbeständigkeit: 105 °C, min. Temperaturbeständigkeit: -45 °C, Wärmeleitfähigkeit: 0.029 W/mK, Dämmkörper: KA/PU, Dichte Kern: 120 kg/m³, Material Mantel: Kunststoff, mittl. Nenndruckfestigkeit Kern: 1.35 N/mm², stat. Belastung Kern: 0.27 N/mm², Wasserdampfdiffusionswiderstand: 7000 µ, Typ: II 13, Anschluss: M8/M10, Anschlußhöhe: 33 mm, Breite: 121 mm, Dämmstärke: 14 mm, Rohrschellentyp: Trabant, Rohraußendurchmesser Kunststoff: 50 mm, Schalenlänge: 42 mm, zul. Last Fz: 0.42 kN, Mengeneinheit: St, Gewicht: 0,1430 kg, Fabrikat: MEFA, EAN: 4250928440501
6830540 | Kälteschelle Husky II 13 | 54 mm Iso 14 M8/M10 | St | MEFA | 0,1480 kg | 4250928440518 | , Material: Stahl, Materialname: DD11, Oberfläche: galvanisch verzinkt, VPE: 10, Rabattgruppe: 06-683, Preiseinheit: 1, Baustoffklasse: B2, max. Temperaturbeständigkeit: 105 °C, min. Temperaturbeständigkeit: -45 °C, Wärmeleitfähigkeit: 0.029 W/mK, Dämmkörper: KA/PU, Dichte Kern: 120 kg/m³, Material Mantel: Kunststoff, mittl. Nenndruckfestigkeit Kern: 1.35 N/mm², stat. Belastung Kern: 0.27 N/mm², Wasserdampfdiffusionswiderstand: 7000 µ, Typ: II 13, Anschluss: M8/M10, Anschlußhöhe: 33 mm, Breite: 124 mm, Dämmstärke: 14 mm, Rohrschellentyp: Trabant, Rohraußendurchmesser Kupfer: 54 mm, Schalenlänge: 42 mm, zul. Last Fz: 0.46 kN | Kälteschelle Husky II 13, 54 mm Iso 14 M8/M10, Material: Stahl, Materialname: DD11, Oberfläche: galvanisch verzinkt, VPE: 10, Rabattgruppe: 06-683, Preiseinheit: 1, Baustoffklasse: B2, max. Temperaturbeständigkeit: 105 °C, min. Temperaturbeständigkeit: -45 °C, Wärmeleitfähigkeit: 0.029 W/mK, Dämmkörper: KA/PU, Dichte Kern: 120 kg/m³, Material Mantel: Kunststoff, mittl. Nenndruckfestigkeit Kern: 1.35 N/mm², stat. Belastung Kern: 0.27 N/mm², Wasserdampfdiffusionswiderstand: 7000 µ, Typ: II 13, Anschluss: M8/M10, Anschlußhöhe: 33 mm, Breite: 124 mm, Dämmstärke: 14 mm, Rohrschellentyp: Trabant, Rohraußendurchmesser Kupfer: 54 mm, Schalenlänge: 42 mm, zul. Last Fz: 0.46 kN, Mengeneinheit: St, Gewicht: 0,1480 kg, Fabrikat: MEFA, EAN: 4250928440518
6830570 | Kälteschelle Husky II 13 | 57 mm Iso 14 M8/M10 | St | MEFA | 0,1490 kg | 4250928440525 | , Material: Stahl, Materialname: DD11, Oberfläche: galvanisch verzinkt, VPE: 10, Rabattgruppe: 06-683, Preiseinheit: 1, Baustoffklasse: B2, max. Temperaturbeständigkeit: 105 °C, min. Temperaturbeständigkeit: -45 °C, Wärmeleitfähigkeit: 0.029 W/mK, Dämmkörper: KA/PU, Dichte Kern: 120 kg/m³, Material Mantel: Kunststoff, mittl. Nenndruckfestigkeit Kern: 1.35 N/mm², stat. Belastung Kern: 0.27 N/mm², Wasserdampfdiffusionswiderstand: 7000 µ, Typ: II 13, Anschluss: M8/M10, Anschlußhöhe: 33 mm, Breite: 124 mm, Dämmstärke: 14 mm, Rohrschellentyp: Trabant, Rohraußendurchmesser Stahl: 57 mm, Schalenlänge: 42 mm, zul. Last Fz: 0.48 kN | Kälteschelle Husky II 13, 57 mm Iso 14 M8/M10, Material: Stahl, Materialname: DD11, Oberfläche: galvanisch verzinkt, VPE: 10, Rabattgruppe: 06-683, Preiseinheit: 1, Baustoffklasse: B2, max. Temperaturbeständigkeit: 105 °C, min. Temperaturbeständigkeit: -45 °C, Wärmeleitfähigkeit: 0.029 W/mK, Dämmkörper: KA/PU, Dichte Kern: 120 kg/m³, Material Mantel: Kunststoff, mittl. Nenndruckfestigkeit Kern: 1.35 N/mm², stat. Belastung Kern: 0.27 N/mm², Wasserdampfdiffusionswiderstand: 7000 µ, Typ: II 13, Anschluss: M8/M10, Anschlußhöhe: 33 mm, Breite: 124 mm, Dämmstärke: 14 mm, Rohrschellentyp: Trabant, Rohraußendurchmesser Stahl: 57 mm, Schalenlänge: 42 mm, zul. Last Fz: 0.48 kN, Mengeneinheit: St, Gewicht: 0,1490 kg, Fabrikat: MEFA, EAN: 4250928440525
6830600 | Kälteschelle Husky II 13 | 60,3 mm Iso 16.4 M8/M10 | St | MEFA | 0,2000 kg | 4250928440532 | , Material: Stahl, Materialname: DD11, Oberfläche: galvanisch verzinkt, VPE: 10, Rabattgruppe: 06-683, Preiseinheit: 1, Baustoffklasse: B2, max. Temperaturbeständigkeit: 105 °C, min. Temperaturbeständigkeit: -45 °C, Wärmeleitfähigkeit: 0.029 W/mK, Dämmkörper: KA/PU, Dichte Kern: 120 kg/m³, Material Mantel: Kunststoff, mittl. Nenndruckfestigkeit Kern: 1.35 N/mm², stat. Belastung Kern: 0.27 N/mm², Wasserdampfdiffusionswiderstand: 7000 µ, Typ: II 13, Anschluss: M8/M10, Anschlußhöhe: 35 mm, Breite: 134 mm, Dämmstärke: 16.4 mm, Rohrschellentyp: Trabant, Rohraußendurchmesser Stahl: 60,3 mm, Schalenlänge: 42 mm, zul. Last Fz: 0.51 kN | Kälteschelle Husky II 13, 60,3 mm Iso 16.4 M8/M10, Material: Stahl, Materialname: DD11, Oberfläche: galvanisch verzinkt, VPE: 10, Rabattgruppe: 06-683, Preiseinheit: 1, Baustoffklasse: B2, max. Temperaturbeständigkeit: 105 °C, min. Temperaturbeständigkeit: -45 °C, Wärmeleitfähigkeit: 0.029 W/mK, Dämmkörper: KA/PU, Dichte Kern: 120 kg/m³, Material Mantel: Kunststoff, mittl. Nenndruckfestigkeit Kern: 1.35 N/mm², stat. Belastung Kern: 0.27 N/mm², Wasserdampfdiffusionswiderstand: 7000 µ, Typ: II 13, Anschluss: M8/M10, Anschlußhöhe: 35 mm, Breite: 134 mm, Dämmstärke: 16.4 mm, Rohrschellentyp: Trabant, Rohraußendurchmesser Stahl: 60,3 mm, Schalenlänge: 42 mm, zul. Last Fz: 0.51 kN, Mengeneinheit: St, Gewicht: 0,2000 kg, Fabrikat: MEFA, EAN: 4250928440532
6830640 | Kälteschelle Husky II 13 | 63,5 mm Iso 14.5 M8/M10 | St | MEFA | 0,1980 kg | 4250928440549 | , Material: Stahl, Materialname: DD11, Oberfläche: galvanisch verzinkt, VPE: 10, Rabattgruppe: 06-683, Preiseinheit: 1, Baustoffklasse: B2, max. Temperaturbeständigkeit: 105 °C, min. Temperaturbeständigkeit: -45 °C, Wärmeleitfähigkeit: 0.029 W/mK, Dämmkörper: KA/PU, Dichte Kern: 120 kg/m³, Material Mantel: Kunststoff, mittl. Nenndruckfestigkeit Kern: 1.35 N/mm², stat. Belastung Kern: 0.27 N/mm², Wasserdampfdiffusionswiderstand: 7000 µ, Typ: II 13, Anschluss: M8/M10, Anschlußhöhe: 34 mm, Breite: 134 mm, Dämmstärke: 14.5 mm, Rohrschellentyp: Trabant, Rohraußendurchmesser Kupfer: 64 mm, Rohraußendurchmesser Stahl: 63,5 mm, Schalenlänge: 42 mm, zul. Last Fz: 0.54 kN | Kälteschelle Husky II 13, 63,5 mm Iso 14.5 M8/M10, Material: Stahl, Materialname: DD11, Oberfläche: galvanisch verzinkt, VPE: 10, Rabattgruppe: 06-683, Preiseinheit: 1, Baustoffklasse: B2, max. Temperaturbeständigkeit: 105 °C, min. Temperaturbeständigkeit: -45 °C, Wärmeleitfähigkeit: 0.029 W/mK, Dämmkörper: KA/PU, Dichte Kern: 120 kg/m³, Material Mantel: Kunststoff, mittl. Nenndruckfestigkeit Kern: 1.35 N/mm², stat. Belastung Kern: 0.27 N/mm², Wasserdampfdiffusionswiderstand: 7000 µ, Typ: II 13, Anschluss: M8/M10, Anschlußhöhe: 34 mm, Breite: 134 mm, Dämmstärke: 14.5 mm, Rohrschellentyp: Trabant, Rohraußendurchmesser Kupfer: 64 mm, Rohraußendurchmesser Stahl: 63,5 mm, Schalenlänge: 42 mm, zul. Last Fz: 0.54 kN, Mengeneinheit: St, Gewicht: 0,1980 kg, Fabrikat: MEFA, EAN: 4250928440549
6830700 | Kälteschelle Husky II 13 | 70 mm Iso 13 M8/M10 | St | MEFA | 0,1970 kg | 4250928440556 | , Material: Stahl, Materialname: DD11, Oberfläche: galvanisch verzinkt, VPE: 8, Rabattgruppe: 06-683, Preiseinheit: 1, Baustoffklasse: B2, max. Temperaturbeständigkeit: 105 °C, min. Temperaturbeständigkeit: -45 °C, Wärmeleitfähigkeit: 0.029 W/mK, Dämmkörper: KA/PU, Dichte Kern: 120 kg/m³, Material Mantel: Kunststoff, mittl. Nenndruckfestigkeit Kern: 1.35 N/mm², stat. Belastung Kern: 0.27 N/mm², Wasserdampfdiffusionswiderstand: 7000 µ, Typ: II 13, Anschluss: M8/M10, Anschlußhöhe: 32 mm, Breite: 134 mm, Dämmstärke: 13 mm, Rohrschellentyp: Trabant, Rohraußendurchmesser Stahl: 70 mm, Schalenlänge: 42 mm, zul. Last Fz: 0.59 kN | Kälteschelle Husky II 13, 70 mm Iso 13 M8/M10, Material: Stahl, Materialname: DD11, Oberfläche: galvanisch verzinkt, VPE: 8, Rabattgruppe: 06-683, Preiseinheit: 1, Baustoffklasse: B2, max. Temperaturbeständigkeit: 105 °C, min. Temperaturbeständigkeit: -45 °C, Wärmeleitfähigkeit: 0.029 W/mK, Dämmkörper: KA/PU, Dichte Kern: 120 kg/m³, Material Mantel: Kunststoff, mittl. Nenndruckfestigkeit Kern: 1.35 N/mm², stat. Belastung Kern: 0.27 N/mm², Wasserdampfdiffusionswiderstand: 7000 µ, Typ: II 13, Anschluss: M8/M10, Anschlußhöhe: 32 mm, Breite: 134 mm, Dämmstärke: 13 mm, Rohrschellentyp: Trabant, Rohraußendurchmesser Stahl: 70 mm, Schalenlänge: 42 mm, zul. Last Fz: 0.59 kN, Mengeneinheit: St, Gewicht: 0,1970 kg, Fabrikat: MEFA, EAN: 4250928440556
6830761 | Kälteschelle Husky II 13 | 76,1 mm Iso 15.5 M8/M10 | St | MEFA | 0,2650 kg | 4250928440563 | , Material: Stahl, Materialname: DD11, Oberfläche: galvanisch verzinkt, VPE: 8, Rabattgruppe: 06-683, Preiseinheit: 1, Baustoffklasse: B2, max. Temperaturbeständigkeit: 105 °C, min. Temperaturbeständigkeit: -45 °C, Wärmeleitfähigkeit: 0.029 W/mK, Dämmkörper: KA/PU, Dichte Kern: 120 kg/m³, Material Mantel: Kunststoff, mittl. Nenndruckfestigkeit Kern: 1.35 N/mm², stat. Belastung Kern: 0.27 N/mm², Wasserdampfdiffusionswiderstand: 7000 µ, Typ: II 13, Anschluss: M8/M10, Anschlußhöhe: 34 mm, Breite: 153 mm, Dämmstärke: 15.5 mm, Rohrschellentyp: Trabant, Rohraußendurchmesser Stahl: 76,1 mm, Schalenlänge: 42 mm, zul. Last Fz: 0.65 kN | Kälteschelle Husky II 13, 76,1 mm Iso 15.5 M8/M10, Material: Stahl, Materialname: DD11, Oberfläche: galvanisch verzinkt, VPE: 8, Rabattgruppe: 06-683, Preiseinheit: 1, Baustoffklasse: B2, max. Temperaturbeständigkeit: 105 °C, min. Temperaturbeständigkeit: -45 °C, Wärmeleitfähigkeit: 0.029 W/mK, Dämmkörper: KA/PU, Dichte Kern: 120 kg/m³, Material Mantel: Kunststoff, mittl. Nenndruckfestigkeit Kern: 1.35 N/mm², stat. Belastung Kern: 0.27 N/mm², Wasserdampfdiffusionswiderstand: 7000 µ, Typ: II 13, Anschluss: M8/M10, Anschlußhöhe: 34 mm, Breite: 153 mm, Dämmstärke: 15.5 mm, Rohrschellentyp: Trabant, Rohraußendurchmesser Stahl: 76,1 mm, Schalenlänge: 42 mm, zul. Last Fz: 0.65 kN, Mengeneinheit: St, Gewicht: 0,2650 kg, Fabrikat: MEFA, EAN: 4250928440563
6830891 | Kälteschelle Husky II 13 | 88,9 mm Iso 15.6 M8/M10 | St | MEFA | 0,2810 kg | 4250928440570 | , Material: Stahl, Materialname: DD11, Oberfläche: galvanisch verzinkt, VPE: 8, Rabattgruppe: 06-683, Preiseinheit: 1, Baustoffklasse: B2, max. Temperaturbeständigkeit: 105 °C, min. Temperaturbeständigkeit: -45 °C, Wärmeleitfähigkeit: 0.029 W/mK, Dämmkörper: KA/PU, Dichte Kern: 120 kg/m³, Material Mantel: Kunststoff, mittl. Nenndruckfestigkeit Kern: 1.35 N/mm², stat. Belastung Kern: 0.27 N/mm², Wasserdampfdiffusionswiderstand: 7000 µ, Typ: II 13, Anschluss: M8/M10, Anschlußhöhe: 35 mm, Breite: 165 mm, Dämmstärke: 15.6 mm, Rohrschellentyp: Trabant, Rohraußendurchmesser Stahl: 88,9 mm, Schalenlänge: 42 mm, zul. Last Fz: 0.75 kN | Kälteschelle Husky II 13, 88,9 mm Iso 15.6 M8/M10, Material: Stahl, Materialname: DD11, Oberfläche: galvanisch verzinkt, VPE: 8, Rabattgruppe: 06-683, Preiseinheit: 1, Baustoffklasse: B2, max. Temperaturbeständigkeit: 105 °C, min. Temperaturbeständigkeit: -45 °C, Wärmeleitfähigkeit: 0.029 W/mK, Dämmkörper: KA/PU, Dichte Kern: 120 kg/m³, Material Mantel: Kunststoff, mittl. Nenndruckfestigkeit Kern: 1.35 N/mm², stat. Belastung Kern: 0.27 N/mm², Wasserdampfdiffusionswiderstand: 7000 µ, Typ: II 13, Anschluss: M8/M10, Anschlußhöhe: 35 mm, Breite: 165 mm, Dämmstärke: 15.6 mm, Rohrschellentyp: Trabant, Rohraußendurchmesser Stahl: 88,9 mm, Schalenlänge: 42 mm, zul. Last Fz: 0.75 kN, Mengeneinheit: St, Gewicht: 0,2810 kg, Fabrikat: MEFA, EAN: 4250928440570
6831081 | Kälteschelle Husky II 13 | 108 mm Iso 17 M10/M12 | St | MEFA | 0,3500 kg | 4250928440587 | , Material: Stahl, Materialname: DD11, Oberfläche: galvanisch verzinkt, VPE: 8, Rabattgruppe: 06-683, Preiseinheit: 1, Baustoffklasse: B2, max. Temperaturbeständigkeit: 105 °C, min. Temperaturbeständigkeit: -45 °C, Wärmeleitfähigkeit: 0.029 W/mK, Dämmkörper: KA/PU, Dichte Kern: 120 kg/m³, Material Mantel: Kunststoff, mittl. Nenndruckfestigkeit Kern: 1.35 N/mm², stat. Belastung Kern: 0.27 N/mm², Wasserdampfdiffusionswiderstand: 7000 µ, Typ: II 13, Anschluss: M10/M12, Anschlußhöhe: 42 mm, Breite: 187 mm, Dämmstärke: 17 mm, Rohrschellentyp: Trabant, Rohraußendurchmesser Stahl: 108 mm, Schalenlänge: 42 mm, zul. Last Fz: 0.92 kN | Kälteschelle Husky II 13, 108 mm Iso 17 M10/M12, Material: Stahl, Materialname: DD11, Oberfläche: galvanisch verzinkt, VPE: 8, Rabattgruppe: 06-683, Preiseinheit: 1, Baustoffklasse: B2, max. Temperaturbeständigkeit: 105 °C, min. Temperaturbeständigkeit: -45 °C, Wärmeleitfähigkeit: 0.029 W/mK, Dämmkörper: KA/PU, Dichte Kern: 120 kg/m³, Material Mantel: Kunststoff, mittl. Nenndruckfestigkeit Kern: 1.35 N/mm², stat. Belastung Kern: 0.27 N/mm², Wasserdampfdiffusionswiderstand: 7000 µ, Typ: II 13, Anschluss: M10/M12, Anschlußhöhe: 42 mm, Breite: 187 mm, Dämmstärke: 17 mm, Rohrschellentyp: Trabant, Rohraußendurchmesser Stahl: 108 mm, Schalenlänge: 42 mm, zul. Last Fz: 0.92 kN, Mengeneinheit: St, Gewicht: 0,3500 kg, Fabrikat: MEFA, EAN: 4250928440587
6831101 | Kälteschelle Husky II 13 | 110 mm Iso 17 M10/M12 | St | MEFA | 0,3510 kg | 4250928440594 | , Material: Stahl, Materialname: DD11, Oberfläche: galvanisch verzinkt, VPE: 4, Rabattgruppe: 06-683, Preiseinheit: 1, Baustoffklasse: B2, max. Temperaturbeständigkeit: 105 °C, min. Temperaturbeständigkeit: -45 °C, Wärmeleitfähigkeit: 0.029 W/mK, Dämmkörper: KA/PU, Dichte Kern: 120 kg/m³, Material Mantel: Kunststoff, mittl. Nenndruckfestigkeit Kern: 1.35 N/mm², stat. Belastung Kern: 0.27 N/mm², Wasserdampfdiffusionswiderstand: 7000 µ, Typ: II 13, Anschluss: M10/M12, Anschlußhöhe: 42 mm, Breite: 187 mm, Dämmstärke: 17 mm, Rohrschellentyp: Trabant, Rohraußendurchmesser Kunststoff: 110 mm, Schalenlänge: 42 mm, zul. Last Fz: 0.93 kN | Kälteschelle Husky II 13, 110 mm Iso 17 M10/M12, Material: Stahl, Materialname: DD11, Oberfläche: galvanisch verzinkt, VPE: 4, Rabattgruppe: 06-683, Preiseinheit: 1, Baustoffklasse: B2, max. Temperaturbeständigkeit: 105 °C, min. Temperaturbeständigkeit: -45 °C, Wärmeleitfähigkeit: 0.029 W/mK, Dämmkörper: KA/PU, Dichte Kern: 120 kg/m³, Material Mantel: Kunststoff, mittl. Nenndruckfestigkeit Kern: 1.35 N/mm², stat. Belastung Kern: 0.27 N/mm², Wasserdampfdiffusionswiderstand: 7000 µ, Typ: II 13, Anschluss: M10/M12, Anschlußhöhe: 42 mm, Breite: 187 mm, Dämmstärke: 17 mm, Rohrschellentyp: Trabant, Rohraußendurchmesser Kunststoff: 110 mm, Schalenlänge: 42 mm, zul. Last Fz: 0.93 kN, Mengeneinheit: St, Gewicht: 0,3510 kg, Fabrikat: MEFA, EAN: 4250928440594
6831141 | Kälteschelle Husky II 13 | 114,3 mm Iso 15.9 M10/M12 | St | MEFA | 0,3580 kg | 4250928440600 | , Material: Stahl, Materialname: DD11, Oberfläche: galvanisch verzinkt, VPE: 4, Rabattgruppe: 06-683, Preiseinheit: 1, Baustoffklasse: B2, max. Temperaturbeständigkeit: 105 °C, min. Temperaturbeständigkeit: -45 °C, Wärmeleitfähigkeit: 0.029 W/mK, Dämmkörper: KA/PU, Dichte Kern: 120 kg/m³, Material Mantel: Kunststoff, mittl. Nenndruckfestigkeit Kern: 1.35 N/mm², stat. Belastung Kern: 0.27 N/mm², Wasserdampfdiffusionswiderstand: 7000 µ, Typ: II 13, Anschluss: M10/M12, Anschlußhöhe: 40 mm, Breite: 192 mm, Dämmstärke: 15.9 mm, Rohrschellentyp: Trabant, Rohraußendurchmesser Stahl: 114.3 mm, Schalenlänge: 42 mm, zul. Last Fz: 0.97 kN | Kälteschelle Husky II 13, 114,3 mm Iso 15.9 M10/M12, Material: Stahl, Materialname: DD11, Oberfläche: galvanisch verzinkt, VPE: 4, Rabattgruppe: 06-683, Preiseinheit: 1, Baustoffklasse: B2, max. Temperaturbeständigkeit: 105 °C, min. Temperaturbeständigkeit: -45 °C, Wärmeleitfähigkeit: 0.029 W/mK, Dämmkörper: KA/PU, Dichte Kern: 120 kg/m³, Material Mantel: Kunststoff, mittl. Nenndruckfestigkeit Kern: 1.35 N/mm², stat. Belastung Kern: 0.27 N/mm², Wasserdampfdiffusionswiderstand: 7000 µ, Typ: II 13, Anschluss: M10/M12, Anschlußhöhe: 40 mm, Breite: 192 mm, Dämmstärke: 15.9 mm, Rohrschellentyp: Trabant, Rohraußendurchmesser Stahl: 114.3 mm, Schalenlänge: 42 mm, zul. Last Fz: 0.97 kN, Mengeneinheit: St, Gewicht: 0,3580 kg, Fabrikat: MEFA, EAN: 4250928440600
6831251 | Kälteschelle Husky II 13 | 125 mm Iso 21 M10/M12 | St | MEFA | 0,4100 kg | 4250928440617 | , Material: Stahl, Materialname: DD11, Oberfläche: galvanisch verzinkt, VPE: 4, Rabattgruppe: 06-683, Preiseinheit: 1, Baustoffklasse: B2, max. Temperaturbeständigkeit: 105 °C, min. Temperaturbeständigkeit: -45 °C, Wärmeleitfähigkeit: 0.029 W/mK, Dämmkörper: KA/PU, Dichte Kern: 120 kg/m³, Material Mantel: Kunststoff, mittl. Nenndruckfestigkeit Kern: 1.35 N/mm², stat. Belastung Kern: 0.27 N/mm², Wasserdampfdiffusionswiderstand: 7000 µ, Typ: II 13, Anschluss: M10/M12, Anschlußhöhe: 45 mm, Breite: 215 mm, Dämmstärke: 21 mm, Rohrschellentyp: Trabant, Rohraußendurchmesser Kunststoff: 125 mm, Schalenlänge: 42 mm, zul. Last Fz: 1.06 kN | Kälteschelle Husky II 13, 125 mm Iso 21 M10/M12, Material: Stahl, Materialname: DD11, Oberfläche: galvanisch verzinkt, VPE: 4, Rabattgruppe: 06-683, Preiseinheit: 1, Baustoffklasse: B2, max. Temperaturbeständigkeit: 105 °C, min. Temperaturbeständigkeit: -45 °C, Wärmeleitfähigkeit: 0.029 W/mK, Dämmkörper: KA/PU, Dichte Kern: 120 kg/m³, Material Mantel: Kunststoff, mittl. Nenndruckfestigkeit Kern: 1.35 N/mm², stat. Belastung Kern: 0.27 N/mm², Wasserdampfdiffusionswiderstand: 7000 µ, Typ: II 13, Anschluss: M10/M12, Anschlußhöhe: 45 mm, Breite: 215 mm, Dämmstärke: 21 mm, Rohrschellentyp: Trabant, Rohraußendurchmesser Kunststoff: 125 mm, Schalenlänge: 42 mm, zul. Last Fz: 1.06 kN, Mengeneinheit: St, Gewicht: 0,4100 kg, Fabrikat: MEFA, EAN: 4250928440617
6831331 | Kälteschelle Husky II 13 | 133 mm Iso 17 M10/M12 | St | MEFA | 0,4010 kg | 4250928440624 | , Material: Stahl, Materialname: DD11, Oberfläche: galvanisch verzinkt, VPE: 4, Rabattgruppe: 06-683, Preiseinheit: 1, Baustoffklasse: B2, max. Temperaturbeständigkeit: 105 °C, min. Temperaturbeständigkeit: -45 °C, Wärmeleitfähigkeit: 0.029 W/mK, Dämmkörper: KA/PU, Dichte Kern: 120 kg/m³, Material Mantel: Kunststoff, mittl. Nenndruckfestigkeit Kern: 1.35 N/mm², stat. Belastung Kern: 0.27 N/mm², Wasserdampfdiffusionswiderstand: 7000 µ, Typ: II 13, Anschluss: M10/M12, Anschlußhöhe: 42 mm, Breite: 215 mm, Dämmstärke: 17 mm, Rohrschellentyp: Trabant, Rohraußendurchmesser Stahl: 133 mm, Schalenlänge: 42 mm, zul. Last Fz: 1.13 kN | Kälteschelle Husky II 13, 133 mm Iso 17 M10/M12, Material: Stahl, Materialname: DD11, Oberfläche: galvanisch verzinkt, VPE: 4, Rabattgruppe: 06-683, Preiseinheit: 1, Baustoffklasse: B2, max. Temperaturbeständigkeit: 105 °C, min. Temperaturbeständigkeit: -45 °C, Wärmeleitfähigkeit: 0.029 W/mK, Dämmkörper: KA/PU, Dichte Kern: 120 kg/m³, Material Mantel: Kunststoff, mittl. Nenndruckfestigkeit Kern: 1.35 N/mm², stat. Belastung Kern: 0.27 N/mm², Wasserdampfdiffusionswiderstand: 7000 µ, Typ: II 13, Anschluss: M10/M12, Anschlußhöhe: 42 mm, Breite: 215 mm, Dämmstärke: 17 mm, Rohrschellentyp: Trabant, Rohraußendurchmesser Stahl: 133 mm, Schalenlänge: 42 mm, zul. Last Fz: 1.13 kN, Mengeneinheit: St, Gewicht: 0,4010 kg, Fabrikat: MEFA, EAN: 4250928440624
6831401 | Kälteschelle Husky II 13 | 139,7 mm Iso 17.2 M10/M12 | St | MEFA | 0,4130 kg | 4250928440631 | , Material: Stahl, Materialname: DD11, Oberfläche: galvanisch verzinkt, VPE: 4, Rabattgruppe: 06-683, Preiseinheit: 1, Baustoffklasse: B2, max. Temperaturbeständigkeit: 105 °C, min. Temperaturbeständigkeit: -45 °C, Wärmeleitfähigkeit: 0.029 W/mK, Dämmkörper: KA/PU, Dichte Kern: 120 kg/m³, Material Mantel: Kunststoff, mittl. Nenndruckfestigkeit Kern: 1.35 N/mm², stat. Belastung Kern: 0.27 N/mm², Wasserdampfdiffusionswiderstand: 7000 µ, Typ: II 13, Anschluss: M10/M12, Anschlußhöhe: 42 mm, Breite: 220 mm, Dämmstärke: 17,2 mm, Rohrschellentyp: Trabant, Rohraußendurchmesser Stahl: 139,7 mm, Schalenlänge: 42 mm, zul. Last Fz: 1.18 kN | Kälteschelle Husky II 13, 139,7 mm Iso 17.2 M10/M12, Material: Stahl, Materialname: DD11, Oberfläche: galvanisch verzinkt, VPE: 4, Rabattgruppe: 06-683, Preiseinheit: 1, Baustoffklasse: B2, max. Temperaturbeständigkeit: 105 °C, min. Temperaturbeständigkeit: -45 °C, Wärmeleitfähigkeit: 0.029 W/mK, Dämmkörper: KA/PU, Dichte Kern: 120 kg/m³, Material Mantel: Kunststoff, mittl. Nenndruckfestigkeit Kern: 1.35 N/mm², stat. Belastung Kern: 0.27 N/mm², Wasserdampfdiffusionswiderstand: 7000 µ, Typ: II 13, Anschluss: M10/M12, Anschlußhöhe: 42 mm, Breite: 220 mm, Dämmstärke: 17,2 mm, Rohrschellentyp: Trabant, Rohraußendurchmesser Stahl: 139,7 mm, Schalenlänge: 42 mm, zul. Last Fz: 1.18 kN, Mengeneinheit: St, Gewicht: 0,4130 kg, Fabrikat: MEFA, EAN: 4250928440631
6831600 | Kälteschelle Husky II 13 | 160 mm Iso 16 M10/M12 | St | MEFA | 0,9930 kg | 4250928440648 | , Material: Stahl, Materialname: S235, Oberfläche: galvanisch verzinkt, VPE: 4, Rabattgruppe: 06-683, Preiseinheit: 1, Baustoffklasse: B2, max. Temperaturbeständigkeit: 105 °C, min. Temperaturbeständigkeit: -45 °C, Wärmeleitfähigkeit: 0.029 W/mK, Dämmkörper: KA/PU, Dichte Kern: 120 kg/m³, Material Mantel: Kunststoff, mittl. Nenndruckfestigkeit Kern: 1.35 N/mm², stat. Belastung Kern: 0.27 N/mm², Wasserdampfdiffusionswiderstand: 7000 µ, Typ: II 13, Anschluss: M10/M12, Anschlußhöhe: 42 mm, Breite: 265 mm, Dämmstärke: 16 mm, Rohrschellentyp: Maxima PSM, Rohraußendurchmesser Kunststoff: 160 mm, Schalenlänge: 51 mm, zul. Last Fz: 1.76 kN | Kälteschelle Husky II 13, 160 mm Iso 16 M10/M12, Material: Stahl, Materialname: S235, Oberfläche: galvanisch verzinkt, VPE: 4, Rabattgruppe: 06-683, Preiseinheit: 1, Baustoffklasse: B2, max. Temperaturbeständigkeit: 105 °C, min. Temperaturbeständigkeit: -45 °C, Wärmeleitfähigkeit: 0.029 W/mK, Dämmkörper: KA/PU, Dichte Kern: 120 kg/m³, Material Mantel: Kunststoff, mittl. Nenndruckfestigkeit Kern: 1.35 N/mm², stat. Belastung Kern: 0.27 N/mm², Wasserdampfdiffusionswiderstand: 7000 µ, Typ: II 13, Anschluss: M10/M12, Anschlußhöhe: 42 mm, Breite: 265 mm, Dämmstärke: 16 mm, Rohrschellentyp: Maxima PSM, Rohraußendurchmesser Kunststoff: 160 mm, Schalenlänge: 51 mm, zul. Last Fz: 1.76 kN, Mengeneinheit: St, Gewicht: 0,9930 kg, Fabrikat: MEFA, EAN: 4250928440648
6831680 | Kälteschelle Husky II 13 | 168,3 mm Iso 15.4 M10/M12 | St | MEFA | 1,0150 kg | 4250928440655 | , Material: Stahl, Materialname: S235, Oberfläche: galvanisch verzinkt, VPE: 2, Rabattgruppe: 06-683, Preiseinheit: 1, Baustoffklasse: B2, max. Temperaturbeständigkeit: 105 °C, min. Temperaturbeständigkeit: -45 °C, Wärmeleitfähigkeit: 0.029 W/mK, Dämmkörper: KA/PU, Dichte Kern: 120 kg/m³, Material Mantel: Kunststoff, mittl. Nenndruckfestigkeit Kern: 1.35 N/mm², stat. Belastung Kern: 0.27 N/mm², Wasserdampfdiffusionswiderstand: 7000 µ, Typ: II 13, Anschluss: M10/M12, Anschlußhöhe: 41 mm, Breite: 272 mm, Dämmstärke: 15.4 mm, Rohrschellentyp: Maxima PSM, Rohraußendurchmesser Stahl: 168,3 mm, Schalenlänge: 51 mm, zul. Last Fz: 1.86 kN | Kälteschelle Husky II 13, 168,3 mm Iso 15.4 M10/M12, Material: Stahl, Materialname: S235, Oberfläche: galvanisch verzinkt, VPE: 2, Rabattgruppe: 06-683, Preiseinheit: 1, Baustoffklasse: B2, max. Temperaturbeständigkeit: 105 °C, min. Temperaturbeständigkeit: -45 °C, Wärmeleitfähigkeit: 0.029 W/mK, Dämmkörper: KA/PU, Dichte Kern: 120 kg/m³, Material Mantel: Kunststoff, mittl. Nenndruckfestigkeit Kern: 1.35 N/mm², stat. Belastung Kern: 0.27 N/mm², Wasserdampfdiffusionswiderstand: 7000 µ, Typ: II 13, Anschluss: M10/M12, Anschlußhöhe: 41 mm, Breite: 272 mm, Dämmstärke: 15.4 mm, Rohrschellentyp: Maxima PSM, Rohraußendurchmesser Stahl: 168,3 mm, Schalenlänge: 51 mm, zul. Last Fz: 1.86 kN, Mengeneinheit: St, Gewicht: 1,0150 kg, Fabrikat: MEFA, EAN: 4250928440655
6840100 | Kälteschelle Husky IV 19 | 10 mm Iso 20 M8/M10 | St | MEFA | 0,0939 kg | 4250928454652 | , Material: Stahl, Materialname: DD11, Oberfläche: galvanisch verzinkt, VPE: 24, Rabattgruppe: 06-684, Preiseinheit: 1, Baustoffklasse: B2, max. Temperaturbeständigkeit: 105 °C, min. Temperaturbeständigkeit: -45 °C, Wärmeleitfähigkeit: 0.029 W/mK, Dämmkörper: KA/PU, Dichte Kern: 120 kg/m³, Material Mantel: Kunststoff, mittl. Nenndruckfestigkeit Kern: 1.35 N/mm², stat. Belastung Kern: 0.27 N/mm², Wasserdampfdiffusionswiderstand: 7000 µ, Typ: IV 19, Anschluss: M8/M10, Anschlußhöhe: 39 mm, Breite: 88 mm, Dämmstärke: 20 mm, Rohrschellentyp: Trabant, Rohraußendurchmesser Kunststoff: 10 mm, Rohraußendurchmesser Kupfer: 10 mm, Schalenlänge: 36 mm, zul. Last Fz: 0.07 kN | Kälteschelle Husky IV 19, 10 mm Iso 20 M8/M10, Material: Stahl, Materialname: DD11, Oberfläche: galvanisch verzinkt, VPE: 24, Rabattgruppe: 06-684, Preiseinheit: 1, Baustoffklasse: B2, max. Temperaturbeständigkeit: 105 °C, min. Temperaturbeständigkeit: -45 °C, Wärmeleitfähigkeit: 0.029 W/mK, Dämmkörper: KA/PU, Dichte Kern: 120 kg/m³, Material Mantel: Kunststoff, mittl. Nenndruckfestigkeit Kern: 1.35 N/mm², stat. Belastung Kern: 0.27 N/mm², Wasserdampfdiffusionswiderstand: 7000 µ, Typ: IV 19, Anschluss: M8/M10, Anschlußhöhe: 39 mm, Breite: 88 mm, Dämmstärke: 20 mm, Rohrschellentyp: Trabant, Rohraußendurchmesser Kunststoff: 10 mm, Rohraußendurchmesser Kupfer: 10 mm, Schalenlänge: 36 mm, zul. Last Fz: 0.07 kN, Mengeneinheit: St, Gewicht: 0,0939 kg, Fabrikat: MEFA, EAN: 4250928454652
6840120 | Kälteschelle Husky IV 19 | 12 mm Iso 19 M8/M10 | St | MEFA | 0,0937 kg | 4250928440662 | , Material: Stahl, Materialname: DD11, Oberfläche: galvanisch verzinkt, VPE: 24, Rabattgruppe: 06-684, Preiseinheit: 1, Baustoffklasse: B2, max. Temperaturbeständigkeit: 105 °C, min. Temperaturbeständigkeit: -45 °C, Wärmeleitfähigkeit: 0.029 W/mK, Dämmkörper: KA/PU, Dichte Kern: 120 kg/m³, Material Mantel: Kunststoff, mittl. Nenndruckfestigkeit Kern: 1.35 N/mm², stat. Belastung Kern: 0.27 N/mm², Wasserdampfdiffusionswiderstand: 7000 µ, Typ: IV 19, Anschluss: M8/M10, Anschlußhöhe: 38 mm, Breite: 88 mm, Dämmstärke: 19 mm, Rohrschellentyp: Trabant, Rohraußendurchmesser Kunststoff: 12 mm, Rohraußendurchmesser Kupfer: 12 mm, Schalenlänge: 36 mm, zul. Last Fz: 0.08 kN | Kälteschelle Husky IV 19, 12 mm Iso 19 M8/M10, Material: Stahl, Materialname: DD11, Oberfläche: galvanisch verzinkt, VPE: 24, Rabattgruppe: 06-684, Preiseinheit: 1, Baustoffklasse: B2, max. Temperaturbeständigkeit: 105 °C, min. Temperaturbeständigkeit: -45 °C, Wärmeleitfähigkeit: 0.029 W/mK, Dämmkörper: KA/PU, Dichte Kern: 120 kg/m³, Material Mantel: Kunststoff, mittl. Nenndruckfestigkeit Kern: 1.35 N/mm², stat. Belastung Kern: 0.27 N/mm², Wasserdampfdiffusionswiderstand: 7000 µ, Typ: IV 19, Anschluss: M8/M10, Anschlußhöhe: 38 mm, Breite: 88 mm, Dämmstärke: 19 mm, Rohrschellentyp: Trabant, Rohraußendurchmesser Kunststoff: 12 mm, Rohraußendurchmesser Kupfer: 12 mm, Schalenlänge: 36 mm, zul. Last Fz: 0.08 kN, Mengeneinheit: St, Gewicht: 0,0937 kg, Fabrikat: MEFA, EAN: 4250928440662
6840150 | Kälteschelle Husky IV 19 | 15 mm Iso 17.5 M8/M10 | St | MEFA | 0,0934 kg | 4250928440679 | , Material: Stahl, Materialname: DD11, Oberfläche: galvanisch verzinkt, VPE: 24, Rabattgruppe: 06-684, Preiseinheit: 1, Baustoffklasse: B2, max. Temperaturbeständigkeit: 105 °C, min. Temperaturbeständigkeit: -45 °C, Wärmeleitfähigkeit: 0.029 W/mK, Dämmkörper: KA/PU, Dichte Kern: 120 kg/m³, Material Mantel: Kunststoff, mittl. Nenndruckfestigkeit Kern: 1.35 N/mm², stat. Belastung Kern: 0.27 N/mm², Wasserdampfdiffusionswiderstand: 7000 µ, Typ: IV 19, Anschluss: M8/M10, Anschlußhöhe: 37 mm, Breite: 88 mm, Dämmstärke: 17.5 mm, Rohrschellentyp: Trabant, Rohraußendurchmesser Kunststoff: 15 mm, Rohraußendurchmesser Kupfer: 15 mm, Schalenlänge: 36 mm, zul. Last Fz: 0.1 kN | Kälteschelle Husky IV 19, 15 mm Iso 17.5 M8/M10, Material: Stahl, Materialname: DD11, Oberfläche: galvanisch verzinkt, VPE: 24, Rabattgruppe: 06-684, Preiseinheit: 1, Baustoffklasse: B2, max. Temperaturbeständigkeit: 105 °C, min. Temperaturbeständigkeit: -45 °C, Wärmeleitfähigkeit: 0.029 W/mK, Dämmkörper: KA/PU, Dichte Kern: 120 kg/m³, Material Mantel: Kunststoff, mittl. Nenndruckfestigkeit Kern: 1.35 N/mm², stat. Belastung Kern: 0.27 N/mm², Wasserdampfdiffusionswiderstand: 7000 µ, Typ: IV 19, Anschluss: M8/M10, Anschlußhöhe: 37 mm, Breite: 88 mm, Dämmstärke: 17.5 mm, Rohrschellentyp: Trabant, Rohraußendurchmesser Kunststoff: 15 mm, Rohraußendurchmesser Kupfer: 15 mm, Schalenlänge: 36 mm, zul. Last Fz: 0.1 kN, Mengeneinheit: St, Gewicht: 0,0934 kg, Fabrikat: MEFA, EAN: 4250928440679
6840180 | Kälteschelle Husky IV 19 | 17,2 mm Iso 18.9 M8/M10 | St | MEFA | 0,0999 kg | 4250928440686 | , Material: Stahl, Materialname: DD11, Oberfläche: galvanisch verzinkt, VPE: 12, Rabattgruppe: 06-684, Preiseinheit: 1, Baustoffklasse: B2, max. Temperaturbeständigkeit: 105 °C, min. Temperaturbeständigkeit: -45 °C, Wärmeleitfähigkeit: 0.029 W/mK, Dämmkörper: KA/PU, Dichte Kern: 120 kg/m³, Material Mantel: Kunststoff, mittl. Nenndruckfestigkeit Kern: 1.35 N/mm², stat. Belastung Kern: 0.27 N/mm², Wasserdampfdiffusionswiderstand: 7000 µ, Typ: IV 19, Anschluss: M8/M10, Anschlußhöhe: 38 mm, Breite: 94 mm, Dämmstärke: 18.9 mm, Rohrschellentyp: Trabant, Rohraußendurchmesser Kunststoff: 18 mm, Rohraußendurchmesser Kupfer: 18 mm, Rohraußendurchmesser Stahl: 17,2 mm, Schalenlänge: 36 mm, zul. Last Fz: 0.12 kN | Kälteschelle Husky IV 19, 17,2 mm Iso 18.9 M8/M10, Material: Stahl, Materialname: DD11, Oberfläche: galvanisch verzinkt, VPE: 12, Rabattgruppe: 06-684, Preiseinheit: 1, Baustoffklasse: B2, max. Temperaturbeständigkeit: 105 °C, min. Temperaturbeständigkeit: -45 °C, Wärmeleitfähigkeit: 0.029 W/mK, Dämmkörper: KA/PU, Dichte Kern: 120 kg/m³, Material Mantel: Kunststoff, mittl. Nenndruckfestigkeit Kern: 1.35 N/mm², stat. Belastung Kern: 0.27 N/mm², Wasserdampfdiffusionswiderstand: 7000 µ, Typ: IV 19, Anschluss: M8/M10, Anschlußhöhe: 38 mm, Breite: 94 mm, Dämmstärke: 18.9 mm, Rohrschellentyp: Trabant, Rohraußendurchmesser Kunststoff: 18 mm, Rohraußendurchmesser Kupfer: 18 mm, Rohraußendurchmesser Stahl: 17,2 mm, Schalenlänge: 36 mm, zul. Last Fz: 0.12 kN, Mengeneinheit: St, Gewicht: 0,0999 kg, Fabrikat: MEFA, EAN: 4250928440686
6840220 | Kälteschelle Husky IV 19 | 21,3 mm Iso 19.9 M8/M10 | St | MEFA | 0,1070 kg | 4250928440693 | , Material: Stahl, Materialname: DD11, Oberfläche: galvanisch verzinkt, VPE: 12, Rabattgruppe: 06-684, Preiseinheit: 1, Baustoffklasse: B2, max. Temperaturbeständigkeit: 105 °C, min. Temperaturbeständigkeit: -45 °C, Wärmeleitfähigkeit: 0.029 W/mK, Dämmkörper: KA/PU, Dichte Kern: 120 kg/m³, Material Mantel: Kunststoff, mittl. Nenndruckfestigkeit Kern: 1.35 N/mm², stat. Belastung Kern: 0.27 N/mm², Wasserdampfdiffusionswiderstand: 7000 µ, Typ: IV 19, Anschluss: M8/M10, Anschlußhöhe: 39 mm, Breite: 102 mm, Dämmstärke: 19.9 mm, Rohrschellentyp: Trabant, Rohraußendurchmesser Kupfer: 22 mm, Rohraußendurchmesser Stahl: 21,3 mm, Schalenlänge: 36 mm, zul. Last Fz: 0.15 kN | Kälteschelle Husky IV 19, 21,3 mm Iso 19.9 M8/M10, Material: Stahl, Materialname: DD11, Oberfläche: galvanisch verzinkt, VPE: 12, Rabattgruppe: 06-684, Preiseinheit: 1, Baustoffklasse: B2, max. Temperaturbeständigkeit: 105 °C, min. Temperaturbeständigkeit: -45 °C, Wärmeleitfähigkeit: 0.029 W/mK, Dämmkörper: KA/PU, Dichte Kern: 120 kg/m³, Material Mantel: Kunststoff, mittl. Nenndruckfestigkeit Kern: 1.35 N/mm², stat. Belastung Kern: 0.27 N/mm², Wasserdampfdiffusionswiderstand: 7000 µ, Typ: IV 19, Anschluss: M8/M10, Anschlußhöhe: 39 mm, Breite: 102 mm, Dämmstärke: 19.9 mm, Rohrschellentyp: Trabant, Rohraußendurchmesser Kupfer: 22 mm, Rohraußendurchmesser Stahl: 21,3 mm, Schalenlänge: 36 mm, zul. Last Fz: 0.15 kN, Mengeneinheit: St, Gewicht: 0,1070 kg, Fabrikat: MEFA, EAN: 4250928440693
6840270 | Kälteschelle Husky IV 19 | 26,9 mm Iso 20 M8/M10 | St | MEFA | 0,1140 kg | 4250928440709 | , Material: Stahl, Materialname: DD11, Oberfläche: galvanisch verzinkt, VPE: 12, Rabattgruppe: 06-684, Preiseinheit: 1, Baustoffklasse: B2, max. Temperaturbeständigkeit: 105 °C, min. Temperaturbeständigkeit: -45 °C, Wärmeleitfähigkeit: 0.029 W/mK, Dämmkörper: KA/PU, Dichte Kern: 120 kg/m³, Material Mantel: Kunststoff, mittl. Nenndruckfestigkeit Kern: 1.35 N/mm², stat. Belastung Kern: 0.27 N/mm², Wasserdampfdiffusionswiderstand: 7000 µ, Typ: IV 19, Anschluss: M8/M10, Anschlußhöhe: 39 mm, Breite: 109 mm, Dämmstärke: 20 mm, Rohrschellentyp: Trabant, Rohraußendurchmesser Stahl: 26,9 mm, Schalenlänge: 36 mm, zul. Last Fz: 0.18 kN | Kälteschelle Husky IV 19, 26,9 mm Iso 20 M8/M10, Material: Stahl, Materialname: DD11, Oberfläche: galvanisch verzinkt, VPE: 12, Rabattgruppe: 06-684, Preiseinheit: 1, Baustoffklasse: B2, max. Temperaturbeständigkeit: 105 °C, min. Temperaturbeständigkeit: -45 °C, Wärmeleitfähigkeit: 0.029 W/mK, Dämmkörper: KA/PU, Dichte Kern: 120 kg/m³, Material Mantel: Kunststoff, mittl. Nenndruckfestigkeit Kern: 1.35 N/mm², stat. Belastung Kern: 0.27 N/mm², Wasserdampfdiffusionswiderstand: 7000 µ, Typ: IV 19, Anschluss: M8/M10, Anschlußhöhe: 39 mm, Breite: 109 mm, Dämmstärke: 20 mm, Rohrschellentyp: Trabant, Rohraußendurchmesser Stahl: 26,9 mm, Schalenlänge: 36 mm, zul. Last Fz: 0.18 kN, Mengeneinheit: St, Gewicht: 0,1140 kg, Fabrikat: MEFA, EAN: 4250928440709
6840280 | Kälteschelle Husky IV 19 | 28 mm Iso 19.5 M8/M10 | St | MEFA | 0,1140 kg | 4250928440716 | , Material: Stahl, Materialname: DD11, Oberfläche: galvanisch verzinkt, VPE: 12, Rabattgruppe: 06-684, Preiseinheit: 1, Baustoffklasse: B2, max. Temperaturbeständigkeit: 105 °C, min. Temperaturbeständigkeit: -45 °C, Wärmeleitfähigkeit: 0.029 W/mK, Dämmkörper: KA/PU, Dichte Kern: 120 kg/m³, Material Mantel: Kunststoff, mittl. Nenndruckfestigkeit Kern: 1.35 N/mm², stat. Belastung Kern: 0.27 N/mm², Wasserdampfdiffusionswiderstand: 7000 µ, Typ: IV 19, Anschluss: M8/M10, Anschlußhöhe: 39 mm, Breite: 109 mm, Dämmstärke: 19.5 mm, Rohrschellentyp: Trabant, Rohraußendurchmesser Kupfer: 28 mm, Schalenlänge: 36 mm, zul. Last Fz: 0.19 kN | Kälteschelle Husky IV 19, 28 mm Iso 19.5 M8/M10, Material: Stahl, Materialname: DD11, Oberfläche: galvanisch verzinkt, VPE: 12, Rabattgruppe: 06-684, Preiseinheit: 1, Baustoffklasse: B2, max. Temperaturbeständigkeit: 105 °C, min. Temperaturbeständigkeit: -45 °C, Wärmeleitfähigkeit: 0.029 W/mK, Dämmkörper: KA/PU, Dichte Kern: 120 kg/m³, Material Mantel: Kunststoff, mittl. Nenndruckfestigkeit Kern: 1.35 N/mm², stat. Belastung Kern: 0.27 N/mm², Wasserdampfdiffusionswiderstand: 7000 µ, Typ: IV 19, Anschluss: M8/M10, Anschlußhöhe: 39 mm, Breite: 109 mm, Dämmstärke: 19.5 mm, Rohrschellentyp: Trabant, Rohraußendurchmesser Kupfer: 28 mm, Schalenlänge: 36 mm, zul. Last Fz: 0.19 kN, Mengeneinheit: St, Gewicht: 0,1140 kg, Fabrikat: MEFA, EAN: 4250928440716
6840320 | Kälteschelle Husky IV 19 | 31,8 mm Iso 19 M8/M10 | St | MEFA | 0,1150 kg | 4250928440723 | , Material: Stahl, Materialname: DD11, Oberfläche: galvanisch verzinkt, VPE: 12, Rabattgruppe: 06-684, Preiseinheit: 1, Baustoffklasse: B2, max. Temperaturbeständigkeit: 105 °C, min. Temperaturbeständigkeit: -45 °C, Wärmeleitfähigkeit: 0.029 W/mK, Dämmkörper: KA/PU, Dichte Kern: 120 kg/m³, Material Mantel: Kunststoff, mittl. Nenndruckfestigkeit Kern: 1.35 N/mm², stat. Belastung Kern: 0.27 N/mm², Wasserdampfdiffusionswiderstand: 7000 µ, Typ: IV 19, Anschluss: M8/M10, Anschlußhöhe: 38 mm, Breite: 109 mm, Dämmstärke: 19 mm, Rohrschellentyp: Trabant, Rohraußendurchmesser Kunststoff: 32 mm, Rohraußendurchmesser Stahl: 31,8 mm, Schalenlänge: 36 mm, zul. Last Fz: 0.22 kN | Kälteschelle Husky IV 19, 31,8 mm Iso 19 M8/M10, Material: Stahl, Materialname: DD11, Oberfläche: galvanisch verzinkt, VPE: 12, Rabattgruppe: 06-684, Preiseinheit: 1, Baustoffklasse: B2, max. Temperaturbeständigkeit: 105 °C, min. Temperaturbeständigkeit: -45 °C, Wärmeleitfähigkeit: 0.029 W/mK, Dämmkörper: KA/PU, Dichte Kern: 120 kg/m³, Material Mantel: Kunststoff, mittl. Nenndruckfestigkeit Kern: 1.35 N/mm², stat. Belastung Kern: 0.27 N/mm², Wasserdampfdiffusionswiderstand: 7000 µ, Typ: IV 19, Anschluss: M8/M10, Anschlußhöhe: 38 mm, Breite: 109 mm, Dämmstärke: 19 mm, Rohrschellentyp: Trabant, Rohraußendurchmesser Kunststoff: 32 mm, Rohraußendurchmesser Stahl: 31,8 mm, Schalenlänge: 36 mm, zul. Last Fz: 0.22 kN, Mengeneinheit: St, Gewicht: 0,1150 kg, Fabrikat: MEFA, EAN: 4250928440723
6840340 | Kälteschelle Husky IV 19 | 33,7 mm Iso 19.2 M8/M10 | St | MEFA | 0,1160 kg | 4250928440730 | , Material: Stahl, Materialname: DD11, Oberfläche: galvanisch verzinkt, VPE: 12, Rabattgruppe: 06-684, Preiseinheit: 1, Baustoffklasse: B2, max. Temperaturbeständigkeit: 105 °C, min. Temperaturbeständigkeit: -45 °C, Wärmeleitfähigkeit: 0.029 W/mK, Dämmkörper: KA/PU, Dichte Kern: 120 kg/m³, Material Mantel: Kunststoff, mittl. Nenndruckfestigkeit Kern: 1.35 N/mm², stat. Belastung Kern: 0.27 N/mm², Wasserdampfdiffusionswiderstand: 7000 µ, Typ: IV 19, Anschluss: M8/M10, Anschlußhöhe: 38 mm, Breite: 109 mm, Dämmstärke: 19.2 mm, Rohrschellentyp: Trabant, Rohraußendurchmesser Stahl: 33,7 mm, Schalenlänge: 36 mm, zul. Last Fz: 0.23 kN | Kälteschelle Husky IV 19, 33,7 mm Iso 19.2 M8/M10, Material: Stahl, Materialname: DD11, Oberfläche: galvanisch verzinkt, VPE: 12, Rabattgruppe: 06-684, Preiseinheit: 1, Baustoffklasse: B2, max. Temperaturbeständigkeit: 105 °C, min. Temperaturbeständigkeit: -45 °C, Wärmeleitfähigkeit: 0.029 W/mK, Dämmkörper: KA/PU, Dichte Kern: 120 kg/m³, Material Mantel: Kunststoff, mittl. Nenndruckfestigkeit Kern: 1.35 N/mm², stat. Belastung Kern: 0.27 N/mm², Wasserdampfdiffusionswiderstand: 7000 µ, Typ: IV 19, Anschluss: M8/M10, Anschlußhöhe: 38 mm, Breite: 109 mm, Dämmstärke: 19.2 mm, Rohrschellentyp: Trabant, Rohraußendurchmesser Stahl: 33,7 mm, Schalenlänge: 36 mm, zul. Last Fz: 0.23 kN, Mengeneinheit: St, Gewicht: 0,1160 kg, Fabrikat: MEFA, EAN: 4250928440730
6840350 | Kälteschelle Husky IV 19 | 35 mm Iso 20.5 M8/M10 | St | MEFA | 0,1480 kg | 4250928440747 | , Material: Stahl, Materialname: DD11, Oberfläche: galvanisch verzinkt, VPE: 12, Rabattgruppe: 06-684, Preiseinheit: 1, Baustoffklasse: B2, max. Temperaturbeständigkeit: 105 °C, min. Temperaturbeständigkeit: -45 °C, Wärmeleitfähigkeit: 0.029 W/mK, Dämmkörper: KA/PU, Dichte Kern: 120 kg/m³, Material Mantel: Kunststoff, mittl. Nenndruckfestigkeit Kern: 1.35 N/mm², stat. Belastung Kern: 0.27 N/mm², Wasserdampfdiffusionswiderstand: 7000 µ, Typ: IV 19, Anschluss: M8/M10, Anschlußhöhe: 40 mm, Breite: 121 mm, Dämmstärke: 20.5 mm, Rohrschellentyp: Trabant, Rohraußendurchmesser Kupfer: 35 mm, Schalenlänge: 42 mm, zul. Last Fz: 0.3 kN | Kälteschelle Husky IV 19, 35 mm Iso 20.5 M8/M10, Material: Stahl, Materialname: DD11, Oberfläche: galvanisch verzinkt, VPE: 12, Rabattgruppe: 06-684, Preiseinheit: 1, Baustoffklasse: B2, max. Temperaturbeständigkeit: 105 °C, min. Temperaturbeständigkeit: -45 °C, Wärmeleitfähigkeit: 0.029 W/mK, Dämmkörper: KA/PU, Dichte Kern: 120 kg/m³, Material Mantel: Kunststoff, mittl. Nenndruckfestigkeit Kern: 1.35 N/mm², stat. Belastung Kern: 0.27 N/mm², Wasserdampfdiffusionswiderstand: 7000 µ, Typ: IV 19, Anschluss: M8/M10, Anschlußhöhe: 40 mm, Breite: 121 mm, Dämmstärke: 20.5 mm, Rohrschellentyp: Trabant, Rohraußendurchmesser Kupfer: 35 mm, Schalenlänge: 42 mm, zul. Last Fz: 0.3 kN, Mengeneinheit: St, Gewicht: 0,1480 kg, Fabrikat: MEFA, EAN: 4250928440747
6840400 | Kälteschelle Husky IV 19 | 40 mm Iso 20.5 M8/M10 | St | MEFA | 0,1530 kg | 4250928440754 | , Material: Stahl, Materialname: DD11, Oberfläche: galvanisch verzinkt, VPE: 12, Rabattgruppe: 06-684, Preiseinheit: 1, Baustoffklasse: B2, max. Temperaturbeständigkeit: 105 °C, min. Temperaturbeständigkeit: -45 °C, Wärmeleitfähigkeit: 0.029 W/mK, Dämmkörper: KA/PU, Dichte Kern: 120 kg/m³, Material Mantel: Kunststoff, mittl. Nenndruckfestigkeit Kern: 1.35 N/mm², stat. Belastung Kern: 0.27 N/mm², Wasserdampfdiffusionswiderstand: 7000 µ, Typ: IV 19, Anschluss: M8/M10, Anschlußhöhe: 40 mm, Breite: 124 mm, Dämmstärke: 20.5 mm, Rohrschellentyp: Trabant, Rohraußendurchmesser Kunststoff: 40 mm, Schalenlänge: 42 mm, zul. Last Fz: 0.34 kN | Kälteschelle Husky IV 19, 40 mm Iso 20.5 M8/M10, Material: Stahl, Materialname: DD11, Oberfläche: galvanisch verzinkt, VPE: 12, Rabattgruppe: 06-684, Preiseinheit: 1, Baustoffklasse: B2, max. Temperaturbeständigkeit: 105 °C, min. Temperaturbeständigkeit: -45 °C, Wärmeleitfähigkeit: 0.029 W/mK, Dämmkörper: KA/PU, Dichte Kern: 120 kg/m³, Material Mantel: Kunststoff, mittl. Nenndruckfestigkeit Kern: 1.35 N/mm², stat. Belastung Kern: 0.27 N/mm², Wasserdampfdiffusionswiderstand: 7000 µ, Typ: IV 19, Anschluss: M8/M10, Anschlußhöhe: 40 mm, Breite: 124 mm, Dämmstärke: 20.5 mm, Rohrschellentyp: Trabant, Rohraußendurchmesser Kunststoff: 40 mm, Schalenlänge: 42 mm, zul. Last Fz: 0.34 kN, Mengeneinheit: St, Gewicht: 0,1530 kg, Fabrikat: MEFA, EAN: 4250928440754
6840420 | Kälteschelle Husky IV 19 | 42,4 mm Iso 21.3 M8/M10 | St | MEFA | 0,1560 kg | 4250928440761 | , Material: Stahl, Materialname: DD11, Oberfläche: galvanisch verzinkt, VPE: 12, Rabattgruppe: 06-684, Preiseinheit: 1, Baustoffklasse: B2, max. Temperaturbeständigkeit: 105 °C, min. Temperaturbeständigkeit: -45 °C, Wärmeleitfähigkeit: 0.029 W/mK, Dämmkörper: KA/PU, Dichte Kern: 120 kg/m³, Material Mantel: Kunststoff, mittl. Nenndruckfestigkeit Kern: 1.35 N/mm², stat. Belastung Kern: 0.27 N/mm², Wasserdampfdiffusionswiderstand: 7000 µ, Typ: IV 19, Anschluss: M8/M10, Anschlußhöhe: 40 mm, Breite: 124 mm, Dämmstärke: 21,3 mm, Rohrschellentyp: Trabant, Rohraußendurchmesser Kupfer: 42 mm, Rohraußendurchmesser Stahl: 42,4 mm, Schalenlänge: 42 mm, zul. Last Fz: 0.36 kN | Kälteschelle Husky IV 19, 42,4 mm Iso 21.3 M8/M10, Material: Stahl, Materialname: DD11, Oberfläche: galvanisch verzinkt, VPE: 12, Rabattgruppe: 06-684, Preiseinheit: 1, Baustoffklasse: B2, max. Temperaturbeständigkeit: 105 °C, min. Temperaturbeständigkeit: -45 °C, Wärmeleitfähigkeit: 0.029 W/mK, Dämmkörper: KA/PU, Dichte Kern: 120 kg/m³, Material Mantel: Kunststoff, mittl. Nenndruckfestigkeit Kern: 1.35 N/mm², stat. Belastung Kern: 0.27 N/mm², Wasserdampfdiffusionswiderstand: 7000 µ, Typ: IV 19, Anschluss: M8/M10, Anschlußhöhe: 40 mm, Breite: 124 mm, Dämmstärke: 21,3 mm, Rohrschellentyp: Trabant, Rohraußendurchmesser Kupfer: 42 mm, Rohraußendurchmesser Stahl: 42,4 mm, Schalenlänge: 42 mm, zul. Last Fz: 0.36 kN, Mengeneinheit: St, Gewicht: 0,1560 kg, Fabrikat: MEFA, EAN: 4250928440761
6840480 | Kälteschelle Husky IV 19 | 48,3 mm Iso 22.9 M8/M10 | St | MEFA | 0,2070 kg | 4250928440778 | , Material: Stahl, Materialname: DD11, Oberfläche: galvanisch verzinkt, VPE: 10, Rabattgruppe: 06-684, Preiseinheit: 1, Baustoffklasse: B2, max. Temperaturbeständigkeit: 105 °C, min. Temperaturbeständigkeit: -45 °C, Wärmeleitfähigkeit: 0.029 W/mK, Dämmkörper: KA/PU, Dichte Kern: 120 kg/m³, Material Mantel: Kunststoff, mittl. Nenndruckfestigkeit Kern: 1.35 N/mm², stat. Belastung Kern: 0.27 N/mm², Wasserdampfdiffusionswiderstand: 7000 µ, Typ: IV 19, Anschluss: M8/M10, Anschlußhöhe: 42 mm, Breite: 134 mm, Dämmstärke: 22.9 mm, Rohrschellentyp: Trabant, Rohraußendurchmesser Stahl: 48,3 mm, Schalenlänge: 42 mm, zul. Last Fz: 0.41 kN | Kälteschelle Husky IV 19, 48,3 mm Iso 22.9 M8/M10, Material: Stahl, Materialname: DD11, Oberfläche: galvanisch verzinkt, VPE: 10, Rabattgruppe: 06-684, Preiseinheit: 1, Baustoffklasse: B2, max. Temperaturbeständigkeit: 105 °C, min. Temperaturbeständigkeit: -45 °C, Wärmeleitfähigkeit: 0.029 W/mK, Dämmkörper: KA/PU, Dichte Kern: 120 kg/m³, Material Mantel: Kunststoff, mittl. Nenndruckfestigkeit Kern: 1.35 N/mm², stat. Belastung Kern: 0.27 N/mm², Wasserdampfdiffusionswiderstand: 7000 µ, Typ: IV 19, Anschluss: M8/M10, Anschlußhöhe: 42 mm, Breite: 134 mm, Dämmstärke: 22.9 mm, Rohrschellentyp: Trabant, Rohraußendurchmesser Stahl: 48,3 mm, Schalenlänge: 42 mm, zul. Last Fz: 0.41 kN, Mengeneinheit: St, Gewicht: 0,2070 kg, Fabrikat: MEFA, EAN: 4250928440778
6840500 | Kälteschelle Husky IV 19 | 50 mm Iso 22 M8/M10 | St | MEFA | 0,2060 kg | 4250928440785 | , Material: Stahl, Materialname: DD11, Oberfläche: galvanisch verzinkt, VPE: 10, Rabattgruppe: 06-684, Preiseinheit: 1, Baustoffklasse: B2, max. Temperaturbeständigkeit: 105 °C, min. Temperaturbeständigkeit: -45 °C, Wärmeleitfähigkeit: 0.029 W/mK, Dämmkörper: KA/PU, Dichte Kern: 120 kg/m³, Material Mantel: Kunststoff, mittl. Nenndruckfestigkeit Kern: 1.35 N/mm², stat. Belastung Kern: 0.27 N/mm², Wasserdampfdiffusionswiderstand: 7000 µ, Typ: IV 19, Anschluss: M8/M10, Anschlußhöhe: 41 mm, Breite: 134 mm, Dämmstärke: 22 mm, Rohrschellentyp: Trabant, Rohraußendurchmesser Kunststoff: 50 mm, Schalenlänge: 42 mm, zul. Last Fz: 0.42 kN | Kälteschelle Husky IV 19, 50 mm Iso 22 M8/M10, Material: Stahl, Materialname: DD11, Oberfläche: galvanisch verzinkt, VPE: 10, Rabattgruppe: 06-684, Preiseinheit: 1, Baustoffklasse: B2, max. Temperaturbeständigkeit: 105 °C, min. Temperaturbeständigkeit: -45 °C, Wärmeleitfähigkeit: 0.029 W/mK, Dämmkörper: KA/PU, Dichte Kern: 120 kg/m³, Material Mantel: Kunststoff, mittl. Nenndruckfestigkeit Kern: 1.35 N/mm², stat. Belastung Kern: 0.27 N/mm², Wasserdampfdiffusionswiderstand: 7000 µ, Typ: IV 19, Anschluss: M8/M10, Anschlußhöhe: 41 mm, Breite: 134 mm, Dämmstärke: 22 mm, Rohrschellentyp: Trabant, Rohraußendurchmesser Kunststoff: 50 mm, Schalenlänge: 42 mm, zul. Last Fz: 0.42 kN, Mengeneinheit: St, Gewicht: 0,2060 kg, Fabrikat: MEFA, EAN: 4250928440785
6840540 | Kälteschelle Husky IV 19 | 54 mm Iso 21.5 M8/M10 | St | MEFA | 0,2060 kg | 4250928440792 | , Material: Stahl, Materialname: DD11, Oberfläche: galvanisch verzinkt, VPE: 10, Rabattgruppe: 06-684, Preiseinheit: 1, Baustoffklasse: B2, max. Temperaturbeständigkeit: 105 °C, min. Temperaturbeständigkeit: -45 °C, Wärmeleitfähigkeit: 0.029 W/mK, Dämmkörper: KA/PU, Dichte Kern: 120 kg/m³, Material Mantel: Kunststoff, mittl. Nenndruckfestigkeit Kern: 1.35 N/mm², stat. Belastung Kern: 0.27 N/mm², Wasserdampfdiffusionswiderstand: 7000 µ, Typ: IV 19, Anschluss: M8/M10, Anschlußhöhe: 40 mm, Breite: 134 mm, Dämmstärke: 21.5 mm, Rohrschellentyp: Trabant, Rohraußendurchmesser Kupfer: 54 mm, Schalenlänge: 42 mm, zul. Last Fz: 0.46 kN | Kälteschelle Husky IV 19, 54 mm Iso 21.5 M8/M10, Material: Stahl, Materialname: DD11, Oberfläche: galvanisch verzinkt, VPE: 10, Rabattgruppe: 06-684, Preiseinheit: 1, Baustoffklasse: B2, max. Temperaturbeständigkeit: 105 °C, min. Temperaturbeständigkeit: -45 °C, Wärmeleitfähigkeit: 0.029 W/mK, Dämmkörper: KA/PU, Dichte Kern: 120 kg/m³, Material Mantel: Kunststoff, mittl. Nenndruckfestigkeit Kern: 1.35 N/mm², stat. Belastung Kern: 0.27 N/mm², Wasserdampfdiffusionswiderstand: 7000 µ, Typ: IV 19, Anschluss: M8/M10, Anschlußhöhe: 40 mm, Breite: 134 mm, Dämmstärke: 21.5 mm, Rohrschellentyp: Trabant, Rohraußendurchmesser Kupfer: 54 mm, Schalenlänge: 42 mm, zul. Last Fz: 0.46 kN, Mengeneinheit: St, Gewicht: 0,2060 kg, Fabrikat: MEFA, EAN: 4250928440792
6840571 | Kälteschelle Husky IV 19 | 57 mm Iso 26 M8/M10 | St | MEFA | 0,2780 kg | 4250928440808 | , Material: Stahl, Materialname: DD11, Oberfläche: galvanisch verzinkt, VPE: 8, Rabattgruppe: 06-684, Preiseinheit: 1, Baustoffklasse: B2, max. Temperaturbeständigkeit: 105 °C, min. Temperaturbeständigkeit: -45 °C, Wärmeleitfähigkeit: 0.029 W/mK, Dämmkörper: KA/PU, Dichte Kern: 120 kg/m³, Material Mantel: Kunststoff, mittl. Nenndruckfestigkeit Kern: 1.35 N/mm², stat. Belastung Kern: 0.27 N/mm², Wasserdampfdiffusionswiderstand: 7000 µ, Typ: IV 19, Anschluss: M8/M10, Anschlußhöhe: 42 mm, Breite: 153 mm, Dämmstärke: 26 mm, Rohrschellentyp: Trabant, Rohraußendurchmesser Stahl: 57 mm, Schalenlänge: 42 mm, zul. Last Fz: 0.48 kN | Kälteschelle Husky IV 19, 57 mm Iso 26 M8/M10, Material: Stahl, Materialname: DD11, Oberfläche: galvanisch verzinkt, VPE: 8, Rabattgruppe: 06-684, Preiseinheit: 1, Baustoffklasse: B2, max. Temperaturbeständigkeit: 105 °C, min. Temperaturbeständigkeit: -45 °C, Wärmeleitfähigkeit: 0.029 W/mK, Dämmkörper: KA/PU, Dichte Kern: 120 kg/m³, Material Mantel: Kunststoff, mittl. Nenndruckfestigkeit Kern: 1.35 N/mm², stat. Belastung Kern: 0.27 N/mm², Wasserdampfdiffusionswiderstand: 7000 µ, Typ: IV 19, Anschluss: M8/M10, Anschlußhöhe: 42 mm, Breite: 153 mm, Dämmstärke: 26 mm, Rohrschellentyp: Trabant, Rohraußendurchmesser Stahl: 57 mm, Schalenlänge: 42 mm, zul. Last Fz: 0.48 kN, Mengeneinheit: St, Gewicht: 0,2780 kg, Fabrikat: MEFA, EAN: 4250928440808
6840601 | Kälteschelle Husky IV 19 | 60,3 mm Iso 23.4 M8/M10 | St | MEFA | 0,2750 kg | 4250928440815 | , Material: Stahl, Materialname: DD11, Oberfläche: galvanisch verzinkt, VPE: 8, Rabattgruppe: 06-684, Preiseinheit: 1, Baustoffklasse: B2, max. Temperaturbeständigkeit: 105 °C, min. Temperaturbeständigkeit: -45 °C, Wärmeleitfähigkeit: 0.029 W/mK, Dämmkörper: KA/PU, Dichte Kern: 120 kg/m³, Material Mantel: Kunststoff, mittl. Nenndruckfestigkeit Kern: 1.35 N/mm², stat. Belastung Kern: 0.27 N/mm², Wasserdampfdiffusionswiderstand: 7000 µ, Typ: IV 19, Anschluss: M8/M10, Anschlußhöhe: 42 mm, Breite: 153 mm, Dämmstärke: 23.4 mm, Rohrschellentyp: Trabant, Rohraußendurchmesser Stahl: 60,3 mm, Schalenlänge: 42 mm, zul. Last Fz: 0.51 kN | Kälteschelle Husky IV 19, 60,3 mm Iso 23.4 M8/M10, Material: Stahl, Materialname: DD11, Oberfläche: galvanisch verzinkt, VPE: 8, Rabattgruppe: 06-684, Preiseinheit: 1, Baustoffklasse: B2, max. Temperaturbeständigkeit: 105 °C, min. Temperaturbeständigkeit: -45 °C, Wärmeleitfähigkeit: 0.029 W/mK, Dämmkörper: KA/PU, Dichte Kern: 120 kg/m³, Material Mantel: Kunststoff, mittl. Nenndruckfestigkeit Kern: 1.35 N/mm², stat. Belastung Kern: 0.27 N/mm², Wasserdampfdiffusionswiderstand: 7000 µ, Typ: IV 19, Anschluss: M8/M10, Anschlußhöhe: 42 mm, Breite: 153 mm, Dämmstärke: 23.4 mm, Rohrschellentyp: Trabant, Rohraußendurchmesser Stahl: 60,3 mm, Schalenlänge: 42 mm, zul. Last Fz: 0.51 kN, Mengeneinheit: St, Gewicht: 0,2750 kg, Fabrikat: MEFA, EAN: 4250928440815
6840641 | Kälteschelle Husky IV 19 | 63,5 mm Iso 22.5 M8/M10 | St | MEFA | 0,2750 kg | 4250928440822 | , Material: Stahl, Materialname: DD11, Oberfläche: galvanisch verzinkt, VPE: 8, Rabattgruppe: 06-684, Preiseinheit: 1, Baustoffklasse: B2, max. Temperaturbeständigkeit: 105 °C, min. Temperaturbeständigkeit: -45 °C, Wärmeleitfähigkeit: 0.029 W/mK, Dämmkörper: KA/PU, Dichte Kern: 120 kg/m³, Material Mantel: Kunststoff, mittl. Nenndruckfestigkeit Kern: 1.35 N/mm², stat. Belastung Kern: 0.27 N/mm², Wasserdampfdiffusionswiderstand: 7000 µ, Typ: IV 19, Anschluss: M8/M10, Anschlußhöhe: 44 mm, Breite: 153 mm, Dämmstärke: 22.5 mm, Rohrschellentyp: Trabant, Rohraußendurchmesser Kupfer: 64 mm, Rohraußendurchmesser Stahl: 63,5 mm, Schalenlänge: 42 mm, zul. Last Fz: 0.54 kN | Kälteschelle Husky IV 19, 63,5 mm Iso 22.5 M8/M10, Material: Stahl, Materialname: DD11, Oberfläche: galvanisch verzinkt, VPE: 8, Rabattgruppe: 06-684, Preiseinheit: 1, Baustoffklasse: B2, max. Temperaturbeständigkeit: 105 °C, min. Temperaturbeständigkeit: -45 °C, Wärmeleitfähigkeit: 0.029 W/mK, Dämmkörper: KA/PU, Dichte Kern: 120 kg/m³, Material Mantel: Kunststoff, mittl. Nenndruckfestigkeit Kern: 1.35 N/mm², stat. Belastung Kern: 0.27 N/mm², Wasserdampfdiffusionswiderstand: 7000 µ, Typ: IV 19, Anschluss: M8/M10, Anschlußhöhe: 44 mm, Breite: 153 mm, Dämmstärke: 22.5 mm, Rohrschellentyp: Trabant, Rohraußendurchmesser Kupfer: 64 mm, Rohraußendurchmesser Stahl: 63,5 mm, Schalenlänge: 42 mm, zul. Last Fz: 0.54 kN, Mengeneinheit: St, Gewicht: 0,2750 kg, Fabrikat: MEFA, EAN: 4250928440822
6840701 | Kälteschelle Husky IV 19 | 70 mm Iso 23 M8/M10 | St | MEFA | 0,2900 kg | 4250928440839 | , Material: Stahl, Materialname: DD11, Oberfläche: galvanisch verzinkt, VPE: 8, Rabattgruppe: 06-684, Preiseinheit: 1, Baustoffklasse: B2, max. Temperaturbeständigkeit: 105 °C, min. Temperaturbeständigkeit: -45 °C, Wärmeleitfähigkeit: 0.029 W/mK, Dämmkörper: KA/PU, Dichte Kern: 120 kg/m³, Material Mantel: Kunststoff, mittl. Nenndruckfestigkeit Kern: 1.35 N/mm², stat. Belastung Kern: 0.27 N/mm², Wasserdampfdiffusionswiderstand: 7000 µ, Typ: IV 19, Anschluss: M8/M10, Anschlußhöhe: 43 mm, Breite: 165 mm, Dämmstärke: 23 mm, Rohrschellentyp: Trabant, Rohraußendurchmesser Stahl: 70 mm, Schalenlänge: 42 mm, zul. Last Fz: 0.59 kN | Kälteschelle Husky IV 19, 70 mm Iso 23 M8/M10, Material: Stahl, Materialname: DD11, Oberfläche: galvanisch verzinkt, VPE: 8, Rabattgruppe: 06-684, Preiseinheit: 1, Baustoffklasse: B2, max. Temperaturbeständigkeit: 105 °C, min. Temperaturbeständigkeit: -45 °C, Wärmeleitfähigkeit: 0.029 W/mK, Dämmkörper: KA/PU, Dichte Kern: 120 kg/m³, Material Mantel: Kunststoff, mittl. Nenndruckfestigkeit Kern: 1.35 N/mm², stat. Belastung Kern: 0.27 N/mm², Wasserdampfdiffusionswiderstand: 7000 µ, Typ: IV 19, Anschluss: M8/M10, Anschlußhöhe: 43 mm, Breite: 165 mm, Dämmstärke: 23 mm, Rohrschellentyp: Trabant, Rohraußendurchmesser Stahl: 70 mm, Schalenlänge: 42 mm, zul. Last Fz: 0.59 kN, Mengeneinheit: St, Gewicht: 0,2900 kg, Fabrikat: MEFA, EAN: 4250928440839
6840761 | Kälteschelle Husky IV 19 | 76,1 mm Iso 23 M8/M10 | St | MEFA | 0,2930 kg | 4250928440846 | , Material: Stahl, Materialname: DD11, Oberfläche: galvanisch verzinkt, VPE: 8, Rabattgruppe: 06-684, Preiseinheit: 1, Baustoffklasse: B2, max. Temperaturbeständigkeit: 105 °C, min. Temperaturbeständigkeit: -45 °C, Wärmeleitfähigkeit: 0.029 W/mK, Dämmkörper: KA/PU, Dichte Kern: 120 kg/m³, Material Mantel: Kunststoff, mittl. Nenndruckfestigkeit Kern: 1.35 N/mm², stat. Belastung Kern: 0.27 N/mm², Wasserdampfdiffusionswiderstand: 7000 µ, Typ: IV 19, Anschluss: M8/M10, Anschlußhöhe: 42 mm, Breite: 165 mm, Dämmstärke: 23 mm, Rohrschellentyp: Trabant, Rohraußendurchmesser Stahl: 76,1 mm, Schalenlänge: 42 mm, zul. Last Fz: 0.65 kN | Kälteschelle Husky IV 19, 76,1 mm Iso 23 M8/M10, Material: Stahl, Materialname: DD11, Oberfläche: galvanisch verzinkt, VPE: 8, Rabattgruppe: 06-684, Preiseinheit: 1, Baustoffklasse: B2, max. Temperaturbeständigkeit: 105 °C, min. Temperaturbeständigkeit: -45 °C, Wärmeleitfähigkeit: 0.029 W/mK, Dämmkörper: KA/PU, Dichte Kern: 120 kg/m³, Material Mantel: Kunststoff, mittl. Nenndruckfestigkeit Kern: 1.35 N/mm², stat. Belastung Kern: 0.27 N/mm², Wasserdampfdiffusionswiderstand: 7000 µ, Typ: IV 19, Anschluss: M8/M10, Anschlußhöhe: 42 mm, Breite: 165 mm, Dämmstärke: 23 mm, Rohrschellentyp: Trabant, Rohraußendurchmesser Stahl: 76,1 mm, Schalenlänge: 42 mm, zul. Last Fz: 0.65 kN, Mengeneinheit: St, Gewicht: 0,2930 kg, Fabrikat: MEFA, EAN: 4250928440846
6840891 | Kälteschelle Husky IV 19 | 88,9 mm Iso 26.1 M10/M12 | St | MEFA | 0,3650 kg | 4250928440853 | , Material: Stahl, Materialname: DD11, Oberfläche: galvanisch verzinkt, VPE: 8, Rabattgruppe: 06-684, Preiseinheit: 1, Baustoffklasse: B2, max. Temperaturbeständigkeit: 105 °C, min. Temperaturbeständigkeit: -45 °C, Wärmeleitfähigkeit: 0.029 W/mK, Dämmkörper: KA/PU, Dichte Kern: 120 kg/m³, Material Mantel: Kunststoff, mittl. Nenndruckfestigkeit Kern: 1.35 N/mm², stat. Belastung Kern: 0.27 N/mm², Wasserdampfdiffusionswiderstand: 7000 µ, Typ: IV 19, Anschluss: M10/M12, Anschlußhöhe: 43 mm, Breite: 187 mm, Dämmstärke: 26.1 mm, Rohrschellentyp: Trabant, Rohraußendurchmesser Stahl: 88,9 mm, Schalenlänge: 42 mm, zul. Last Fz: 0.75 kN | Kälteschelle Husky IV 19, 88,9 mm Iso 26.1 M10/M12, Material: Stahl, Materialname: DD11, Oberfläche: galvanisch verzinkt, VPE: 8, Rabattgruppe: 06-684, Preiseinheit: 1, Baustoffklasse: B2, max. Temperaturbeständigkeit: 105 °C, min. Temperaturbeständigkeit: -45 °C, Wärmeleitfähigkeit: 0.029 W/mK, Dämmkörper: KA/PU, Dichte Kern: 120 kg/m³, Material Mantel: Kunststoff, mittl. Nenndruckfestigkeit Kern: 1.35 N/mm², stat. Belastung Kern: 0.27 N/mm², Wasserdampfdiffusionswiderstand: 7000 µ, Typ: IV 19, Anschluss: M10/M12, Anschlußhöhe: 43 mm, Breite: 187 mm, Dämmstärke: 26.1 mm, Rohrschellentyp: Trabant, Rohraußendurchmesser Stahl: 88,9 mm, Schalenlänge: 42 mm, zul. Last Fz: 0.75 kN, Mengeneinheit: St, Gewicht: 0,3650 kg, Fabrikat: MEFA, EAN: 4250928440853
6841081 | Kälteschelle Husky IV 19 | 108 mm Iso 28.5 M10/M12 | St | MEFA | 0,4240 kg | 4250928440860 | , Material: Stahl, Materialname: DD11, Oberfläche: galvanisch verzinkt, VPE: 4, Rabattgruppe: 06-684, Preiseinheit: 1, Baustoffklasse: B2, max. Temperaturbeständigkeit: 105 °C, min. Temperaturbeständigkeit: -45 °C, Wärmeleitfähigkeit: 0.029 W/mK, Dämmkörper: KA/PU, Dichte Kern: 120 kg/m³, Material Mantel: Kunststoff, mittl. Nenndruckfestigkeit Kern: 1.35 N/mm², stat. Belastung Kern: 0.27 N/mm², Wasserdampfdiffusionswiderstand: 7000 µ, Typ: IV 19, Anschluss: M10/M12, Anschlußhöhe: 53 mm, Breite: 215 mm, Dämmstärke: 28.5 mm, Rohrschellentyp: Trabant, Rohraußendurchmesser Stahl: 108 mm, Schalenlänge: 42 mm, zul. Last Fz: 0.92 kN | Kälteschelle Husky IV 19, 108 mm Iso 28.5 M10/M12, Material: Stahl, Materialname: DD11, Oberfläche: galvanisch verzinkt, VPE: 4, Rabattgruppe: 06-684, Preiseinheit: 1, Baustoffklasse: B2, max. Temperaturbeständigkeit: 105 °C, min. Temperaturbeständigkeit: -45 °C, Wärmeleitfähigkeit: 0.029 W/mK, Dämmkörper: KA/PU, Dichte Kern: 120 kg/m³, Material Mantel: Kunststoff, mittl. Nenndruckfestigkeit Kern: 1.35 N/mm², stat. Belastung Kern: 0.27 N/mm², Wasserdampfdiffusionswiderstand: 7000 µ, Typ: IV 19, Anschluss: M10/M12, Anschlußhöhe: 53 mm, Breite: 215 mm, Dämmstärke: 28.5 mm, Rohrschellentyp: Trabant, Rohraußendurchmesser Stahl: 108 mm, Schalenlänge: 42 mm, zul. Last Fz: 0.92 kN, Mengeneinheit: St, Gewicht: 0,4240 kg, Fabrikat: MEFA, EAN: 4250928440860
6841101 | Kälteschelle Husky IV 19 | 110 mm Iso 27.5 M10/M12 | St | MEFA | 0,4230 kg | 4250928440877 | , Material: Stahl, Materialname: DD11, Oberfläche: galvanisch verzinkt, VPE: 4, Rabattgruppe: 06-684, Preiseinheit: 1, Baustoffklasse: B2, max. Temperaturbeständigkeit: 105 °C, min. Temperaturbeständigkeit: -45 °C, Wärmeleitfähigkeit: 0.029 W/mK, Dämmkörper: KA/PU, Dichte Kern: 120 kg/m³, Material Mantel: Kunststoff, mittl. Nenndruckfestigkeit Kern: 1.35 N/mm², stat. Belastung Kern: 0.27 N/mm², Wasserdampfdiffusionswiderstand: 7000 µ, Typ: IV 19, Anschluss: M10/M12, Anschlußhöhe: 52 mm, Breite: 215 mm, Dämmstärke: 27.5 mm, Rohrschellentyp: Trabant, Rohraußendurchmesser Kunststoff: 110 mm, Schalenlänge: 42 mm, zul. Last Fz: 0.93 kN | Kälteschelle Husky IV 19, 110 mm Iso 27.5 M10/M12, Material: Stahl, Materialname: DD11, Oberfläche: galvanisch verzinkt, VPE: 4, Rabattgruppe: 06-684, Preiseinheit: 1, Baustoffklasse: B2, max. Temperaturbeständigkeit: 105 °C, min. Temperaturbeständigkeit: -45 °C, Wärmeleitfähigkeit: 0.029 W/mK, Dämmkörper: KA/PU, Dichte Kern: 120 kg/m³, Material Mantel: Kunststoff, mittl. Nenndruckfestigkeit Kern: 1.35 N/mm², stat. Belastung Kern: 0.27 N/mm², Wasserdampfdiffusionswiderstand: 7000 µ, Typ: IV 19, Anschluss: M10/M12, Anschlußhöhe: 52 mm, Breite: 215 mm, Dämmstärke: 27.5 mm, Rohrschellentyp: Trabant, Rohraußendurchmesser Kunststoff: 110 mm, Schalenlänge: 42 mm, zul. Last Fz: 0.93 kN, Mengeneinheit: St, Gewicht: 0,4230 kg, Fabrikat: MEFA, EAN: 4250928440877
6841141 | Kälteschelle Husky IV 19 | 114,3 mm Iso 25.4 M10/M12 | St | MEFA | 0,4180 kg | 4250928440884 | , Material: Stahl, Materialname: DD11, Oberfläche: galvanisch verzinkt, VPE: 4, Rabattgruppe: 06-684, Preiseinheit: 1, Baustoffklasse: B2, max. Temperaturbeständigkeit: 105 °C, min. Temperaturbeständigkeit: -45 °C, Wärmeleitfähigkeit: 0.029 W/mK, Dämmkörper: KA/PU, Dichte Kern: 120 kg/m³, Material Mantel: Kunststoff, mittl. Nenndruckfestigkeit Kern: 1.35 N/mm², stat. Belastung Kern: 0.27 N/mm², Wasserdampfdiffusionswiderstand: 7000 µ, Typ: IV 19, Anschluss: M10/M12, Anschlußhöhe: 50 mm, Breite: 215 mm, Dämmstärke: 25.4 mm, Rohrschellentyp: Trabant, Rohraußendurchmesser Stahl: 114.3 mm, Schalenlänge: 42 mm, zul. Last Fz: 0.97 kN | Kälteschelle Husky IV 19, 114,3 mm Iso 25.4 M10/M12, Material: Stahl, Materialname: DD11, Oberfläche: galvanisch verzinkt, VPE: 4, Rabattgruppe: 06-684, Preiseinheit: 1, Baustoffklasse: B2, max. Temperaturbeständigkeit: 105 °C, min. Temperaturbeständigkeit: -45 °C, Wärmeleitfähigkeit: 0.029 W/mK, Dämmkörper: KA/PU, Dichte Kern: 120 kg/m³, Material Mantel: Kunststoff, mittl. Nenndruckfestigkeit Kern: 1.35 N/mm², stat. Belastung Kern: 0.27 N/mm², Wasserdampfdiffusionswiderstand: 7000 µ, Typ: IV 19, Anschluss: M10/M12, Anschlußhöhe: 50 mm, Breite: 215 mm, Dämmstärke: 25.4 mm, Rohrschellentyp: Trabant, Rohraußendurchmesser Stahl: 114.3 mm, Schalenlänge: 42 mm, zul. Last Fz: 0.97 kN, Mengeneinheit: St, Gewicht: 0,4180 kg, Fabrikat: MEFA, EAN: 4250928440884
6841330 | Kälteschelle Husky IV 19 | 133 mm Iso 28.5 M10/M12 | St | MEFA | 1,0300 kg | 4250928440891 | , Material: Stahl, Materialname: S235, Oberfläche: galvanisch verzinkt, VPE: 4, Rabattgruppe: 06-684, Preiseinheit: 1, Baustoffklasse: B2, max. Temperaturbeständigkeit: 105 °C, min. Temperaturbeständigkeit: -45 °C, Wärmeleitfähigkeit: 0.029 W/mK, Dämmkörper: KA/PU, Dichte Kern: 120 kg/m³, Material Mantel: Kunststoff, mittl. Nenndruckfestigkeit Kern: 1.35 N/mm², stat. Belastung Kern: 0.27 N/mm², Wasserdampfdiffusionswiderstand: 7000 µ, Typ: IV 19, Anschluss: M10/M12, Anschlußhöhe: 54 mm, Breite: 265 mm, Dämmstärke: 28.5 mm, Rohrschellentyp: Maxima PSM, Rohraußendurchmesser Stahl: 133 mm, Schalenlänge: 51 mm, zul. Last Fz: 1.47 kN | Kälteschelle Husky IV 19, 133 mm Iso 28.5 M10/M12, Material: Stahl, Materialname: S235, Oberfläche: galvanisch verzinkt, VPE: 4, Rabattgruppe: 06-684, Preiseinheit: 1, Baustoffklasse: B2, max. Temperaturbeständigkeit: 105 °C, min. Temperaturbeständigkeit: -45 °C, Wärmeleitfähigkeit: 0.029 W/mK, Dämmkörper: KA/PU, Dichte Kern: 120 kg/m³, Material Mantel: Kunststoff, mittl. Nenndruckfestigkeit Kern: 1.35 N/mm², stat. Belastung Kern: 0.27 N/mm², Wasserdampfdiffusionswiderstand: 7000 µ, Typ: IV 19, Anschluss: M10/M12, Anschlußhöhe: 54 mm, Breite: 265 mm, Dämmstärke: 28.5 mm, Rohrschellentyp: Maxima PSM, Rohraußendurchmesser Stahl: 133 mm, Schalenlänge: 51 mm, zul. Last Fz: 1.47 kN, Mengeneinheit: St, Gewicht: 1,0300 kg, Fabrikat: MEFA, EAN: 4250928440891
6841400 | Kälteschelle Husky IV 19 | 139,7 mm Iso 25.2 M10/M12 | St | MEFA | 1,0210 kg | 4250928440907 | , Material: Stahl, Materialname: S235, Oberfläche: galvanisch verzinkt, VPE: 4, Rabattgruppe: 06-684, Preiseinheit: 1, Baustoffklasse: B2, max. Temperaturbeständigkeit: 105 °C, min. Temperaturbeständigkeit: -45 °C, Wärmeleitfähigkeit: 0.029 W/mK, Dämmkörper: KA/PU, Dichte Kern: 120 kg/m³, Material Mantel: Kunststoff, mittl. Nenndruckfestigkeit Kern: 1.35 N/mm², stat. Belastung Kern: 0.27 N/mm², Wasserdampfdiffusionswiderstand: 7000 µ, Typ: IV 19, Anschluss: M10/M12, Anschlußhöhe: 51 mm, Breite: 265 mm, Dämmstärke: 25.2 mm, Rohrschellentyp: Maxima PSM, Rohraußendurchmesser Stahl: 139,7 mm, Schalenlänge: 51 mm, zul. Last Fz: 1.54 kN | Kälteschelle Husky IV 19, 139,7 mm Iso 25.2 M10/M12, Material: Stahl, Materialname: S235, Oberfläche: galvanisch verzinkt, VPE: 4, Rabattgruppe: 06-684, Preiseinheit: 1, Baustoffklasse: B2, max. Temperaturbeständigkeit: 105 °C, min. Temperaturbeständigkeit: -45 °C, Wärmeleitfähigkeit: 0.029 W/mK, Dämmkörper: KA/PU, Dichte Kern: 120 kg/m³, Material Mantel: Kunststoff, mittl. Nenndruckfestigkeit Kern: 1.35 N/mm², stat. Belastung Kern: 0.27 N/mm², Wasserdampfdiffusionswiderstand: 7000 µ, Typ: IV 19, Anschluss: M10/M12, Anschlußhöhe: 51 mm, Breite: 265 mm, Dämmstärke: 25.2 mm, Rohrschellentyp: Maxima PSM, Rohraußendurchmesser Stahl: 139,7 mm, Schalenlänge: 51 mm, zul. Last Fz: 1.54 kN, Mengeneinheit: St, Gewicht: 1,0210 kg, Fabrikat: MEFA, EAN: 4250928440907
6841600 | Kälteschelle Husky IV 19 | 160 mm Iso 25.5 M10/M12 | St | MEFA | 1,1100 kg | 4250928440914 | , Material: Stahl, Materialname: S235, Oberfläche: galvanisch verzinkt, VPE: 2, Rabattgruppe: 06-684, Preiseinheit: 1, Baustoffklasse: B2, max. Temperaturbeständigkeit: 105 °C, min. Temperaturbeständigkeit: -45 °C, Wärmeleitfähigkeit: 0.029 W/mK, Dämmkörper: KA/PU, Dichte Kern: 120 kg/m³, Material Mantel: Kunststoff, mittl. Nenndruckfestigkeit Kern: 1.35 N/mm², stat. Belastung Kern: 0.27 N/mm², Wasserdampfdiffusionswiderstand: 7000 µ, Typ: IV 19, Anschluss: M10/M12, Anschlußhöhe: 51 mm, Breite: 287 mm, Dämmstärke: 25.5 mm, Rohrschellentyp: Maxima PSM, Rohraußendurchmesser Kunststoff: 160 mm, Schalenlänge: 51 mm, zul. Last Fz: 1.76 kN | Kälteschelle Husky IV 19, 160 mm Iso 25.5 M10/M12, Material: Stahl, Materialname: S235, Oberfläche: galvanisch verzinkt, VPE: 2, Rabattgruppe: 06-684, Preiseinheit: 1, Baustoffklasse: B2, max. Temperaturbeständigkeit: 105 °C, min. Temperaturbeständigkeit: -45 °C, Wärmeleitfähigkeit: 0.029 W/mK, Dämmkörper: KA/PU, Dichte Kern: 120 kg/m³, Material Mantel: Kunststoff, mittl. Nenndruckfestigkeit Kern: 1.35 N/mm², stat. Belastung Kern: 0.27 N/mm², Wasserdampfdiffusionswiderstand: 7000 µ, Typ: IV 19, Anschluss: M10/M12, Anschlußhöhe: 51 mm, Breite: 287 mm, Dämmstärke: 25.5 mm, Rohrschellentyp: Maxima PSM, Rohraußendurchmesser Kunststoff: 160 mm, Schalenlänge: 51 mm, zul. Last Fz: 1.76 kN, Mengeneinheit: St, Gewicht: 1,1100 kg, Fabrikat: MEFA, EAN: 4250928440914
6841680 | Kälteschelle Husky IV 19 | 168,3 mm Iso 25.9 M10/M12 | St | MEFA | 1,1490 kg | 4250928440921 | , Material: Stahl, Materialname: S235, Oberfläche: galvanisch verzinkt, VPE: 2, Rabattgruppe: 06-684, Preiseinheit: 1, Baustoffklasse: B2, max. Temperaturbeständigkeit: 105 °C, min. Temperaturbeständigkeit: -45 °C, Wärmeleitfähigkeit: 0.029 W/mK, Dämmkörper: KA/PU, Dichte Kern: 120 kg/m³, Material Mantel: Kunststoff, mittl. Nenndruckfestigkeit Kern: 1.35 N/mm², stat. Belastung Kern: 0.27 N/mm², Wasserdampfdiffusionswiderstand: 7000 µ, Typ: IV 19, Anschluss: M10/M12, Anschlußhöhe: 51 mm, Breite: 297 mm, Dämmstärke: 25.9 mm, Rohrschellentyp: Maxima PSM, Rohraußendurchmesser Stahl: 168,3 mm, Schalenlänge: 51 mm, zul. Last Fz: 1.86 kN | Kälteschelle Husky IV 19, 168,3 mm Iso 25.9 M10/M12, Material: Stahl, Materialname: S235, Oberfläche: galvanisch verzinkt, VPE: 2, Rabattgruppe: 06-684, Preiseinheit: 1, Baustoffklasse: B2, max. Temperaturbeständigkeit: 105 °C, min. Temperaturbeständigkeit: -45 °C, Wärmeleitfähigkeit: 0.029 W/mK, Dämmkörper: KA/PU, Dichte Kern: 120 kg/m³, Material Mantel: Kunststoff, mittl. Nenndruckfestigkeit Kern: 1.35 N/mm², stat. Belastung Kern: 0.27 N/mm², Wasserdampfdiffusionswiderstand: 7000 µ, Typ: IV 19, Anschluss: M10/M12, Anschlußhöhe: 51 mm, Breite: 297 mm, Dämmstärke: 25.9 mm, Rohrschellentyp: Maxima PSM, Rohraußendurchmesser Stahl: 168,3 mm, Schalenlänge: 51 mm, zul. Last Fz: 1.86 kN, Mengeneinheit: St, Gewicht: 1,1490 kg, Fabrikat: MEFA, EAN: 4250928440921
6842190 | Kälteschelle Husky IV 19 | 219,1 mm Iso 25.5 M10/M12 | St | MEFA | 1,3580 kg | 4250928440938 | , Material: Stahl, Materialname: S235, Oberfläche: galvanisch verzinkt, VPE: 1, Rabattgruppe: 06-684, Preiseinheit: 1, Baustoffklasse: B2, max. Temperaturbeständigkeit: 105 °C, min. Temperaturbeständigkeit: -45 °C, Wärmeleitfähigkeit: 0.029 W/mK, Dämmkörper: KA/PU, Dichte Kern: 120 kg/m³, Material Mantel: Kunststoff, mittl. Nenndruckfestigkeit Kern: 1.35 N/mm², stat. Belastung Kern: 0.27 N/mm², Wasserdampfdiffusionswiderstand: 7000 µ, Typ: IV 19, Anschluss: M10/M12, Anschlußhöhe: 51 mm, Breite: 346 mm, Dämmstärke: 25.5 mm, Rohrschellentyp: Maxima PSM, Rohraußendurchmesser Stahl: 219,1 mm, Schalenlänge: 51 mm, zul. Last Fz: 2.42 kN | Kälteschelle Husky IV 19, 219,1 mm Iso 25.5 M10/M12, Material: Stahl, Materialname: S235, Oberfläche: galvanisch verzinkt, VPE: 1, Rabattgruppe: 06-684, Preiseinheit: 1, Baustoffklasse: B2, max. Temperaturbeständigkeit: 105 °C, min. Temperaturbeständigkeit: -45 °C, Wärmeleitfähigkeit: 0.029 W/mK, Dämmkörper: KA/PU, Dichte Kern: 120 kg/m³, Material Mantel: Kunststoff, mittl. Nenndruckfestigkeit Kern: 1.35 N/mm², stat. Belastung Kern: 0.27 N/mm², Wasserdampfdiffusionswiderstand: 7000 µ, Typ: IV 19, Anschluss: M10/M12, Anschlußhöhe: 51 mm, Breite: 346 mm, Dämmstärke: 25.5 mm, Rohrschellentyp: Maxima PSM, Rohraußendurchmesser Stahl: 219,1 mm, Schalenlänge: 51 mm, zul. Last Fz: 2.42 kN, Mengeneinheit: St, Gewicht: 1,3580 kg, Fabrikat: MEFA, EAN: 4250928440938
68427304 | Kälteschelle Husky IV 19 | 273 mm Iso 25 M16 | St | MEFA | 2,6790 kg | 4250928440945 | , Material: Stahl, Materialname: S235, Oberfläche: galvanisch verzinkt, VPE: 1, Rabattgruppe: 06-684, Preiseinheit: 1, Baustoffklasse: B2, max. Temperaturbeständigkeit: 105 °C, min. Temperaturbeständigkeit: -45 °C, Wärmeleitfähigkeit: 0.029 W/mK, Dämmkörper: KA/PU, Dichte Kern: 120 kg/m³, Material Mantel: Kunststoff, mittl. Nenndruckfestigkeit Kern: 1.35 N/mm², stat. Belastung Kern: 0.27 N/mm², Wasserdampfdiffusionswiderstand: 7000 µ, Typ: IV 19, Anschluss: M16, Anschlußhöhe: 42 mm, Breite: 402 mm, Dämmstärke: 25 mm, Rohrschellentyp: Titan HD, Rohraußendurchmesser Stahl: 273 mm, Schalenlänge: 66 mm, zul. Last Fz: 4.17 kN | Kälteschelle Husky IV 19, 273 mm Iso 25 M16, Material: Stahl, Materialname: S235, Oberfläche: galvanisch verzinkt, VPE: 1, Rabattgruppe: 06-684, Preiseinheit: 1, Baustoffklasse: B2, max. Temperaturbeständigkeit: 105 °C, min. Temperaturbeständigkeit: -45 °C, Wärmeleitfähigkeit: 0.029 W/mK, Dämmkörper: KA/PU, Dichte Kern: 120 kg/m³, Material Mantel: Kunststoff, mittl. Nenndruckfestigkeit Kern: 1.35 N/mm², stat. Belastung Kern: 0.27 N/mm², Wasserdampfdiffusionswiderstand: 7000 µ, Typ: IV 19, Anschluss: M16, Anschlußhöhe: 42 mm, Breite: 402 mm, Dämmstärke: 25 mm, Rohrschellentyp: Titan HD, Rohraußendurchmesser Stahl: 273 mm, Schalenlänge: 66 mm, zul. Last Fz: 4.17 kN, Mengeneinheit: St, Gewicht: 2,6790 kg, Fabrikat: MEFA, EAN: 4250928440945
68432404 | Kälteschelle Husky IV 19 | 323,9 mm Iso 26 M16 | St | MEFA | 3,0690 kg | 4250928440952 | , Material: Stahl, Materialname: S235, Oberfläche: galvanisch verzinkt, VPE: 1, Rabattgruppe: 06-684, Preiseinheit: 1, Baustoffklasse: B2, max. Temperaturbeständigkeit: 105 °C, min. Temperaturbeständigkeit: -45 °C, Wärmeleitfähigkeit: 0.029 W/mK, Dämmkörper: KA/PU, Dichte Kern: 120 kg/m³, Material Mantel: Kunststoff, mittl. Nenndruckfestigkeit Kern: 1.35 N/mm², stat. Belastung Kern: 0.27 N/mm², Wasserdampfdiffusionswiderstand: 7000 µ, Typ: IV 19, Anschluss: M16, Anschlußhöhe: 43 mm, Breite: 457 mm, Dämmstärke: 26 mm, Rohrschellentyp: Titan HD, Rohraußendurchmesser Stahl: 323,9 mm, Schalenlänge: 66 mm, zul. Last Fz: 4.95 kN | Kälteschelle Husky IV 19, 323,9 mm Iso 26 M16, Material: Stahl, Materialname: S235, Oberfläche: galvanisch verzinkt, VPE: 1, Rabattgruppe: 06-684, Preiseinheit: 1, Baustoffklasse: B2, max. Temperaturbeständigkeit: 105 °C, min. Temperaturbeständigkeit: -45 °C, Wärmeleitfähigkeit: 0.029 W/mK, Dämmkörper: KA/PU, Dichte Kern: 120 kg/m³, Material Mantel: Kunststoff, mittl. Nenndruckfestigkeit Kern: 1.35 N/mm², stat. Belastung Kern: 0.27 N/mm², Wasserdampfdiffusionswiderstand: 7000 µ, Typ: IV 19, Anschluss: M16, Anschlußhöhe: 43 mm, Breite: 457 mm, Dämmstärke: 26 mm, Rohrschellentyp: Titan HD, Rohraußendurchmesser Stahl: 323,9 mm, Schalenlänge: 66 mm, zul. Last Fz: 4.95 kN, Mengeneinheit: St, Gewicht: 3,0690 kg, Fabrikat: MEFA, EAN: 4250928440952
68435604 | Kälteschelle Husky IV 19 | 355,6 mm Iso 24.5 M16 | St | MEFA | 3,2640 kg | 4250928440969 | , Material: Stahl, Materialname: S235, Oberfläche: galvanisch verzinkt, VPE: 1, Rabattgruppe: 06-684, Preiseinheit: 1, Baustoffklasse: B2, max. Temperaturbeständigkeit: 105 °C, min. Temperaturbeständigkeit: -45 °C, Wärmeleitfähigkeit: 0.029 W/mK, Dämmkörper: KA/PU, Dichte Kern: 120 kg/m³, Material Mantel: Kunststoff, mittl. Nenndruckfestigkeit Kern: 1.35 N/mm², stat. Belastung Kern: 0.27 N/mm², Wasserdampfdiffusionswiderstand: 7000 µ, Typ: IV 19, Anschluss: M16, Anschlußhöhe: 41 mm, Breite: 486 mm, Dämmstärke: 24.5 mm, Rohrschellentyp: Titan HD, Rohraußendurchmesser Stahl: 355,6 mm, Schalenlänge: 66 mm, zul. Last Fz: 5.44 kN | Kälteschelle Husky IV 19, 355,6 mm Iso 24.5 M16, Material: Stahl, Materialname: S235, Oberfläche: galvanisch verzinkt, VPE: 1, Rabattgruppe: 06-684, Preiseinheit: 1, Baustoffklasse: B2, max. Temperaturbeständigkeit: 105 °C, min. Temperaturbeständigkeit: -45 °C, Wärmeleitfähigkeit: 0.029 W/mK, Dämmkörper: KA/PU, Dichte Kern: 120 kg/m³, Material Mantel: Kunststoff, mittl. Nenndruckfestigkeit Kern: 1.35 N/mm², stat. Belastung Kern: 0.27 N/mm², Wasserdampfdiffusionswiderstand: 7000 µ, Typ: IV 19, Anschluss: M16, Anschlußhöhe: 41 mm, Breite: 486 mm, Dämmstärke: 24.5 mm, Rohrschellentyp: Titan HD, Rohraußendurchmesser Stahl: 355,6 mm, Schalenlänge: 66 mm, zul. Last Fz: 5.44 kN, Mengeneinheit: St, Gewicht: 3,2640 kg, Fabrikat: MEFA, EAN: 4250928440969
6850180 | Kälteschelle Husky VI 32 | 17,2 mm Iso 29.5 M8/M10 | St | MEFA | 0,1520 kg | 4250928440976 | , Material: Stahl, Materialname: DD11, Oberfläche: galvanisch verzinkt, VPE: 12, Rabattgruppe: 06-685, Preiseinheit: 1, Baustoffklasse: B2, max. Temperaturbeständigkeit: 105 °C, min. Temperaturbeständigkeit: -45 °C, Wärmeleitfähigkeit: 0.029 W/mK, Dämmkörper: KA/PU, Dichte Kern: 120 kg/m³, Material Mantel: Kunststoff, mittl. Nenndruckfestigkeit Kern: 1.35 N/mm², stat. Belastung Kern: 0.27 N/mm², Wasserdampfdiffusionswiderstand: 7000 µ, Typ: VI 32, Anschluss: M8/M10, Anschlußhöhe: 49 mm, Breite: 121 mm, Dämmstärke: 29.5 mm, Rohrschellentyp: Trabant, Rohraußendurchmesser Kunststoff: 18 mm, Rohraußendurchmesser Kupfer: 18 mm, Rohraußendurchmesser Stahl: 17,2 mm, Schalenlänge: 42 mm, zul. Last Fz: 0.15 kN | Kälteschelle Husky VI 32, 17,2 mm Iso 29.5 M8/M10, Material: Stahl, Materialname: DD11, Oberfläche: galvanisch verzinkt, VPE: 12, Rabattgruppe: 06-685, Preiseinheit: 1, Baustoffklasse: B2, max. Temperaturbeständigkeit: 105 °C, min. Temperaturbeständigkeit: -45 °C, Wärmeleitfähigkeit: 0.029 W/mK, Dämmkörper: KA/PU, Dichte Kern: 120 kg/m³, Material Mantel: Kunststoff, mittl. Nenndruckfestigkeit Kern: 1.35 N/mm², stat. Belastung Kern: 0.27 N/mm², Wasserdampfdiffusionswiderstand: 7000 µ, Typ: VI 32, Anschluss: M8/M10, Anschlußhöhe: 49 mm, Breite: 121 mm, Dämmstärke: 29.5 mm, Rohrschellentyp: Trabant, Rohraußendurchmesser Kunststoff: 18 mm, Rohraußendurchmesser Kupfer: 18 mm, Rohraußendurchmesser Stahl: 17,2 mm, Schalenlänge: 42 mm, zul. Last Fz: 0.15 kN, Mengeneinheit: St, Gewicht: 0,1520 kg, Fabrikat: MEFA, EAN: 4250928440976
6850220 | Kälteschelle Husky VI 32 | 21,3 mm Iso 29.5 M8/M10 | St | MEFA | 0,1550 kg | 4250928440983 | , Material: Stahl, Materialname: DD11, Oberfläche: galvanisch verzinkt, VPE: 12, Rabattgruppe: 06-685, Preiseinheit: 1, Baustoffklasse: B2, max. Temperaturbeständigkeit: 105 °C, min. Temperaturbeständigkeit: -45 °C, Wärmeleitfähigkeit: 0.029 W/mK, Dämmkörper: KA/PU, Dichte Kern: 120 kg/m³, Material Mantel: Kunststoff, mittl. Nenndruckfestigkeit Kern: 1.35 N/mm², stat. Belastung Kern: 0.27 N/mm², Wasserdampfdiffusionswiderstand: 7000 µ, Typ: VI 32, Anschluss: M8/M10, Anschlußhöhe: 49 mm, Breite: 121 mm, Dämmstärke: 29.5 mm, Rohrschellentyp: Trabant, Rohraußendurchmesser Kupfer: 22 mm, Rohraußendurchmesser Stahl: 21,3 mm, Schalenlänge: 42 mm, zul. Last Fz: 0.19 kN | Kälteschelle Husky VI 32, 21,3 mm Iso 29.5 M8/M10, Material: Stahl, Materialname: DD11, Oberfläche: galvanisch verzinkt, VPE: 12, Rabattgruppe: 06-685, Preiseinheit: 1, Baustoffklasse: B2, max. Temperaturbeständigkeit: 105 °C, min. Temperaturbeständigkeit: -45 °C, Wärmeleitfähigkeit: 0.029 W/mK, Dämmkörper: KA/PU, Dichte Kern: 120 kg/m³, Material Mantel: Kunststoff, mittl. Nenndruckfestigkeit Kern: 1.35 N/mm², stat. Belastung Kern: 0.27 N/mm², Wasserdampfdiffusionswiderstand: 7000 µ, Typ: VI 32, Anschluss: M8/M10, Anschlußhöhe: 49 mm, Breite: 121 mm, Dämmstärke: 29.5 mm, Rohrschellentyp: Trabant, Rohraußendurchmesser Kupfer: 22 mm, Rohraußendurchmesser Stahl: 21,3 mm, Schalenlänge: 42 mm, zul. Last Fz: 0.19 kN, Mengeneinheit: St, Gewicht: 0,1550 kg, Fabrikat: MEFA, EAN: 4250928440983
6850270 | Kälteschelle Husky VI 32 | 26,9 mm Iso 29.1 M8/M10 | St | MEFA | 0,1580 kg | 4250928440990 | , Material: Stahl, Materialname: DD11, Oberfläche: galvanisch verzinkt, VPE: 12, Rabattgruppe: 06-685, Preiseinheit: 1, Baustoffklasse: B2, max. Temperaturbeständigkeit: 105 °C, min. Temperaturbeständigkeit: -45 °C, Wärmeleitfähigkeit: 0.029 W/mK, Dämmkörper: KA/PU, Dichte Kern: 120 kg/m³, Material Mantel: Kunststoff, mittl. Nenndruckfestigkeit Kern: 1.35 N/mm², stat. Belastung Kern: 0.27 N/mm², Wasserdampfdiffusionswiderstand: 7000 µ, Typ: VI 32, Anschluss: M8/M10, Anschlußhöhe: 48 mm, Breite: 124 mm, Dämmstärke: 29.1 mm, Rohrschellentyp: Trabant, Rohraußendurchmesser Stahl: 26,9 mm, Schalenlänge: 42 mm, zul. Last Fz: 0.23 kN | Kälteschelle Husky VI 32, 26,9 mm Iso 29.1 M8/M10, Material: Stahl, Materialname: DD11, Oberfläche: galvanisch verzinkt, VPE: 12, Rabattgruppe: 06-685, Preiseinheit: 1, Baustoffklasse: B2, max. Temperaturbeständigkeit: 105 °C, min. Temperaturbeständigkeit: -45 °C, Wärmeleitfähigkeit: 0.029 W/mK, Dämmkörper: KA/PU, Dichte Kern: 120 kg/m³, Material Mantel: Kunststoff, mittl. Nenndruckfestigkeit Kern: 1.35 N/mm², stat. Belastung Kern: 0.27 N/mm², Wasserdampfdiffusionswiderstand: 7000 µ, Typ: VI 32, Anschluss: M8/M10, Anschlußhöhe: 48 mm, Breite: 124 mm, Dämmstärke: 29.1 mm, Rohrschellentyp: Trabant, Rohraußendurchmesser Stahl: 26,9 mm, Schalenlänge: 42 mm, zul. Last Fz: 0.23 kN, Mengeneinheit: St, Gewicht: 0,1580 kg, Fabrikat: MEFA, EAN: 4250928440990
6850340 | Kälteschelle Husky VI 32 | 33,7 mm Iso 31.7 M8/M10 | St | MEFA | 0,2150 kg | 4250928441003 | , Material: Stahl, Materialname: DD11, Oberfläche: galvanisch verzinkt, VPE: 12, Rabattgruppe: 06-685, Preiseinheit: 1, Baustoffklasse: B2, max. Temperaturbeständigkeit: 105 °C, min. Temperaturbeständigkeit: -45 °C, Wärmeleitfähigkeit: 0.029 W/mK, Dämmkörper: KA/PU, Dichte Kern: 120 kg/m³, Material Mantel: Kunststoff, mittl. Nenndruckfestigkeit Kern: 1.35 N/mm², stat. Belastung Kern: 0.27 N/mm², Wasserdampfdiffusionswiderstand: 7000 µ, Typ: VI 32, Anschluss: M8/M10, Anschlußhöhe: 50 mm, Breite: 134 mm, Dämmstärke: 31.7 mm, Rohrschellentyp: Trabant, Rohraußendurchmesser Stahl: 33,7 mm, Schalenlänge: 42 mm, zul. Last Fz: 0.29 kN | Kälteschelle Husky VI 32, 33,7 mm Iso 31.7 M8/M10, Material: Stahl, Materialname: DD11, Oberfläche: galvanisch verzinkt, VPE: 12, Rabattgruppe: 06-685, Preiseinheit: 1, Baustoffklasse: B2, max. Temperaturbeständigkeit: 105 °C, min. Temperaturbeständigkeit: -45 °C, Wärmeleitfähigkeit: 0.029 W/mK, Dämmkörper: KA/PU, Dichte Kern: 120 kg/m³, Material Mantel: Kunststoff, mittl. Nenndruckfestigkeit Kern: 1.35 N/mm², stat. Belastung Kern: 0.27 N/mm², Wasserdampfdiffusionswiderstand: 7000 µ, Typ: VI 32, Anschluss: M8/M10, Anschlußhöhe: 50 mm, Breite: 134 mm, Dämmstärke: 31.7 mm, Rohrschellentyp: Trabant, Rohraußendurchmesser Stahl: 33,7 mm, Schalenlänge: 42 mm, zul. Last Fz: 0.29 kN, Mengeneinheit: St, Gewicht: 0,2150 kg, Fabrikat: MEFA, EAN: 4250928441003
6850420 | Kälteschelle Husky VI 32 | 42,4 mm Iso 35.8 M8/M10 | St | MEFA | 0,3010 kg | 4250928441010 | , Material: Stahl, Materialname: DD11, Oberfläche: galvanisch verzinkt, VPE: 12, Rabattgruppe: 06-685, Preiseinheit: 1, Baustoffklasse: B2, max. Temperaturbeständigkeit: 105 °C, min. Temperaturbeständigkeit: -45 °C, Wärmeleitfähigkeit: 0.029 W/mK, Dämmkörper: KA/PU, Dichte Kern: 120 kg/m³, Material Mantel: Kunststoff, mittl. Nenndruckfestigkeit Kern: 1.35 N/mm², stat. Belastung Kern: 0.27 N/mm², Wasserdampfdiffusionswiderstand: 7000 µ, Typ: VI 32, Anschluss: M8/M10, Anschlußhöhe: 56 mm, Breite: 165 mm, Dämmstärke: 35.8 mm, Rohrschellentyp: Trabant, Rohraußendurchmesser Stahl: 42,4 mm, Schalenlänge: 42 mm, zul. Last Fz: 0.36 kN | Kälteschelle Husky VI 32, 42,4 mm Iso 35.8 M8/M10, Material: Stahl, Materialname: DD11, Oberfläche: galvanisch verzinkt, VPE: 12, Rabattgruppe: 06-685, Preiseinheit: 1, Baustoffklasse: B2, max. Temperaturbeständigkeit: 105 °C, min. Temperaturbeständigkeit: -45 °C, Wärmeleitfähigkeit: 0.029 W/mK, Dämmkörper: KA/PU, Dichte Kern: 120 kg/m³, Material Mantel: Kunststoff, mittl. Nenndruckfestigkeit Kern: 1.35 N/mm², stat. Belastung Kern: 0.27 N/mm², Wasserdampfdiffusionswiderstand: 7000 µ, Typ: VI 32, Anschluss: M8/M10, Anschlußhöhe: 56 mm, Breite: 165 mm, Dämmstärke: 35.8 mm, Rohrschellentyp: Trabant, Rohraußendurchmesser Stahl: 42,4 mm, Schalenlänge: 42 mm, zul. Last Fz: 0.36 kN, Mengeneinheit: St, Gewicht: 0,3010 kg, Fabrikat: MEFA, EAN: 4250928441010
6850480 | Kälteschelle Husky VI 32 | 48,3 mm Iso 35.9 M8/M10 | St | MEFA | 0,3060 kg | 4250928441027 | , Material: Stahl, Materialname: DD11, Oberfläche: galvanisch verzinkt, VPE: 10, Rabattgruppe: 06-685, Preiseinheit: 1, Baustoffklasse: B2, max. Temperaturbeständigkeit: 105 °C, min. Temperaturbeständigkeit: -45 °C, Wärmeleitfähigkeit: 0.029 W/mK, Dämmkörper: KA/PU, Dichte Kern: 120 kg/m³, Material Mantel: Kunststoff, mittl. Nenndruckfestigkeit Kern: 1.35 N/mm², stat. Belastung Kern: 0.27 N/mm², Wasserdampfdiffusionswiderstand: 7000 µ, Typ: VI 32, Anschluss: M8/M10, Anschlußhöhe: 56 mm, Breite: 165 mm, Dämmstärke: 35.9 mm, Rohrschellentyp: Trabant, Rohraußendurchmesser Stahl: 48,3 mm, Schalenlänge: 42 mm, zul. Last Fz: 0.41 kN | Kälteschelle Husky VI 32, 48,3 mm Iso 35.9 M8/M10, Material: Stahl, Materialname: DD11, Oberfläche: galvanisch verzinkt, VPE: 10, Rabattgruppe: 06-685, Preiseinheit: 1, Baustoffklasse: B2, max. Temperaturbeständigkeit: 105 °C, min. Temperaturbeständigkeit: -45 °C, Wärmeleitfähigkeit: 0.029 W/mK, Dämmkörper: KA/PU, Dichte Kern: 120 kg/m³, Material Mantel: Kunststoff, mittl. Nenndruckfestigkeit Kern: 1.35 N/mm², stat. Belastung Kern: 0.27 N/mm², Wasserdampfdiffusionswiderstand: 7000 µ, Typ: VI 32, Anschluss: M8/M10, Anschlußhöhe: 56 mm, Breite: 165 mm, Dämmstärke: 35.9 mm, Rohrschellentyp: Trabant, Rohraußendurchmesser Stahl: 48,3 mm, Schalenlänge: 42 mm, zul. Last Fz: 0.41 kN, Mengeneinheit: St, Gewicht: 0,3060 kg, Fabrikat: MEFA, EAN: 4250928441027
6850601 | Kälteschelle Husky VI 32 | 60,3 mm Iso 34.4 M10/M12 | St | MEFA | 0,3520 kg | 4250928441034 | , Material: Stahl, Materialname: DD11, Oberfläche: galvanisch verzinkt, VPE: 8, Rabattgruppe: 06-685, Preiseinheit: 1, Baustoffklasse: B2, max. Temperaturbeständigkeit: 105 °C, min. Temperaturbeständigkeit: -45 °C, Wärmeleitfähigkeit: 0.029 W/mK, Dämmkörper: KA/PU, Dichte Kern: 120 kg/m³, Material Mantel: Kunststoff, mittl. Nenndruckfestigkeit Kern: 1.35 N/mm², stat. Belastung Kern: 0.27 N/mm², Wasserdampfdiffusionswiderstand: 7000 µ, Typ: VI 32, Anschluss: M10/M12, Anschlußhöhe: 57 mm, Breite: 176 mm, Dämmstärke: 34.4 mm, Rohrschellentyp: Trabant, Rohraußendurchmesser Stahl: 60,3 mm, Schalenlänge: 42 mm, zul. Last Fz: 0.51 kN | Kälteschelle Husky VI 32, 60,3 mm Iso 34.4 M10/M12, Material: Stahl, Materialname: DD11, Oberfläche: galvanisch verzinkt, VPE: 8, Rabattgruppe: 06-685, Preiseinheit: 1, Baustoffklasse: B2, max. Temperaturbeständigkeit: 105 °C, min. Temperaturbeständigkeit: -45 °C, Wärmeleitfähigkeit: 0.029 W/mK, Dämmkörper: KA/PU, Dichte Kern: 120 kg/m³, Material Mantel: Kunststoff, mittl. Nenndruckfestigkeit Kern: 1.35 N/mm², stat. Belastung Kern: 0.27 N/mm², Wasserdampfdiffusionswiderstand: 7000 µ, Typ: VI 32, Anschluss: M10/M12, Anschlußhöhe: 57 mm, Breite: 176 mm, Dämmstärke: 34.4 mm, Rohrschellentyp: Trabant, Rohraußendurchmesser Stahl: 60,3 mm, Schalenlänge: 42 mm, zul. Last Fz: 0.51 kN, Mengeneinheit: St, Gewicht: 0,3520 kg, Fabrikat: MEFA, EAN: 4250928441034
6850761 | Kälteschelle Husky VI 32 | 76,1 mm Iso 36 M10/M12 | St | MEFA | 0,3910 kg | 4250928441041 | , Material: Stahl, Materialname: DD11, Oberfläche: galvanisch verzinkt, VPE: 8, Rabattgruppe: 06-685, Preiseinheit: 1, Baustoffklasse: B2, max. Temperaturbeständigkeit: 105 °C, min. Temperaturbeständigkeit: -45 °C, Wärmeleitfähigkeit: 0.029 W/mK, Dämmkörper: KA/PU, Dichte Kern: 120 kg/m³, Material Mantel: Kunststoff, mittl. Nenndruckfestigkeit Kern: 1.35 N/mm², stat. Belastung Kern: 0.27 N/mm², Wasserdampfdiffusionswiderstand: 7000 µ, Typ: VI 32, Anschluss: M10/M12, Anschlußhöhe: 62 mm, Breite: 192 mm, Dämmstärke: 36 mm, Rohrschellentyp: Trabant, Rohraußendurchmesser Stahl: 76,1 mm, Schalenlänge: 42 mm, zul. Last Fz: 0.65 kN | Kälteschelle Husky VI 32, 76,1 mm Iso 36 M10/M12, Material: Stahl, Materialname: DD11, Oberfläche: galvanisch verzinkt, VPE: 8, Rabattgruppe: 06-685, Preiseinheit: 1, Baustoffklasse: B2, max. Temperaturbeständigkeit: 105 °C, min. Temperaturbeständigkeit: -45 °C, Wärmeleitfähigkeit: 0.029 W/mK, Dämmkörper: KA/PU, Dichte Kern: 120 kg/m³, Material Mantel: Kunststoff, mittl. Nenndruckfestigkeit Kern: 1.35 N/mm², stat. Belastung Kern: 0.27 N/mm², Wasserdampfdiffusionswiderstand: 7000 µ, Typ: VI 32, Anschluss: M10/M12, Anschlußhöhe: 62 mm, Breite: 192 mm, Dämmstärke: 36 mm, Rohrschellentyp: Trabant, Rohraußendurchmesser Stahl: 76,1 mm, Schalenlänge: 42 mm, zul. Last Fz: 0.65 kN, Mengeneinheit: St, Gewicht: 0,3910 kg, Fabrikat: MEFA, EAN: 4250928441041
6850891 | Kälteschelle Husky VI 32 | 88,9 mm Iso 39.6 M10/M12 | St | MEFA | 0,4440 kg | 4250928441058 | , Material: Stahl, Materialname: DD11, Oberfläche: galvanisch verzinkt, VPE: 8, Rabattgruppe: 06-685, Preiseinheit: 1, Baustoffklasse: B2, max. Temperaturbeständigkeit: 105 °C, min. Temperaturbeständigkeit: -45 °C, Wärmeleitfähigkeit: 0.029 W/mK, Dämmkörper: KA/PU, Dichte Kern: 120 kg/m³, Material Mantel: Kunststoff, mittl. Nenndruckfestigkeit Kern: 1.35 N/mm², stat. Belastung Kern: 0.27 N/mm², Wasserdampfdiffusionswiderstand: 7000 µ, Typ: VI 32, Anschluss: M10/M12, Anschlußhöhe: 64 mm, Breite: 215 mm, Dämmstärke: 39.6 mm, Rohrschellentyp: Trabant, Rohraußendurchmesser Stahl: 88,9 mm, Schalenlänge: 42 mm, zul. Last Fz: 0.75 kN | Kälteschelle Husky VI 32, 88,9 mm Iso 39.6 M10/M12, Material: Stahl, Materialname: DD11, Oberfläche: galvanisch verzinkt, VPE: 8, Rabattgruppe: 06-685, Preiseinheit: 1, Baustoffklasse: B2, max. Temperaturbeständigkeit: 105 °C, min. Temperaturbeständigkeit: -45 °C, Wärmeleitfähigkeit: 0.029 W/mK, Dämmkörper: KA/PU, Dichte Kern: 120 kg/m³, Material Mantel: Kunststoff, mittl. Nenndruckfestigkeit Kern: 1.35 N/mm², stat. Belastung Kern: 0.27 N/mm², Wasserdampfdiffusionswiderstand: 7000 µ, Typ: VI 32, Anschluss: M10/M12, Anschlußhöhe: 64 mm, Breite: 215 mm, Dämmstärke: 39.6 mm, Rohrschellentyp: Trabant, Rohraußendurchmesser Stahl: 88,9 mm, Schalenlänge: 42 mm, zul. Last Fz: 0.75 kN, Mengeneinheit: St, Gewicht: 0,4440 kg, Fabrikat: MEFA, EAN: 4250928441058
6851140 | Kälteschelle Husky VI 32 | 114,3 mm Iso 40.9 M10/M12 | St | MEFA | 1,0890 kg | 4250928441065 | , Material: Stahl, Materialname: S235, Oberfläche: galvanisch verzinkt, VPE: 4, Rabattgruppe: 06-685, Preiseinheit: 1, Baustoffklasse: B2, max. Temperaturbeständigkeit: 105 °C, min. Temperaturbeständigkeit: -45 °C, Wärmeleitfähigkeit: 0.029 W/mK, Dämmkörper: KA/PU, Dichte Kern: 120 kg/m³, Material Mantel: Kunststoff, mittl. Nenndruckfestigkeit Kern: 1.35 N/mm², stat. Belastung Kern: 0.27 N/mm², Wasserdampfdiffusionswiderstand: 7000 µ, Typ: VI 32, Anschluss: M10/M12, Anschlußhöhe: 67 mm, Breite: 272 mm, Dämmstärke: 40.9 mm, Rohrschellentyp: Maxima PSM, Rohraußendurchmesser Stahl: 114.3 mm, Schalenlänge: 51 mm, zul. Last Fz: 1.26 kN | Kälteschelle Husky VI 32, 114,3 mm Iso 40.9 M10/M12, Material: Stahl, Materialname: S235, Oberfläche: galvanisch verzinkt, VPE: 4, Rabattgruppe: 06-685, Preiseinheit: 1, Baustoffklasse: B2, max. Temperaturbeständigkeit: 105 °C, min. Temperaturbeständigkeit: -45 °C, Wärmeleitfähigkeit: 0.029 W/mK, Dämmkörper: KA/PU, Dichte Kern: 120 kg/m³, Material Mantel: Kunststoff, mittl. Nenndruckfestigkeit Kern: 1.35 N/mm², stat. Belastung Kern: 0.27 N/mm², Wasserdampfdiffusionswiderstand: 7000 µ, Typ: VI 32, Anschluss: M10/M12, Anschlußhöhe: 67 mm, Breite: 272 mm, Dämmstärke: 40.9 mm, Rohrschellentyp: Maxima PSM, Rohraußendurchmesser Stahl: 114.3 mm, Schalenlänge: 51 mm, zul. Last Fz: 1.26 kN, Mengeneinheit: St, Gewicht: 1,0890 kg, Fabrikat: MEFA, EAN: 4250928441065
6851400 | Kälteschelle Husky VI 32 | 139,7 mm Iso 41.7 M10/M12 | St | MEFA | 1,2020 kg | 4250928441072 | , Material: Stahl, Materialname: S235, Oberfläche: galvanisch verzinkt, VPE: 4, Rabattgruppe: 06-685, Preiseinheit: 1, Baustoffklasse: B2, max. Temperaturbeständigkeit: 105 °C, min. Temperaturbeständigkeit: -45 °C, Wärmeleitfähigkeit: 0.029 W/mK, Dämmkörper: KA/PU, Dichte Kern: 120 kg/m³, Material Mantel: Kunststoff, mittl. Nenndruckfestigkeit Kern: 1.35 N/mm², stat. Belastung Kern: 0.27 N/mm², Wasserdampfdiffusionswiderstand: 7000 µ, Typ: VI 32, Anschluss: M10/M12, Anschlußhöhe: 67 mm, Breite: 297 mm, Dämmstärke: 41.7 mm, Rohrschellentyp: Maxima PSM, Rohraußendurchmesser Stahl: 139,7 mm, Schalenlänge: 51 mm, zul. Last Fz: 1.54 kN | Kälteschelle Husky VI 32, 139,7 mm Iso 41.7 M10/M12, Material: Stahl, Materialname: S235, Oberfläche: galvanisch verzinkt, VPE: 4, Rabattgruppe: 06-685, Preiseinheit: 1, Baustoffklasse: B2, max. Temperaturbeständigkeit: 105 °C, min. Temperaturbeständigkeit: -45 °C, Wärmeleitfähigkeit: 0.029 W/mK, Dämmkörper: KA/PU, Dichte Kern: 120 kg/m³, Material Mantel: Kunststoff, mittl. Nenndruckfestigkeit Kern: 1.35 N/mm², stat. Belastung Kern: 0.27 N/mm², Wasserdampfdiffusionswiderstand: 7000 µ, Typ: VI 32, Anschluss: M10/M12, Anschlußhöhe: 67 mm, Breite: 297 mm, Dämmstärke: 41.7 mm, Rohrschellentyp: Maxima PSM, Rohraußendurchmesser Stahl: 139,7 mm, Schalenlänge: 51 mm, zul. Last Fz: 1.54 kN, Mengeneinheit: St, Gewicht: 1,2020 kg, Fabrikat: MEFA, EAN: 4250928441072
6851680 | Kälteschelle Husky VI 32 | 168,3 mm Iso 44.4 M10/M12 | St | MEFA | 1,3640 kg | 4250928441089 | , Material: Stahl, Materialname: S235, Oberfläche: galvanisch verzinkt, VPE: 2, Rabattgruppe: 06-685, Preiseinheit: 1, Baustoffklasse: B2, max. Temperaturbeständigkeit: 105 °C, min. Temperaturbeständigkeit: -45 °C, Wärmeleitfähigkeit: 0.029 W/mK, Dämmkörper: KA/PU, Dichte Kern: 120 kg/m³, Material Mantel: Kunststoff, mittl. Nenndruckfestigkeit Kern: 1.35 N/mm², stat. Belastung Kern: 0.27 N/mm², Wasserdampfdiffusionswiderstand: 7000 µ, Typ: VI 32, Anschluss: M10/M12, Anschlußhöhe: 70 mm, Breite: 331 mm, Dämmstärke: 44.4 mm, Rohrschellentyp: Maxima PSM, Rohraußendurchmesser Stahl: 168,3 mm, Schalenlänge: 51 mm, zul. Last Fz: 1.86 kN | Kälteschelle Husky VI 32, 168,3 mm Iso 44.4 M10/M12, Material: Stahl, Materialname: S235, Oberfläche: galvanisch verzinkt, VPE: 2, Rabattgruppe: 06-685, Preiseinheit: 1, Baustoffklasse: B2, max. Temperaturbeständigkeit: 105 °C, min. Temperaturbeständigkeit: -45 °C, Wärmeleitfähigkeit: 0.029 W/mK, Dämmkörper: KA/PU, Dichte Kern: 120 kg/m³, Material Mantel: Kunststoff, mittl. Nenndruckfestigkeit Kern: 1.35 N/mm², stat. Belastung Kern: 0.27 N/mm², Wasserdampfdiffusionswiderstand: 7000 µ, Typ: VI 32, Anschluss: M10/M12, Anschlußhöhe: 70 mm, Breite: 331 mm, Dämmstärke: 44.4 mm, Rohrschellentyp: Maxima PSM, Rohraußendurchmesser Stahl: 168,3 mm, Schalenlänge: 51 mm, zul. Last Fz: 1.86 kN, Mengeneinheit: St, Gewicht: 1,3640 kg, Fabrikat: MEFA, EAN: 4250928441089
68521904 | Kälteschelle Husky VI 32 | 219,1 mm Iso 52 M16 | St | MEFA | 2,8550 kg | 4250928441096 | , Material: Stahl, Materialname: S235, Oberfläche: galvanisch verzinkt, VPE: 1, Rabattgruppe: 06-685, Preiseinheit: 1, Baustoffklasse: B2, max. Temperaturbeständigkeit: 105 °C, min. Temperaturbeständigkeit: -45 °C, Wärmeleitfähigkeit: 0.029 W/mK, Dämmkörper: KA/PU, Dichte Kern: 120 kg/m³, Material Mantel: Kunststoff, mittl. Nenndruckfestigkeit Kern: 1.35 N/mm², stat. Belastung Kern: 0.27 N/mm², Wasserdampfdiffusionswiderstand: 7000 µ, Typ: VI 32, Anschluss: M16, Anschlußhöhe: 68 mm, Breite: 402 mm, Dämmstärke: 52 mm, Rohrschellentyp: Titan HD, Rohraußendurchmesser Stahl: 219,1 mm, Schalenlänge: 66 mm, zul. Last Fz: 3.35 kN | Kälteschelle Husky VI 32, 219,1 mm Iso 52 M16, Material: Stahl, Materialname: S235, Oberfläche: galvanisch verzinkt, VPE: 1, Rabattgruppe: 06-685, Preiseinheit: 1, Baustoffklasse: B2, max. Temperaturbeständigkeit: 105 °C, min. Temperaturbeständigkeit: -45 °C, Wärmeleitfähigkeit: 0.029 W/mK, Dämmkörper: KA/PU, Dichte Kern: 120 kg/m³, Material Mantel: Kunststoff, mittl. Nenndruckfestigkeit Kern: 1.35 N/mm², stat. Belastung Kern: 0.27 N/mm², Wasserdampfdiffusionswiderstand: 7000 µ, Typ: VI 32, Anschluss: M16, Anschlußhöhe: 68 mm, Breite: 402 mm, Dämmstärke: 52 mm, Rohrschellentyp: Titan HD, Rohraußendurchmesser Stahl: 219,1 mm, Schalenlänge: 66 mm, zul. Last Fz: 3.35 kN, Mengeneinheit: St, Gewicht: 2,8550 kg, Fabrikat: MEFA, EAN: 4250928441096
68527304 | Kälteschelle Husky VI 32 | 273 mm Iso 53 M16 | St | MEFA | 3,3030 kg | 4250928441102 | , Material: Stahl, Materialname: S235, Oberfläche: galvanisch verzinkt, VPE: 1, Rabattgruppe: 06-685, Preiseinheit: 1, Baustoffklasse: B2, max. Temperaturbeständigkeit: 105 °C, min. Temperaturbeständigkeit: -45 °C, Wärmeleitfähigkeit: 0.029 W/mK, Dämmkörper: KA/PU, Dichte Kern: 120 kg/m³, Material Mantel: Kunststoff, mittl. Nenndruckfestigkeit Kern: 1.35 N/mm², stat. Belastung Kern: 0.27 N/mm², Wasserdampfdiffusionswiderstand: 7000 µ, Typ: VI 32, Anschluss: M16, Anschlußhöhe: 70 mm, Breite: 460 mm, Dämmstärke: 53 mm, Rohrschellentyp: Titan HD, Rohraußendurchmesser Stahl: 273 mm, Schalenlänge: 66 mm, zul. Last Fz: 4.17 kN | Kälteschelle Husky VI 32, 273 mm Iso 53 M16, Material: Stahl, Materialname: S235, Oberfläche: galvanisch verzinkt, VPE: 1, Rabattgruppe: 06-685, Preiseinheit: 1, Baustoffklasse: B2, max. Temperaturbeständigkeit: 105 °C, min. Temperaturbeständigkeit: -45 °C, Wärmeleitfähigkeit: 0.029 W/mK, Dämmkörper: KA/PU, Dichte Kern: 120 kg/m³, Material Mantel: Kunststoff, mittl. Nenndruckfestigkeit Kern: 1.35 N/mm², stat. Belastung Kern: 0.27 N/mm², Wasserdampfdiffusionswiderstand: 7000 µ, Typ: VI 32, Anschluss: M16, Anschlußhöhe: 70 mm, Breite: 460 mm, Dämmstärke: 53 mm, Rohrschellentyp: Titan HD, Rohraußendurchmesser Stahl: 273 mm, Schalenlänge: 66 mm, zul. Last Fz: 4.17 kN, Mengeneinheit: St, Gewicht: 3,3030 kg, Fabrikat: MEFA, EAN: 4250928441102
68532404 | Kälteschelle Husky VI 32 | 323,9 mm Iso 50 M16 | St | MEFA | 3,6360 kg | 4250928441119 | , Material: Stahl, Materialname: S235, Oberfläche: galvanisch verzinkt, VPE: 1, Rabattgruppe: 06-685, Preiseinheit: 1, Baustoffklasse: B2, max. Temperaturbeständigkeit: 105 °C, min. Temperaturbeständigkeit: -45 °C, Wärmeleitfähigkeit: 0.029 W/mK, Dämmkörper: KA/PU, Dichte Kern: 120 kg/m³, Material Mantel: Kunststoff, mittl. Nenndruckfestigkeit Kern: 1.35 N/mm², stat. Belastung Kern: 0.27 N/mm², Wasserdampfdiffusionswiderstand: 7000 µ, Typ: VI 32, Anschluss: M16, Anschlußhöhe: 67 mm, Breite: 505 mm, Dämmstärke: 50 mm, Rohrschellentyp: Titan HD, Rohraußendurchmesser Stahl: 323,9 mm, Schalenlänge: 66 mm, zul. Last Fz: 4.95 kN | Kälteschelle Husky VI 32, 323,9 mm Iso 50 M16, Material: Stahl, Materialname: S235, Oberfläche: galvanisch verzinkt, VPE: 1, Rabattgruppe: 06-685, Preiseinheit: 1, Baustoffklasse: B2, max. Temperaturbeständigkeit: 105 °C, min. Temperaturbeständigkeit: -45 °C, Wärmeleitfähigkeit: 0.029 W/mK, Dämmkörper: KA/PU, Dichte Kern: 120 kg/m³, Material Mantel: Kunststoff, mittl. Nenndruckfestigkeit Kern: 1.35 N/mm², stat. Belastung Kern: 0.27 N/mm², Wasserdampfdiffusionswiderstand: 7000 µ, Typ: VI 32, Anschluss: M16, Anschlußhöhe: 67 mm, Breite: 505 mm, Dämmstärke: 50 mm, Rohrschellentyp: Titan HD, Rohraußendurchmesser Stahl: 323,9 mm, Schalenlänge: 66 mm, zul. Last Fz: 4.95 kN, Mengeneinheit: St, Gewicht: 3,6360 kg, Fabrikat: MEFA, EAN: 4250928441119
68535604 | Kälteschelle Husky VI 32 | 355,6 mm Iso 50 M16 | St | MEFA | 3,8850 kg | 4250928441126 | , Material: Stahl, Materialname: S235, Oberfläche: galvanisch verzinkt, VPE: 1, Rabattgruppe: 06-685, Preiseinheit: 1, Baustoffklasse: B2, max. Temperaturbeständigkeit: 105 °C, min. Temperaturbeständigkeit: -45 °C, Wärmeleitfähigkeit: 0.029 W/mK, Dämmkörper: KA/PU, Dichte Kern: 120 kg/m³, Material Mantel: Kunststoff, mittl. Nenndruckfestigkeit Kern: 1.35 N/mm², stat. Belastung Kern: 0.27 N/mm², Wasserdampfdiffusionswiderstand: 7000 µ, Typ: VI 32, Anschluss: M16, Anschlußhöhe: 67 mm, Breite: 537 mm, Dämmstärke: 50 mm, Rohrschellentyp: Titan HD, Rohraußendurchmesser Stahl: 355,6 mm, Schalenlänge: 66 mm, zul. Last Fz: 5.44 kN | Kälteschelle Husky VI 32, 355,6 mm Iso 50 M16, Material: Stahl, Materialname: S235, Oberfläche: galvanisch verzinkt, VPE: 1, Rabattgruppe: 06-685, Preiseinheit: 1, Baustoffklasse: B2, max. Temperaturbeständigkeit: 105 °C, min. Temperaturbeständigkeit: -45 °C, Wärmeleitfähigkeit: 0.029 W/mK, Dämmkörper: KA/PU, Dichte Kern: 120 kg/m³, Material Mantel: Kunststoff, mittl. Nenndruckfestigkeit Kern: 1.35 N/mm², stat. Belastung Kern: 0.27 N/mm², Wasserdampfdiffusionswiderstand: 7000 µ, Typ: VI 32, Anschluss: M16, Anschlußhöhe: 67 mm, Breite: 537 mm, Dämmstärke: 50 mm, Rohrschellentyp: Titan HD, Rohraußendurchmesser Stahl: 355,6 mm, Schalenlänge: 66 mm, zul. Last Fz: 5.44 kN, Mengeneinheit: St, Gewicht: 3,8850 kg, Fabrikat: MEFA, EAN: 4250928441126
75601545/B | Kälteschelle RG80 ALU/PU | 15 mm Iso 20 x 100 mm M8/M10 | St | MEFA | 0,3570 kg | 4250928443335 | , Material: Stahl, Materialname: S235, Oberfläche: galvanisch verzinkt, VPE: 1, Rabattgruppe: 06-756, Preiseinheit: 1, Baustoffklasse: B2, max. Temperaturbeständigkeit: 120 °C, min. Temperaturbeständigkeit: -80 °C, Wärmeleitfähigkeit: 0.025 W/mK, Dämmkörper: ALU/PU, Dichte Kern: 80 kg/m³, Dichte Mantel: 2700 kg/m³, Dicke Mantel: 0.08 mm, Material Mantel: Alufolie, mittl. Nenndruckfestigkeit Kern: 0.5 N/mm², Schalenlänge: 100 mm, stat. Belastung Kern: 0.1 N/mm², Wasserdampfdiffusionswiderstand: 18750 µ, Dämmstärke: 20 mm, Druckverteilung: Blechzylinder, Anschluss: M8/M10, Anschlußhöhe: 46 mm, Breite: 114 mm, Rohrschellentyp: Maxima PSM, Rohraußendurchmesser Kupfer: 15 mm, zul. Last Fz: 0.3 kN | Kälteschelle RG80 ALU/PU, 15 mm Iso 20 x 100 mm M8/M10, Material: Stahl, Materialname: S235, Oberfläche: galvanisch verzinkt, VPE: 1, Rabattgruppe: 06-756, Preiseinheit: 1, Baustoffklasse: B2, max. Temperaturbeständigkeit: 120 °C, min. Temperaturbeständigkeit: -80 °C, Wärmeleitfähigkeit: 0.025 W/mK, Dämmkörper: ALU/PU, Dichte Kern: 80 kg/m³, Dichte Mantel: 2700 kg/m³, Dicke Mantel: 0.08 mm, Material Mantel: Alufolie, mittl. Nenndruckfestigkeit Kern: 0.5 N/mm², Schalenlänge: 100 mm, stat. Belastung Kern: 0.1 N/mm², Wasserdampfdiffusionswiderstand: 18750 µ, Dämmstärke: 20 mm, Druckverteilung: Blechzylinder, Anschluss: M8/M10, Anschlußhöhe: 46 mm, Breite: 114 mm, Rohrschellentyp: Maxima PSM, Rohraußendurchmesser Kupfer: 15 mm, zul. Last Fz: 0.3 kN, Mengeneinheit: St, Gewicht: 0,3570 kg, Fabrikat: MEFA, EAN: 4250928443335
75601745/B | Kälteschelle RG80 ALU/PU | 17,2 mm Iso 20 x 100 mm M8/M10 | St | MEFA | 0,3620 kg | 4250928443359 | , Material: Stahl, Materialname: S235, Oberfläche: galvanisch verzinkt, VPE: 1, Rabattgruppe: 06-756, Preiseinheit: 1, Baustoffklasse: B2, max. Temperaturbeständigkeit: 120 °C, min. Temperaturbeständigkeit: -80 °C, Wärmeleitfähigkeit: 0.025 W/mK, Dämmkörper: ALU/PU, Dichte Kern: 80 kg/m³, Dichte Mantel: 2700 kg/m³, Dicke Mantel: 0.08 mm, Material Mantel: Alufolie, mittl. Nenndruckfestigkeit Kern: 0.5 N/mm², Schalenlänge: 100 mm, stat. Belastung Kern: 0.1 N/mm², Wasserdampfdiffusionswiderstand: 18750 µ, Dämmstärke: 20 mm, Druckverteilung: Blechzylinder, Anschluss: M8/M10, Anschlußhöhe: 45 mm, Breite: 114 mm, Rohrschellentyp: Maxima PSM, Rohraußendurchmesser Kupfer: 18 mm, Rohraußendurchmesser Stahl: 17,2 mm, zul. Last Fz: 0.3 kN | Kälteschelle RG80 ALU/PU, 17,2 mm Iso 20 x 100 mm M8/M10, Material: Stahl, Materialname: S235, Oberfläche: galvanisch verzinkt, VPE: 1, Rabattgruppe: 06-756, Preiseinheit: 1, Baustoffklasse: B2, max. Temperaturbeständigkeit: 120 °C, min. Temperaturbeständigkeit: -80 °C, Wärmeleitfähigkeit: 0.025 W/mK, Dämmkörper: ALU/PU, Dichte Kern: 80 kg/m³, Dichte Mantel: 2700 kg/m³, Dicke Mantel: 0.08 mm, Material Mantel: Alufolie, mittl. Nenndruckfestigkeit Kern: 0.5 N/mm², Schalenlänge: 100 mm, stat. Belastung Kern: 0.1 N/mm², Wasserdampfdiffusionswiderstand: 18750 µ, Dämmstärke: 20 mm, Druckverteilung: Blechzylinder, Anschluss: M8/M10, Anschlußhöhe: 45 mm, Breite: 114 mm, Rohrschellentyp: Maxima PSM, Rohraußendurchmesser Kupfer: 18 mm, Rohraußendurchmesser Stahl: 17,2 mm, zul. Last Fz: 0.3 kN, Mengeneinheit: St, Gewicht: 0,3620 kg, Fabrikat: MEFA, EAN: 4250928443359
75602145/B | Kälteschelle RG80 ALU/PU | 21,3 mm Iso 20 x 100 mm M8/M10 | St | MEFA | 0,3810 kg | 4250928443373 | , Material: Stahl, Materialname: S235, Oberfläche: galvanisch verzinkt, VPE: 1, Rabattgruppe: 06-756, Preiseinheit: 1, Baustoffklasse: B2, max. Temperaturbeständigkeit: 120 °C, min. Temperaturbeständigkeit: -80 °C, Wärmeleitfähigkeit: 0.025 W/mK, Dämmkörper: ALU/PU, Dichte Kern: 80 kg/m³, Dichte Mantel: 2700 kg/m³, Dicke Mantel: 0.08 mm, Material Mantel: Alufolie, mittl. Nenndruckfestigkeit Kern: 0.5 N/mm², Schalenlänge: 100 mm, stat. Belastung Kern: 0.1 N/mm², Wasserdampfdiffusionswiderstand: 18750 µ, Dämmstärke: 20 mm, Druckverteilung: Blechzylinder, Anschluss: M8/M10, Anschlußhöhe: 46 mm, Breite: 120 mm, Rohrschellentyp: Maxima PSM, Rohraußendurchmesser Kupfer: 22 mm, Rohraußendurchmesser Stahl: 21,3 mm, zul. Last Fz: 0.3 kN | Kälteschelle RG80 ALU/PU, 21,3 mm Iso 20 x 100 mm M8/M10, Material: Stahl, Materialname: S235, Oberfläche: galvanisch verzinkt, VPE: 1, Rabattgruppe: 06-756, Preiseinheit: 1, Baustoffklasse: B2, max. Temperaturbeständigkeit: 120 °C, min. Temperaturbeständigkeit: -80 °C, Wärmeleitfähigkeit: 0.025 W/mK, Dämmkörper: ALU/PU, Dichte Kern: 80 kg/m³, Dichte Mantel: 2700 kg/m³, Dicke Mantel: 0.08 mm, Material Mantel: Alufolie, mittl. Nenndruckfestigkeit Kern: 0.5 N/mm², Schalenlänge: 100 mm, stat. Belastung Kern: 0.1 N/mm², Wasserdampfdiffusionswiderstand: 18750 µ, Dämmstärke: 20 mm, Druckverteilung: Blechzylinder, Anschluss: M8/M10, Anschlußhöhe: 46 mm, Breite: 120 mm, Rohrschellentyp: Maxima PSM, Rohraußendurchmesser Kupfer: 22 mm, Rohraußendurchmesser Stahl: 21,3 mm, zul. Last Fz: 0.3 kN, Mengeneinheit: St, Gewicht: 0,3810 kg, Fabrikat: MEFA, EAN: 4250928443373
75602745/B | Kälteschelle RG80 ALU/PU | 26,9 mm Iso 20 x 100 mm M8/M10 | St | MEFA | 0,4080 kg | 4250928443380 | , Material: Stahl, Materialname: S235, Oberfläche: galvanisch verzinkt, VPE: 1, Rabattgruppe: 06-756, Preiseinheit: 1, Baustoffklasse: B2, max. Temperaturbeständigkeit: 120 °C, min. Temperaturbeständigkeit: -80 °C, Wärmeleitfähigkeit: 0.025 W/mK, Dämmkörper: ALU/PU, Dichte Kern: 80 kg/m³, Dichte Mantel: 2700 kg/m³, Dicke Mantel: 0.08 mm, Material Mantel: Alufolie, mittl. Nenndruckfestigkeit Kern: 0.5 N/mm², Schalenlänge: 100 mm, stat. Belastung Kern: 0.1 N/mm², Wasserdampfdiffusionswiderstand: 18750 µ, Dämmstärke: 20 mm, Druckverteilung: Blechzylinder, Anschluss: M8/M10, Anschlußhöhe: 46 mm, Breite: 129 mm, Rohrschellentyp: Maxima PSM, Rohraußendurchmesser Kupfer: 28 mm, Rohraußendurchmesser Stahl: 26,9 mm, zul. Last Fz: 0.4 kN | Kälteschelle RG80 ALU/PU, 26,9 mm Iso 20 x 100 mm M8/M10, Material: Stahl, Materialname: S235, Oberfläche: galvanisch verzinkt, VPE: 1, Rabattgruppe: 06-756, Preiseinheit: 1, Baustoffklasse: B2, max. Temperaturbeständigkeit: 120 °C, min. Temperaturbeständigkeit: -80 °C, Wärmeleitfähigkeit: 0.025 W/mK, Dämmkörper: ALU/PU, Dichte Kern: 80 kg/m³, Dichte Mantel: 2700 kg/m³, Dicke Mantel: 0.08 mm, Material Mantel: Alufolie, mittl. Nenndruckfestigkeit Kern: 0.5 N/mm², Schalenlänge: 100 mm, stat. Belastung Kern: 0.1 N/mm², Wasserdampfdiffusionswiderstand: 18750 µ, Dämmstärke: 20 mm, Druckverteilung: Blechzylinder, Anschluss: M8/M10, Anschlußhöhe: 46 mm, Breite: 129 mm, Rohrschellentyp: Maxima PSM, Rohraußendurchmesser Kupfer: 28 mm, Rohraußendurchmesser Stahl: 26,9 mm, zul. Last Fz: 0.4 kN, Mengeneinheit: St, Gewicht: 0,4080 kg, Fabrikat: MEFA, EAN: 4250928443380
75603445/B | Kälteschelle RG80 ALU/PU | 33,7 mm Iso 20 x 100 mm M8/M10 | St | MEFA | 0,4170 kg | 4250928443410 | , Material: Stahl, Materialname: S235, Oberfläche: galvanisch verzinkt, VPE: 1, Rabattgruppe: 06-756, Preiseinheit: 1, Baustoffklasse: B2, max. Temperaturbeständigkeit: 120 °C, min. Temperaturbeständigkeit: -80 °C, Wärmeleitfähigkeit: 0.025 W/mK, Dämmkörper: ALU/PU, Dichte Kern: 80 kg/m³, Dichte Mantel: 2700 kg/m³, Dicke Mantel: 0.08 mm, Material Mantel: Alufolie, mittl. Nenndruckfestigkeit Kern: 0.5 N/mm², Schalenlänge: 100 mm, stat. Belastung Kern: 0.1 N/mm², Wasserdampfdiffusionswiderstand: 18750 µ, Dämmstärke: 20 mm, Druckverteilung: Blechzylinder, Anschluss: M8/M10, Anschlußhöhe: 44 mm, Breite: 129 mm, Rohrschellentyp: Maxima PSM, Rohraußendurchmesser Kupfer: 35 mm, Rohraußendurchmesser Stahl: 33,7 mm, zul. Last Fz: 0.5 kN | Kälteschelle RG80 ALU/PU, 33,7 mm Iso 20 x 100 mm M8/M10, Material: Stahl, Materialname: S235, Oberfläche: galvanisch verzinkt, VPE: 1, Rabattgruppe: 06-756, Preiseinheit: 1, Baustoffklasse: B2, max. Temperaturbeständigkeit: 120 °C, min. Temperaturbeständigkeit: -80 °C, Wärmeleitfähigkeit: 0.025 W/mK, Dämmkörper: ALU/PU, Dichte Kern: 80 kg/m³, Dichte Mantel: 2700 kg/m³, Dicke Mantel: 0.08 mm, Material Mantel: Alufolie, mittl. Nenndruckfestigkeit Kern: 0.5 N/mm², Schalenlänge: 100 mm, stat. Belastung Kern: 0.1 N/mm², Wasserdampfdiffusionswiderstand: 18750 µ, Dämmstärke: 20 mm, Druckverteilung: Blechzylinder, Anschluss: M8/M10, Anschlußhöhe: 44 mm, Breite: 129 mm, Rohrschellentyp: Maxima PSM, Rohraußendurchmesser Kupfer: 35 mm, Rohraußendurchmesser Stahl: 33,7 mm, zul. Last Fz: 0.5 kN, Mengeneinheit: St, Gewicht: 0,4170 kg, Fabrikat: MEFA, EAN: 4250928443410
7560426/B | Kälteschelle RG80 ALU/PU | 42,4 mm Iso 20 x 100 mm M10/M12 | St | MEFA | 0,5590 kg | 4250928443434 | , Material: Stahl, Materialname: S235, Oberfläche: galvanisch verzinkt, VPE: 1, Rabattgruppe: 06-756, Preiseinheit: 1, Baustoffklasse: B2, max. Temperaturbeständigkeit: 120 °C, min. Temperaturbeständigkeit: -80 °C, Wärmeleitfähigkeit: 0.025 W/mK, Dämmkörper: ALU/PU, Dichte Kern: 80 kg/m³, Dichte Mantel: 2700 kg/m³, Dicke Mantel: 0.08 mm, Material Mantel: Alufolie, mittl. Nenndruckfestigkeit Kern: 0.5 N/mm², Schalenlänge: 100 mm, stat. Belastung Kern: 0.1 N/mm², Wasserdampfdiffusionswiderstand: 18750 µ, Dämmstärke: 20 mm, Druckverteilung: Blechzylinder, Anschluss: M10/M12, Anschlußhöhe: 46 mm, Breite: 151 mm, Rohrschellentyp: Maxima PSM, Rohraußendurchmesser Kupfer: 42 mm, Rohraußendurchmesser Stahl: 42,4 mm, zul. Last Fz: 0.6 kN | Kälteschelle RG80 ALU/PU, 42,4 mm Iso 20 x 100 mm M10/M12, Material: Stahl, Materialname: S235, Oberfläche: galvanisch verzinkt, VPE: 1, Rabattgruppe: 06-756, Preiseinheit: 1, Baustoffklasse: B2, max. Temperaturbeständigkeit: 120 °C, min. Temperaturbeständigkeit: -80 °C, Wärmeleitfähigkeit: 0.025 W/mK, Dämmkörper: ALU/PU, Dichte Kern: 80 kg/m³, Dichte Mantel: 2700 kg/m³, Dicke Mantel: 0.08 mm, Material Mantel: Alufolie, mittl. Nenndruckfestigkeit Kern: 0.5 N/mm², Schalenlänge: 100 mm, stat. Belastung Kern: 0.1 N/mm², Wasserdampfdiffusionswiderstand: 18750 µ, Dämmstärke: 20 mm, Druckverteilung: Blechzylinder, Anschluss: M10/M12, Anschlußhöhe: 46 mm, Breite: 151 mm, Rohrschellentyp: Maxima PSM, Rohraußendurchmesser Kupfer: 42 mm, Rohraußendurchmesser Stahl: 42,4 mm, zul. Last Fz: 0.6 kN, Mengeneinheit: St, Gewicht: 0,5590 kg, Fabrikat: MEFA, EAN: 4250928443434
7560486/B | Kälteschelle RG80 ALU/PU | 48,3 mm Iso 20 x 100 mm M10/M12 | St | MEFA | 0,5670 kg | 4250928443458 | , Material: Stahl, Materialname: S235, Oberfläche: galvanisch verzinkt, VPE: 1, Rabattgruppe: 06-756, Preiseinheit: 1, Baustoffklasse: B2, max. Temperaturbeständigkeit: 120 °C, min. Temperaturbeständigkeit: -80 °C, Wärmeleitfähigkeit: 0.025 W/mK, Dämmkörper: ALU/PU, Dichte Kern: 80 kg/m³, Dichte Mantel: 2700 kg/m³, Dicke Mantel: 0.08 mm, Material Mantel: Alufolie, mittl. Nenndruckfestigkeit Kern: 0.5 N/mm², Schalenlänge: 100 mm, stat. Belastung Kern: 0.1 N/mm², Wasserdampfdiffusionswiderstand: 18750 µ, Dämmstärke: 20 mm, Druckverteilung: Blechzylinder, Anschluss: M10/M12, Anschlußhöhe: 44 mm, Breite: 151 mm, Rohrschellentyp: Maxima PSM, Rohraußendurchmesser Stahl: 48,3 mm, zul. Last Fz: 0.7 kN | Kälteschelle RG80 ALU/PU, 48,3 mm Iso 20 x 100 mm M10/M12, Material: Stahl, Materialname: S235, Oberfläche: galvanisch verzinkt, VPE: 1, Rabattgruppe: 06-756, Preiseinheit: 1, Baustoffklasse: B2, max. Temperaturbeständigkeit: 120 °C, min. Temperaturbeständigkeit: -80 °C, Wärmeleitfähigkeit: 0.025 W/mK, Dämmkörper: ALU/PU, Dichte Kern: 80 kg/m³, Dichte Mantel: 2700 kg/m³, Dicke Mantel: 0.08 mm, Material Mantel: Alufolie, mittl. Nenndruckfestigkeit Kern: 0.5 N/mm², Schalenlänge: 100 mm, stat. Belastung Kern: 0.1 N/mm², Wasserdampfdiffusionswiderstand: 18750 µ, Dämmstärke: 20 mm, Druckverteilung: Blechzylinder, Anschluss: M10/M12, Anschlußhöhe: 44 mm, Breite: 151 mm, Rohrschellentyp: Maxima PSM, Rohraußendurchmesser Stahl: 48,3 mm, zul. Last Fz: 0.7 kN, Mengeneinheit: St, Gewicht: 0,5670 kg, Fabrikat: MEFA, EAN: 4250928443458
7560543/B | Kälteschelle RG80 ALU/PU | 54 mm Iso 20 x 100 mm M10/M12 | St | MEFA | 0,6120 kg | 4250928443465 | , Material: Stahl, Materialname: S235, Oberfläche: galvanisch verzinkt, VPE: 1, Rabattgruppe: 06-756, Preiseinheit: 1, Baustoffklasse: B2, max. Temperaturbeständigkeit: 120 °C, min. Temperaturbeständigkeit: -80 °C, Wärmeleitfähigkeit: 0.025 W/mK, Dämmkörper: ALU/PU, Dichte Kern: 80 kg/m³, Dichte Mantel: 2700 kg/m³, Dicke Mantel: 0.08 mm, Material Mantel: Alufolie, mittl. Nenndruckfestigkeit Kern: 0.5 N/mm², Schalenlänge: 100 mm, stat. Belastung Kern: 0.1 N/mm², Wasserdampfdiffusionswiderstand: 18750 µ, Dämmstärke: 20 mm, Druckverteilung: Blechzylinder, Anschluss: M10/M12, Anschlußhöhe: 46 mm, Breite: 162 mm, Rohrschellentyp: Maxima PSM, Rohraußendurchmesser Kupfer: 54 mm, zul. Last Fz: 0.7 kN | Kälteschelle RG80 ALU/PU, 54 mm Iso 20 x 100 mm M10/M12, Material: Stahl, Materialname: S235, Oberfläche: galvanisch verzinkt, VPE: 1, Rabattgruppe: 06-756, Preiseinheit: 1, Baustoffklasse: B2, max. Temperaturbeständigkeit: 120 °C, min. Temperaturbeständigkeit: -80 °C, Wärmeleitfähigkeit: 0.025 W/mK, Dämmkörper: ALU/PU, Dichte Kern: 80 kg/m³, Dichte Mantel: 2700 kg/m³, Dicke Mantel: 0.08 mm, Material Mantel: Alufolie, mittl. Nenndruckfestigkeit Kern: 0.5 N/mm², Schalenlänge: 100 mm, stat. Belastung Kern: 0.1 N/mm², Wasserdampfdiffusionswiderstand: 18750 µ, Dämmstärke: 20 mm, Druckverteilung: Blechzylinder, Anschluss: M10/M12, Anschlußhöhe: 46 mm, Breite: 162 mm, Rohrschellentyp: Maxima PSM, Rohraußendurchmesser Kupfer: 54 mm, zul. Last Fz: 0.7 kN, Mengeneinheit: St, Gewicht: 0,6120 kg, Fabrikat: MEFA, EAN: 4250928443465
75605742/B | Kälteschelle RG80 ALU/PU | 57 mm Iso 20 x 100 mm M10/M12 | St | MEFA | 0,6150 kg | 4250928443496 | , Material: Stahl, Materialname: S235, Oberfläche: galvanisch verzinkt, VPE: 1, Rabattgruppe: 06-756, Preiseinheit: 1, Baustoffklasse: B2, max. Temperaturbeständigkeit: 120 °C, min. Temperaturbeständigkeit: -80 °C, Wärmeleitfähigkeit: 0.025 W/mK, Dämmkörper: ALU/PU, Dichte Kern: 80 kg/m³, Dichte Mantel: 2700 kg/m³, Dicke Mantel: 0.08 mm, Material Mantel: Alufolie, mittl. Nenndruckfestigkeit Kern: 0.5 N/mm², Schalenlänge: 100 mm, stat. Belastung Kern: 0.1 N/mm², Wasserdampfdiffusionswiderstand: 18750 µ, Dämmstärke: 20 mm, Druckverteilung: Blechzylinder, Anschluss: M10/M12, Anschlußhöhe: 45 mm, Breite: 162 mm, Rohrschellentyp: Maxima PSM, Rohraußendurchmesser Stahl: 57 mm, zul. Last Fz: 0.8 kN | Kälteschelle RG80 ALU/PU, 57 mm Iso 20 x 100 mm M10/M12, Material: Stahl, Materialname: S235, Oberfläche: galvanisch verzinkt, VPE: 1, Rabattgruppe: 06-756, Preiseinheit: 1, Baustoffklasse: B2, max. Temperaturbeständigkeit: 120 °C, min. Temperaturbeständigkeit: -80 °C, Wärmeleitfähigkeit: 0.025 W/mK, Dämmkörper: ALU/PU, Dichte Kern: 80 kg/m³, Dichte Mantel: 2700 kg/m³, Dicke Mantel: 0.08 mm, Material Mantel: Alufolie, mittl. Nenndruckfestigkeit Kern: 0.5 N/mm², Schalenlänge: 100 mm, stat. Belastung Kern: 0.1 N/mm², Wasserdampfdiffusionswiderstand: 18750 µ, Dämmstärke: 20 mm, Druckverteilung: Blechzylinder, Anschluss: M10/M12, Anschlußhöhe: 45 mm, Breite: 162 mm, Rohrschellentyp: Maxima PSM, Rohraußendurchmesser Stahl: 57 mm, zul. Last Fz: 0.8 kN, Mengeneinheit: St, Gewicht: 0,6150 kg, Fabrikat: MEFA, EAN: 4250928443496
7560606/B | Kälteschelle RG80 ALU/PU | 60,3 mm Iso 20 x 100 mm M10/M12 | St | MEFA | 0,6190 kg | 4250928443519 | , Material: Stahl, Materialname: S235, Oberfläche: galvanisch verzinkt, VPE: 1, Rabattgruppe: 06-756, Preiseinheit: 1, Baustoffklasse: B2, max. Temperaturbeständigkeit: 120 °C, min. Temperaturbeständigkeit: -80 °C, Wärmeleitfähigkeit: 0.025 W/mK, Dämmkörper: ALU/PU, Dichte Kern: 80 kg/m³, Dichte Mantel: 2700 kg/m³, Dicke Mantel: 0.08 mm, Material Mantel: Alufolie, mittl. Nenndruckfestigkeit Kern: 0.5 N/mm², Schalenlänge: 100 mm, stat. Belastung Kern: 0.1 N/mm², Wasserdampfdiffusionswiderstand: 18750 µ, Dämmstärke: 20 mm, Druckverteilung: Blechzylinder, Anschluss: M10/M12, Anschlußhöhe: 44 mm, Breite: 162 mm, Rohrschellentyp: Maxima PSM, Rohraußendurchmesser Stahl: 60,3 mm, zul. Last Fz: 0.9 kN | Kälteschelle RG80 ALU/PU, 60,3 mm Iso 20 x 100 mm M10/M12, Material: Stahl, Materialname: S235, Oberfläche: galvanisch verzinkt, VPE: 1, Rabattgruppe: 06-756, Preiseinheit: 1, Baustoffklasse: B2, max. Temperaturbeständigkeit: 120 °C, min. Temperaturbeständigkeit: -80 °C, Wärmeleitfähigkeit: 0.025 W/mK, Dämmkörper: ALU/PU, Dichte Kern: 80 kg/m³, Dichte Mantel: 2700 kg/m³, Dicke Mantel: 0.08 mm, Material Mantel: Alufolie, mittl. Nenndruckfestigkeit Kern: 0.5 N/mm², Schalenlänge: 100 mm, stat. Belastung Kern: 0.1 N/mm², Wasserdampfdiffusionswiderstand: 18750 µ, Dämmstärke: 20 mm, Druckverteilung: Blechzylinder, Anschluss: M10/M12, Anschlußhöhe: 44 mm, Breite: 162 mm, Rohrschellentyp: Maxima PSM, Rohraußendurchmesser Stahl: 60,3 mm, zul. Last Fz: 0.9 kN, Mengeneinheit: St, Gewicht: 0,6190 kg, Fabrikat: MEFA, EAN: 4250928443519
75606442/B | Kälteschelle RG80 ALU/PU | 63,5 mm Iso 20 x 100 mm M10/M12 | St | MEFA | 0,6590 kg | 4250928443533 | , Material: Stahl, Materialname: S235, Oberfläche: galvanisch verzinkt, VPE: 1, Rabattgruppe: 06-756, Preiseinheit: 1, Baustoffklasse: B2, max. Temperaturbeständigkeit: 120 °C, min. Temperaturbeständigkeit: -80 °C, Wärmeleitfähigkeit: 0.025 W/mK, Dämmkörper: ALU/PU, Dichte Kern: 80 kg/m³, Dichte Mantel: 2700 kg/m³, Dicke Mantel: 0.08 mm, Material Mantel: Alufolie, mittl. Nenndruckfestigkeit Kern: 0.5 N/mm², Schalenlänge: 100 mm, stat. Belastung Kern: 0.1 N/mm², Wasserdampfdiffusionswiderstand: 18750 µ, Dämmstärke: 20 mm, Druckverteilung: Blechzylinder, Anschluss: M10/M12, Anschlußhöhe: 46 mm, Breite: 172 mm, Rohrschellentyp: Maxima PSM, Rohraußendurchmesser Stahl: 63,5 mm, zul. Last Fz: 0.9 kN | Kälteschelle RG80 ALU/PU, 63,5 mm Iso 20 x 100 mm M10/M12, Material: Stahl, Materialname: S235, Oberfläche: galvanisch verzinkt, VPE: 1, Rabattgruppe: 06-756, Preiseinheit: 1, Baustoffklasse: B2, max. Temperaturbeständigkeit: 120 °C, min. Temperaturbeständigkeit: -80 °C, Wärmeleitfähigkeit: 0.025 W/mK, Dämmkörper: ALU/PU, Dichte Kern: 80 kg/m³, Dichte Mantel: 2700 kg/m³, Dicke Mantel: 0.08 mm, Material Mantel: Alufolie, mittl. Nenndruckfestigkeit Kern: 0.5 N/mm², Schalenlänge: 100 mm, stat. Belastung Kern: 0.1 N/mm², Wasserdampfdiffusionswiderstand: 18750 µ, Dämmstärke: 20 mm, Druckverteilung: Blechzylinder, Anschluss: M10/M12, Anschlußhöhe: 46 mm, Breite: 172 mm, Rohrschellentyp: Maxima PSM, Rohraußendurchmesser Stahl: 63,5 mm, zul. Last Fz: 0.9 kN, Mengeneinheit: St, Gewicht: 0,6590 kg, Fabrikat: MEFA, EAN: 4250928443533
75607042/B | Kälteschelle RG80 ALU/PU | 70 mm Iso 20 x 100 mm M10/M12 | St | MEFA | 0,6620 kg | 4250928443557 | , Material: Stahl, Materialname: S235, Oberfläche: galvanisch verzinkt, VPE: 1, Rabattgruppe: 06-756, Preiseinheit: 1, Baustoffklasse: B2, max. Temperaturbeständigkeit: 120 °C, min. Temperaturbeständigkeit: -80 °C, Wärmeleitfähigkeit: 0.025 W/mK, Dämmkörper: ALU/PU, Dichte Kern: 80 kg/m³, Dichte Mantel: 2700 kg/m³, Dicke Mantel: 0.08 mm, Material Mantel: Alufolie, mittl. Nenndruckfestigkeit Kern: 0.5 N/mm², Schalenlänge: 100 mm, stat. Belastung Kern: 0.1 N/mm², Wasserdampfdiffusionswiderstand: 18750 µ, Dämmstärke: 20 mm, Druckverteilung: Blechzylinder, Anschluss: M10/M12, Anschlußhöhe: 44 mm, Breite: 172 mm, Rohrschellentyp: Maxima PSM, Rohraußendurchmesser Stahl: 70 mm, zul. Last Fz: 1 kN | Kälteschelle RG80 ALU/PU, 70 mm Iso 20 x 100 mm M10/M12, Material: Stahl, Materialname: S235, Oberfläche: galvanisch verzinkt, VPE: 1, Rabattgruppe: 06-756, Preiseinheit: 1, Baustoffklasse: B2, max. Temperaturbeständigkeit: 120 °C, min. Temperaturbeständigkeit: -80 °C, Wärmeleitfähigkeit: 0.025 W/mK, Dämmkörper: ALU/PU, Dichte Kern: 80 kg/m³, Dichte Mantel: 2700 kg/m³, Dicke Mantel: 0.08 mm, Material Mantel: Alufolie, mittl. Nenndruckfestigkeit Kern: 0.5 N/mm², Schalenlänge: 100 mm, stat. Belastung Kern: 0.1 N/mm², Wasserdampfdiffusionswiderstand: 18750 µ, Dämmstärke: 20 mm, Druckverteilung: Blechzylinder, Anschluss: M10/M12, Anschlußhöhe: 44 mm, Breite: 172 mm, Rohrschellentyp: Maxima PSM, Rohraußendurchmesser Stahl: 70 mm, zul. Last Fz: 1 kN, Mengeneinheit: St, Gewicht: 0,6620 kg, Fabrikat: MEFA, EAN: 4250928443557
75607642/B | Kälteschelle RG80 ALU/PU | 76,1 mm Iso 20 x 100 mm M10/M12 | St | MEFA | 0,7140 kg | 4250928443564 | , Material: Stahl, Materialname: S235, Oberfläche: galvanisch verzinkt, VPE: 1, Rabattgruppe: 06-756, Preiseinheit: 1, Baustoffklasse: B2, max. Temperaturbeständigkeit: 120 °C, min. Temperaturbeständigkeit: -80 °C, Wärmeleitfähigkeit: 0.025 W/mK, Dämmkörper: ALU/PU, Dichte Kern: 80 kg/m³, Dichte Mantel: 2700 kg/m³, Dicke Mantel: 0.08 mm, Material Mantel: Alufolie, mittl. Nenndruckfestigkeit Kern: 0.5 N/mm², Schalenlänge: 100 mm, stat. Belastung Kern: 0.1 N/mm², Wasserdampfdiffusionswiderstand: 18750 µ, Dämmstärke: 20 mm, Druckverteilung: Blechzylinder, Anschluss: M10/M12, Anschlußhöhe: 47 mm, Breite: 184 mm, Rohrschellentyp: Maxima PSM, Rohraußendurchmesser Stahl: 76,1 mm, zul. Last Fz: 1.1 kN | Kälteschelle RG80 ALU/PU, 76,1 mm Iso 20 x 100 mm M10/M12, Material: Stahl, Materialname: S235, Oberfläche: galvanisch verzinkt, VPE: 1, Rabattgruppe: 06-756, Preiseinheit: 1, Baustoffklasse: B2, max. Temperaturbeständigkeit: 120 °C, min. Temperaturbeständigkeit: -80 °C, Wärmeleitfähigkeit: 0.025 W/mK, Dämmkörper: ALU/PU, Dichte Kern: 80 kg/m³, Dichte Mantel: 2700 kg/m³, Dicke Mantel: 0.08 mm, Material Mantel: Alufolie, mittl. Nenndruckfestigkeit Kern: 0.5 N/mm², Schalenlänge: 100 mm, stat. Belastung Kern: 0.1 N/mm², Wasserdampfdiffusionswiderstand: 18750 µ, Dämmstärke: 20 mm, Druckverteilung: Blechzylinder, Anschluss: M10/M12, Anschlußhöhe: 47 mm, Breite: 184 mm, Rohrschellentyp: Maxima PSM, Rohraußendurchmesser Stahl: 76,1 mm, zul. Last Fz: 1.1 kN, Mengeneinheit: St, Gewicht: 0,7140 kg, Fabrikat: MEFA, EAN: 4250928443564
7560896/B | Kälteschelle RG80 ALU/PU | 88,9 mm Iso 20 x 100 mm M10/M12 | St | MEFA | 0,9770 kg | 4250928443595 | , Material: Stahl, Materialname: S235, Oberfläche: galvanisch verzinkt, VPE: 1, Rabattgruppe: 06-756, Preiseinheit: 1, Baustoffklasse: B2, max. Temperaturbeständigkeit: 120 °C, min. Temperaturbeständigkeit: -80 °C, Wärmeleitfähigkeit: 0.025 W/mK, Dämmkörper: ALU/PU, Dichte Kern: 80 kg/m³, Dichte Mantel: 2700 kg/m³, Dicke Mantel: 0.08 mm, Material Mantel: Alufolie, mittl. Nenndruckfestigkeit Kern: 0.5 N/mm², Schalenlänge: 100 mm, stat. Belastung Kern: 0.1 N/mm², Wasserdampfdiffusionswiderstand: 18750 µ, Dämmstärke: 20 mm, Druckverteilung: Blechzylinder, Anschluss: M10/M12, Anschlußhöhe: 47 mm, Breite: 209 mm, Rohrschellentyp: Maxima PSM, Rohraußendurchmesser Stahl: 88,9 mm, zul. Last Fz: 1.3 kN | Kälteschelle RG80 ALU/PU, 88,9 mm Iso 20 x 100 mm M10/M12, Material: Stahl, Materialname: S235, Oberfläche: galvanisch verzinkt, VPE: 1, Rabattgruppe: 06-756, Preiseinheit: 1, Baustoffklasse: B2, max. Temperaturbeständigkeit: 120 °C, min. Temperaturbeständigkeit: -80 °C, Wärmeleitfähigkeit: 0.025 W/mK, Dämmkörper: ALU/PU, Dichte Kern: 80 kg/m³, Dichte Mantel: 2700 kg/m³, Dicke Mantel: 0.08 mm, Material Mantel: Alufolie, mittl. Nenndruckfestigkeit Kern: 0.5 N/mm², Schalenlänge: 100 mm, stat. Belastung Kern: 0.1 N/mm², Wasserdampfdiffusionswiderstand: 18750 µ, Dämmstärke: 20 mm, Druckverteilung: Blechzylinder, Anschluss: M10/M12, Anschlußhöhe: 47 mm, Breite: 209 mm, Rohrschellentyp: Maxima PSM, Rohraußendurchmesser Stahl: 88,9 mm, zul. Last Fz: 1.3 kN, Mengeneinheit: St, Gewicht: 0,9770 kg, Fabrikat: MEFA, EAN: 4250928443595
75610844/B | Kälteschelle RG80 ALU/PU | 108 mm Iso 20 x 100 mm M10/M12 | St | MEFA | 1,0720 kg | 4250928443618 | , Material: Stahl, Materialname: S235, Oberfläche: galvanisch verzinkt, VPE: 1, Rabattgruppe: 06-756, Preiseinheit: 1, Baustoffklasse: B2, max. Temperaturbeständigkeit: 120 °C, min. Temperaturbeständigkeit: -80 °C, Wärmeleitfähigkeit: 0.025 W/mK, Dämmkörper: ALU/PU, Dichte Kern: 80 kg/m³, Dichte Mantel: 2700 kg/m³, Dicke Mantel: 0.08 mm, Material Mantel: Alufolie, mittl. Nenndruckfestigkeit Kern: 0.5 N/mm², Schalenlänge: 100 mm, stat. Belastung Kern: 0.1 N/mm², Wasserdampfdiffusionswiderstand: 18750 µ, Dämmstärke: 20 mm, Druckverteilung: Blechzylinder, Anschluss: M10/M12, Anschlußhöhe: 46 mm, Breite: 226 mm, Rohrschellentyp: Maxima PSM, Rohraußendurchmesser Stahl: 108 mm, zul. Last Fz: 1.6 kN | Kälteschelle RG80 ALU/PU, 108 mm Iso 20 x 100 mm M10/M12, Material: Stahl, Materialname: S235, Oberfläche: galvanisch verzinkt, VPE: 1, Rabattgruppe: 06-756, Preiseinheit: 1, Baustoffklasse: B2, max. Temperaturbeständigkeit: 120 °C, min. Temperaturbeständigkeit: -80 °C, Wärmeleitfähigkeit: 0.025 W/mK, Dämmkörper: ALU/PU, Dichte Kern: 80 kg/m³, Dichte Mantel: 2700 kg/m³, Dicke Mantel: 0.08 mm, Material Mantel: Alufolie, mittl. Nenndruckfestigkeit Kern: 0.5 N/mm², Schalenlänge: 100 mm, stat. Belastung Kern: 0.1 N/mm², Wasserdampfdiffusionswiderstand: 18750 µ, Dämmstärke: 20 mm, Druckverteilung: Blechzylinder, Anschluss: M10/M12, Anschlußhöhe: 46 mm, Breite: 226 mm, Rohrschellentyp: Maxima PSM, Rohraußendurchmesser Stahl: 108 mm, zul. Last Fz: 1.6 kN, Mengeneinheit: St, Gewicht: 1,0720 kg, Fabrikat: MEFA, EAN: 4250928443618
75611444/B | Kälteschelle RG80 ALU/PU | 114,3 mm Iso 20 x 100 mm M10/M12 | St | MEFA | 1,1160 kg | 4250928443632 | , Material: Stahl, Materialname: S235, Oberfläche: galvanisch verzinkt, VPE: 1, Rabattgruppe: 06-756, Preiseinheit: 1, Baustoffklasse: B2, max. Temperaturbeständigkeit: 120 °C, min. Temperaturbeständigkeit: -80 °C, Wärmeleitfähigkeit: 0.025 W/mK, Dämmkörper: ALU/PU, Dichte Kern: 80 kg/m³, Dichte Mantel: 2700 kg/m³, Dicke Mantel: 0.08 mm, Material Mantel: Alufolie, mittl. Nenndruckfestigkeit Kern: 0.5 N/mm², Schalenlänge: 100 mm, stat. Belastung Kern: 0.1 N/mm², Wasserdampfdiffusionswiderstand: 18750 µ, Dämmstärke: 20 mm, Druckverteilung: Blechzylinder, Anschluss: M10/M12, Anschlußhöhe: 47 mm, Breite: 234 mm, Rohrschellentyp: Maxima PSM, Rohraußendurchmesser Stahl: 114.3 mm, zul. Last Fz: 1.7 kN | Kälteschelle RG80 ALU/PU, 114,3 mm Iso 20 x 100 mm M10/M12, Material: Stahl, Materialname: S235, Oberfläche: galvanisch verzinkt, VPE: 1, Rabattgruppe: 06-756, Preiseinheit: 1, Baustoffklasse: B2, max. Temperaturbeständigkeit: 120 °C, min. Temperaturbeständigkeit: -80 °C, Wärmeleitfähigkeit: 0.025 W/mK, Dämmkörper: ALU/PU, Dichte Kern: 80 kg/m³, Dichte Mantel: 2700 kg/m³, Dicke Mantel: 0.08 mm, Material Mantel: Alufolie, mittl. Nenndruckfestigkeit Kern: 0.5 N/mm², Schalenlänge: 100 mm, stat. Belastung Kern: 0.1 N/mm², Wasserdampfdiffusionswiderstand: 18750 µ, Dämmstärke: 20 mm, Druckverteilung: Blechzylinder, Anschluss: M10/M12, Anschlußhöhe: 47 mm, Breite: 234 mm, Rohrschellentyp: Maxima PSM, Rohraußendurchmesser Stahl: 114.3 mm, zul. Last Fz: 1.7 kN, Mengeneinheit: St, Gewicht: 1,1160 kg, Fabrikat: MEFA, EAN: 4250928443632
75613344/B | Kälteschelle RG80 ALU/PU | 133 mm Iso 20 x 100 mm M10/M12 | St | MEFA | 1,2240 kg | 4250928443656 | , Material: Stahl, Materialname: S235, Oberfläche: galvanisch verzinkt, VPE: 1, Rabattgruppe: 06-756, Preiseinheit: 1, Baustoffklasse: B2, max. Temperaturbeständigkeit: 120 °C, min. Temperaturbeständigkeit: -80 °C, Wärmeleitfähigkeit: 0.025 W/mK, Dämmkörper: ALU/PU, Dichte Kern: 80 kg/m³, Dichte Mantel: 2700 kg/m³, Dicke Mantel: 0.08 mm, Material Mantel: Alufolie, mittl. Nenndruckfestigkeit Kern: 0.5 N/mm², Schalenlänge: 100 mm, stat. Belastung Kern: 0.1 N/mm², Wasserdampfdiffusionswiderstand: 18750 µ, Dämmstärke: 20 mm, Druckverteilung: Blechzylinder, Anschluss: M10/M12, Anschlußhöhe: 47 mm, Breite: 252 mm, Rohrschellentyp: Maxima PSM, Rohraußendurchmesser Stahl: 133 mm, zul. Last Fz: 1.9 kN | Kälteschelle RG80 ALU/PU, 133 mm Iso 20 x 100 mm M10/M12, Material: Stahl, Materialname: S235, Oberfläche: galvanisch verzinkt, VPE: 1, Rabattgruppe: 06-756, Preiseinheit: 1, Baustoffklasse: B2, max. Temperaturbeständigkeit: 120 °C, min. Temperaturbeständigkeit: -80 °C, Wärmeleitfähigkeit: 0.025 W/mK, Dämmkörper: ALU/PU, Dichte Kern: 80 kg/m³, Dichte Mantel: 2700 kg/m³, Dicke Mantel: 0.08 mm, Material Mantel: Alufolie, mittl. Nenndruckfestigkeit Kern: 0.5 N/mm², Schalenlänge: 100 mm, stat. Belastung Kern: 0.1 N/mm², Wasserdampfdiffusionswiderstand: 18750 µ, Dämmstärke: 20 mm, Druckverteilung: Blechzylinder, Anschluss: M10/M12, Anschlußhöhe: 47 mm, Breite: 252 mm, Rohrschellentyp: Maxima PSM, Rohraußendurchmesser Stahl: 133 mm, zul. Last Fz: 1.9 kN, Mengeneinheit: St, Gewicht: 1,2240 kg, Fabrikat: MEFA, EAN: 4250928443656
75614044/B | Kälteschelle RG80 ALU/PU | 139,7 mm Iso 20 x 100 mm M10/M12 | St | MEFA | 1,2240 kg | 4250928443717 | , Material: Stahl, Materialname: S235, Oberfläche: galvanisch verzinkt, VPE: 1, Rabattgruppe: 06-756, Preiseinheit: 1, Baustoffklasse: B2, max. Temperaturbeständigkeit: 120 °C, min. Temperaturbeständigkeit: -80 °C, Wärmeleitfähigkeit: 0.025 W/mK, Dämmkörper: ALU/PU, Dichte Kern: 80 kg/m³, Dichte Mantel: 2700 kg/m³, Dicke Mantel: 0.08 mm, Material Mantel: Alufolie, mittl. Nenndruckfestigkeit Kern: 0.5 N/mm², Schalenlänge: 100 mm, stat. Belastung Kern: 0.1 N/mm², Wasserdampfdiffusionswiderstand: 18750 µ, Dämmstärke: 20 mm, Druckverteilung: Blechzylinder, Anschluss: M10/M12, Anschlußhöhe: 45 mm, Breite: 252 mm, Rohrschellentyp: Maxima PSM, Rohraußendurchmesser Stahl: 139,7 mm, zul. Last Fz: 2 kN | Kälteschelle RG80 ALU/PU, 139,7 mm Iso 20 x 100 mm M10/M12, Material: Stahl, Materialname: S235, Oberfläche: galvanisch verzinkt, VPE: 1, Rabattgruppe: 06-756, Preiseinheit: 1, Baustoffklasse: B2, max. Temperaturbeständigkeit: 120 °C, min. Temperaturbeständigkeit: -80 °C, Wärmeleitfähigkeit: 0.025 W/mK, Dämmkörper: ALU/PU, Dichte Kern: 80 kg/m³, Dichte Mantel: 2700 kg/m³, Dicke Mantel: 0.08 mm, Material Mantel: Alufolie, mittl. Nenndruckfestigkeit Kern: 0.5 N/mm², Schalenlänge: 100 mm, stat. Belastung Kern: 0.1 N/mm², Wasserdampfdiffusionswiderstand: 18750 µ, Dämmstärke: 20 mm, Druckverteilung: Blechzylinder, Anschluss: M10/M12, Anschlußhöhe: 45 mm, Breite: 252 mm, Rohrschellentyp: Maxima PSM, Rohraußendurchmesser Stahl: 139,7 mm, zul. Last Fz: 2 kN, Mengeneinheit: St, Gewicht: 1,2240 kg, Fabrikat: MEFA, EAN: 4250928443717
75615944/B | Kälteschelle RG80 ALU/PU | 159 mm Iso 20 x 100 mm M10/M12 | St | MEFA | 1,3680 kg | 4250928443755 | , Material: Stahl, Materialname: S235, Oberfläche: galvanisch verzinkt, VPE: 1, Rabattgruppe: 06-756, Preiseinheit: 1, Baustoffklasse: B2, max. Temperaturbeständigkeit: 120 °C, min. Temperaturbeständigkeit: -80 °C, Wärmeleitfähigkeit: 0.025 W/mK, Dämmkörper: ALU/PU, Dichte Kern: 80 kg/m³, Dichte Mantel: 2700 kg/m³, Dicke Mantel: 0.08 mm, Material Mantel: Alufolie, mittl. Nenndruckfestigkeit Kern: 0.5 N/mm², Schalenlänge: 100 mm, stat. Belastung Kern: 0.1 N/mm², Wasserdampfdiffusionswiderstand: 18750 µ, Dämmstärke: 20 mm, Druckverteilung: Blechzylinder, Anschluss: M10/M12, Anschlußhöhe: 47 mm, Breite: 278 mm, Rohrschellentyp: Maxima PSM, Rohraußendurchmesser Stahl: 159 mm, zul. Last Fz: 2.3 kN | Kälteschelle RG80 ALU/PU, 159 mm Iso 20 x 100 mm M10/M12, Material: Stahl, Materialname: S235, Oberfläche: galvanisch verzinkt, VPE: 1, Rabattgruppe: 06-756, Preiseinheit: 1, Baustoffklasse: B2, max. Temperaturbeständigkeit: 120 °C, min. Temperaturbeständigkeit: -80 °C, Wärmeleitfähigkeit: 0.025 W/mK, Dämmkörper: ALU/PU, Dichte Kern: 80 kg/m³, Dichte Mantel: 2700 kg/m³, Dicke Mantel: 0.08 mm, Material Mantel: Alufolie, mittl. Nenndruckfestigkeit Kern: 0.5 N/mm², Schalenlänge: 100 mm, stat. Belastung Kern: 0.1 N/mm², Wasserdampfdiffusionswiderstand: 18750 µ, Dämmstärke: 20 mm, Druckverteilung: Blechzylinder, Anschluss: M10/M12, Anschlußhöhe: 47 mm, Breite: 278 mm, Rohrschellentyp: Maxima PSM, Rohraußendurchmesser Stahl: 159 mm, zul. Last Fz: 2.3 kN, Mengeneinheit: St, Gewicht: 1,3680 kg, Fabrikat: MEFA, EAN: 4250928443755
75616844/B | Kälteschelle RG80 ALU/PU | 168,3 mm Iso 20 x 100 mm M10/M12 | St | MEFA | 1,4130 kg | 4250928443793 | , Material: Stahl, Materialname: S235, Oberfläche: galvanisch verzinkt, VPE: 1, Rabattgruppe: 06-756, Preiseinheit: 1, Baustoffklasse: B2, max. Temperaturbeständigkeit: 120 °C, min. Temperaturbeständigkeit: -80 °C, Wärmeleitfähigkeit: 0.025 W/mK, Dämmkörper: ALU/PU, Dichte Kern: 80 kg/m³, Dichte Mantel: 2700 kg/m³, Dicke Mantel: 0.08 mm, Material Mantel: Alufolie, mittl. Nenndruckfestigkeit Kern: 0.5 N/mm², Schalenlänge: 100 mm, stat. Belastung Kern: 0.1 N/mm², Wasserdampfdiffusionswiderstand: 18750 µ, Dämmstärke: 20 mm, Druckverteilung: Blechzylinder, Anschluss: M10/M12, Anschlußhöhe: 46 mm, Breite: 287 mm, Rohrschellentyp: Maxima PSM, Rohraußendurchmesser Stahl: 168,3 mm, zul. Last Fz: 2.5 kN | Kälteschelle RG80 ALU/PU, 168,3 mm Iso 20 x 100 mm M10/M12, Material: Stahl, Materialname: S235, Oberfläche: galvanisch verzinkt, VPE: 1, Rabattgruppe: 06-756, Preiseinheit: 1, Baustoffklasse: B2, max. Temperaturbeständigkeit: 120 °C, min. Temperaturbeständigkeit: -80 °C, Wärmeleitfähigkeit: 0.025 W/mK, Dämmkörper: ALU/PU, Dichte Kern: 80 kg/m³, Dichte Mantel: 2700 kg/m³, Dicke Mantel: 0.08 mm, Material Mantel: Alufolie, mittl. Nenndruckfestigkeit Kern: 0.5 N/mm², Schalenlänge: 100 mm, stat. Belastung Kern: 0.1 N/mm², Wasserdampfdiffusionswiderstand: 18750 µ, Dämmstärke: 20 mm, Druckverteilung: Blechzylinder, Anschluss: M10/M12, Anschlußhöhe: 46 mm, Breite: 287 mm, Rohrschellentyp: Maxima PSM, Rohraußendurchmesser Stahl: 168,3 mm, zul. Last Fz: 2.5 kN, Mengeneinheit: St, Gewicht: 1,4130 kg, Fabrikat: MEFA, EAN: 4250928443793
7562197/B | Kälteschelle RG80 ALU/PU | 219,1 mm Iso 20 x 100 mm M16 | St | MEFA | 2,5850 kg | 4250928443830 | , Material: Stahl, Materialname: S235, Oberfläche: galvanisch verzinkt, VPE: 1, Rabattgruppe: 06-756, Preiseinheit: 1, Baustoffklasse: B2, max. Temperaturbeständigkeit: 120 °C, min. Temperaturbeständigkeit: -80 °C, Wärmeleitfähigkeit: 0.025 W/mK, Dämmkörper: ALU/PU, Dichte Kern: 80 kg/m³, Dichte Mantel: 2700 kg/m³, Dicke Mantel: 0.08 mm, Material Mantel: Alufolie, mittl. Nenndruckfestigkeit Kern: 0.5 N/mm², Schalenlänge: 100 mm, stat. Belastung Kern: 0.1 N/mm², Wasserdampfdiffusionswiderstand: 18750 µ, Dämmstärke: 20 mm, Druckverteilung: Blechzylinder, Anschluss: M16, Anschlußhöhe: 46 mm, Breite: 342 mm, Rohrschellentyp: Titan HD, Rohraußendurchmesser Stahl: 219,1 mm, zul. Last Fz: 3.1 kN | Kälteschelle RG80 ALU/PU, 219,1 mm Iso 20 x 100 mm M16, Material: Stahl, Materialname: S235, Oberfläche: galvanisch verzinkt, VPE: 1, Rabattgruppe: 06-756, Preiseinheit: 1, Baustoffklasse: B2, max. Temperaturbeständigkeit: 120 °C, min. Temperaturbeständigkeit: -80 °C, Wärmeleitfähigkeit: 0.025 W/mK, Dämmkörper: ALU/PU, Dichte Kern: 80 kg/m³, Dichte Mantel: 2700 kg/m³, Dicke Mantel: 0.08 mm, Material Mantel: Alufolie, mittl. Nenndruckfestigkeit Kern: 0.5 N/mm², Schalenlänge: 100 mm, stat. Belastung Kern: 0.1 N/mm², Wasserdampfdiffusionswiderstand: 18750 µ, Dämmstärke: 20 mm, Druckverteilung: Blechzylinder, Anschluss: M16, Anschlußhöhe: 46 mm, Breite: 342 mm, Rohrschellentyp: Titan HD, Rohraußendurchmesser Stahl: 219,1 mm, zul. Last Fz: 3.1 kN, Mengeneinheit: St, Gewicht: 2,5850 kg, Fabrikat: MEFA, EAN: 4250928443830
7562733/B | Kälteschelle RG80 ALU/PU | 273 mm Iso 20 x 100 mm M16 | St | MEFA | 3,0380 kg | 4250928443854 | , Material: Stahl, Materialname: S235, Oberfläche: galvanisch verzinkt, VPE: 1, Rabattgruppe: 06-756, Preiseinheit: 1, Baustoffklasse: B2, max. Temperaturbeständigkeit: 120 °C, min. Temperaturbeständigkeit: -80 °C, Wärmeleitfähigkeit: 0.025 W/mK, Dämmkörper: ALU/PU, Dichte Kern: 80 kg/m³, Dichte Mantel: 2700 kg/m³, Dicke Mantel: 0.08 mm, Material Mantel: Alufolie, mittl. Nenndruckfestigkeit Kern: 0.5 N/mm², Schalenlänge: 100 mm, stat. Belastung Kern: 0.1 N/mm², Wasserdampfdiffusionswiderstand: 18750 µ, Dämmstärke: 20 mm, Druckverteilung: Blechzylinder, Anschluss: M16, Anschlußhöhe: 45 mm, Breite: 396 mm, Rohrschellentyp: Titan HD, Rohraußendurchmesser Stahl: 273 mm, zul. Last Fz: 3.7 kN | Kälteschelle RG80 ALU/PU, 273 mm Iso 20 x 100 mm M16, Material: Stahl, Materialname: S235, Oberfläche: galvanisch verzinkt, VPE: 1, Rabattgruppe: 06-756, Preiseinheit: 1, Baustoffklasse: B2, max. Temperaturbeständigkeit: 120 °C, min. Temperaturbeständigkeit: -80 °C, Wärmeleitfähigkeit: 0.025 W/mK, Dämmkörper: ALU/PU, Dichte Kern: 80 kg/m³, Dichte Mantel: 2700 kg/m³, Dicke Mantel: 0.08 mm, Material Mantel: Alufolie, mittl. Nenndruckfestigkeit Kern: 0.5 N/mm², Schalenlänge: 100 mm, stat. Belastung Kern: 0.1 N/mm², Wasserdampfdiffusionswiderstand: 18750 µ, Dämmstärke: 20 mm, Druckverteilung: Blechzylinder, Anschluss: M16, Anschlußhöhe: 45 mm, Breite: 396 mm, Rohrschellentyp: Titan HD, Rohraußendurchmesser Stahl: 273 mm, zul. Last Fz: 3.7 kN, Mengeneinheit: St, Gewicht: 3,0380 kg, Fabrikat: MEFA, EAN: 4250928443854
7590182/B | Kälteschelle RG80 ALU/PU | 17,2 mm Iso 30 x 100 mm M10/M12 | St | MEFA | 0,5400 kg | 4250928443878 | , Material: Stahl, Materialname: S235, Oberfläche: galvanisch verzinkt, VPE: 1, Rabattgruppe: 06-759, Preiseinheit: 1, Baustoffklasse: B2, max. Temperaturbeständigkeit: 120 °C, min. Temperaturbeständigkeit: -80 °C, Wärmeleitfähigkeit: 0.025 W/mK, Dämmkörper: ALU/PU, Dichte Kern: 80 kg/m³, Dichte Mantel: 2700 kg/m³, Dicke Mantel: 0.08 mm, Material Mantel: Alufolie, mittl. Nenndruckfestigkeit Kern: 0.5 N/mm², Schalenlänge: 100 mm, stat. Belastung Kern: 0.1 N/mm², Wasserdampfdiffusionswiderstand: 18750 µ, Dämmstärke: 30 mm, Druckverteilung: Blechzylinder, Anschluss: M10/M12, Anschlußhöhe: 55 mm, Breite: 141 mm, Rohrschellentyp: Maxima PSM, Rohraußendurchmesser Kupfer: 18 mm, Rohraußendurchmesser Stahl: 17,2 mm, zul. Last Fz: 0.3 kN | Kälteschelle RG80 ALU/PU, 17,2 mm Iso 30 x 100 mm M10/M12, Material: Stahl, Materialname: S235, Oberfläche: galvanisch verzinkt, VPE: 1, Rabattgruppe: 06-759, Preiseinheit: 1, Baustoffklasse: B2, max. Temperaturbeständigkeit: 120 °C, min. Temperaturbeständigkeit: -80 °C, Wärmeleitfähigkeit: 0.025 W/mK, Dämmkörper: ALU/PU, Dichte Kern: 80 kg/m³, Dichte Mantel: 2700 kg/m³, Dicke Mantel: 0.08 mm, Material Mantel: Alufolie, mittl. Nenndruckfestigkeit Kern: 0.5 N/mm², Schalenlänge: 100 mm, stat. Belastung Kern: 0.1 N/mm², Wasserdampfdiffusionswiderstand: 18750 µ, Dämmstärke: 30 mm, Druckverteilung: Blechzylinder, Anschluss: M10/M12, Anschlußhöhe: 55 mm, Breite: 141 mm, Rohrschellentyp: Maxima PSM, Rohraußendurchmesser Kupfer: 18 mm, Rohraußendurchmesser Stahl: 17,2 mm, zul. Last Fz: 0.3 kN, Mengeneinheit: St, Gewicht: 0,5400 kg, Fabrikat: MEFA, EAN: 4250928443878
75902142/B | Kälteschelle RG80 ALU/PU | 21,3 mm Iso 30 x 100 mm M10/M12 | St | MEFA | 0,5710 kg | 4250928443892 | , Material: Stahl, Materialname: S235, Oberfläche: galvanisch verzinkt, VPE: 1, Rabattgruppe: 06-759, Preiseinheit: 1, Baustoffklasse: B2, max. Temperaturbeständigkeit: 120 °C, min. Temperaturbeständigkeit: -80 °C, Wärmeleitfähigkeit: 0.025 W/mK, Dämmkörper: ALU/PU, Dichte Kern: 80 kg/m³, Dichte Mantel: 2700 kg/m³, Dicke Mantel: 0.08 mm, Material Mantel: Alufolie, mittl. Nenndruckfestigkeit Kern: 0.5 N/mm², Schalenlänge: 100 mm, stat. Belastung Kern: 0.1 N/mm², Wasserdampfdiffusionswiderstand: 18750 µ, Dämmstärke: 30 mm, Druckverteilung: Blechzylinder, Anschluss: M10/M12, Anschlußhöhe: 56 mm, Breite: 151 mm, Rohrschellentyp: Maxima PSM, Rohraußendurchmesser Kupfer: 22 mm, Rohraußendurchmesser Stahl: 21,3 mm, zul. Last Fz: 0.3 kN | Kälteschelle RG80 ALU/PU, 21,3 mm Iso 30 x 100 mm M10/M12, Material: Stahl, Materialname: S235, Oberfläche: galvanisch verzinkt, VPE: 1, Rabattgruppe: 06-759, Preiseinheit: 1, Baustoffklasse: B2, max. Temperaturbeständigkeit: 120 °C, min. Temperaturbeständigkeit: -80 °C, Wärmeleitfähigkeit: 0.025 W/mK, Dämmkörper: ALU/PU, Dichte Kern: 80 kg/m³, Dichte Mantel: 2700 kg/m³, Dicke Mantel: 0.08 mm, Material Mantel: Alufolie, mittl. Nenndruckfestigkeit Kern: 0.5 N/mm², Schalenlänge: 100 mm, stat. Belastung Kern: 0.1 N/mm², Wasserdampfdiffusionswiderstand: 18750 µ, Dämmstärke: 30 mm, Druckverteilung: Blechzylinder, Anschluss: M10/M12, Anschlußhöhe: 56 mm, Breite: 151 mm, Rohrschellentyp: Maxima PSM, Rohraußendurchmesser Kupfer: 22 mm, Rohraußendurchmesser Stahl: 21,3 mm, zul. Last Fz: 0.3 kN, Mengeneinheit: St, Gewicht: 0,5710 kg, Fabrikat: MEFA, EAN: 4250928443892
75902742/B | Kälteschelle RG80 ALU/PU | 26,9 mm Iso 30 x 100 mm M10/M12 | St | MEFA | 0,5770 kg | 4250928443915 | , Material: Stahl, Materialname: S235, Oberfläche: galvanisch verzinkt, VPE: 1, Rabattgruppe: 06-759, Preiseinheit: 1, Baustoffklasse: B2, max. Temperaturbeständigkeit: 120 °C, min. Temperaturbeständigkeit: -80 °C, Wärmeleitfähigkeit: 0.025 W/mK, Dämmkörper: ALU/PU, Dichte Kern: 80 kg/m³, Dichte Mantel: 2700 kg/m³, Dicke Mantel: 0.08 mm, Material Mantel: Alufolie, mittl. Nenndruckfestigkeit Kern: 0.5 N/mm², Schalenlänge: 100 mm, stat. Belastung Kern: 0.1 N/mm², Wasserdampfdiffusionswiderstand: 18750 µ, Dämmstärke: 30 mm, Druckverteilung: Blechzylinder, Anschluss: M10/M12, Anschlußhöhe: 55 mm, Breite: 151 mm, Rohrschellentyp: Maxima PSM, Rohraußendurchmesser Kupfer: 28 mm, Rohraußendurchmesser Stahl: 26,9 mm, zul. Last Fz: 0.4 kN | Kälteschelle RG80 ALU/PU, 26,9 mm Iso 30 x 100 mm M10/M12, Material: Stahl, Materialname: S235, Oberfläche: galvanisch verzinkt, VPE: 1, Rabattgruppe: 06-759, Preiseinheit: 1, Baustoffklasse: B2, max. Temperaturbeständigkeit: 120 °C, min. Temperaturbeständigkeit: -80 °C, Wärmeleitfähigkeit: 0.025 W/mK, Dämmkörper: ALU/PU, Dichte Kern: 80 kg/m³, Dichte Mantel: 2700 kg/m³, Dicke Mantel: 0.08 mm, Material Mantel: Alufolie, mittl. Nenndruckfestigkeit Kern: 0.5 N/mm², Schalenlänge: 100 mm, stat. Belastung Kern: 0.1 N/mm², Wasserdampfdiffusionswiderstand: 18750 µ, Dämmstärke: 30 mm, Druckverteilung: Blechzylinder, Anschluss: M10/M12, Anschlußhöhe: 55 mm, Breite: 151 mm, Rohrschellentyp: Maxima PSM, Rohraußendurchmesser Kupfer: 28 mm, Rohraußendurchmesser Stahl: 26,9 mm, zul. Last Fz: 0.4 kN, Mengeneinheit: St, Gewicht: 0,5770 kg, Fabrikat: MEFA, EAN: 4250928443915
75903442/B | Kälteschelle RG80 ALU/PU | 33,7 mm Iso 30 x 100 mm M10/M12 | St | MEFA | 0,6230 kg | 4250928443939 | , Material: Stahl, Materialname: S235, Oberfläche: galvanisch verzinkt, VPE: 1, Rabattgruppe: 06-759, Preiseinheit: 1, Baustoffklasse: B2, max. Temperaturbeständigkeit: 120 °C, min. Temperaturbeständigkeit: -80 °C, Wärmeleitfähigkeit: 0.025 W/mK, Dämmkörper: ALU/PU, Dichte Kern: 80 kg/m³, Dichte Mantel: 2700 kg/m³, Dicke Mantel: 0.08 mm, Material Mantel: Alufolie, mittl. Nenndruckfestigkeit Kern: 0.5 N/mm², Schalenlänge: 100 mm, stat. Belastung Kern: 0.1 N/mm², Wasserdampfdiffusionswiderstand: 18750 µ, Dämmstärke: 30 mm, Druckverteilung: Blechzylinder, Anschluss: M10/M12, Anschlußhöhe: 56 mm, Breite: 162 mm, Rohrschellentyp: Maxima PSM, Rohraußendurchmesser Kupfer: 35 mm, Rohraußendurchmesser Stahl: 33,7 mm, zul. Last Fz: 0.5 kN | Kälteschelle RG80 ALU/PU, 33,7 mm Iso 30 x 100 mm M10/M12, Material: Stahl, Materialname: S235, Oberfläche: galvanisch verzinkt, VPE: 1, Rabattgruppe: 06-759, Preiseinheit: 1, Baustoffklasse: B2, max. Temperaturbeständigkeit: 120 °C, min. Temperaturbeständigkeit: -80 °C, Wärmeleitfähigkeit: 0.025 W/mK, Dämmkörper: ALU/PU, Dichte Kern: 80 kg/m³, Dichte Mantel: 2700 kg/m³, Dicke Mantel: 0.08 mm, Material Mantel: Alufolie, mittl. Nenndruckfestigkeit Kern: 0.5 N/mm², Schalenlänge: 100 mm, stat. Belastung Kern: 0.1 N/mm², Wasserdampfdiffusionswiderstand: 18750 µ, Dämmstärke: 30 mm, Druckverteilung: Blechzylinder, Anschluss: M10/M12, Anschlußhöhe: 56 mm, Breite: 162 mm, Rohrschellentyp: Maxima PSM, Rohraußendurchmesser Kupfer: 35 mm, Rohraußendurchmesser Stahl: 33,7 mm, zul. Last Fz: 0.5 kN, Mengeneinheit: St, Gewicht: 0,6230 kg, Fabrikat: MEFA, EAN: 4250928443939
75904242/B | Kälteschelle RG80 ALU/PU | 42,4 mm Iso 30 x 100 mm M10/M12 | St | MEFA | 0,6730 kg | 4250928443953 | , Material: Stahl, Materialname: S235, Oberfläche: galvanisch verzinkt, VPE: 1, Rabattgruppe: 06-759, Preiseinheit: 1, Baustoffklasse: B2, max. Temperaturbeständigkeit: 120 °C, min. Temperaturbeständigkeit: -80 °C, Wärmeleitfähigkeit: 0.025 W/mK, Dämmkörper: ALU/PU, Dichte Kern: 80 kg/m³, Dichte Mantel: 2700 kg/m³, Dicke Mantel: 0.08 mm, Material Mantel: Alufolie, mittl. Nenndruckfestigkeit Kern: 0.5 N/mm², Schalenlänge: 100 mm, stat. Belastung Kern: 0.1 N/mm², Wasserdampfdiffusionswiderstand: 18750 µ, Dämmstärke: 30 mm, Druckverteilung: Blechzylinder, Anschluss: M10/M12, Anschlußhöhe: 57 mm, Breite: 172 mm, Rohrschellentyp: Maxima PSM, Rohraußendurchmesser Kupfer: 42 mm, Rohraußendurchmesser Stahl: 42,4 mm, zul. Last Fz: 0.6 kN | Kälteschelle RG80 ALU/PU, 42,4 mm Iso 30 x 100 mm M10/M12, Material: Stahl, Materialname: S235, Oberfläche: galvanisch verzinkt, VPE: 1, Rabattgruppe: 06-759, Preiseinheit: 1, Baustoffklasse: B2, max. Temperaturbeständigkeit: 120 °C, min. Temperaturbeständigkeit: -80 °C, Wärmeleitfähigkeit: 0.025 W/mK, Dämmkörper: ALU/PU, Dichte Kern: 80 kg/m³, Dichte Mantel: 2700 kg/m³, Dicke Mantel: 0.08 mm, Material Mantel: Alufolie, mittl. Nenndruckfestigkeit Kern: 0.5 N/mm², Schalenlänge: 100 mm, stat. Belastung Kern: 0.1 N/mm², Wasserdampfdiffusionswiderstand: 18750 µ, Dämmstärke: 30 mm, Druckverteilung: Blechzylinder, Anschluss: M10/M12, Anschlußhöhe: 57 mm, Breite: 172 mm, Rohrschellentyp: Maxima PSM, Rohraußendurchmesser Kupfer: 42 mm, Rohraußendurchmesser Stahl: 42,4 mm, zul. Last Fz: 0.6 kN, Mengeneinheit: St, Gewicht: 0,6730 kg, Fabrikat: MEFA, EAN: 4250928443953
75904842/B | Kälteschelle RG80 ALU/PU | 48,3 mm Iso 30 x 100 mm M10/M12 | St | MEFA | 0,6720 kg | 4250928443977 | , Material: Stahl, Materialname: S235, Oberfläche: galvanisch verzinkt, VPE: 1, Rabattgruppe: 06-759, Preiseinheit: 1, Baustoffklasse: B2, max. Temperaturbeständigkeit: 120 °C, min. Temperaturbeständigkeit: -80 °C, Wärmeleitfähigkeit: 0.025 W/mK, Dämmkörper: ALU/PU, Dichte Kern: 80 kg/m³, Dichte Mantel: 2700 kg/m³, Dicke Mantel: 0.08 mm, Material Mantel: Alufolie, mittl. Nenndruckfestigkeit Kern: 0.5 N/mm², Schalenlänge: 100 mm, stat. Belastung Kern: 0.1 N/mm², Wasserdampfdiffusionswiderstand: 18750 µ, Dämmstärke: 30 mm, Druckverteilung: Blechzylinder, Anschluss: M10/M12, Anschlußhöhe: 55 mm, Breite: 172 mm, Rohrschellentyp: Maxima PSM, Rohraußendurchmesser Stahl: 48,3 mm, zul. Last Fz: 0.7 kN | Kälteschelle RG80 ALU/PU, 48,3 mm Iso 30 x 100 mm M10/M12, Material: Stahl, Materialname: S235, Oberfläche: galvanisch verzinkt, VPE: 1, Rabattgruppe: 06-759, Preiseinheit: 1, Baustoffklasse: B2, max. Temperaturbeständigkeit: 120 °C, min. Temperaturbeständigkeit: -80 °C, Wärmeleitfähigkeit: 0.025 W/mK, Dämmkörper: ALU/PU, Dichte Kern: 80 kg/m³, Dichte Mantel: 2700 kg/m³, Dicke Mantel: 0.08 mm, Material Mantel: Alufolie, mittl. Nenndruckfestigkeit Kern: 0.5 N/mm², Schalenlänge: 100 mm, stat. Belastung Kern: 0.1 N/mm², Wasserdampfdiffusionswiderstand: 18750 µ, Dämmstärke: 30 mm, Druckverteilung: Blechzylinder, Anschluss: M10/M12, Anschlußhöhe: 55 mm, Breite: 172 mm, Rohrschellentyp: Maxima PSM, Rohraußendurchmesser Stahl: 48,3 mm, zul. Last Fz: 0.7 kN, Mengeneinheit: St, Gewicht: 0,6720 kg, Fabrikat: MEFA, EAN: 4250928443977
75905442/B | Kälteschelle RG80 ALU/PU | 54 mm Iso 30 x 100 mm M10/M12 | St | MEFA | 0,7050 kg | 4250928443991 | , Material: Stahl, Materialname: S235, Oberfläche: galvanisch verzinkt, VPE: 1, Rabattgruppe: 06-759, Preiseinheit: 1, Baustoffklasse: B2, max. Temperaturbeständigkeit: 120 °C, min. Temperaturbeständigkeit: -80 °C, Wärmeleitfähigkeit: 0.025 W/mK, Dämmkörper: ALU/PU, Dichte Kern: 80 kg/m³, Dichte Mantel: 2700 kg/m³, Dicke Mantel: 0.08 mm, Material Mantel: Alufolie, mittl. Nenndruckfestigkeit Kern: 0.5 N/mm², Schalenlänge: 100 mm, stat. Belastung Kern: 0.1 N/mm², Wasserdampfdiffusionswiderstand: 18750 µ, Dämmstärke: 30 mm, Druckverteilung: Blechzylinder, Anschluss: M10/M12, Anschlußhöhe: 55 mm, Breite: 178 mm, Rohrschellentyp: Maxima PSM, Rohraußendurchmesser Kupfer: 54 mm, zul. Last Fz: 0.7 kN | Kälteschelle RG80 ALU/PU, 54 mm Iso 30 x 100 mm M10/M12, Material: Stahl, Materialname: S235, Oberfläche: galvanisch verzinkt, VPE: 1, Rabattgruppe: 06-759, Preiseinheit: 1, Baustoffklasse: B2, max. Temperaturbeständigkeit: 120 °C, min. Temperaturbeständigkeit: -80 °C, Wärmeleitfähigkeit: 0.025 W/mK, Dämmkörper: ALU/PU, Dichte Kern: 80 kg/m³, Dichte Mantel: 2700 kg/m³, Dicke Mantel: 0.08 mm, Material Mantel: Alufolie, mittl. Nenndruckfestigkeit Kern: 0.5 N/mm², Schalenlänge: 100 mm, stat. Belastung Kern: 0.1 N/mm², Wasserdampfdiffusionswiderstand: 18750 µ, Dämmstärke: 30 mm, Druckverteilung: Blechzylinder, Anschluss: M10/M12, Anschlußhöhe: 55 mm, Breite: 178 mm, Rohrschellentyp: Maxima PSM, Rohraußendurchmesser Kupfer: 54 mm, zul. Last Fz: 0.7 kN, Mengeneinheit: St, Gewicht: 0,7050 kg, Fabrikat: MEFA, EAN: 4250928443991
75905742/B | Kälteschelle RG80 ALU/PU | 57 mm Iso 30 x 100 mm M10/M12 | St | MEFA | 0,7080 kg | 4250928444011 | , Material: Stahl, Materialname: S235, Oberfläche: galvanisch verzinkt, VPE: 1, Rabattgruppe: 06-759, Preiseinheit: 1, Baustoffklasse: B2, max. Temperaturbeständigkeit: 120 °C, min. Temperaturbeständigkeit: -80 °C, Wärmeleitfähigkeit: 0.025 W/mK, Dämmkörper: ALU/PU, Dichte Kern: 80 kg/m³, Dichte Mantel: 2700 kg/m³, Dicke Mantel: 0.08 mm, Material Mantel: Alufolie, mittl. Nenndruckfestigkeit Kern: 0.5 N/mm², Schalenlänge: 100 mm, stat. Belastung Kern: 0.1 N/mm², Wasserdampfdiffusionswiderstand: 18750 µ, Dämmstärke: 30 mm, Druckverteilung: Blechzylinder, Anschluss: M10/M12, Anschlußhöhe: 54 mm, Breite: 178 mm, Rohrschellentyp: Maxima PSM, Rohraußendurchmesser Stahl: 57 mm, zul. Last Fz: 0.8 kN | Kälteschelle RG80 ALU/PU, 57 mm Iso 30 x 100 mm M10/M12, Material: Stahl, Materialname: S235, Oberfläche: galvanisch verzinkt, VPE: 1, Rabattgruppe: 06-759, Preiseinheit: 1, Baustoffklasse: B2, max. Temperaturbeständigkeit: 120 °C, min. Temperaturbeständigkeit: -80 °C, Wärmeleitfähigkeit: 0.025 W/mK, Dämmkörper: ALU/PU, Dichte Kern: 80 kg/m³, Dichte Mantel: 2700 kg/m³, Dicke Mantel: 0.08 mm, Material Mantel: Alufolie, mittl. Nenndruckfestigkeit Kern: 0.5 N/mm², Schalenlänge: 100 mm, stat. Belastung Kern: 0.1 N/mm², Wasserdampfdiffusionswiderstand: 18750 µ, Dämmstärke: 30 mm, Druckverteilung: Blechzylinder, Anschluss: M10/M12, Anschlußhöhe: 54 mm, Breite: 178 mm, Rohrschellentyp: Maxima PSM, Rohraußendurchmesser Stahl: 57 mm, zul. Last Fz: 0.8 kN, Mengeneinheit: St, Gewicht: 0,7080 kg, Fabrikat: MEFA, EAN: 4250928444011
75906042/B | Kälteschelle RG80 ALU/PU | 60,3 mm Iso 30 x 100 mm M10/M12 | St | MEFA | 0,7330 kg | 4250928444035 | , Material: Stahl, Materialname: S235, Oberfläche: galvanisch verzinkt, VPE: 1, Rabattgruppe: 06-759, Preiseinheit: 1, Baustoffklasse: B2, max. Temperaturbeständigkeit: 120 °C, min. Temperaturbeständigkeit: -80 °C, Wärmeleitfähigkeit: 0.025 W/mK, Dämmkörper: ALU/PU, Dichte Kern: 80 kg/m³, Dichte Mantel: 2700 kg/m³, Dicke Mantel: 0.08 mm, Material Mantel: Alufolie, mittl. Nenndruckfestigkeit Kern: 0.5 N/mm², Schalenlänge: 100 mm, stat. Belastung Kern: 0.1 N/mm², Wasserdampfdiffusionswiderstand: 18750 µ, Dämmstärke: 30 mm, Druckverteilung: Blechzylinder, Anschluss: M10/M12, Anschlußhöhe: 55 mm, Breite: 184 mm, Rohrschellentyp: Maxima PSM, Rohraußendurchmesser Stahl: 60,3 mm, zul. Last Fz: 0.9 kN | Kälteschelle RG80 ALU/PU, 60,3 mm Iso 30 x 100 mm M10/M12, Material: Stahl, Materialname: S235, Oberfläche: galvanisch verzinkt, VPE: 1, Rabattgruppe: 06-759, Preiseinheit: 1, Baustoffklasse: B2, max. Temperaturbeständigkeit: 120 °C, min. Temperaturbeständigkeit: -80 °C, Wärmeleitfähigkeit: 0.025 W/mK, Dämmkörper: ALU/PU, Dichte Kern: 80 kg/m³, Dichte Mantel: 2700 kg/m³, Dicke Mantel: 0.08 mm, Material Mantel: Alufolie, mittl. Nenndruckfestigkeit Kern: 0.5 N/mm², Schalenlänge: 100 mm, stat. Belastung Kern: 0.1 N/mm², Wasserdampfdiffusionswiderstand: 18750 µ, Dämmstärke: 30 mm, Druckverteilung: Blechzylinder, Anschluss: M10/M12, Anschlußhöhe: 55 mm, Breite: 184 mm, Rohrschellentyp: Maxima PSM, Rohraußendurchmesser Stahl: 60,3 mm, zul. Last Fz: 0.9 kN, Mengeneinheit: St, Gewicht: 0,7330 kg, Fabrikat: MEFA, EAN: 4250928444035
75906442/B | Kälteschelle RG80 ALU/PU | 63,5 mm Iso 30 x 100 mm M10/M12 | St | MEFA | 0,7590 kg | 4250928444059 | , Material: Stahl, Materialname: S235, Oberfläche: galvanisch verzinkt, VPE: 1, Rabattgruppe: 06-759, Preiseinheit: 1, Baustoffklasse: B2, max. Temperaturbeständigkeit: 120 °C, min. Temperaturbeständigkeit: -80 °C, Wärmeleitfähigkeit: 0.025 W/mK, Dämmkörper: ALU/PU, Dichte Kern: 80 kg/m³, Dichte Mantel: 2700 kg/m³, Dicke Mantel: 0.08 mm, Material Mantel: Alufolie, mittl. Nenndruckfestigkeit Kern: 0.5 N/mm², Schalenlänge: 100 mm, stat. Belastung Kern: 0.1 N/mm², Wasserdampfdiffusionswiderstand: 18750 µ, Dämmstärke: 30 mm, Druckverteilung: Blechzylinder, Anschluss: M10/M12, Anschlußhöhe: 56 mm, Breite: 189 mm, Rohrschellentyp: Maxima PSM, Rohraußendurchmesser Stahl: 63,5 mm, zul. Last Fz: 0.9 kN | Kälteschelle RG80 ALU/PU, 63,5 mm Iso 30 x 100 mm M10/M12, Material: Stahl, Materialname: S235, Oberfläche: galvanisch verzinkt, VPE: 1, Rabattgruppe: 06-759, Preiseinheit: 1, Baustoffklasse: B2, max. Temperaturbeständigkeit: 120 °C, min. Temperaturbeständigkeit: -80 °C, Wärmeleitfähigkeit: 0.025 W/mK, Dämmkörper: ALU/PU, Dichte Kern: 80 kg/m³, Dichte Mantel: 2700 kg/m³, Dicke Mantel: 0.08 mm, Material Mantel: Alufolie, mittl. Nenndruckfestigkeit Kern: 0.5 N/mm², Schalenlänge: 100 mm, stat. Belastung Kern: 0.1 N/mm², Wasserdampfdiffusionswiderstand: 18750 µ, Dämmstärke: 30 mm, Druckverteilung: Blechzylinder, Anschluss: M10/M12, Anschlußhöhe: 56 mm, Breite: 189 mm, Rohrschellentyp: Maxima PSM, Rohraußendurchmesser Stahl: 63,5 mm, zul. Last Fz: 0.9 kN, Mengeneinheit: St, Gewicht: 0,7590 kg, Fabrikat: MEFA, EAN: 4250928444059
75907042/B | Kälteschelle RG80 ALU/PU | 70 mm Iso 30 x 100 mm M10/M12 | St | MEFA | 1,0000 kg | 4250928444073 | , Material: Stahl, Materialname: S235, Oberfläche: galvanisch verzinkt, VPE: 1, Rabattgruppe: 06-759, Preiseinheit: 1, Baustoffklasse: B2, max. Temperaturbeständigkeit: 120 °C, min. Temperaturbeständigkeit: -80 °C, Wärmeleitfähigkeit: 0.025 W/mK, Dämmkörper: ALU/PU, Dichte Kern: 80 kg/m³, Dichte Mantel: 2700 kg/m³, Dicke Mantel: 0.08 mm, Material Mantel: Alufolie, mittl. Nenndruckfestigkeit Kern: 0.5 N/mm², Schalenlänge: 100 mm, stat. Belastung Kern: 0.1 N/mm², Wasserdampfdiffusionswiderstand: 18750 µ, Dämmstärke: 30 mm, Druckverteilung: Blechzylinder, Anschluss: M10/M12, Anschlußhöhe: 57 mm, Breite: 209 mm, Rohrschellentyp: Maxima PSM, Rohraußendurchmesser Stahl: 70 mm, zul. Last Fz: 1 kN | Kälteschelle RG80 ALU/PU, 70 mm Iso 30 x 100 mm M10/M12, Material: Stahl, Materialname: S235, Oberfläche: galvanisch verzinkt, VPE: 1, Rabattgruppe: 06-759, Preiseinheit: 1, Baustoffklasse: B2, max. Temperaturbeständigkeit: 120 °C, min. Temperaturbeständigkeit: -80 °C, Wärmeleitfähigkeit: 0.025 W/mK, Dämmkörper: ALU/PU, Dichte Kern: 80 kg/m³, Dichte Mantel: 2700 kg/m³, Dicke Mantel: 0.08 mm, Material Mantel: Alufolie, mittl. Nenndruckfestigkeit Kern: 0.5 N/mm², Schalenlänge: 100 mm, stat. Belastung Kern: 0.1 N/mm², Wasserdampfdiffusionswiderstand: 18750 µ, Dämmstärke: 30 mm, Druckverteilung: Blechzylinder, Anschluss: M10/M12, Anschlußhöhe: 57 mm, Breite: 209 mm, Rohrschellentyp: Maxima PSM, Rohraußendurchmesser Stahl: 70 mm, zul. Last Fz: 1 kN, Mengeneinheit: St, Gewicht: 1,0000 kg, Fabrikat: MEFA, EAN: 4250928444073
75907644/B | Kälteschelle RG80 ALU/PU | 76,1 mm Iso 30 x 100 mm M10/M12 | St | MEFA | 1,0340 kg | 4250928444097 | , Material: Stahl, Materialname: S235, Oberfläche: galvanisch verzinkt, VPE: 1, Rabattgruppe: 06-759, Preiseinheit: 1, Baustoffklasse: B2, max. Temperaturbeständigkeit: 120 °C, min. Temperaturbeständigkeit: -80 °C, Wärmeleitfähigkeit: 0.025 W/mK, Dämmkörper: ALU/PU, Dichte Kern: 80 kg/m³, Dichte Mantel: 2700 kg/m³, Dicke Mantel: 0.08 mm, Material Mantel: Alufolie, mittl. Nenndruckfestigkeit Kern: 0.5 N/mm², Schalenlänge: 100 mm, stat. Belastung Kern: 0.1 N/mm², Wasserdampfdiffusionswiderstand: 18750 µ, Dämmstärke: 30 mm, Druckverteilung: Blechzylinder, Anschluss: M10/M12, Anschlußhöhe: 57 mm, Breite: 216 mm, Rohrschellentyp: Maxima PSM, Rohraußendurchmesser Stahl: 76,1 mm, zul. Last Fz: 1.1 kN | Kälteschelle RG80 ALU/PU, 76,1 mm Iso 30 x 100 mm M10/M12, Material: Stahl, Materialname: S235, Oberfläche: galvanisch verzinkt, VPE: 1, Rabattgruppe: 06-759, Preiseinheit: 1, Baustoffklasse: B2, max. Temperaturbeständigkeit: 120 °C, min. Temperaturbeständigkeit: -80 °C, Wärmeleitfähigkeit: 0.025 W/mK, Dämmkörper: ALU/PU, Dichte Kern: 80 kg/m³, Dichte Mantel: 2700 kg/m³, Dicke Mantel: 0.08 mm, Material Mantel: Alufolie, mittl. Nenndruckfestigkeit Kern: 0.5 N/mm², Schalenlänge: 100 mm, stat. Belastung Kern: 0.1 N/mm², Wasserdampfdiffusionswiderstand: 18750 µ, Dämmstärke: 30 mm, Druckverteilung: Blechzylinder, Anschluss: M10/M12, Anschlußhöhe: 57 mm, Breite: 216 mm, Rohrschellentyp: Maxima PSM, Rohraußendurchmesser Stahl: 76,1 mm, zul. Last Fz: 1.1 kN, Mengeneinheit: St, Gewicht: 1,0340 kg, Fabrikat: MEFA, EAN: 4250928444097
75908944/B | Kälteschelle RG80 ALU/PU | 88,9 mm Iso 30 x 100 mm M10/M12 | St | MEFA | 1,1240 kg | 4250928444110 | , Material: Stahl, Materialname: S235, Oberfläche: galvanisch verzinkt, VPE: 1, Rabattgruppe: 06-759, Preiseinheit: 1, Baustoffklasse: B2, max. Temperaturbeständigkeit: 120 °C, min. Temperaturbeständigkeit: -80 °C, Wärmeleitfähigkeit: 0.025 W/mK, Dämmkörper: ALU/PU, Dichte Kern: 80 kg/m³, Dichte Mantel: 2700 kg/m³, Dicke Mantel: 0.08 mm, Material Mantel: Alufolie, mittl. Nenndruckfestigkeit Kern: 0.5 N/mm², Schalenlänge: 100 mm, stat. Belastung Kern: 0.1 N/mm², Wasserdampfdiffusionswiderstand: 18750 µ, Dämmstärke: 30 mm, Druckverteilung: Blechzylinder, Anschluss: M10/M12, Anschlußhöhe: 56 mm, Breite: 226 mm, Rohrschellentyp: Maxima PSM, Rohraußendurchmesser Stahl: 88,9 mm, zul. Last Fz: 1.3 kN | Kälteschelle RG80 ALU/PU, 88,9 mm Iso 30 x 100 mm M10/M12, Material: Stahl, Materialname: S235, Oberfläche: galvanisch verzinkt, VPE: 1, Rabattgruppe: 06-759, Preiseinheit: 1, Baustoffklasse: B2, max. Temperaturbeständigkeit: 120 °C, min. Temperaturbeständigkeit: -80 °C, Wärmeleitfähigkeit: 0.025 W/mK, Dämmkörper: ALU/PU, Dichte Kern: 80 kg/m³, Dichte Mantel: 2700 kg/m³, Dicke Mantel: 0.08 mm, Material Mantel: Alufolie, mittl. Nenndruckfestigkeit Kern: 0.5 N/mm², Schalenlänge: 100 mm, stat. Belastung Kern: 0.1 N/mm², Wasserdampfdiffusionswiderstand: 18750 µ, Dämmstärke: 30 mm, Druckverteilung: Blechzylinder, Anschluss: M10/M12, Anschlußhöhe: 56 mm, Breite: 226 mm, Rohrschellentyp: Maxima PSM, Rohraußendurchmesser Stahl: 88,9 mm, zul. Last Fz: 1.3 kN, Mengeneinheit: St, Gewicht: 1,1240 kg, Fabrikat: MEFA, EAN: 4250928444110
75910844/B | Kälteschelle RG80 ALU/PU | 108 mm Iso 30 x 100 mm M10/M12 | St | MEFA | 1,2230 kg | 4250928444134 | , Material: Stahl, Materialname: S235, Oberfläche: galvanisch verzinkt, VPE: 1, Rabattgruppe: 06-759, Preiseinheit: 1, Baustoffklasse: B2, max. Temperaturbeständigkeit: 120 °C, min. Temperaturbeständigkeit: -80 °C, Wärmeleitfähigkeit: 0.025 W/mK, Dämmkörper: ALU/PU, Dichte Kern: 80 kg/m³, Dichte Mantel: 2700 kg/m³, Dicke Mantel: 0.08 mm, Material Mantel: Alufolie, mittl. Nenndruckfestigkeit Kern: 0.5 N/mm², Schalenlänge: 100 mm, stat. Belastung Kern: 0.1 N/mm², Wasserdampfdiffusionswiderstand: 18750 µ, Dämmstärke: 30 mm, Druckverteilung: Blechzylinder, Anschluss: M10/M12, Anschlußhöhe: 57 mm, Breite: 247 mm, Rohrschellentyp: Maxima PSM, Rohraußendurchmesser Stahl: 108 mm, zul. Last Fz: 1.6 kN | Kälteschelle RG80 ALU/PU, 108 mm Iso 30 x 100 mm M10/M12, Material: Stahl, Materialname: S235, Oberfläche: galvanisch verzinkt, VPE: 1, Rabattgruppe: 06-759, Preiseinheit: 1, Baustoffklasse: B2, max. Temperaturbeständigkeit: 120 °C, min. Temperaturbeständigkeit: -80 °C, Wärmeleitfähigkeit: 0.025 W/mK, Dämmkörper: ALU/PU, Dichte Kern: 80 kg/m³, Dichte Mantel: 2700 kg/m³, Dicke Mantel: 0.08 mm, Material Mantel: Alufolie, mittl. Nenndruckfestigkeit Kern: 0.5 N/mm², Schalenlänge: 100 mm, stat. Belastung Kern: 0.1 N/mm², Wasserdampfdiffusionswiderstand: 18750 µ, Dämmstärke: 30 mm, Druckverteilung: Blechzylinder, Anschluss: M10/M12, Anschlußhöhe: 57 mm, Breite: 247 mm, Rohrschellentyp: Maxima PSM, Rohraußendurchmesser Stahl: 108 mm, zul. Last Fz: 1.6 kN, Mengeneinheit: St, Gewicht: 1,2230 kg, Fabrikat: MEFA, EAN: 4250928444134
75911444/B | Kälteschelle RG80 ALU/PU | 114,3 mm Iso 30 x 100 mm M10/M12 | St | MEFA | 1,2530 kg | 4250928444158 | , Material: Stahl, Materialname: S235, Oberfläche: galvanisch verzinkt, VPE: 1, Rabattgruppe: 06-759, Preiseinheit: 1, Baustoffklasse: B2, max. Temperaturbeständigkeit: 120 °C, min. Temperaturbeständigkeit: -80 °C, Wärmeleitfähigkeit: 0.025 W/mK, Dämmkörper: ALU/PU, Dichte Kern: 80 kg/m³, Dichte Mantel: 2700 kg/m³, Dicke Mantel: 0.08 mm, Material Mantel: Alufolie, mittl. Nenndruckfestigkeit Kern: 0.5 N/mm², Schalenlänge: 100 mm, stat. Belastung Kern: 0.1 N/mm², Wasserdampfdiffusionswiderstand: 18750 µ, Dämmstärke: 30 mm, Druckverteilung: Blechzylinder, Anschluss: M10/M12, Anschlußhöhe: 57 mm, Breite: 252 mm, Rohrschellentyp: Maxima PSM, Rohraußendurchmesser Stahl: 114.3 mm, zul. Last Fz: 1.7 kN | Kälteschelle RG80 ALU/PU, 114,3 mm Iso 30 x 100 mm M10/M12, Material: Stahl, Materialname: S235, Oberfläche: galvanisch verzinkt, VPE: 1, Rabattgruppe: 06-759, Preiseinheit: 1, Baustoffklasse: B2, max. Temperaturbeständigkeit: 120 °C, min. Temperaturbeständigkeit: -80 °C, Wärmeleitfähigkeit: 0.025 W/mK, Dämmkörper: ALU/PU, Dichte Kern: 80 kg/m³, Dichte Mantel: 2700 kg/m³, Dicke Mantel: 0.08 mm, Material Mantel: Alufolie, mittl. Nenndruckfestigkeit Kern: 0.5 N/mm², Schalenlänge: 100 mm, stat. Belastung Kern: 0.1 N/mm², Wasserdampfdiffusionswiderstand: 18750 µ, Dämmstärke: 30 mm, Druckverteilung: Blechzylinder, Anschluss: M10/M12, Anschlußhöhe: 57 mm, Breite: 252 mm, Rohrschellentyp: Maxima PSM, Rohraußendurchmesser Stahl: 114.3 mm, zul. Last Fz: 1.7 kN, Mengeneinheit: St, Gewicht: 1,2530 kg, Fabrikat: MEFA, EAN: 4250928444158
75913344/B | Kälteschelle RG80 ALU/PU | 133 mm Iso 30 x 100 mm M10/M12 | St | MEFA | 1,3700 kg | 4250928444196 | , Material: Stahl, Materialname: S235, Oberfläche: galvanisch verzinkt, VPE: 1, Rabattgruppe: 06-759, Preiseinheit: 1, Baustoffklasse: B2, max. Temperaturbeständigkeit: 120 °C, min. Temperaturbeständigkeit: -80 °C, Wärmeleitfähigkeit: 0.025 W/mK, Dämmkörper: ALU/PU, Dichte Kern: 80 kg/m³, Dichte Mantel: 2700 kg/m³, Dicke Mantel: 0.08 mm, Material Mantel: Alufolie, mittl. Nenndruckfestigkeit Kern: 0.5 N/mm², Schalenlänge: 100 mm, stat. Belastung Kern: 0.1 N/mm², Wasserdampfdiffusionswiderstand: 18750 µ, Dämmstärke: 30 mm, Druckverteilung: Blechzylinder, Anschluss: M10/M12, Anschlußhöhe: 57 mm, Breite: 272 mm, Rohrschellentyp: Maxima PSM, Rohraußendurchmesser Stahl: 133 mm, zul. Last Fz: 1.9 kN | Kälteschelle RG80 ALU/PU, 133 mm Iso 30 x 100 mm M10/M12, Material: Stahl, Materialname: S235, Oberfläche: galvanisch verzinkt, VPE: 1, Rabattgruppe: 06-759, Preiseinheit: 1, Baustoffklasse: B2, max. Temperaturbeständigkeit: 120 °C, min. Temperaturbeständigkeit: -80 °C, Wärmeleitfähigkeit: 0.025 W/mK, Dämmkörper: ALU/PU, Dichte Kern: 80 kg/m³, Dichte Mantel: 2700 kg/m³, Dicke Mantel: 0.08 mm, Material Mantel: Alufolie, mittl. Nenndruckfestigkeit Kern: 0.5 N/mm², Schalenlänge: 100 mm, stat. Belastung Kern: 0.1 N/mm², Wasserdampfdiffusionswiderstand: 18750 µ, Dämmstärke: 30 mm, Druckverteilung: Blechzylinder, Anschluss: M10/M12, Anschlußhöhe: 57 mm, Breite: 272 mm, Rohrschellentyp: Maxima PSM, Rohraußendurchmesser Stahl: 133 mm, zul. Last Fz: 1.9 kN, Mengeneinheit: St, Gewicht: 1,3700 kg, Fabrikat: MEFA, EAN: 4250928444196
75914044/B | Kälteschelle RG80 ALU/PU | 139,7 mm Iso 30 x 100 mm M10/M12 | St | MEFA | 1,4050 kg | 4250928444233 | , Material: Stahl, Materialname: S235, Oberfläche: galvanisch verzinkt, VPE: 1, Rabattgruppe: 06-759, Preiseinheit: 1, Baustoffklasse: B2, max. Temperaturbeständigkeit: 120 °C, min. Temperaturbeständigkeit: -80 °C, Wärmeleitfähigkeit: 0.025 W/mK, Dämmkörper: ALU/PU, Dichte Kern: 80 kg/m³, Dichte Mantel: 2700 kg/m³, Dicke Mantel: 0.08 mm, Material Mantel: Alufolie, mittl. Nenndruckfestigkeit Kern: 0.5 N/mm², Schalenlänge: 100 mm, stat. Belastung Kern: 0.1 N/mm², Wasserdampfdiffusionswiderstand: 18750 µ, Dämmstärke: 30 mm, Druckverteilung: Blechzylinder, Anschluss: M10/M12, Anschlußhöhe: 57 mm, Breite: 278 mm, Rohrschellentyp: Maxima PSM, Rohraußendurchmesser Stahl: 139,7 mm, zul. Last Fz: 2 kN | Kälteschelle RG80 ALU/PU, 139,7 mm Iso 30 x 100 mm M10/M12, Material: Stahl, Materialname: S235, Oberfläche: galvanisch verzinkt, VPE: 1, Rabattgruppe: 06-759, Preiseinheit: 1, Baustoffklasse: B2, max. Temperaturbeständigkeit: 120 °C, min. Temperaturbeständigkeit: -80 °C, Wärmeleitfähigkeit: 0.025 W/mK, Dämmkörper: ALU/PU, Dichte Kern: 80 kg/m³, Dichte Mantel: 2700 kg/m³, Dicke Mantel: 0.08 mm, Material Mantel: Alufolie, mittl. Nenndruckfestigkeit Kern: 0.5 N/mm², Schalenlänge: 100 mm, stat. Belastung Kern: 0.1 N/mm², Wasserdampfdiffusionswiderstand: 18750 µ, Dämmstärke: 30 mm, Druckverteilung: Blechzylinder, Anschluss: M10/M12, Anschlußhöhe: 57 mm, Breite: 278 mm, Rohrschellentyp: Maxima PSM, Rohraußendurchmesser Stahl: 139,7 mm, zul. Last Fz: 2 kN, Mengeneinheit: St, Gewicht: 1,4050 kg, Fabrikat: MEFA, EAN: 4250928444233
75915944/B | Kälteschelle RG80 ALU/PU | 159 mm Iso 30 x 100 mm M10/M12 | St | MEFA | 1,5050 kg | 4250928444271 | , Material: Stahl, Materialname: S235, Oberfläche: galvanisch verzinkt, VPE: 1, Rabattgruppe: 06-759, Preiseinheit: 1, Baustoffklasse: B2, max. Temperaturbeständigkeit: 120 °C, min. Temperaturbeständigkeit: -80 °C, Wärmeleitfähigkeit: 0.025 W/mK, Dämmkörper: ALU/PU, Dichte Kern: 80 kg/m³, Dichte Mantel: 2700 kg/m³, Dicke Mantel: 0.08 mm, Material Mantel: Alufolie, mittl. Nenndruckfestigkeit Kern: 0.5 N/mm², Schalenlänge: 100 mm, stat. Belastung Kern: 0.1 N/mm², Wasserdampfdiffusionswiderstand: 18750 µ, Dämmstärke: 30 mm, Druckverteilung: Blechzylinder, Anschluss: M10/M12, Anschlußhöhe: 56 mm, Breite: 297 mm, Rohrschellentyp: Maxima PSM, Rohraußendurchmesser Stahl: 159 mm, zul. Last Fz: 2.3 kN | Kälteschelle RG80 ALU/PU, 159 mm Iso 30 x 100 mm M10/M12, Material: Stahl, Materialname: S235, Oberfläche: galvanisch verzinkt, VPE: 1, Rabattgruppe: 06-759, Preiseinheit: 1, Baustoffklasse: B2, max. Temperaturbeständigkeit: 120 °C, min. Temperaturbeständigkeit: -80 °C, Wärmeleitfähigkeit: 0.025 W/mK, Dämmkörper: ALU/PU, Dichte Kern: 80 kg/m³, Dichte Mantel: 2700 kg/m³, Dicke Mantel: 0.08 mm, Material Mantel: Alufolie, mittl. Nenndruckfestigkeit Kern: 0.5 N/mm², Schalenlänge: 100 mm, stat. Belastung Kern: 0.1 N/mm², Wasserdampfdiffusionswiderstand: 18750 µ, Dämmstärke: 30 mm, Druckverteilung: Blechzylinder, Anschluss: M10/M12, Anschlußhöhe: 56 mm, Breite: 297 mm, Rohrschellentyp: Maxima PSM, Rohraußendurchmesser Stahl: 159 mm, zul. Last Fz: 2.3 kN, Mengeneinheit: St, Gewicht: 1,5050 kg, Fabrikat: MEFA, EAN: 4250928444271
75916844/B | Kälteschelle RG80 ALU/PU | 168,3 mm Iso 30 x 100 mm M10/M12 | St | MEFA | 1,5760 kg | 4250928444295 | , Material: Stahl, Materialname: S235, Oberfläche: galvanisch verzinkt, VPE: 1, Rabattgruppe: 06-759, Preiseinheit: 1, Baustoffklasse: B2, max. Temperaturbeständigkeit: 120 °C, min. Temperaturbeständigkeit: -80 °C, Wärmeleitfähigkeit: 0.025 W/mK, Dämmkörper: ALU/PU, Dichte Kern: 80 kg/m³, Dichte Mantel: 2700 kg/m³, Dicke Mantel: 0.08 mm, Material Mantel: Alufolie, mittl. Nenndruckfestigkeit Kern: 0.5 N/mm², Schalenlänge: 100 mm, stat. Belastung Kern: 0.1 N/mm², Wasserdampfdiffusionswiderstand: 18750 µ, Dämmstärke: 30 mm, Druckverteilung: Blechzylinder, Anschluss: M10/M12, Anschlußhöhe: 57 mm, Breite: 308 mm, Rohrschellentyp: Maxima PSM, Rohraußendurchmesser Stahl: 168,3 mm, zul. Last Fz: 2.5 kN | Kälteschelle RG80 ALU/PU, 168,3 mm Iso 30 x 100 mm M10/M12, Material: Stahl, Materialname: S235, Oberfläche: galvanisch verzinkt, VPE: 1, Rabattgruppe: 06-759, Preiseinheit: 1, Baustoffklasse: B2, max. Temperaturbeständigkeit: 120 °C, min. Temperaturbeständigkeit: -80 °C, Wärmeleitfähigkeit: 0.025 W/mK, Dämmkörper: ALU/PU, Dichte Kern: 80 kg/m³, Dichte Mantel: 2700 kg/m³, Dicke Mantel: 0.08 mm, Material Mantel: Alufolie, mittl. Nenndruckfestigkeit Kern: 0.5 N/mm², Schalenlänge: 100 mm, stat. Belastung Kern: 0.1 N/mm², Wasserdampfdiffusionswiderstand: 18750 µ, Dämmstärke: 30 mm, Druckverteilung: Blechzylinder, Anschluss: M10/M12, Anschlußhöhe: 57 mm, Breite: 308 mm, Rohrschellentyp: Maxima PSM, Rohraußendurchmesser Stahl: 168,3 mm, zul. Last Fz: 2.5 kN, Mengeneinheit: St, Gewicht: 1,5760 kg, Fabrikat: MEFA, EAN: 4250928444295
7592193/B | Kälteschelle RG80 ALU/PU | 219,1 mm Iso 30 x 100 mm M16 | St | MEFA | 2,8220 kg | 4250928444349 | , Material: Stahl, Materialname: S235, Oberfläche: galvanisch verzinkt, VPE: 1, Rabattgruppe: 06-759, Preiseinheit: 1, Baustoffklasse: B2, max. Temperaturbeständigkeit: 120 °C, min. Temperaturbeständigkeit: -80 °C, Wärmeleitfähigkeit: 0.025 W/mK, Dämmkörper: ALU/PU, Dichte Kern: 80 kg/m³, Dichte Mantel: 2700 kg/m³, Dicke Mantel: 0.08 mm, Material Mantel: Alufolie, mittl. Nenndruckfestigkeit Kern: 0.5 N/mm², Schalenlänge: 100 mm, stat. Belastung Kern: 0.1 N/mm², Wasserdampfdiffusionswiderstand: 18750 µ, Dämmstärke: 30 mm, Druckverteilung: Blechzylinder, Anschluss: M16, Anschlußhöhe: 55 mm, Breite: 364 mm, Rohrschellentyp: Titan HD, Rohraußendurchmesser Stahl: 219,1 mm, zul. Last Fz: 3.2 kN | Kälteschelle RG80 ALU/PU, 219,1 mm Iso 30 x 100 mm M16, Material: Stahl, Materialname: S235, Oberfläche: galvanisch verzinkt, VPE: 1, Rabattgruppe: 06-759, Preiseinheit: 1, Baustoffklasse: B2, max. Temperaturbeständigkeit: 120 °C, min. Temperaturbeständigkeit: -80 °C, Wärmeleitfähigkeit: 0.025 W/mK, Dämmkörper: ALU/PU, Dichte Kern: 80 kg/m³, Dichte Mantel: 2700 kg/m³, Dicke Mantel: 0.08 mm, Material Mantel: Alufolie, mittl. Nenndruckfestigkeit Kern: 0.5 N/mm², Schalenlänge: 100 mm, stat. Belastung Kern: 0.1 N/mm², Wasserdampfdiffusionswiderstand: 18750 µ, Dämmstärke: 30 mm, Druckverteilung: Blechzylinder, Anschluss: M16, Anschlußhöhe: 55 mm, Breite: 364 mm, Rohrschellentyp: Titan HD, Rohraußendurchmesser Stahl: 219,1 mm, zul. Last Fz: 3.2 kN, Mengeneinheit: St, Gewicht: 2,8220 kg, Fabrikat: MEFA, EAN: 4250928444349
7592733/B | Kälteschelle RG80 ALU/PU | 273 mm Iso 30 x 100 mm M16 | St | MEFA | 3,2690 kg | 4250928444363 | , Material: Stahl, Materialname: S235, Oberfläche: galvanisch verzinkt, VPE: 1, Rabattgruppe: 06-759, Preiseinheit: 1, Baustoffklasse: B2, max. Temperaturbeständigkeit: 120 °C, min. Temperaturbeständigkeit: -80 °C, Wärmeleitfähigkeit: 0.025 W/mK, Dämmkörper: ALU/PU, Dichte Kern: 80 kg/m³, Dichte Mantel: 2700 kg/m³, Dicke Mantel: 0.08 mm, Material Mantel: Alufolie, mittl. Nenndruckfestigkeit Kern: 0.5 N/mm², Schalenlänge: 100 mm, stat. Belastung Kern: 0.1 N/mm², Wasserdampfdiffusionswiderstand: 18750 µ, Dämmstärke: 30 mm, Druckverteilung: Blechzylinder, Anschluss: M16, Anschlußhöhe: 55 mm, Breite: 416 mm, Rohrschellentyp: Titan HD, Rohraußendurchmesser Stahl: 273 mm, zul. Last Fz: 3.9 kN | Kälteschelle RG80 ALU/PU, 273 mm Iso 30 x 100 mm M16, Material: Stahl, Materialname: S235, Oberfläche: galvanisch verzinkt, VPE: 1, Rabattgruppe: 06-759, Preiseinheit: 1, Baustoffklasse: B2, max. Temperaturbeständigkeit: 120 °C, min. Temperaturbeständigkeit: -80 °C, Wärmeleitfähigkeit: 0.025 W/mK, Dämmkörper: ALU/PU, Dichte Kern: 80 kg/m³, Dichte Mantel: 2700 kg/m³, Dicke Mantel: 0.08 mm, Material Mantel: Alufolie, mittl. Nenndruckfestigkeit Kern: 0.5 N/mm², Schalenlänge: 100 mm, stat. Belastung Kern: 0.1 N/mm², Wasserdampfdiffusionswiderstand: 18750 µ, Dämmstärke: 30 mm, Druckverteilung: Blechzylinder, Anschluss: M16, Anschlußhöhe: 55 mm, Breite: 416 mm, Rohrschellentyp: Titan HD, Rohraußendurchmesser Stahl: 273 mm, zul. Last Fz: 3.9 kN, Mengeneinheit: St, Gewicht: 3,2690 kg, Fabrikat: MEFA, EAN: 4250928444363
7593243/B | Kälteschelle RG80 ALU/PU | 323,9 mm Iso 30 x 100 mm M16 | St | MEFA | 3,7170 kg | 4250928444387 | , Material: Stahl, Materialname: S235, Oberfläche: galvanisch verzinkt, VPE: 1, Rabattgruppe: 06-759, Preiseinheit: 1, Baustoffklasse: B2, max. Temperaturbeständigkeit: 120 °C, min. Temperaturbeständigkeit: -80 °C, Wärmeleitfähigkeit: 0.025 W/mK, Dämmkörper: ALU/PU, Dichte Kern: 80 kg/m³, Dichte Mantel: 2700 kg/m³, Dicke Mantel: 0.08 mm, Material Mantel: Alufolie, mittl. Nenndruckfestigkeit Kern: 0.5 N/mm², Schalenlänge: 100 mm, stat. Belastung Kern: 0.1 N/mm², Wasserdampfdiffusionswiderstand: 18750 µ, Dämmstärke: 30 mm, Druckverteilung: Blechzylinder, Anschluss: M16, Anschlußhöhe: 55 mm, Breite: 467 mm, Rohrschellentyp: Titan HD, Rohraußendurchmesser Stahl: 323,9 mm, zul. Last Fz: 4.5 kN | Kälteschelle RG80 ALU/PU, 323,9 mm Iso 30 x 100 mm M16, Material: Stahl, Materialname: S235, Oberfläche: galvanisch verzinkt, VPE: 1, Rabattgruppe: 06-759, Preiseinheit: 1, Baustoffklasse: B2, max. Temperaturbeständigkeit: 120 °C, min. Temperaturbeständigkeit: -80 °C, Wärmeleitfähigkeit: 0.025 W/mK, Dämmkörper: ALU/PU, Dichte Kern: 80 kg/m³, Dichte Mantel: 2700 kg/m³, Dicke Mantel: 0.08 mm, Material Mantel: Alufolie, mittl. Nenndruckfestigkeit Kern: 0.5 N/mm², Schalenlänge: 100 mm, stat. Belastung Kern: 0.1 N/mm², Wasserdampfdiffusionswiderstand: 18750 µ, Dämmstärke: 30 mm, Druckverteilung: Blechzylinder, Anschluss: M16, Anschlußhöhe: 55 mm, Breite: 467 mm, Rohrschellentyp: Titan HD, Rohraußendurchmesser Stahl: 323,9 mm, zul. Last Fz: 4.5 kN, Mengeneinheit: St, Gewicht: 3,7170 kg, Fabrikat: MEFA, EAN: 4250928444387
7593563/B | Kälteschelle RG80 ALU/PU | 355,6 mm Iso 30 x 100 mm M16 | St | MEFA | 3,4230 kg | 4250928444400 | , Material: Stahl, Materialname: S235, Oberfläche: galvanisch verzinkt, VPE: 1, Rabattgruppe: 06-759, Preiseinheit: 1, Baustoffklasse: B2, max. Temperaturbeständigkeit: 120 °C, min. Temperaturbeständigkeit: -80 °C, Wärmeleitfähigkeit: 0.025 W/mK, Dämmkörper: ALU/PU, Dichte Kern: 80 kg/m³, Dichte Mantel: 2700 kg/m³, Dicke Mantel: 0.08 mm, Material Mantel: Alufolie, mittl. Nenndruckfestigkeit Kern: 0.5 N/mm², Schalenlänge: 100 mm, stat. Belastung Kern: 0.1 N/mm², Wasserdampfdiffusionswiderstand: 18750 µ, Dämmstärke: 30 mm, Druckverteilung: Blechzylinder, Anschluss: M16, Anschlußhöhe: 55 mm, Breite: 495 mm, Rohrschellentyp: Titan HD, Rohraußendurchmesser Stahl: 355,6 mm, zul. Last Fz: 4.9 kN | Kälteschelle RG80 ALU/PU, 355,6 mm Iso 30 x 100 mm M16, Material: Stahl, Materialname: S235, Oberfläche: galvanisch verzinkt, VPE: 1, Rabattgruppe: 06-759, Preiseinheit: 1, Baustoffklasse: B2, max. Temperaturbeständigkeit: 120 °C, min. Temperaturbeständigkeit: -80 °C, Wärmeleitfähigkeit: 0.025 W/mK, Dämmkörper: ALU/PU, Dichte Kern: 80 kg/m³, Dichte Mantel: 2700 kg/m³, Dicke Mantel: 0.08 mm, Material Mantel: Alufolie, mittl. Nenndruckfestigkeit Kern: 0.5 N/mm², Schalenlänge: 100 mm, stat. Belastung Kern: 0.1 N/mm², Wasserdampfdiffusionswiderstand: 18750 µ, Dämmstärke: 30 mm, Druckverteilung: Blechzylinder, Anschluss: M16, Anschlußhöhe: 55 mm, Breite: 495 mm, Rohrschellentyp: Titan HD, Rohraußendurchmesser Stahl: 355,6 mm, zul. Last Fz: 4.9 kN, Mengeneinheit: St, Gewicht: 3,4230 kg, Fabrikat: MEFA, EAN: 4250928444400
76201742/B | Kälteschelle RG80 ALU/PU | 17,2 mm Iso 40 x 100 mm M10/M12 | St | MEFA | 0,6190 kg | 4250928444424 | , Material: Stahl, Materialname: S235, Oberfläche: galvanisch verzinkt, VPE: 1, Rabattgruppe: 06-762, Preiseinheit: 1, Baustoffklasse: B2, max. Temperaturbeständigkeit: 120 °C, min. Temperaturbeständigkeit: -80 °C, Wärmeleitfähigkeit: 0.025 W/mK, Dämmkörper: ALU/PU, Dichte Kern: 80 kg/m³, Dichte Mantel: 2700 kg/m³, Dicke Mantel: 0.08 mm, Material Mantel: Alufolie, mittl. Nenndruckfestigkeit Kern: 0.5 N/mm², Schalenlänge: 100 mm, stat. Belastung Kern: 0.1 N/mm², Wasserdampfdiffusionswiderstand: 18750 µ, Dämmstärke: 40 mm, Druckverteilung: Blechzylinder, Anschluss: M10/M12, Anschlußhöhe: 65 mm, Breite: 162 mm, Rohrschellentyp: Maxima PSM, Rohraußendurchmesser Kupfer: 18 mm, Rohraußendurchmesser Stahl: 17,2 mm, zul. Last Fz: 0.3 kN | Kälteschelle RG80 ALU/PU, 17,2 mm Iso 40 x 100 mm M10/M12, Material: Stahl, Materialname: S235, Oberfläche: galvanisch verzinkt, VPE: 1, Rabattgruppe: 06-762, Preiseinheit: 1, Baustoffklasse: B2, max. Temperaturbeständigkeit: 120 °C, min. Temperaturbeständigkeit: -80 °C, Wärmeleitfähigkeit: 0.025 W/mK, Dämmkörper: ALU/PU, Dichte Kern: 80 kg/m³, Dichte Mantel: 2700 kg/m³, Dicke Mantel: 0.08 mm, Material Mantel: Alufolie, mittl. Nenndruckfestigkeit Kern: 0.5 N/mm², Schalenlänge: 100 mm, stat. Belastung Kern: 0.1 N/mm², Wasserdampfdiffusionswiderstand: 18750 µ, Dämmstärke: 40 mm, Druckverteilung: Blechzylinder, Anschluss: M10/M12, Anschlußhöhe: 65 mm, Breite: 162 mm, Rohrschellentyp: Maxima PSM, Rohraußendurchmesser Kupfer: 18 mm, Rohraußendurchmesser Stahl: 17,2 mm, zul. Last Fz: 0.3 kN, Mengeneinheit: St, Gewicht: 0,6190 kg, Fabrikat: MEFA, EAN: 4250928444424
76202142/B | Kälteschelle RG80 ALU/PU | 21,3 mm Iso 40 x 100 mm M10/M12 | St | MEFA | 0,6820 kg | 4250928444448 | , Material: Stahl, Materialname: S235, Oberfläche: galvanisch verzinkt, VPE: 1, Rabattgruppe: 06-762, Preiseinheit: 1, Baustoffklasse: B2, max. Temperaturbeständigkeit: 120 °C, min. Temperaturbeständigkeit: -80 °C, Wärmeleitfähigkeit: 0.025 W/mK, Dämmkörper: ALU/PU, Dichte Kern: 80 kg/m³, Dichte Mantel: 2700 kg/m³, Dicke Mantel: 0.08 mm, Material Mantel: Alufolie, mittl. Nenndruckfestigkeit Kern: 0.5 N/mm², Schalenlänge: 100 mm, stat. Belastung Kern: 0.1 N/mm², Wasserdampfdiffusionswiderstand: 18750 µ, Dämmstärke: 40 mm, Druckverteilung: Blechzylinder, Anschluss: M10/M12, Anschlußhöhe: 67 mm, Breite: 172 mm, Rohrschellentyp: Maxima PSM, Rohraußendurchmesser Kupfer: 22 mm, Rohraußendurchmesser Stahl: 21,3 mm, zul. Last Fz: 0.3 kN | Kälteschelle RG80 ALU/PU, 21,3 mm Iso 40 x 100 mm M10/M12, Material: Stahl, Materialname: S235, Oberfläche: galvanisch verzinkt, VPE: 1, Rabattgruppe: 06-762, Preiseinheit: 1, Baustoffklasse: B2, max. Temperaturbeständigkeit: 120 °C, min. Temperaturbeständigkeit: -80 °C, Wärmeleitfähigkeit: 0.025 W/mK, Dämmkörper: ALU/PU, Dichte Kern: 80 kg/m³, Dichte Mantel: 2700 kg/m³, Dicke Mantel: 0.08 mm, Material Mantel: Alufolie, mittl. Nenndruckfestigkeit Kern: 0.5 N/mm², Schalenlänge: 100 mm, stat. Belastung Kern: 0.1 N/mm², Wasserdampfdiffusionswiderstand: 18750 µ, Dämmstärke: 40 mm, Druckverteilung: Blechzylinder, Anschluss: M10/M12, Anschlußhöhe: 67 mm, Breite: 172 mm, Rohrschellentyp: Maxima PSM, Rohraußendurchmesser Kupfer: 22 mm, Rohraußendurchmesser Stahl: 21,3 mm, zul. Last Fz: 0.3 kN, Mengeneinheit: St, Gewicht: 0,6820 kg, Fabrikat: MEFA, EAN: 4250928444448
76202742/B | Kälteschelle RG80 ALU/PU | 26,9 mm Iso 40 x 100 mm M10/M12 | St | MEFA | 0,6810 kg | 4250928444462 | , Material: Stahl, Materialname: S235, Oberfläche: galvanisch verzinkt, VPE: 1, Rabattgruppe: 06-762, Preiseinheit: 1, Baustoffklasse: B2, max. Temperaturbeständigkeit: 120 °C, min. Temperaturbeständigkeit: -80 °C, Wärmeleitfähigkeit: 0.025 W/mK, Dämmkörper: ALU/PU, Dichte Kern: 80 kg/m³, Dichte Mantel: 2700 kg/m³, Dicke Mantel: 0.08 mm, Material Mantel: Alufolie, mittl. Nenndruckfestigkeit Kern: 0.5 N/mm², Schalenlänge: 100 mm, stat. Belastung Kern: 0.1 N/mm², Wasserdampfdiffusionswiderstand: 18750 µ, Dämmstärke: 40 mm, Druckverteilung: Blechzylinder, Anschluss: M10/M12, Anschlußhöhe: 65 mm, Breite: 172 mm, Rohrschellentyp: Maxima PSM, Rohraußendurchmesser Kupfer: 28 mm, Rohraußendurchmesser Stahl: 26,9 mm, zul. Last Fz: 0.4 kN | Kälteschelle RG80 ALU/PU, 26,9 mm Iso 40 x 100 mm M10/M12, Material: Stahl, Materialname: S235, Oberfläche: galvanisch verzinkt, VPE: 1, Rabattgruppe: 06-762, Preiseinheit: 1, Baustoffklasse: B2, max. Temperaturbeständigkeit: 120 °C, min. Temperaturbeständigkeit: -80 °C, Wärmeleitfähigkeit: 0.025 W/mK, Dämmkörper: ALU/PU, Dichte Kern: 80 kg/m³, Dichte Mantel: 2700 kg/m³, Dicke Mantel: 0.08 mm, Material Mantel: Alufolie, mittl. Nenndruckfestigkeit Kern: 0.5 N/mm², Schalenlänge: 100 mm, stat. Belastung Kern: 0.1 N/mm², Wasserdampfdiffusionswiderstand: 18750 µ, Dämmstärke: 40 mm, Druckverteilung: Blechzylinder, Anschluss: M10/M12, Anschlußhöhe: 65 mm, Breite: 172 mm, Rohrschellentyp: Maxima PSM, Rohraußendurchmesser Kupfer: 28 mm, Rohraußendurchmesser Stahl: 26,9 mm, zul. Last Fz: 0.4 kN, Mengeneinheit: St, Gewicht: 0,6810 kg, Fabrikat: MEFA, EAN: 4250928444462
76203442/B | Kälteschelle RG80 ALU/PU | 33,7 mm Iso 40 x 100 mm M10/M12 | St | MEFA | 0,7170 kg | 4250928444479 | , Material: Stahl, Materialname: S235, Oberfläche: galvanisch verzinkt, VPE: 1, Rabattgruppe: 06-762, Preiseinheit: 1, Baustoffklasse: B2, max. Temperaturbeständigkeit: 120 °C, min. Temperaturbeständigkeit: -80 °C, Wärmeleitfähigkeit: 0.025 W/mK, Dämmkörper: ALU/PU, Dichte Kern: 80 kg/m³, Dichte Mantel: 2700 kg/m³, Dicke Mantel: 0.08 mm, Material Mantel: Alufolie, mittl. Nenndruckfestigkeit Kern: 0.5 N/mm², Schalenlänge: 100 mm, stat. Belastung Kern: 0.1 N/mm², Wasserdampfdiffusionswiderstand: 18750 µ, Dämmstärke: 40 mm, Druckverteilung: Blechzylinder, Anschluss: M10/M12, Anschlußhöhe: 65 mm, Breite: 178 mm, Rohrschellentyp: Maxima PSM, Rohraußendurchmesser Kupfer: 35 mm, Rohraußendurchmesser Stahl: 33,7 mm, zul. Last Fz: 0.5 kN | Kälteschelle RG80 ALU/PU, 33,7 mm Iso 40 x 100 mm M10/M12, Material: Stahl, Materialname: S235, Oberfläche: galvanisch verzinkt, VPE: 1, Rabattgruppe: 06-762, Preiseinheit: 1, Baustoffklasse: B2, max. Temperaturbeständigkeit: 120 °C, min. Temperaturbeständigkeit: -80 °C, Wärmeleitfähigkeit: 0.025 W/mK, Dämmkörper: ALU/PU, Dichte Kern: 80 kg/m³, Dichte Mantel: 2700 kg/m³, Dicke Mantel: 0.08 mm, Material Mantel: Alufolie, mittl. Nenndruckfestigkeit Kern: 0.5 N/mm², Schalenlänge: 100 mm, stat. Belastung Kern: 0.1 N/mm², Wasserdampfdiffusionswiderstand: 18750 µ, Dämmstärke: 40 mm, Druckverteilung: Blechzylinder, Anschluss: M10/M12, Anschlußhöhe: 65 mm, Breite: 178 mm, Rohrschellentyp: Maxima PSM, Rohraußendurchmesser Kupfer: 35 mm, Rohraußendurchmesser Stahl: 33,7 mm, zul. Last Fz: 0.5 kN, Mengeneinheit: St, Gewicht: 0,7170 kg, Fabrikat: MEFA, EAN: 4250928444479
7620428/B | Kälteschelle RG80 ALU/PU | 42,4 mm Iso 40 x 100 mm M10/M12 | St | MEFA | 0,7500 kg | 4250928444509 | , Material: Stahl, Materialname: S235, Oberfläche: galvanisch verzinkt, VPE: 1, Rabattgruppe: 06-762, Preiseinheit: 1, Baustoffklasse: B2, max. Temperaturbeständigkeit: 120 °C, min. Temperaturbeständigkeit: -80 °C, Wärmeleitfähigkeit: 0.025 W/mK, Dämmkörper: ALU/PU, Dichte Kern: 80 kg/m³, Dichte Mantel: 2700 kg/m³, Dicke Mantel: 0.08 mm, Material Mantel: Alufolie, mittl. Nenndruckfestigkeit Kern: 0.5 N/mm², Schalenlänge: 100 mm, stat. Belastung Kern: 0.1 N/mm², Wasserdampfdiffusionswiderstand: 18750 µ, Dämmstärke: 40 mm, Druckverteilung: Blechzylinder, Anschluss: M10/M12, Anschlußhöhe: 64 mm, Breite: 184 mm, Rohrschellentyp: Maxima PSM, Rohraußendurchmesser Kupfer: 42 mm, Rohraußendurchmesser Stahl: 42,4 mm, zul. Last Fz: 0.6 kN | Kälteschelle RG80 ALU/PU, 42,4 mm Iso 40 x 100 mm M10/M12, Material: Stahl, Materialname: S235, Oberfläche: galvanisch verzinkt, VPE: 1, Rabattgruppe: 06-762, Preiseinheit: 1, Baustoffklasse: B2, max. Temperaturbeständigkeit: 120 °C, min. Temperaturbeständigkeit: -80 °C, Wärmeleitfähigkeit: 0.025 W/mK, Dämmkörper: ALU/PU, Dichte Kern: 80 kg/m³, Dichte Mantel: 2700 kg/m³, Dicke Mantel: 0.08 mm, Material Mantel: Alufolie, mittl. Nenndruckfestigkeit Kern: 0.5 N/mm², Schalenlänge: 100 mm, stat. Belastung Kern: 0.1 N/mm², Wasserdampfdiffusionswiderstand: 18750 µ, Dämmstärke: 40 mm, Druckverteilung: Blechzylinder, Anschluss: M10/M12, Anschlußhöhe: 64 mm, Breite: 184 mm, Rohrschellentyp: Maxima PSM, Rohraußendurchmesser Kupfer: 42 mm, Rohraußendurchmesser Stahl: 42,4 mm, zul. Last Fz: 0.6 kN, Mengeneinheit: St, Gewicht: 0,7500 kg, Fabrikat: MEFA, EAN: 4250928444509
76204842/B | Kälteschelle RG80 ALU/PU | 48,3 mm Iso 40 x 100 mm M10/M12 | St | MEFA | 1,0160 kg | 4250928444516 | , Material: Stahl, Materialname: S235, Oberfläche: galvanisch verzinkt, VPE: 1, Rabattgruppe: 06-762, Preiseinheit: 1, Baustoffklasse: B2, max. Temperaturbeständigkeit: 120 °C, min. Temperaturbeständigkeit: -80 °C, Wärmeleitfähigkeit: 0.025 W/mK, Dämmkörper: ALU/PU, Dichte Kern: 80 kg/m³, Dichte Mantel: 2700 kg/m³, Dicke Mantel: 0.08 mm, Material Mantel: Alufolie, mittl. Nenndruckfestigkeit Kern: 0.5 N/mm², Schalenlänge: 100 mm, stat. Belastung Kern: 0.1 N/mm², Wasserdampfdiffusionswiderstand: 18750 µ, Dämmstärke: 40 mm, Druckverteilung: Blechzylinder, Anschluss: M10/M12, Anschlußhöhe: 66 mm, Breite: 209 mm, Rohrschellentyp: Maxima PSM, Rohraußendurchmesser Stahl: 48,3 mm, zul. Last Fz: 0.7 kN | Kälteschelle RG80 ALU/PU, 48,3 mm Iso 40 x 100 mm M10/M12, Material: Stahl, Materialname: S235, Oberfläche: galvanisch verzinkt, VPE: 1, Rabattgruppe: 06-762, Preiseinheit: 1, Baustoffklasse: B2, max. Temperaturbeständigkeit: 120 °C, min. Temperaturbeständigkeit: -80 °C, Wärmeleitfähigkeit: 0.025 W/mK, Dämmkörper: ALU/PU, Dichte Kern: 80 kg/m³, Dichte Mantel: 2700 kg/m³, Dicke Mantel: 0.08 mm, Material Mantel: Alufolie, mittl. Nenndruckfestigkeit Kern: 0.5 N/mm², Schalenlänge: 100 mm, stat. Belastung Kern: 0.1 N/mm², Wasserdampfdiffusionswiderstand: 18750 µ, Dämmstärke: 40 mm, Druckverteilung: Blechzylinder, Anschluss: M10/M12, Anschlußhöhe: 66 mm, Breite: 209 mm, Rohrschellentyp: Maxima PSM, Rohraußendurchmesser Stahl: 48,3 mm, zul. Last Fz: 0.7 kN, Mengeneinheit: St, Gewicht: 1,0160 kg, Fabrikat: MEFA, EAN: 4250928444516
76205444/B | Kälteschelle RG80 ALU/PU | 54 mm Iso 40 x 100 mm M10/M12 | St | MEFA | 1,0200 kg | 4250928444530 | , Material: Stahl, Materialname: S235, Oberfläche: galvanisch verzinkt, VPE: 1, Rabattgruppe: 06-762, Preiseinheit: 1, Baustoffklasse: B2, max. Temperaturbeständigkeit: 120 °C, min. Temperaturbeständigkeit: -80 °C, Wärmeleitfähigkeit: 0.025 W/mK, Dämmkörper: ALU/PU, Dichte Kern: 80 kg/m³, Dichte Mantel: 2700 kg/m³, Dicke Mantel: 0.08 mm, Material Mantel: Alufolie, mittl. Nenndruckfestigkeit Kern: 0.5 N/mm², Schalenlänge: 100 mm, stat. Belastung Kern: 0.1 N/mm², Wasserdampfdiffusionswiderstand: 18750 µ, Dämmstärke: 40 mm, Druckverteilung: Blechzylinder, Anschluss: M10/M12, Anschlußhöhe: 66 mm, Breite: 209 mm, Rohrschellentyp: Maxima PSM, Rohraußendurchmesser Kupfer: 54 mm, zul. Last Fz: 0.7 kN | Kälteschelle RG80 ALU/PU, 54 mm Iso 40 x 100 mm M10/M12, Material: Stahl, Materialname: S235, Oberfläche: galvanisch verzinkt, VPE: 1, Rabattgruppe: 06-762, Preiseinheit: 1, Baustoffklasse: B2, max. Temperaturbeständigkeit: 120 °C, min. Temperaturbeständigkeit: -80 °C, Wärmeleitfähigkeit: 0.025 W/mK, Dämmkörper: ALU/PU, Dichte Kern: 80 kg/m³, Dichte Mantel: 2700 kg/m³, Dicke Mantel: 0.08 mm, Material Mantel: Alufolie, mittl. Nenndruckfestigkeit Kern: 0.5 N/mm², Schalenlänge: 100 mm, stat. Belastung Kern: 0.1 N/mm², Wasserdampfdiffusionswiderstand: 18750 µ, Dämmstärke: 40 mm, Druckverteilung: Blechzylinder, Anschluss: M10/M12, Anschlußhöhe: 66 mm, Breite: 209 mm, Rohrschellentyp: Maxima PSM, Rohraußendurchmesser Kupfer: 54 mm, zul. Last Fz: 0.7 kN, Mengeneinheit: St, Gewicht: 1,0200 kg, Fabrikat: MEFA, EAN: 4250928444530
76205744/B | Kälteschelle RG80 ALU/PU | 57 mm Iso 40 x 100 mm M10/M12 | St | MEFA | 1,0570 kg | 4250928444561 | , Material: Stahl, Materialname: S235, Oberfläche: galvanisch verzinkt, VPE: 1, Rabattgruppe: 06-762, Preiseinheit: 1, Baustoffklasse: B2, max. Temperaturbeständigkeit: 120 °C, min. Temperaturbeständigkeit: -80 °C, Wärmeleitfähigkeit: 0.025 W/mK, Dämmkörper: ALU/PU, Dichte Kern: 80 kg/m³, Dichte Mantel: 2700 kg/m³, Dicke Mantel: 0.08 mm, Material Mantel: Alufolie, mittl. Nenndruckfestigkeit Kern: 0.5 N/mm², Schalenlänge: 100 mm, stat. Belastung Kern: 0.1 N/mm², Wasserdampfdiffusionswiderstand: 18750 µ, Dämmstärke: 40 mm, Druckverteilung: Blechzylinder, Anschluss: M10/M12, Anschlußhöhe: 67 mm, Breite: 216 mm, Rohrschellentyp: Maxima PSM, Rohraußendurchmesser Stahl: 57 mm, zul. Last Fz: 0.8 kN | Kälteschelle RG80 ALU/PU, 57 mm Iso 40 x 100 mm M10/M12, Material: Stahl, Materialname: S235, Oberfläche: galvanisch verzinkt, VPE: 1, Rabattgruppe: 06-762, Preiseinheit: 1, Baustoffklasse: B2, max. Temperaturbeständigkeit: 120 °C, min. Temperaturbeständigkeit: -80 °C, Wärmeleitfähigkeit: 0.025 W/mK, Dämmkörper: ALU/PU, Dichte Kern: 80 kg/m³, Dichte Mantel: 2700 kg/m³, Dicke Mantel: 0.08 mm, Material Mantel: Alufolie, mittl. Nenndruckfestigkeit Kern: 0.5 N/mm², Schalenlänge: 100 mm, stat. Belastung Kern: 0.1 N/mm², Wasserdampfdiffusionswiderstand: 18750 µ, Dämmstärke: 40 mm, Druckverteilung: Blechzylinder, Anschluss: M10/M12, Anschlußhöhe: 67 mm, Breite: 216 mm, Rohrschellentyp: Maxima PSM, Rohraußendurchmesser Stahl: 57 mm, zul. Last Fz: 0.8 kN, Mengeneinheit: St, Gewicht: 1,0570 kg, Fabrikat: MEFA, EAN: 4250928444561
7620608/B | Kälteschelle RG80 ALU/PU | 60,3 mm Iso 40 x 100 mm M10/M12 | St | MEFA | 1,0560 kg | 4250928444585 | , Material: Stahl, Materialname: S235, Oberfläche: galvanisch verzinkt, VPE: 1, Rabattgruppe: 06-762, Preiseinheit: 1, Baustoffklasse: B2, max. Temperaturbeständigkeit: 120 °C, min. Temperaturbeständigkeit: -80 °C, Wärmeleitfähigkeit: 0.025 W/mK, Dämmkörper: ALU/PU, Dichte Kern: 80 kg/m³, Dichte Mantel: 2700 kg/m³, Dicke Mantel: 0.08 mm, Material Mantel: Alufolie, mittl. Nenndruckfestigkeit Kern: 0.5 N/mm², Schalenlänge: 100 mm, stat. Belastung Kern: 0.1 N/mm², Wasserdampfdiffusionswiderstand: 18750 µ, Dämmstärke: 40 mm, Druckverteilung: Blechzylinder, Anschluss: M10/M12, Anschlußhöhe: 66 mm, Breite: 216 mm, Rohrschellentyp: Maxima PSM, Rohraußendurchmesser Stahl: 60,3 mm, zul. Last Fz: 0.9 kN | Kälteschelle RG80 ALU/PU, 60,3 mm Iso 40 x 100 mm M10/M12, Material: Stahl, Materialname: S235, Oberfläche: galvanisch verzinkt, VPE: 1, Rabattgruppe: 06-762, Preiseinheit: 1, Baustoffklasse: B2, max. Temperaturbeständigkeit: 120 °C, min. Temperaturbeständigkeit: -80 °C, Wärmeleitfähigkeit: 0.025 W/mK, Dämmkörper: ALU/PU, Dichte Kern: 80 kg/m³, Dichte Mantel: 2700 kg/m³, Dicke Mantel: 0.08 mm, Material Mantel: Alufolie, mittl. Nenndruckfestigkeit Kern: 0.5 N/mm², Schalenlänge: 100 mm, stat. Belastung Kern: 0.1 N/mm², Wasserdampfdiffusionswiderstand: 18750 µ, Dämmstärke: 40 mm, Druckverteilung: Blechzylinder, Anschluss: M10/M12, Anschlußhöhe: 66 mm, Breite: 216 mm, Rohrschellentyp: Maxima PSM, Rohraußendurchmesser Stahl: 60,3 mm, zul. Last Fz: 0.9 kN, Mengeneinheit: St, Gewicht: 1,0560 kg, Fabrikat: MEFA, EAN: 4250928444585
76206444/B | Kälteschelle RG80 ALU/PU | 63,5 mm Iso 40 x 100 mm M10/M12 | St | MEFA | 1,0940 kg | 4250928444608 | , Material: Stahl, Materialname: S235, Oberfläche: galvanisch verzinkt, VPE: 1, Rabattgruppe: 06-762, Preiseinheit: 1, Baustoffklasse: B2, max. Temperaturbeständigkeit: 120 °C, min. Temperaturbeständigkeit: -80 °C, Wärmeleitfähigkeit: 0.025 W/mK, Dämmkörper: ALU/PU, Dichte Kern: 80 kg/m³, Dichte Mantel: 2700 kg/m³, Dicke Mantel: 0.08 mm, Material Mantel: Alufolie, mittl. Nenndruckfestigkeit Kern: 0.5 N/mm², Schalenlänge: 100 mm, stat. Belastung Kern: 0.1 N/mm², Wasserdampfdiffusionswiderstand: 18750 µ, Dämmstärke: 40 mm, Druckverteilung: Blechzylinder, Anschluss: M10/M12, Anschlußhöhe: 67 mm, Breite: 220 mm, Rohrschellentyp: Maxima PSM, Rohraußendurchmesser Stahl: 63,5 mm, zul. Last Fz: 0.9 kN | Kälteschelle RG80 ALU/PU, 63,5 mm Iso 40 x 100 mm M10/M12, Material: Stahl, Materialname: S235, Oberfläche: galvanisch verzinkt, VPE: 1, Rabattgruppe: 06-762, Preiseinheit: 1, Baustoffklasse: B2, max. Temperaturbeständigkeit: 120 °C, min. Temperaturbeständigkeit: -80 °C, Wärmeleitfähigkeit: 0.025 W/mK, Dämmkörper: ALU/PU, Dichte Kern: 80 kg/m³, Dichte Mantel: 2700 kg/m³, Dicke Mantel: 0.08 mm, Material Mantel: Alufolie, mittl. Nenndruckfestigkeit Kern: 0.5 N/mm², Schalenlänge: 100 mm, stat. Belastung Kern: 0.1 N/mm², Wasserdampfdiffusionswiderstand: 18750 µ, Dämmstärke: 40 mm, Druckverteilung: Blechzylinder, Anschluss: M10/M12, Anschlußhöhe: 67 mm, Breite: 220 mm, Rohrschellentyp: Maxima PSM, Rohraußendurchmesser Stahl: 63,5 mm, zul. Last Fz: 0.9 kN, Mengeneinheit: St, Gewicht: 1,0940 kg, Fabrikat: MEFA, EAN: 4250928444608
76207044/B | Kälteschelle RG80 ALU/PU | 70 mm Iso 40 x 100 mm M10/M12 | St | MEFA | 1,1160 kg | 4250928444615 | , Material: Stahl, Materialname: S235, Oberfläche: galvanisch verzinkt, VPE: 1, Rabattgruppe: 06-762, Preiseinheit: 1, Baustoffklasse: B2, max. Temperaturbeständigkeit: 120 °C, min. Temperaturbeständigkeit: -80 °C, Wärmeleitfähigkeit: 0.025 W/mK, Dämmkörper: ALU/PU, Dichte Kern: 80 kg/m³, Dichte Mantel: 2700 kg/m³, Dicke Mantel: 0.08 mm, Material Mantel: Alufolie, mittl. Nenndruckfestigkeit Kern: 0.5 N/mm², Schalenlänge: 100 mm, stat. Belastung Kern: 0.1 N/mm², Wasserdampfdiffusionswiderstand: 18750 µ, Dämmstärke: 40 mm, Druckverteilung: Blechzylinder, Anschluss: M10/M12, Anschlußhöhe: 66 mm, Breite: 226 mm, Rohrschellentyp: Maxima PSM, Rohraußendurchmesser Stahl: 70 mm, zul. Last Fz: 1 kN | Kälteschelle RG80 ALU/PU, 70 mm Iso 40 x 100 mm M10/M12, Material: Stahl, Materialname: S235, Oberfläche: galvanisch verzinkt, VPE: 1, Rabattgruppe: 06-762, Preiseinheit: 1, Baustoffklasse: B2, max. Temperaturbeständigkeit: 120 °C, min. Temperaturbeständigkeit: -80 °C, Wärmeleitfähigkeit: 0.025 W/mK, Dämmkörper: ALU/PU, Dichte Kern: 80 kg/m³, Dichte Mantel: 2700 kg/m³, Dicke Mantel: 0.08 mm, Material Mantel: Alufolie, mittl. Nenndruckfestigkeit Kern: 0.5 N/mm², Schalenlänge: 100 mm, stat. Belastung Kern: 0.1 N/mm², Wasserdampfdiffusionswiderstand: 18750 µ, Dämmstärke: 40 mm, Druckverteilung: Blechzylinder, Anschluss: M10/M12, Anschlußhöhe: 66 mm, Breite: 226 mm, Rohrschellentyp: Maxima PSM, Rohraußendurchmesser Stahl: 70 mm, zul. Last Fz: 1 kN, Mengeneinheit: St, Gewicht: 1,1160 kg, Fabrikat: MEFA, EAN: 4250928444615
7620768/B | Kälteschelle RG80 ALU/PU | 76,1 mm Iso 40 x 100 mm M10/M12 | St | MEFA | 1,1630 kg | 4250928444646 | , Material: Stahl, Materialname: S235, Oberfläche: galvanisch verzinkt, VPE: 1, Rabattgruppe: 06-762, Preiseinheit: 1, Baustoffklasse: B2, max. Temperaturbeständigkeit: 120 °C, min. Temperaturbeständigkeit: -80 °C, Wärmeleitfähigkeit: 0.025 W/mK, Dämmkörper: ALU/PU, Dichte Kern: 80 kg/m³, Dichte Mantel: 2700 kg/m³, Dicke Mantel: 0.08 mm, Material Mantel: Alufolie, mittl. Nenndruckfestigkeit Kern: 0.5 N/mm², Schalenlänge: 100 mm, stat. Belastung Kern: 0.1 N/mm², Wasserdampfdiffusionswiderstand: 18750 µ, Dämmstärke: 40 mm, Druckverteilung: Blechzylinder, Anschluss: M10/M12, Anschlußhöhe: 66 mm, Breite: 234 mm, Rohrschellentyp: Maxima PSM, Rohraußendurchmesser Stahl: 76,1 mm, zul. Last Fz: 1.1 kN | Kälteschelle RG80 ALU/PU, 76,1 mm Iso 40 x 100 mm M10/M12, Material: Stahl, Materialname: S235, Oberfläche: galvanisch verzinkt, VPE: 1, Rabattgruppe: 06-762, Preiseinheit: 1, Baustoffklasse: B2, max. Temperaturbeständigkeit: 120 °C, min. Temperaturbeständigkeit: -80 °C, Wärmeleitfähigkeit: 0.025 W/mK, Dämmkörper: ALU/PU, Dichte Kern: 80 kg/m³, Dichte Mantel: 2700 kg/m³, Dicke Mantel: 0.08 mm, Material Mantel: Alufolie, mittl. Nenndruckfestigkeit Kern: 0.5 N/mm², Schalenlänge: 100 mm, stat. Belastung Kern: 0.1 N/mm², Wasserdampfdiffusionswiderstand: 18750 µ, Dämmstärke: 40 mm, Druckverteilung: Blechzylinder, Anschluss: M10/M12, Anschlußhöhe: 66 mm, Breite: 234 mm, Rohrschellentyp: Maxima PSM, Rohraußendurchmesser Stahl: 76,1 mm, zul. Last Fz: 1.1 kN, Mengeneinheit: St, Gewicht: 1,1630 kg, Fabrikat: MEFA, EAN: 4250928444646
76208944/B | Kälteschelle RG80 ALU/PU | 88,9 mm Iso 40 x 100 mm M10/M12 | St | MEFA | 1,2420 kg | 4250928444653 | , Material: Stahl, Materialname: S235, Oberfläche: galvanisch verzinkt, VPE: 1, Rabattgruppe: 06-762, Preiseinheit: 1, Baustoffklasse: B2, max. Temperaturbeständigkeit: 120 °C, min. Temperaturbeständigkeit: -80 °C, Wärmeleitfähigkeit: 0.025 W/mK, Dämmkörper: ALU/PU, Dichte Kern: 80 kg/m³, Dichte Mantel: 2700 kg/m³, Dicke Mantel: 0.08 mm, Material Mantel: Alufolie, mittl. Nenndruckfestigkeit Kern: 0.5 N/mm², Schalenlänge: 100 mm, stat. Belastung Kern: 0.1 N/mm², Wasserdampfdiffusionswiderstand: 18750 µ, Dämmstärke: 40 mm, Druckverteilung: Blechzylinder, Anschluss: M10/M12, Anschlußhöhe: 66 mm, Breite: 247 mm, Rohrschellentyp: Maxima PSM, Rohraußendurchmesser Stahl: 88,9 mm, zul. Last Fz: 1.3 kN | Kälteschelle RG80 ALU/PU, 88,9 mm Iso 40 x 100 mm M10/M12, Material: Stahl, Materialname: S235, Oberfläche: galvanisch verzinkt, VPE: 1, Rabattgruppe: 06-762, Preiseinheit: 1, Baustoffklasse: B2, max. Temperaturbeständigkeit: 120 °C, min. Temperaturbeständigkeit: -80 °C, Wärmeleitfähigkeit: 0.025 W/mK, Dämmkörper: ALU/PU, Dichte Kern: 80 kg/m³, Dichte Mantel: 2700 kg/m³, Dicke Mantel: 0.08 mm, Material Mantel: Alufolie, mittl. Nenndruckfestigkeit Kern: 0.5 N/mm², Schalenlänge: 100 mm, stat. Belastung Kern: 0.1 N/mm², Wasserdampfdiffusionswiderstand: 18750 µ, Dämmstärke: 40 mm, Druckverteilung: Blechzylinder, Anschluss: M10/M12, Anschlußhöhe: 66 mm, Breite: 247 mm, Rohrschellentyp: Maxima PSM, Rohraußendurchmesser Stahl: 88,9 mm, zul. Last Fz: 1.3 kN, Mengeneinheit: St, Gewicht: 1,2420 kg, Fabrikat: MEFA, EAN: 4250928444653
76210844/B | Kälteschelle RG80 ALU/PU | 108 mm Iso 40 x 100 mm M10/M12 | St | MEFA | 1,3610 kg | 4250928444684 | , Material: Stahl, Materialname: S235, Oberfläche: galvanisch verzinkt, VPE: 1, Rabattgruppe: 06-762, Preiseinheit: 1, Baustoffklasse: B2, max. Temperaturbeständigkeit: 120 °C, min. Temperaturbeständigkeit: -80 °C, Wärmeleitfähigkeit: 0.025 W/mK, Dämmkörper: ALU/PU, Dichte Kern: 80 kg/m³, Dichte Mantel: 2700 kg/m³, Dicke Mantel: 0.08 mm, Material Mantel: Alufolie, mittl. Nenndruckfestigkeit Kern: 0.5 N/mm², Schalenlänge: 100 mm, stat. Belastung Kern: 0.1 N/mm², Wasserdampfdiffusionswiderstand: 18750 µ, Dämmstärke: 40 mm, Druckverteilung: Blechzylinder, Anschluss: M10/M12, Anschlußhöhe: 67 mm, Breite: 265 mm, Rohrschellentyp: Maxima PSM, Rohraußendurchmesser Stahl: 108 mm, zul. Last Fz: 1.6 kN | Kälteschelle RG80 ALU/PU, 108 mm Iso 40 x 100 mm M10/M12, Material: Stahl, Materialname: S235, Oberfläche: galvanisch verzinkt, VPE: 1, Rabattgruppe: 06-762, Preiseinheit: 1, Baustoffklasse: B2, max. Temperaturbeständigkeit: 120 °C, min. Temperaturbeständigkeit: -80 °C, Wärmeleitfähigkeit: 0.025 W/mK, Dämmkörper: ALU/PU, Dichte Kern: 80 kg/m³, Dichte Mantel: 2700 kg/m³, Dicke Mantel: 0.08 mm, Material Mantel: Alufolie, mittl. Nenndruckfestigkeit Kern: 0.5 N/mm², Schalenlänge: 100 mm, stat. Belastung Kern: 0.1 N/mm², Wasserdampfdiffusionswiderstand: 18750 µ, Dämmstärke: 40 mm, Druckverteilung: Blechzylinder, Anschluss: M10/M12, Anschlußhöhe: 67 mm, Breite: 265 mm, Rohrschellentyp: Maxima PSM, Rohraußendurchmesser Stahl: 108 mm, zul. Last Fz: 1.6 kN, Mengeneinheit: St, Gewicht: 1,3610 kg, Fabrikat: MEFA, EAN: 4250928444684
76211444/B | Kälteschelle RG80 ALU/PU | 114,3 mm Iso 40 x 100 mm M10/M12 | St | MEFA | 1,3930 kg | 4250928444691 | , Material: Stahl, Materialname: S235, Oberfläche: galvanisch verzinkt, VPE: 1, Rabattgruppe: 06-762, Preiseinheit: 1, Baustoffklasse: B2, max. Temperaturbeständigkeit: 120 °C, min. Temperaturbeständigkeit: -80 °C, Wärmeleitfähigkeit: 0.025 W/mK, Dämmkörper: ALU/PU, Dichte Kern: 80 kg/m³, Dichte Mantel: 2700 kg/m³, Dicke Mantel: 0.08 mm, Material Mantel: Alufolie, mittl. Nenndruckfestigkeit Kern: 0.5 N/mm², Schalenlänge: 100 mm, stat. Belastung Kern: 0.1 N/mm², Wasserdampfdiffusionswiderstand: 18750 µ, Dämmstärke: 40 mm, Druckverteilung: Blechzylinder, Anschluss: M10/M12, Anschlußhöhe: 66 mm, Breite: 272 mm, Rohrschellentyp: Maxima PSM, Rohraußendurchmesser Stahl: 114.3 mm, zul. Last Fz: 1.7 kN | Kälteschelle RG80 ALU/PU, 114,3 mm Iso 40 x 100 mm M10/M12, Material: Stahl, Materialname: S235, Oberfläche: galvanisch verzinkt, VPE: 1, Rabattgruppe: 06-762, Preiseinheit: 1, Baustoffklasse: B2, max. Temperaturbeständigkeit: 120 °C, min. Temperaturbeständigkeit: -80 °C, Wärmeleitfähigkeit: 0.025 W/mK, Dämmkörper: ALU/PU, Dichte Kern: 80 kg/m³, Dichte Mantel: 2700 kg/m³, Dicke Mantel: 0.08 mm, Material Mantel: Alufolie, mittl. Nenndruckfestigkeit Kern: 0.5 N/mm², Schalenlänge: 100 mm, stat. Belastung Kern: 0.1 N/mm², Wasserdampfdiffusionswiderstand: 18750 µ, Dämmstärke: 40 mm, Druckverteilung: Blechzylinder, Anschluss: M10/M12, Anschlußhöhe: 66 mm, Breite: 272 mm, Rohrschellentyp: Maxima PSM, Rohraußendurchmesser Stahl: 114.3 mm, zul. Last Fz: 1.7 kN, Mengeneinheit: St, Gewicht: 1,3930 kg, Fabrikat: MEFA, EAN: 4250928444691
76213344/B | Kälteschelle RG80 ALU/PU | 133 mm Iso 40 x 100 mm M10/M12 | St | MEFA | 1,4890 kg | 4250928444745 | , Material: Stahl, Materialname: S235, Oberfläche: galvanisch verzinkt, VPE: 1, Rabattgruppe: 06-762, Preiseinheit: 1, Baustoffklasse: B2, max. Temperaturbeständigkeit: 120 °C, min. Temperaturbeständigkeit: -80 °C, Wärmeleitfähigkeit: 0.025 W/mK, Dämmkörper: ALU/PU, Dichte Kern: 80 kg/m³, Dichte Mantel: 2700 kg/m³, Dicke Mantel: 0.08 mm, Material Mantel: Alufolie, mittl. Nenndruckfestigkeit Kern: 0.5 N/mm², Schalenlänge: 100 mm, stat. Belastung Kern: 0.1 N/mm², Wasserdampfdiffusionswiderstand: 18750 µ, Dämmstärke: 40 mm, Druckverteilung: Blechzylinder, Anschluss: M10/M12, Anschlußhöhe: 65 mm, Breite: 287 mm, Rohrschellentyp: Maxima PSM, Rohraußendurchmesser Stahl: 133 mm, zul. Last Fz: 1.9 kN | Kälteschelle RG80 ALU/PU, 133 mm Iso 40 x 100 mm M10/M12, Material: Stahl, Materialname: S235, Oberfläche: galvanisch verzinkt, VPE: 1, Rabattgruppe: 06-762, Preiseinheit: 1, Baustoffklasse: B2, max. Temperaturbeständigkeit: 120 °C, min. Temperaturbeständigkeit: -80 °C, Wärmeleitfähigkeit: 0.025 W/mK, Dämmkörper: ALU/PU, Dichte Kern: 80 kg/m³, Dichte Mantel: 2700 kg/m³, Dicke Mantel: 0.08 mm, Material Mantel: Alufolie, mittl. Nenndruckfestigkeit Kern: 0.5 N/mm², Schalenlänge: 100 mm, stat. Belastung Kern: 0.1 N/mm², Wasserdampfdiffusionswiderstand: 18750 µ, Dämmstärke: 40 mm, Druckverteilung: Blechzylinder, Anschluss: M10/M12, Anschlußhöhe: 65 mm, Breite: 287 mm, Rohrschellentyp: Maxima PSM, Rohraußendurchmesser Stahl: 133 mm, zul. Last Fz: 1.9 kN, Mengeneinheit: St, Gewicht: 1,4890 kg, Fabrikat: MEFA, EAN: 4250928444745
7621408/B | Kälteschelle RG80 ALU/PU | 139,7 mm Iso 40 x 100 mm M10/M12 | St | MEFA | 1,5410 kg | 4250928444783 | , Material: Stahl, Materialname: S235, Oberfläche: galvanisch verzinkt, VPE: 1, Rabattgruppe: 06-762, Preiseinheit: 1, Baustoffklasse: B2, max. Temperaturbeständigkeit: 120 °C, min. Temperaturbeständigkeit: -80 °C, Wärmeleitfähigkeit: 0.025 W/mK, Dämmkörper: ALU/PU, Dichte Kern: 80 kg/m³, Dichte Mantel: 2700 kg/m³, Dicke Mantel: 0.08 mm, Material Mantel: Alufolie, mittl. Nenndruckfestigkeit Kern: 0.5 N/mm², Schalenlänge: 100 mm, stat. Belastung Kern: 0.1 N/mm², Wasserdampfdiffusionswiderstand: 18750 µ, Dämmstärke: 40 mm, Druckverteilung: Blechzylinder, Anschluss: M10/M12, Anschlußhöhe: 66 mm, Breite: 297 mm, Rohrschellentyp: Maxima PSM, Rohraußendurchmesser Stahl: 139,7 mm, zul. Last Fz: 2 kN | Kälteschelle RG80 ALU/PU, 139,7 mm Iso 40 x 100 mm M10/M12, Material: Stahl, Materialname: S235, Oberfläche: galvanisch verzinkt, VPE: 1, Rabattgruppe: 06-762, Preiseinheit: 1, Baustoffklasse: B2, max. Temperaturbeständigkeit: 120 °C, min. Temperaturbeständigkeit: -80 °C, Wärmeleitfähigkeit: 0.025 W/mK, Dämmkörper: ALU/PU, Dichte Kern: 80 kg/m³, Dichte Mantel: 2700 kg/m³, Dicke Mantel: 0.08 mm, Material Mantel: Alufolie, mittl. Nenndruckfestigkeit Kern: 0.5 N/mm², Schalenlänge: 100 mm, stat. Belastung Kern: 0.1 N/mm², Wasserdampfdiffusionswiderstand: 18750 µ, Dämmstärke: 40 mm, Druckverteilung: Blechzylinder, Anschluss: M10/M12, Anschlußhöhe: 66 mm, Breite: 297 mm, Rohrschellentyp: Maxima PSM, Rohraußendurchmesser Stahl: 139,7 mm, zul. Last Fz: 2 kN, Mengeneinheit: St, Gewicht: 1,5410 kg, Fabrikat: MEFA, EAN: 4250928444783
76215944/B | Kälteschelle RG80 ALU/PU | 159 mm Iso 40 x 100 mm M10/M12 | St | MEFA | 1,6500 kg | 4250928444806 | , Material: Stahl, Materialname: S235, Oberfläche: galvanisch verzinkt, VPE: 1, Rabattgruppe: 06-762, Preiseinheit: 1, Baustoffklasse: B2, max. Temperaturbeständigkeit: 120 °C, min. Temperaturbeständigkeit: -80 °C, Wärmeleitfähigkeit: 0.025 W/mK, Dämmkörper: ALU/PU, Dichte Kern: 80 kg/m³, Dichte Mantel: 2700 kg/m³, Dicke Mantel: 0.08 mm, Material Mantel: Alufolie, mittl. Nenndruckfestigkeit Kern: 0.5 N/mm², Schalenlänge: 100 mm, stat. Belastung Kern: 0.1 N/mm², Wasserdampfdiffusionswiderstand: 18750 µ, Dämmstärke: 40 mm, Druckverteilung: Blechzylinder, Anschluss: M10/M12, Anschlußhöhe: 65 mm, Breite: 315 mm, Rohrschellentyp: Maxima PSM, Rohraußendurchmesser Stahl: 159 mm, zul. Last Fz: 2.3 kN | Kälteschelle RG80 ALU/PU, 159 mm Iso 40 x 100 mm M10/M12, Material: Stahl, Materialname: S235, Oberfläche: galvanisch verzinkt, VPE: 1, Rabattgruppe: 06-762, Preiseinheit: 1, Baustoffklasse: B2, max. Temperaturbeständigkeit: 120 °C, min. Temperaturbeständigkeit: -80 °C, Wärmeleitfähigkeit: 0.025 W/mK, Dämmkörper: ALU/PU, Dichte Kern: 80 kg/m³, Dichte Mantel: 2700 kg/m³, Dicke Mantel: 0.08 mm, Material Mantel: Alufolie, mittl. Nenndruckfestigkeit Kern: 0.5 N/mm², Schalenlänge: 100 mm, stat. Belastung Kern: 0.1 N/mm², Wasserdampfdiffusionswiderstand: 18750 µ, Dämmstärke: 40 mm, Druckverteilung: Blechzylinder, Anschluss: M10/M12, Anschlußhöhe: 65 mm, Breite: 315 mm, Rohrschellentyp: Maxima PSM, Rohraußendurchmesser Stahl: 159 mm, zul. Last Fz: 2.3 kN, Mengeneinheit: St, Gewicht: 1,6500 kg, Fabrikat: MEFA, EAN: 4250928444806
7621688/B | Kälteschelle RG80 ALU/PU | 168,3 mm Iso 40 x 100 mm M10/M12 | St | MEFA | 1,7540 kg | 4250928444837 | , Material: Stahl, Materialname: S235, Oberfläche: galvanisch verzinkt, VPE: 1, Rabattgruppe: 06-762, Preiseinheit: 1, Baustoffklasse: B2, max. Temperaturbeständigkeit: 120 °C, min. Temperaturbeständigkeit: -80 °C, Wärmeleitfähigkeit: 0.025 W/mK, Dämmkörper: ALU/PU, Dichte Kern: 80 kg/m³, Dichte Mantel: 2700 kg/m³, Dicke Mantel: 0.08 mm, Material Mantel: Alufolie, mittl. Nenndruckfestigkeit Kern: 0.5 N/mm², Schalenlänge: 100 mm, stat. Belastung Kern: 0.1 N/mm², Wasserdampfdiffusionswiderstand: 18750 µ, Dämmstärke: 40 mm, Druckverteilung: Blechzylinder, Anschluss: M10/M12, Anschlußhöhe: 68 mm, Breite: 331 mm, Rohrschellentyp: Maxima PSM, Rohraußendurchmesser Stahl: 168,3 mm, zul. Last Fz: 2.5 kN | Kälteschelle RG80 ALU/PU, 168,3 mm Iso 40 x 100 mm M10/M12, Material: Stahl, Materialname: S235, Oberfläche: galvanisch verzinkt, VPE: 1, Rabattgruppe: 06-762, Preiseinheit: 1, Baustoffklasse: B2, max. Temperaturbeständigkeit: 120 °C, min. Temperaturbeständigkeit: -80 °C, Wärmeleitfähigkeit: 0.025 W/mK, Dämmkörper: ALU/PU, Dichte Kern: 80 kg/m³, Dichte Mantel: 2700 kg/m³, Dicke Mantel: 0.08 mm, Material Mantel: Alufolie, mittl. Nenndruckfestigkeit Kern: 0.5 N/mm², Schalenlänge: 100 mm, stat. Belastung Kern: 0.1 N/mm², Wasserdampfdiffusionswiderstand: 18750 µ, Dämmstärke: 40 mm, Druckverteilung: Blechzylinder, Anschluss: M10/M12, Anschlußhöhe: 68 mm, Breite: 331 mm, Rohrschellentyp: Maxima PSM, Rohraußendurchmesser Stahl: 168,3 mm, zul. Last Fz: 2.5 kN, Mengeneinheit: St, Gewicht: 1,7540 kg, Fabrikat: MEFA, EAN: 4250928444837
7622196/B | Kälteschelle RG80 ALU/PU | 219,1 mm Iso 40 x 100 mm M16 | St | MEFA | 3,0290 kg | 4250928444882 | , Material: Stahl, Materialname: S235, Oberfläche: galvanisch verzinkt, VPE: 1, Rabattgruppe: 06-762, Preiseinheit: 1, Baustoffklasse: B2, max. Temperaturbeständigkeit: 120 °C, min. Temperaturbeständigkeit: -80 °C, Wärmeleitfähigkeit: 0.025 W/mK, Dämmkörper: ALU/PU, Dichte Kern: 80 kg/m³, Dichte Mantel: 2700 kg/m³, Dicke Mantel: 0.08 mm, Material Mantel: Alufolie, mittl. Nenndruckfestigkeit Kern: 0.5 N/mm², Schalenlänge: 100 mm, stat. Belastung Kern: 0.1 N/mm², Wasserdampfdiffusionswiderstand: 18750 µ, Dämmstärke: 40 mm, Druckverteilung: Blechzylinder, Anschluss: M16, Anschlußhöhe: 65 mm, Breite: 382 mm, Rohrschellentyp: Titan HD, Rohraußendurchmesser Stahl: 219,1 mm, zul. Last Fz: 3.2 kN | Kälteschelle RG80 ALU/PU, 219,1 mm Iso 40 x 100 mm M16, Material: Stahl, Materialname: S235, Oberfläche: galvanisch verzinkt, VPE: 1, Rabattgruppe: 06-762, Preiseinheit: 1, Baustoffklasse: B2, max. Temperaturbeständigkeit: 120 °C, min. Temperaturbeständigkeit: -80 °C, Wärmeleitfähigkeit: 0.025 W/mK, Dämmkörper: ALU/PU, Dichte Kern: 80 kg/m³, Dichte Mantel: 2700 kg/m³, Dicke Mantel: 0.08 mm, Material Mantel: Alufolie, mittl. Nenndruckfestigkeit Kern: 0.5 N/mm², Schalenlänge: 100 mm, stat. Belastung Kern: 0.1 N/mm², Wasserdampfdiffusionswiderstand: 18750 µ, Dämmstärke: 40 mm, Druckverteilung: Blechzylinder, Anschluss: M16, Anschlußhöhe: 65 mm, Breite: 382 mm, Rohrschellentyp: Titan HD, Rohraußendurchmesser Stahl: 219,1 mm, zul. Last Fz: 3.2 kN, Mengeneinheit: St, Gewicht: 3,0290 kg, Fabrikat: MEFA, EAN: 4250928444882
7622736/B | Kälteschelle RG80 ALU/PU | 273 mm Iso 40 x 100 mm M16 | St | MEFA | 3,5190 kg | 4250928444905 | , Material: Stahl, Materialname: S235, Oberfläche: galvanisch verzinkt, VPE: 1, Rabattgruppe: 06-762, Preiseinheit: 1, Baustoffklasse: B2, max. Temperaturbeständigkeit: 120 °C, min. Temperaturbeständigkeit: -80 °C, Wärmeleitfähigkeit: 0.025 W/mK, Dämmkörper: ALU/PU, Dichte Kern: 80 kg/m³, Dichte Mantel: 2700 kg/m³, Dicke Mantel: 0.08 mm, Material Mantel: Alufolie, mittl. Nenndruckfestigkeit Kern: 0.5 N/mm², Schalenlänge: 100 mm, stat. Belastung Kern: 0.1 N/mm², Wasserdampfdiffusionswiderstand: 18750 µ, Dämmstärke: 40 mm, Druckverteilung: Blechzylinder, Anschluss: M16, Anschlußhöhe: 65 mm, Breite: 436 mm, Rohrschellentyp: Titan HD, Rohraußendurchmesser Stahl: 273 mm, zul. Last Fz: 4 kN | Kälteschelle RG80 ALU/PU, 273 mm Iso 40 x 100 mm M16, Material: Stahl, Materialname: S235, Oberfläche: galvanisch verzinkt, VPE: 1, Rabattgruppe: 06-762, Preiseinheit: 1, Baustoffklasse: B2, max. Temperaturbeständigkeit: 120 °C, min. Temperaturbeständigkeit: -80 °C, Wärmeleitfähigkeit: 0.025 W/mK, Dämmkörper: ALU/PU, Dichte Kern: 80 kg/m³, Dichte Mantel: 2700 kg/m³, Dicke Mantel: 0.08 mm, Material Mantel: Alufolie, mittl. Nenndruckfestigkeit Kern: 0.5 N/mm², Schalenlänge: 100 mm, stat. Belastung Kern: 0.1 N/mm², Wasserdampfdiffusionswiderstand: 18750 µ, Dämmstärke: 40 mm, Druckverteilung: Blechzylinder, Anschluss: M16, Anschlußhöhe: 65 mm, Breite: 436 mm, Rohrschellentyp: Titan HD, Rohraußendurchmesser Stahl: 273 mm, zul. Last Fz: 4 kN, Mengeneinheit: St, Gewicht: 3,5190 kg, Fabrikat: MEFA, EAN: 4250928444905
7623247/B | Kälteschelle RG80 ALU/PU | 323,9 mm Iso 40 x 100 mm M16 | St | MEFA | 3,9610 kg | 4250928444929 | , Material: Stahl, Materialname: S235, Oberfläche: galvanisch verzinkt, VPE: 1, Rabattgruppe: 06-762, Preiseinheit: 1, Baustoffklasse: B2, max. Temperaturbeständigkeit: 120 °C, min. Temperaturbeständigkeit: -80 °C, Wärmeleitfähigkeit: 0.025 W/mK, Dämmkörper: ALU/PU, Dichte Kern: 80 kg/m³, Dichte Mantel: 2700 kg/m³, Dicke Mantel: 0.08 mm, Material Mantel: Alufolie, mittl. Nenndruckfestigkeit Kern: 0.5 N/mm², Schalenlänge: 100 mm, stat. Belastung Kern: 0.1 N/mm², Wasserdampfdiffusionswiderstand: 18750 µ, Dämmstärke: 40 mm, Druckverteilung: Blechzylinder, Anschluss: M16, Anschlußhöhe: 65 mm, Breite: 486 mm, Rohrschellentyp: Titan HD, Rohraußendurchmesser Stahl: 323,9 mm, zul. Last Fz: 4.7 kN | Kälteschelle RG80 ALU/PU, 323,9 mm Iso 40 x 100 mm M16, Material: Stahl, Materialname: S235, Oberfläche: galvanisch verzinkt, VPE: 1, Rabattgruppe: 06-762, Preiseinheit: 1, Baustoffklasse: B2, max. Temperaturbeständigkeit: 120 °C, min. Temperaturbeständigkeit: -80 °C, Wärmeleitfähigkeit: 0.025 W/mK, Dämmkörper: ALU/PU, Dichte Kern: 80 kg/m³, Dichte Mantel: 2700 kg/m³, Dicke Mantel: 0.08 mm, Material Mantel: Alufolie, mittl. Nenndruckfestigkeit Kern: 0.5 N/mm², Schalenlänge: 100 mm, stat. Belastung Kern: 0.1 N/mm², Wasserdampfdiffusionswiderstand: 18750 µ, Dämmstärke: 40 mm, Druckverteilung: Blechzylinder, Anschluss: M16, Anschlußhöhe: 65 mm, Breite: 486 mm, Rohrschellentyp: Titan HD, Rohraußendurchmesser Stahl: 323,9 mm, zul. Last Fz: 4.7 kN, Mengeneinheit: St, Gewicht: 3,9610 kg, Fabrikat: MEFA, EAN: 4250928444929
7623565/B | Kälteschelle RG80 ALU/PU | 355,6 mm Iso 40 x 100 mm M16 | St | MEFA | 4,2310 kg | 4250928444943 | , Material: Stahl, Materialname: S235, Oberfläche: galvanisch verzinkt, VPE: 1, Rabattgruppe: 06-762, Preiseinheit: 1, Baustoffklasse: B2, max. Temperaturbeständigkeit: 120 °C, min. Temperaturbeständigkeit: -80 °C, Wärmeleitfähigkeit: 0.025 W/mK, Dämmkörper: ALU/PU, Dichte Kern: 80 kg/m³, Dichte Mantel: 2700 kg/m³, Dicke Mantel: 0.08 mm, Material Mantel: Alufolie, mittl. Nenndruckfestigkeit Kern: 0.5 N/mm², Schalenlänge: 100 mm, stat. Belastung Kern: 0.1 N/mm², Wasserdampfdiffusionswiderstand: 18750 µ, Dämmstärke: 40 mm, Druckverteilung: Blechzylinder, Anschluss: M16, Anschlußhöhe: 65 mm, Breite: 519 mm, Rohrschellentyp: Titan HD, Rohraußendurchmesser Stahl: 355,6 mm, zul. Last Fz: 5.1 kN | Kälteschelle RG80 ALU/PU, 355,6 mm Iso 40 x 100 mm M16, Material: Stahl, Materialname: S235, Oberfläche: galvanisch verzinkt, VPE: 1, Rabattgruppe: 06-762, Preiseinheit: 1, Baustoffklasse: B2, max. Temperaturbeständigkeit: 120 °C, min. Temperaturbeständigkeit: -80 °C, Wärmeleitfähigkeit: 0.025 W/mK, Dämmkörper: ALU/PU, Dichte Kern: 80 kg/m³, Dichte Mantel: 2700 kg/m³, Dicke Mantel: 0.08 mm, Material Mantel: Alufolie, mittl. Nenndruckfestigkeit Kern: 0.5 N/mm², Schalenlänge: 100 mm, stat. Belastung Kern: 0.1 N/mm², Wasserdampfdiffusionswiderstand: 18750 µ, Dämmstärke: 40 mm, Druckverteilung: Blechzylinder, Anschluss: M16, Anschlußhöhe: 65 mm, Breite: 519 mm, Rohrschellentyp: Titan HD, Rohraußendurchmesser Stahl: 355,6 mm, zul. Last Fz: 5.1 kN, Mengeneinheit: St, Gewicht: 4,2310 kg, Fabrikat: MEFA, EAN: 4250928444943
76501742/B | Kälteschelle RG80 ALU/PU | 17,2 mm Iso 50 x 100 mm M10/M12 | St | MEFA | 0,7110 kg | 4250928444967 | , Material: Stahl, Materialname: S235, Oberfläche: galvanisch verzinkt, VPE: 1, Rabattgruppe: 06-765, Preiseinheit: 1, Baustoffklasse: B2, max. Temperaturbeständigkeit: 120 °C, min. Temperaturbeständigkeit: -80 °C, Wärmeleitfähigkeit: 0.025 W/mK, Dämmkörper: ALU/PU, Dichte Kern: 80 kg/m³, Dichte Mantel: 2700 kg/m³, Dicke Mantel: 0.08 mm, Material Mantel: Alufolie, mittl. Nenndruckfestigkeit Kern: 0.5 N/mm², Schalenlänge: 100 mm, stat. Belastung Kern: 0.1 N/mm², Wasserdampfdiffusionswiderstand: 18750 µ, Dämmstärke: 50 mm, Druckverteilung: Blechzylinder, Anschluss: M10/M12, Anschlußhöhe: 76 mm, Breite: 184 mm, Rohrschellentyp: Maxima PSM, Rohraußendurchmesser Kupfer: 18 mm, Rohraußendurchmesser Stahl: 17,2 mm, zul. Last Fz: 0.3 kN | Kälteschelle RG80 ALU/PU, 17,2 mm Iso 50 x 100 mm M10/M12, Material: Stahl, Materialname: S235, Oberfläche: galvanisch verzinkt, VPE: 1, Rabattgruppe: 06-765, Preiseinheit: 1, Baustoffklasse: B2, max. Temperaturbeständigkeit: 120 °C, min. Temperaturbeständigkeit: -80 °C, Wärmeleitfähigkeit: 0.025 W/mK, Dämmkörper: ALU/PU, Dichte Kern: 80 kg/m³, Dichte Mantel: 2700 kg/m³, Dicke Mantel: 0.08 mm, Material Mantel: Alufolie, mittl. Nenndruckfestigkeit Kern: 0.5 N/mm², Schalenlänge: 100 mm, stat. Belastung Kern: 0.1 N/mm², Wasserdampfdiffusionswiderstand: 18750 µ, Dämmstärke: 50 mm, Druckverteilung: Blechzylinder, Anschluss: M10/M12, Anschlußhöhe: 76 mm, Breite: 184 mm, Rohrschellentyp: Maxima PSM, Rohraußendurchmesser Kupfer: 18 mm, Rohraußendurchmesser Stahl: 17,2 mm, zul. Last Fz: 0.3 kN, Mengeneinheit: St, Gewicht: 0,7110 kg, Fabrikat: MEFA, EAN: 4250928444967
76502142/B | Kälteschelle RG80 ALU/PU | 21,3 mm Iso 50 x 100 mm M10/M12 | St | MEFA | 0,7160 kg | 4250928444981 | , Material: Stahl, Materialname: S235, Oberfläche: galvanisch verzinkt, VPE: 1, Rabattgruppe: 06-765, Preiseinheit: 1, Baustoffklasse: B2, max. Temperaturbeständigkeit: 120 °C, min. Temperaturbeständigkeit: -80 °C, Wärmeleitfähigkeit: 0.025 W/mK, Dämmkörper: ALU/PU, Dichte Kern: 80 kg/m³, Dichte Mantel: 2700 kg/m³, Dicke Mantel: 0.08 mm, Material Mantel: Alufolie, mittl. Nenndruckfestigkeit Kern: 0.5 N/mm², Schalenlänge: 100 mm, stat. Belastung Kern: 0.1 N/mm², Wasserdampfdiffusionswiderstand: 18750 µ, Dämmstärke: 50 mm, Druckverteilung: Blechzylinder, Anschluss: M10/M12, Anschlußhöhe: 75 mm, Breite: 184 mm, Rohrschellentyp: Maxima PSM, Rohraußendurchmesser Kupfer: 22 mm, Rohraußendurchmesser Stahl: 21,3 mm, zul. Last Fz: 0.3 kN | Kälteschelle RG80 ALU/PU, 21,3 mm Iso 50 x 100 mm M10/M12, Material: Stahl, Materialname: S235, Oberfläche: galvanisch verzinkt, VPE: 1, Rabattgruppe: 06-765, Preiseinheit: 1, Baustoffklasse: B2, max. Temperaturbeständigkeit: 120 °C, min. Temperaturbeständigkeit: -80 °C, Wärmeleitfähigkeit: 0.025 W/mK, Dämmkörper: ALU/PU, Dichte Kern: 80 kg/m³, Dichte Mantel: 2700 kg/m³, Dicke Mantel: 0.08 mm, Material Mantel: Alufolie, mittl. Nenndruckfestigkeit Kern: 0.5 N/mm², Schalenlänge: 100 mm, stat. Belastung Kern: 0.1 N/mm², Wasserdampfdiffusionswiderstand: 18750 µ, Dämmstärke: 50 mm, Druckverteilung: Blechzylinder, Anschluss: M10/M12, Anschlußhöhe: 75 mm, Breite: 184 mm, Rohrschellentyp: Maxima PSM, Rohraußendurchmesser Kupfer: 22 mm, Rohraußendurchmesser Stahl: 21,3 mm, zul. Last Fz: 0.3 kN, Mengeneinheit: St, Gewicht: 0,7160 kg, Fabrikat: MEFA, EAN: 4250928444981
76502742/B | Kälteschelle RG80 ALU/PU | 26,9 mm Iso 50 x 100 mm M10/M12 | St | MEFA | 0,7380 kg | 4250928445001 | , Material: Stahl, Materialname: S235, Oberfläche: galvanisch verzinkt, VPE: 1, Rabattgruppe: 06-765, Preiseinheit: 1, Baustoffklasse: B2, max. Temperaturbeständigkeit: 120 °C, min. Temperaturbeständigkeit: -80 °C, Wärmeleitfähigkeit: 0.025 W/mK, Dämmkörper: ALU/PU, Dichte Kern: 80 kg/m³, Dichte Mantel: 2700 kg/m³, Dicke Mantel: 0.08 mm, Material Mantel: Alufolie, mittl. Nenndruckfestigkeit Kern: 0.5 N/mm², Schalenlänge: 100 mm, stat. Belastung Kern: 0.1 N/mm², Wasserdampfdiffusionswiderstand: 18750 µ, Dämmstärke: 50 mm, Druckverteilung: Blechzylinder, Anschluss: M10/M12, Anschlußhöhe: 74 mm, Breite: 189 mm, Rohrschellentyp: Maxima PSM, Rohraußendurchmesser Kupfer: 28 mm, Rohraußendurchmesser Stahl: 26,9 mm, zul. Last Fz: 0.4 kN | Kälteschelle RG80 ALU/PU, 26,9 mm Iso 50 x 100 mm M10/M12, Material: Stahl, Materialname: S235, Oberfläche: galvanisch verzinkt, VPE: 1, Rabattgruppe: 06-765, Preiseinheit: 1, Baustoffklasse: B2, max. Temperaturbeständigkeit: 120 °C, min. Temperaturbeständigkeit: -80 °C, Wärmeleitfähigkeit: 0.025 W/mK, Dämmkörper: ALU/PU, Dichte Kern: 80 kg/m³, Dichte Mantel: 2700 kg/m³, Dicke Mantel: 0.08 mm, Material Mantel: Alufolie, mittl. Nenndruckfestigkeit Kern: 0.5 N/mm², Schalenlänge: 100 mm, stat. Belastung Kern: 0.1 N/mm², Wasserdampfdiffusionswiderstand: 18750 µ, Dämmstärke: 50 mm, Druckverteilung: Blechzylinder, Anschluss: M10/M12, Anschlußhöhe: 74 mm, Breite: 189 mm, Rohrschellentyp: Maxima PSM, Rohraußendurchmesser Kupfer: 28 mm, Rohraußendurchmesser Stahl: 26,9 mm, zul. Last Fz: 0.4 kN, Mengeneinheit: St, Gewicht: 0,7380 kg, Fabrikat: MEFA, EAN: 4250928445001
76503444/B | Kälteschelle RG80 ALU/PU | 33,7 mm Iso 50 x 100 mm M10/M12 | St | MEFA | 1,0260 kg | 4250928445025 | , Material: Stahl, Materialname: S235, Oberfläche: galvanisch verzinkt, VPE: 1, Rabattgruppe: 06-765, Preiseinheit: 1, Baustoffklasse: B2, max. Temperaturbeständigkeit: 120 °C, min. Temperaturbeständigkeit: -80 °C, Wärmeleitfähigkeit: 0.025 W/mK, Dämmkörper: ALU/PU, Dichte Kern: 80 kg/m³, Dichte Mantel: 2700 kg/m³, Dicke Mantel: 0.08 mm, Material Mantel: Alufolie, mittl. Nenndruckfestigkeit Kern: 0.5 N/mm², Schalenlänge: 100 mm, stat. Belastung Kern: 0.1 N/mm², Wasserdampfdiffusionswiderstand: 18750 µ, Dämmstärke: 50 mm, Druckverteilung: Blechzylinder, Anschluss: M10/M12, Anschlußhöhe: 76 mm, Breite: 209 mm, Rohrschellentyp: Maxima PSM, Rohraußendurchmesser Kupfer: 35 mm, Rohraußendurchmesser Stahl: 33,7 mm, zul. Last Fz: 0.5 kN | Kälteschelle RG80 ALU/PU, 33,7 mm Iso 50 x 100 mm M10/M12, Material: Stahl, Materialname: S235, Oberfläche: galvanisch verzinkt, VPE: 1, Rabattgruppe: 06-765, Preiseinheit: 1, Baustoffklasse: B2, max. Temperaturbeständigkeit: 120 °C, min. Temperaturbeständigkeit: -80 °C, Wärmeleitfähigkeit: 0.025 W/mK, Dämmkörper: ALU/PU, Dichte Kern: 80 kg/m³, Dichte Mantel: 2700 kg/m³, Dicke Mantel: 0.08 mm, Material Mantel: Alufolie, mittl. Nenndruckfestigkeit Kern: 0.5 N/mm², Schalenlänge: 100 mm, stat. Belastung Kern: 0.1 N/mm², Wasserdampfdiffusionswiderstand: 18750 µ, Dämmstärke: 50 mm, Druckverteilung: Blechzylinder, Anschluss: M10/M12, Anschlußhöhe: 76 mm, Breite: 209 mm, Rohrschellentyp: Maxima PSM, Rohraußendurchmesser Kupfer: 35 mm, Rohraußendurchmesser Stahl: 33,7 mm, zul. Last Fz: 0.5 kN, Mengeneinheit: St, Gewicht: 1,0260 kg, Fabrikat: MEFA, EAN: 4250928445025
76504244/B | Kälteschelle RG80 ALU/PU | 42,4 mm Iso 50 x 100 mm M10/M12 | St | MEFA | 1,0740 kg | 4250928445049 | , Material: Stahl, Materialname: S235, Oberfläche: galvanisch verzinkt, VPE: 1, Rabattgruppe: 06-765, Preiseinheit: 1, Baustoffklasse: B2, max. Temperaturbeständigkeit: 120 °C, min. Temperaturbeständigkeit: -80 °C, Wärmeleitfähigkeit: 0.025 W/mK, Dämmkörper: ALU/PU, Dichte Kern: 80 kg/m³, Dichte Mantel: 2700 kg/m³, Dicke Mantel: 0.08 mm, Material Mantel: Alufolie, mittl. Nenndruckfestigkeit Kern: 0.5 N/mm², Schalenlänge: 100 mm, stat. Belastung Kern: 0.1 N/mm², Wasserdampfdiffusionswiderstand: 18750 µ, Dämmstärke: 50 mm, Druckverteilung: Blechzylinder, Anschluss: M10/M12, Anschlußhöhe: 75 mm, Breite: 216 mm, Rohrschellentyp: Maxima PSM, Rohraußendurchmesser Kupfer: 42 mm, Rohraußendurchmesser Stahl: 42,4 mm, zul. Last Fz: 0.6 kN | Kälteschelle RG80 ALU/PU, 42,4 mm Iso 50 x 100 mm M10/M12, Material: Stahl, Materialname: S235, Oberfläche: galvanisch verzinkt, VPE: 1, Rabattgruppe: 06-765, Preiseinheit: 1, Baustoffklasse: B2, max. Temperaturbeständigkeit: 120 °C, min. Temperaturbeständigkeit: -80 °C, Wärmeleitfähigkeit: 0.025 W/mK, Dämmkörper: ALU/PU, Dichte Kern: 80 kg/m³, Dichte Mantel: 2700 kg/m³, Dicke Mantel: 0.08 mm, Material Mantel: Alufolie, mittl. Nenndruckfestigkeit Kern: 0.5 N/mm², Schalenlänge: 100 mm, stat. Belastung Kern: 0.1 N/mm², Wasserdampfdiffusionswiderstand: 18750 µ, Dämmstärke: 50 mm, Druckverteilung: Blechzylinder, Anschluss: M10/M12, Anschlußhöhe: 75 mm, Breite: 216 mm, Rohrschellentyp: Maxima PSM, Rohraußendurchmesser Kupfer: 42 mm, Rohraußendurchmesser Stahl: 42,4 mm, zul. Last Fz: 0.6 kN, Mengeneinheit: St, Gewicht: 1,0740 kg, Fabrikat: MEFA, EAN: 4250928445049
76504844/B | Kälteschelle RG80 ALU/PU | 48,3 mm Iso 50 x 100 mm M10/M12 | St | MEFA | 1,1310 kg | 4250928445063 | , Material: Stahl, Materialname: S235, Oberfläche: galvanisch verzinkt, VPE: 1, Rabattgruppe: 06-765, Preiseinheit: 1, Baustoffklasse: B2, max. Temperaturbeständigkeit: 120 °C, min. Temperaturbeständigkeit: -80 °C, Wärmeleitfähigkeit: 0.025 W/mK, Dämmkörper: ALU/PU, Dichte Kern: 80 kg/m³, Dichte Mantel: 2700 kg/m³, Dicke Mantel: 0.08 mm, Material Mantel: Alufolie, mittl. Nenndruckfestigkeit Kern: 0.5 N/mm², Schalenlänge: 100 mm, stat. Belastung Kern: 0.1 N/mm², Wasserdampfdiffusionswiderstand: 18750 µ, Dämmstärke: 50 mm, Druckverteilung: Blechzylinder, Anschluss: M10/M12, Anschlußhöhe: 76 mm, Breite: 226 mm, Rohrschellentyp: Maxima PSM, Rohraußendurchmesser Stahl: 48,3 mm, zul. Last Fz: 0.7 kN | Kälteschelle RG80 ALU/PU, 48,3 mm Iso 50 x 100 mm M10/M12, Material: Stahl, Materialname: S235, Oberfläche: galvanisch verzinkt, VPE: 1, Rabattgruppe: 06-765, Preiseinheit: 1, Baustoffklasse: B2, max. Temperaturbeständigkeit: 120 °C, min. Temperaturbeständigkeit: -80 °C, Wärmeleitfähigkeit: 0.025 W/mK, Dämmkörper: ALU/PU, Dichte Kern: 80 kg/m³, Dichte Mantel: 2700 kg/m³, Dicke Mantel: 0.08 mm, Material Mantel: Alufolie, mittl. Nenndruckfestigkeit Kern: 0.5 N/mm², Schalenlänge: 100 mm, stat. Belastung Kern: 0.1 N/mm², Wasserdampfdiffusionswiderstand: 18750 µ, Dämmstärke: 50 mm, Druckverteilung: Blechzylinder, Anschluss: M10/M12, Anschlußhöhe: 76 mm, Breite: 226 mm, Rohrschellentyp: Maxima PSM, Rohraußendurchmesser Stahl: 48,3 mm, zul. Last Fz: 0.7 kN, Mengeneinheit: St, Gewicht: 1,1310 kg, Fabrikat: MEFA, EAN: 4250928445063
76505444/B | Kälteschelle RG80 ALU/PU | 54 mm Iso 50 x 100 mm M10/M12 | St | MEFA | 1,1860 kg | 4250928445087 | , Material: Stahl, Materialname: S235, Oberfläche: galvanisch verzinkt, VPE: 1, Rabattgruppe: 06-765, Preiseinheit: 1, Baustoffklasse: B2, max. Temperaturbeständigkeit: 120 °C, min. Temperaturbeständigkeit: -80 °C, Wärmeleitfähigkeit: 0.025 W/mK, Dämmkörper: ALU/PU, Dichte Kern: 80 kg/m³, Dichte Mantel: 2700 kg/m³, Dicke Mantel: 0.08 mm, Material Mantel: Alufolie, mittl. Nenndruckfestigkeit Kern: 0.5 N/mm², Schalenlänge: 100 mm, stat. Belastung Kern: 0.1 N/mm², Wasserdampfdiffusionswiderstand: 18750 µ, Dämmstärke: 50 mm, Druckverteilung: Blechzylinder, Anschluss: M10/M12, Anschlußhöhe: 75 mm, Breite: 234 mm, Rohrschellentyp: Maxima PSM, Rohraußendurchmesser Kupfer: 54 mm, zul. Last Fz: 0.7 kN | Kälteschelle RG80 ALU/PU, 54 mm Iso 50 x 100 mm M10/M12, Material: Stahl, Materialname: S235, Oberfläche: galvanisch verzinkt, VPE: 1, Rabattgruppe: 06-765, Preiseinheit: 1, Baustoffklasse: B2, max. Temperaturbeständigkeit: 120 °C, min. Temperaturbeständigkeit: -80 °C, Wärmeleitfähigkeit: 0.025 W/mK, Dämmkörper: ALU/PU, Dichte Kern: 80 kg/m³, Dichte Mantel: 2700 kg/m³, Dicke Mantel: 0.08 mm, Material Mantel: Alufolie, mittl. Nenndruckfestigkeit Kern: 0.5 N/mm², Schalenlänge: 100 mm, stat. Belastung Kern: 0.1 N/mm², Wasserdampfdiffusionswiderstand: 18750 µ, Dämmstärke: 50 mm, Druckverteilung: Blechzylinder, Anschluss: M10/M12, Anschlußhöhe: 75 mm, Breite: 234 mm, Rohrschellentyp: Maxima PSM, Rohraußendurchmesser Kupfer: 54 mm, zul. Last Fz: 0.7 kN, Mengeneinheit: St, Gewicht: 1,1860 kg, Fabrikat: MEFA, EAN: 4250928445087
76505744/B | Kälteschelle RG80 ALU/PU | 57 mm Iso 50 x 100 mm M10/M12 | St | MEFA | 1,1840 kg | 4250928445100 | , Material: Stahl, Materialname: S235, Oberfläche: galvanisch verzinkt, VPE: 1, Rabattgruppe: 06-765, Preiseinheit: 1, Baustoffklasse: B2, max. Temperaturbeständigkeit: 120 °C, min. Temperaturbeständigkeit: -80 °C, Wärmeleitfähigkeit: 0.025 W/mK, Dämmkörper: ALU/PU, Dichte Kern: 80 kg/m³, Dichte Mantel: 2700 kg/m³, Dicke Mantel: 0.08 mm, Material Mantel: Alufolie, mittl. Nenndruckfestigkeit Kern: 0.5 N/mm², Schalenlänge: 100 mm, stat. Belastung Kern: 0.1 N/mm², Wasserdampfdiffusionswiderstand: 18750 µ, Dämmstärke: 50 mm, Druckverteilung: Blechzylinder, Anschluss: M10/M12, Anschlußhöhe: 76 mm, Breite: 234 mm, Rohrschellentyp: Maxima PSM, Rohraußendurchmesser Stahl: 57 mm, zul. Last Fz: 0.8 kN | Kälteschelle RG80 ALU/PU, 57 mm Iso 50 x 100 mm M10/M12, Material: Stahl, Materialname: S235, Oberfläche: galvanisch verzinkt, VPE: 1, Rabattgruppe: 06-765, Preiseinheit: 1, Baustoffklasse: B2, max. Temperaturbeständigkeit: 120 °C, min. Temperaturbeständigkeit: -80 °C, Wärmeleitfähigkeit: 0.025 W/mK, Dämmkörper: ALU/PU, Dichte Kern: 80 kg/m³, Dichte Mantel: 2700 kg/m³, Dicke Mantel: 0.08 mm, Material Mantel: Alufolie, mittl. Nenndruckfestigkeit Kern: 0.5 N/mm², Schalenlänge: 100 mm, stat. Belastung Kern: 0.1 N/mm², Wasserdampfdiffusionswiderstand: 18750 µ, Dämmstärke: 50 mm, Druckverteilung: Blechzylinder, Anschluss: M10/M12, Anschlußhöhe: 76 mm, Breite: 234 mm, Rohrschellentyp: Maxima PSM, Rohraußendurchmesser Stahl: 57 mm, zul. Last Fz: 0.8 kN, Mengeneinheit: St, Gewicht: 1,1840 kg, Fabrikat: MEFA, EAN: 4250928445100
76506044/B | Kälteschelle RG80 ALU/PU | 60,3 mm Iso 50 x 100 mm M10/M12 | St | MEFA | 1,1900 kg | 4250928445124 | , Material: Stahl, Materialname: S235, Oberfläche: galvanisch verzinkt, VPE: 1, Rabattgruppe: 06-765, Preiseinheit: 1, Baustoffklasse: B2, max. Temperaturbeständigkeit: 120 °C, min. Temperaturbeständigkeit: -80 °C, Wärmeleitfähigkeit: 0.025 W/mK, Dämmkörper: ALU/PU, Dichte Kern: 80 kg/m³, Dichte Mantel: 2700 kg/m³, Dicke Mantel: 0.08 mm, Material Mantel: Alufolie, mittl. Nenndruckfestigkeit Kern: 0.5 N/mm², Schalenlänge: 100 mm, stat. Belastung Kern: 0.1 N/mm², Wasserdampfdiffusionswiderstand: 18750 µ, Dämmstärke: 50 mm, Druckverteilung: Blechzylinder, Anschluss: M10/M12, Anschlußhöhe: 75 mm, Breite: 234 mm, Rohrschellentyp: Maxima PSM, Rohraußendurchmesser Stahl: 60,3 mm, zul. Last Fz: 0.9 kN | Kälteschelle RG80 ALU/PU, 60,3 mm Iso 50 x 100 mm M10/M12, Material: Stahl, Materialname: S235, Oberfläche: galvanisch verzinkt, VPE: 1, Rabattgruppe: 06-765, Preiseinheit: 1, Baustoffklasse: B2, max. Temperaturbeständigkeit: 120 °C, min. Temperaturbeständigkeit: -80 °C, Wärmeleitfähigkeit: 0.025 W/mK, Dämmkörper: ALU/PU, Dichte Kern: 80 kg/m³, Dichte Mantel: 2700 kg/m³, Dicke Mantel: 0.08 mm, Material Mantel: Alufolie, mittl. Nenndruckfestigkeit Kern: 0.5 N/mm², Schalenlänge: 100 mm, stat. Belastung Kern: 0.1 N/mm², Wasserdampfdiffusionswiderstand: 18750 µ, Dämmstärke: 50 mm, Druckverteilung: Blechzylinder, Anschluss: M10/M12, Anschlußhöhe: 75 mm, Breite: 234 mm, Rohrschellentyp: Maxima PSM, Rohraußendurchmesser Stahl: 60,3 mm, zul. Last Fz: 0.9 kN, Mengeneinheit: St, Gewicht: 1,1900 kg, Fabrikat: MEFA, EAN: 4250928445124
76506444/B | Kälteschelle RG80 ALU/PU | 63,5 mm Iso 50 x 100 mm M10/M12 | St | MEFA | 1,2280 kg | 4250928445148 | , Material: Stahl, Materialname: S235, Oberfläche: galvanisch verzinkt, VPE: 1, Rabattgruppe: 06-765, Preiseinheit: 1, Baustoffklasse: B2, max. Temperaturbeständigkeit: 120 °C, min. Temperaturbeständigkeit: -80 °C, Wärmeleitfähigkeit: 0.025 W/mK, Dämmkörper: ALU/PU, Dichte Kern: 80 kg/m³, Dichte Mantel: 2700 kg/m³, Dicke Mantel: 0.08 mm, Material Mantel: Alufolie, mittl. Nenndruckfestigkeit Kern: 0.5 N/mm², Schalenlänge: 100 mm, stat. Belastung Kern: 0.1 N/mm², Wasserdampfdiffusionswiderstand: 18750 µ, Dämmstärke: 50 mm, Druckverteilung: Blechzylinder, Anschluss: M10/M12, Anschlußhöhe: 76 mm, Breite: 240 mm, Rohrschellentyp: Maxima PSM, Rohraußendurchmesser Stahl: 63,5 mm, zul. Last Fz: 0.9 kN | Kälteschelle RG80 ALU/PU, 63,5 mm Iso 50 x 100 mm M10/M12, Material: Stahl, Materialname: S235, Oberfläche: galvanisch verzinkt, VPE: 1, Rabattgruppe: 06-765, Preiseinheit: 1, Baustoffklasse: B2, max. Temperaturbeständigkeit: 120 °C, min. Temperaturbeständigkeit: -80 °C, Wärmeleitfähigkeit: 0.025 W/mK, Dämmkörper: ALU/PU, Dichte Kern: 80 kg/m³, Dichte Mantel: 2700 kg/m³, Dicke Mantel: 0.08 mm, Material Mantel: Alufolie, mittl. Nenndruckfestigkeit Kern: 0.5 N/mm², Schalenlänge: 100 mm, stat. Belastung Kern: 0.1 N/mm², Wasserdampfdiffusionswiderstand: 18750 µ, Dämmstärke: 50 mm, Druckverteilung: Blechzylinder, Anschluss: M10/M12, Anschlußhöhe: 76 mm, Breite: 240 mm, Rohrschellentyp: Maxima PSM, Rohraußendurchmesser Stahl: 63,5 mm, zul. Last Fz: 0.9 kN, Mengeneinheit: St, Gewicht: 1,2280 kg, Fabrikat: MEFA, EAN: 4250928445148
76507044/B | Kälteschelle RG80 ALU/PU | 70 mm Iso 50 x 100 mm M10/M12 | St | MEFA | 1,2660 kg | 4250928445162 | , Material: Stahl, Materialname: S235, Oberfläche: galvanisch verzinkt, VPE: 1, Rabattgruppe: 06-765, Preiseinheit: 1, Baustoffklasse: B2, max. Temperaturbeständigkeit: 120 °C, min. Temperaturbeständigkeit: -80 °C, Wärmeleitfähigkeit: 0.025 W/mK, Dämmkörper: ALU/PU, Dichte Kern: 80 kg/m³, Dichte Mantel: 2700 kg/m³, Dicke Mantel: 0.08 mm, Material Mantel: Alufolie, mittl. Nenndruckfestigkeit Kern: 0.5 N/mm², Schalenlänge: 100 mm, stat. Belastung Kern: 0.1 N/mm², Wasserdampfdiffusionswiderstand: 18750 µ, Dämmstärke: 50 mm, Druckverteilung: Blechzylinder, Anschluss: M10/M12, Anschlußhöhe: 76 mm, Breite: 247 mm, Rohrschellentyp: Maxima PSM, Rohraußendurchmesser Stahl: 70 mm, zul. Last Fz: 1 kN | Kälteschelle RG80 ALU/PU, 70 mm Iso 50 x 100 mm M10/M12, Material: Stahl, Materialname: S235, Oberfläche: galvanisch verzinkt, VPE: 1, Rabattgruppe: 06-765, Preiseinheit: 1, Baustoffklasse: B2, max. Temperaturbeständigkeit: 120 °C, min. Temperaturbeständigkeit: -80 °C, Wärmeleitfähigkeit: 0.025 W/mK, Dämmkörper: ALU/PU, Dichte Kern: 80 kg/m³, Dichte Mantel: 2700 kg/m³, Dicke Mantel: 0.08 mm, Material Mantel: Alufolie, mittl. Nenndruckfestigkeit Kern: 0.5 N/mm², Schalenlänge: 100 mm, stat. Belastung Kern: 0.1 N/mm², Wasserdampfdiffusionswiderstand: 18750 µ, Dämmstärke: 50 mm, Druckverteilung: Blechzylinder, Anschluss: M10/M12, Anschlußhöhe: 76 mm, Breite: 247 mm, Rohrschellentyp: Maxima PSM, Rohraußendurchmesser Stahl: 70 mm, zul. Last Fz: 1 kN, Mengeneinheit: St, Gewicht: 1,2660 kg, Fabrikat: MEFA, EAN: 4250928445162
76507644/B | Kälteschelle RG80 ALU/PU | 76,1 mm Iso 50 x 100 mm M10/M12 | St | MEFA | 1,3050 kg | 4250928445186 | , Material: Stahl, Materialname: S235, Oberfläche: galvanisch verzinkt, VPE: 1, Rabattgruppe: 06-765, Preiseinheit: 1, Baustoffklasse: B2, max. Temperaturbeständigkeit: 120 °C, min. Temperaturbeständigkeit: -80 °C, Wärmeleitfähigkeit: 0.025 W/mK, Dämmkörper: ALU/PU, Dichte Kern: 80 kg/m³, Dichte Mantel: 2700 kg/m³, Dicke Mantel: 0.08 mm, Material Mantel: Alufolie, mittl. Nenndruckfestigkeit Kern: 0.5 N/mm², Schalenlänge: 100 mm, stat. Belastung Kern: 0.1 N/mm², Wasserdampfdiffusionswiderstand: 18750 µ, Dämmstärke: 50 mm, Druckverteilung: Blechzylinder, Anschluss: M10/M12, Anschlußhöhe: 76 mm, Breite: 252 mm, Rohrschellentyp: Maxima PSM, Rohraußendurchmesser Stahl: 76,1 mm, zul. Last Fz: 1.1 kN | Kälteschelle RG80 ALU/PU, 76,1 mm Iso 50 x 100 mm M10/M12, Material: Stahl, Materialname: S235, Oberfläche: galvanisch verzinkt, VPE: 1, Rabattgruppe: 06-765, Preiseinheit: 1, Baustoffklasse: B2, max. Temperaturbeständigkeit: 120 °C, min. Temperaturbeständigkeit: -80 °C, Wärmeleitfähigkeit: 0.025 W/mK, Dämmkörper: ALU/PU, Dichte Kern: 80 kg/m³, Dichte Mantel: 2700 kg/m³, Dicke Mantel: 0.08 mm, Material Mantel: Alufolie, mittl. Nenndruckfestigkeit Kern: 0.5 N/mm², Schalenlänge: 100 mm, stat. Belastung Kern: 0.1 N/mm², Wasserdampfdiffusionswiderstand: 18750 µ, Dämmstärke: 50 mm, Druckverteilung: Blechzylinder, Anschluss: M10/M12, Anschlußhöhe: 76 mm, Breite: 252 mm, Rohrschellentyp: Maxima PSM, Rohraußendurchmesser Stahl: 76,1 mm, zul. Last Fz: 1.1 kN, Mengeneinheit: St, Gewicht: 1,3050 kg, Fabrikat: MEFA, EAN: 4250928445186
76508944/B | Kälteschelle RG80 ALU/PU | 88,9 mm Iso 50 x 100 mm M10/M12 | St | MEFA | 1,3870 kg | 4250928445209 | , Material: Stahl, Materialname: S235, Oberfläche: galvanisch verzinkt, VPE: 1, Rabattgruppe: 06-765, Preiseinheit: 1, Baustoffklasse: B2, max. Temperaturbeständigkeit: 120 °C, min. Temperaturbeständigkeit: -80 °C, Wärmeleitfähigkeit: 0.025 W/mK, Dämmkörper: ALU/PU, Dichte Kern: 80 kg/m³, Dichte Mantel: 2700 kg/m³, Dicke Mantel: 0.08 mm, Material Mantel: Alufolie, mittl. Nenndruckfestigkeit Kern: 0.5 N/mm², Schalenlänge: 100 mm, stat. Belastung Kern: 0.1 N/mm², Wasserdampfdiffusionswiderstand: 18750 µ, Dämmstärke: 50 mm, Druckverteilung: Blechzylinder, Anschluss: M10/M12, Anschlußhöhe: 76 mm, Breite: 265 mm, Rohrschellentyp: Maxima PSM, Rohraußendurchmesser Stahl: 88,9 mm, zul. Last Fz: 1.3 kN | Kälteschelle RG80 ALU/PU, 88,9 mm Iso 50 x 100 mm M10/M12, Material: Stahl, Materialname: S235, Oberfläche: galvanisch verzinkt, VPE: 1, Rabattgruppe: 06-765, Preiseinheit: 1, Baustoffklasse: B2, max. Temperaturbeständigkeit: 120 °C, min. Temperaturbeständigkeit: -80 °C, Wärmeleitfähigkeit: 0.025 W/mK, Dämmkörper: ALU/PU, Dichte Kern: 80 kg/m³, Dichte Mantel: 2700 kg/m³, Dicke Mantel: 0.08 mm, Material Mantel: Alufolie, mittl. Nenndruckfestigkeit Kern: 0.5 N/mm², Schalenlänge: 100 mm, stat. Belastung Kern: 0.1 N/mm², Wasserdampfdiffusionswiderstand: 18750 µ, Dämmstärke: 50 mm, Druckverteilung: Blechzylinder, Anschluss: M10/M12, Anschlußhöhe: 76 mm, Breite: 265 mm, Rohrschellentyp: Maxima PSM, Rohraußendurchmesser Stahl: 88,9 mm, zul. Last Fz: 1.3 kN, Mengeneinheit: St, Gewicht: 1,3870 kg, Fabrikat: MEFA, EAN: 4250928445209
76510844/B | Kälteschelle RG80 ALU/PU | 108 mm Iso 50 x 100 mm M10/M12 | St | MEFA | 1,5200 kg | 4250928445223 | , Material: Stahl, Materialname: S235, Oberfläche: galvanisch verzinkt, VPE: 1, Rabattgruppe: 06-765, Preiseinheit: 1, Baustoffklasse: B2, max. Temperaturbeständigkeit: 120 °C, min. Temperaturbeständigkeit: -80 °C, Wärmeleitfähigkeit: 0.025 W/mK, Dämmkörper: ALU/PU, Dichte Kern: 80 kg/m³, Dichte Mantel: 2700 kg/m³, Dicke Mantel: 0.08 mm, Material Mantel: Alufolie, mittl. Nenndruckfestigkeit Kern: 0.5 N/mm², Schalenlänge: 100 mm, stat. Belastung Kern: 0.1 N/mm², Wasserdampfdiffusionswiderstand: 18750 µ, Dämmstärke: 50 mm, Druckverteilung: Blechzylinder, Anschluss: M10/M12, Anschlußhöhe: 77 mm, Breite: 297 mm, Rohrschellentyp: Maxima PSM, Rohraußendurchmesser Stahl: 108 mm, zul. Last Fz: 1.6 kN | Kälteschelle RG80 ALU/PU, 108 mm Iso 50 x 100 mm M10/M12, Material: Stahl, Materialname: S235, Oberfläche: galvanisch verzinkt, VPE: 1, Rabattgruppe: 06-765, Preiseinheit: 1, Baustoffklasse: B2, max. Temperaturbeständigkeit: 120 °C, min. Temperaturbeständigkeit: -80 °C, Wärmeleitfähigkeit: 0.025 W/mK, Dämmkörper: ALU/PU, Dichte Kern: 80 kg/m³, Dichte Mantel: 2700 kg/m³, Dicke Mantel: 0.08 mm, Material Mantel: Alufolie, mittl. Nenndruckfestigkeit Kern: 0.5 N/mm², Schalenlänge: 100 mm, stat. Belastung Kern: 0.1 N/mm², Wasserdampfdiffusionswiderstand: 18750 µ, Dämmstärke: 50 mm, Druckverteilung: Blechzylinder, Anschluss: M10/M12, Anschlußhöhe: 77 mm, Breite: 297 mm, Rohrschellentyp: Maxima PSM, Rohraußendurchmesser Stahl: 108 mm, zul. Last Fz: 1.6 kN, Mengeneinheit: St, Gewicht: 1,5200 kg, Fabrikat: MEFA, EAN: 4250928445223
76511444/B | Kälteschelle RG80 ALU/PU | 114,3 mm Iso 50 x 100 mm M10/M12 | St | MEFA | 1,5760 kg | 4250928445230 | , Material: Stahl, Materialname: S235, Oberfläche: galvanisch verzinkt, VPE: 1, Rabattgruppe: 06-765, Preiseinheit: 1, Baustoffklasse: B2, max. Temperaturbeständigkeit: 120 °C, min. Temperaturbeständigkeit: -80 °C, Wärmeleitfähigkeit: 0.025 W/mK, Dämmkörper: ALU/PU, Dichte Kern: 80 kg/m³, Dichte Mantel: 2700 kg/m³, Dicke Mantel: 0.08 mm, Material Mantel: Alufolie, mittl. Nenndruckfestigkeit Kern: 0.5 N/mm², Schalenlänge: 100 mm, stat. Belastung Kern: 0.1 N/mm², Wasserdampfdiffusionswiderstand: 18750 µ, Dämmstärke: 50 mm, Druckverteilung: Blechzylinder, Anschluss: M10/M12, Anschlußhöhe: 78 mm, Breite: 297 mm, Rohrschellentyp: Maxima PSM, Rohraußendurchmesser Stahl: 114.3 mm, zul. Last Fz: 1.7 kN | Kälteschelle RG80 ALU/PU, 114,3 mm Iso 50 x 100 mm M10/M12, Material: Stahl, Materialname: S235, Oberfläche: galvanisch verzinkt, VPE: 1, Rabattgruppe: 06-765, Preiseinheit: 1, Baustoffklasse: B2, max. Temperaturbeständigkeit: 120 °C, min. Temperaturbeständigkeit: -80 °C, Wärmeleitfähigkeit: 0.025 W/mK, Dämmkörper: ALU/PU, Dichte Kern: 80 kg/m³, Dichte Mantel: 2700 kg/m³, Dicke Mantel: 0.08 mm, Material Mantel: Alufolie, mittl. Nenndruckfestigkeit Kern: 0.5 N/mm², Schalenlänge: 100 mm, stat. Belastung Kern: 0.1 N/mm², Wasserdampfdiffusionswiderstand: 18750 µ, Dämmstärke: 50 mm, Druckverteilung: Blechzylinder, Anschluss: M10/M12, Anschlußhöhe: 78 mm, Breite: 297 mm, Rohrschellentyp: Maxima PSM, Rohraußendurchmesser Stahl: 114.3 mm, zul. Last Fz: 1.7 kN, Mengeneinheit: St, Gewicht: 1,5760 kg, Fabrikat: MEFA, EAN: 4250928445230
76513344/B | Kälteschelle RG80 ALU/PU | 133 mm Iso 50 x 100 mm M10/M12 | St | MEFA | 1,6540 kg | 4250928445261 | , Material: Stahl, Materialname: S235, Oberfläche: galvanisch verzinkt, VPE: 1, Rabattgruppe: 06-765, Preiseinheit: 1, Baustoffklasse: B2, max. Temperaturbeständigkeit: 120 °C, min. Temperaturbeständigkeit: -80 °C, Wärmeleitfähigkeit: 0.025 W/mK, Dämmkörper: ALU/PU, Dichte Kern: 80 kg/m³, Dichte Mantel: 2700 kg/m³, Dicke Mantel: 0.08 mm, Material Mantel: Alufolie, mittl. Nenndruckfestigkeit Kern: 0.5 N/mm², Schalenlänge: 100 mm, stat. Belastung Kern: 0.1 N/mm², Wasserdampfdiffusionswiderstand: 18750 µ, Dämmstärke: 50 mm, Druckverteilung: Blechzylinder, Anschluss: M10/M12, Anschlußhöhe: 75 mm, Breite: 308 mm, Rohrschellentyp: Maxima PSM, Rohraußendurchmesser Stahl: 133 mm, zul. Last Fz: 1.9 kN | Kälteschelle RG80 ALU/PU, 133 mm Iso 50 x 100 mm M10/M12, Material: Stahl, Materialname: S235, Oberfläche: galvanisch verzinkt, VPE: 1, Rabattgruppe: 06-765, Preiseinheit: 1, Baustoffklasse: B2, max. Temperaturbeständigkeit: 120 °C, min. Temperaturbeständigkeit: -80 °C, Wärmeleitfähigkeit: 0.025 W/mK, Dämmkörper: ALU/PU, Dichte Kern: 80 kg/m³, Dichte Mantel: 2700 kg/m³, Dicke Mantel: 0.08 mm, Material Mantel: Alufolie, mittl. Nenndruckfestigkeit Kern: 0.5 N/mm², Schalenlänge: 100 mm, stat. Belastung Kern: 0.1 N/mm², Wasserdampfdiffusionswiderstand: 18750 µ, Dämmstärke: 50 mm, Druckverteilung: Blechzylinder, Anschluss: M10/M12, Anschlußhöhe: 75 mm, Breite: 308 mm, Rohrschellentyp: Maxima PSM, Rohraußendurchmesser Stahl: 133 mm, zul. Last Fz: 1.9 kN, Mengeneinheit: St, Gewicht: 1,6540 kg, Fabrikat: MEFA, EAN: 4250928445261
76514044/B | Kälteschelle RG80 ALU/PU | 139,7 mm Iso 50 x 100 mm M10/M12 | St | MEFA | 1,6940 kg | 4250928445292 | , Material: Stahl, Materialname: S235, Oberfläche: galvanisch verzinkt, VPE: 1, Rabattgruppe: 06-765, Preiseinheit: 1, Baustoffklasse: B2, max. Temperaturbeständigkeit: 120 °C, min. Temperaturbeständigkeit: -80 °C, Wärmeleitfähigkeit: 0.025 W/mK, Dämmkörper: ALU/PU, Dichte Kern: 80 kg/m³, Dichte Mantel: 2700 kg/m³, Dicke Mantel: 0.08 mm, Material Mantel: Alufolie, mittl. Nenndruckfestigkeit Kern: 0.5 N/mm², Schalenlänge: 100 mm, stat. Belastung Kern: 0.1 N/mm², Wasserdampfdiffusionswiderstand: 18750 µ, Dämmstärke: 50 mm, Druckverteilung: Blechzylinder, Anschluss: M10/M12, Anschlußhöhe: 75 mm, Breite: 315 mm, Rohrschellentyp: Maxima PSM, Rohraußendurchmesser Stahl: 139,7 mm, zul. Last Fz: 2 kN | Kälteschelle RG80 ALU/PU, 139,7 mm Iso 50 x 100 mm M10/M12, Material: Stahl, Materialname: S235, Oberfläche: galvanisch verzinkt, VPE: 1, Rabattgruppe: 06-765, Preiseinheit: 1, Baustoffklasse: B2, max. Temperaturbeständigkeit: 120 °C, min. Temperaturbeständigkeit: -80 °C, Wärmeleitfähigkeit: 0.025 W/mK, Dämmkörper: ALU/PU, Dichte Kern: 80 kg/m³, Dichte Mantel: 2700 kg/m³, Dicke Mantel: 0.08 mm, Material Mantel: Alufolie, mittl. Nenndruckfestigkeit Kern: 0.5 N/mm², Schalenlänge: 100 mm, stat. Belastung Kern: 0.1 N/mm², Wasserdampfdiffusionswiderstand: 18750 µ, Dämmstärke: 50 mm, Druckverteilung: Blechzylinder, Anschluss: M10/M12, Anschlußhöhe: 75 mm, Breite: 315 mm, Rohrschellentyp: Maxima PSM, Rohraußendurchmesser Stahl: 139,7 mm, zul. Last Fz: 2 kN, Mengeneinheit: St, Gewicht: 1,6940 kg, Fabrikat: MEFA, EAN: 4250928445292
76515944/B | Kälteschelle RG80 ALU/PU | 159 mm Iso 50 x 100 mm M10/M12 | St | MEFA | 1,8510 kg | 4250928445322 | , Material: Stahl, Materialname: S235, Oberfläche: galvanisch verzinkt, VPE: 1, Rabattgruppe: 06-765, Preiseinheit: 1, Baustoffklasse: B2, max. Temperaturbeständigkeit: 120 °C, min. Temperaturbeständigkeit: -80 °C, Wärmeleitfähigkeit: 0.025 W/mK, Dämmkörper: ALU/PU, Dichte Kern: 80 kg/m³, Dichte Mantel: 2700 kg/m³, Dicke Mantel: 0.08 mm, Material Mantel: Alufolie, mittl. Nenndruckfestigkeit Kern: 0.5 N/mm², Schalenlänge: 100 mm, stat. Belastung Kern: 0.1 N/mm², Wasserdampfdiffusionswiderstand: 18750 µ, Dämmstärke: 50 mm, Druckverteilung: Blechzylinder, Anschluss: M10/M12, Anschlußhöhe: 77 mm, Breite: 340 mm, Rohrschellentyp: Maxima PSM, Rohraußendurchmesser Stahl: 159 mm, zul. Last Fz: 2.3 kN | Kälteschelle RG80 ALU/PU, 159 mm Iso 50 x 100 mm M10/M12, Material: Stahl, Materialname: S235, Oberfläche: galvanisch verzinkt, VPE: 1, Rabattgruppe: 06-765, Preiseinheit: 1, Baustoffklasse: B2, max. Temperaturbeständigkeit: 120 °C, min. Temperaturbeständigkeit: -80 °C, Wärmeleitfähigkeit: 0.025 W/mK, Dämmkörper: ALU/PU, Dichte Kern: 80 kg/m³, Dichte Mantel: 2700 kg/m³, Dicke Mantel: 0.08 mm, Material Mantel: Alufolie, mittl. Nenndruckfestigkeit Kern: 0.5 N/mm², Schalenlänge: 100 mm, stat. Belastung Kern: 0.1 N/mm², Wasserdampfdiffusionswiderstand: 18750 µ, Dämmstärke: 50 mm, Druckverteilung: Blechzylinder, Anschluss: M10/M12, Anschlußhöhe: 77 mm, Breite: 340 mm, Rohrschellentyp: Maxima PSM, Rohraußendurchmesser Stahl: 159 mm, zul. Last Fz: 2.3 kN, Mengeneinheit: St, Gewicht: 1,8510 kg, Fabrikat: MEFA, EAN: 4250928445322
76516844/B | Kälteschelle RG80 ALU/PU | 168,3 mm Iso 50 x 100 mm M10/M12 | St | MEFA | 1,8930 kg | 4250928445353 | , Material: Stahl, Materialname: S235, Oberfläche: galvanisch verzinkt, VPE: 1, Rabattgruppe: 06-765, Preiseinheit: 1, Baustoffklasse: B2, max. Temperaturbeständigkeit: 120 °C, min. Temperaturbeständigkeit: -80 °C, Wärmeleitfähigkeit: 0.025 W/mK, Dämmkörper: ALU/PU, Dichte Kern: 80 kg/m³, Dichte Mantel: 2700 kg/m³, Dicke Mantel: 0.08 mm, Material Mantel: Alufolie, mittl. Nenndruckfestigkeit Kern: 0.5 N/mm², Schalenlänge: 100 mm, stat. Belastung Kern: 0.1 N/mm², Wasserdampfdiffusionswiderstand: 18750 µ, Dämmstärke: 50 mm, Druckverteilung: Blechzylinder, Anschluss: M10/M12, Anschlußhöhe: 76 mm, Breite: 346 mm, Rohrschellentyp: Maxima PSM, Rohraußendurchmesser Stahl: 168,3 mm, zul. Last Fz: 2.5 kN | Kälteschelle RG80 ALU/PU, 168,3 mm Iso 50 x 100 mm M10/M12, Material: Stahl, Materialname: S235, Oberfläche: galvanisch verzinkt, VPE: 1, Rabattgruppe: 06-765, Preiseinheit: 1, Baustoffklasse: B2, max. Temperaturbeständigkeit: 120 °C, min. Temperaturbeständigkeit: -80 °C, Wärmeleitfähigkeit: 0.025 W/mK, Dämmkörper: ALU/PU, Dichte Kern: 80 kg/m³, Dichte Mantel: 2700 kg/m³, Dicke Mantel: 0.08 mm, Material Mantel: Alufolie, mittl. Nenndruckfestigkeit Kern: 0.5 N/mm², Schalenlänge: 100 mm, stat. Belastung Kern: 0.1 N/mm², Wasserdampfdiffusionswiderstand: 18750 µ, Dämmstärke: 50 mm, Druckverteilung: Blechzylinder, Anschluss: M10/M12, Anschlußhöhe: 76 mm, Breite: 346 mm, Rohrschellentyp: Maxima PSM, Rohraußendurchmesser Stahl: 168,3 mm, zul. Last Fz: 2.5 kN, Mengeneinheit: St, Gewicht: 1,8930 kg, Fabrikat: MEFA, EAN: 4250928445353
7652195/B | Kälteschelle RG80 ALU/PU | 219,1 mm Iso 50 x 100 mm M16 | St | MEFA | 3,2890 kg | 4250928445407 | , Material: Stahl, Materialname: S235, Oberfläche: galvanisch verzinkt, VPE: 1, Rabattgruppe: 06-765, Preiseinheit: 1, Baustoffklasse: B2, max. Temperaturbeständigkeit: 120 °C, min. Temperaturbeständigkeit: -80 °C, Wärmeleitfähigkeit: 0.025 W/mK, Dämmkörper: ALU/PU, Dichte Kern: 80 kg/m³, Dichte Mantel: 2700 kg/m³, Dicke Mantel: 0.08 mm, Material Mantel: Alufolie, mittl. Nenndruckfestigkeit Kern: 0.5 N/mm², Schalenlänge: 100 mm, stat. Belastung Kern: 0.1 N/mm², Wasserdampfdiffusionswiderstand: 18750 µ, Dämmstärke: 50 mm, Druckverteilung: Blechzylinder, Anschluss: M16, Anschlußhöhe: 75 mm, Breite: 404 mm, Rohrschellentyp: Titan HD, Rohraußendurchmesser Stahl: 219,1 mm, zul. Last Fz: 3.2 kN | Kälteschelle RG80 ALU/PU, 219,1 mm Iso 50 x 100 mm M16, Material: Stahl, Materialname: S235, Oberfläche: galvanisch verzinkt, VPE: 1, Rabattgruppe: 06-765, Preiseinheit: 1, Baustoffklasse: B2, max. Temperaturbeständigkeit: 120 °C, min. Temperaturbeständigkeit: -80 °C, Wärmeleitfähigkeit: 0.025 W/mK, Dämmkörper: ALU/PU, Dichte Kern: 80 kg/m³, Dichte Mantel: 2700 kg/m³, Dicke Mantel: 0.08 mm, Material Mantel: Alufolie, mittl. Nenndruckfestigkeit Kern: 0.5 N/mm², Schalenlänge: 100 mm, stat. Belastung Kern: 0.1 N/mm², Wasserdampfdiffusionswiderstand: 18750 µ, Dämmstärke: 50 mm, Druckverteilung: Blechzylinder, Anschluss: M16, Anschlußhöhe: 75 mm, Breite: 404 mm, Rohrschellentyp: Titan HD, Rohraußendurchmesser Stahl: 219,1 mm, zul. Last Fz: 3.2 kN, Mengeneinheit: St, Gewicht: 3,2890 kg, Fabrikat: MEFA, EAN: 4250928445407
7652734/B | Kälteschelle RG80 ALU/PU | 273 mm Iso 50 x 100 mm M16 | St | MEFA | 3,7720 kg | 4250928445421 | , Material: Stahl, Materialname: S235, Oberfläche: galvanisch verzinkt, VPE: 1, Rabattgruppe: 06-765, Preiseinheit: 1, Baustoffklasse: B2, max. Temperaturbeständigkeit: 120 °C, min. Temperaturbeständigkeit: -80 °C, Wärmeleitfähigkeit: 0.025 W/mK, Dämmkörper: ALU/PU, Dichte Kern: 80 kg/m³, Dichte Mantel: 2700 kg/m³, Dicke Mantel: 0.08 mm, Material Mantel: Alufolie, mittl. Nenndruckfestigkeit Kern: 0.5 N/mm², Schalenlänge: 100 mm, stat. Belastung Kern: 0.1 N/mm², Wasserdampfdiffusionswiderstand: 18750 µ, Dämmstärke: 50 mm, Druckverteilung: Blechzylinder, Anschluss: M16, Anschlußhöhe: 75 mm, Breite: 456 mm, Rohrschellentyp: Titan HD, Rohraußendurchmesser Stahl: 273 mm, zul. Last Fz: 4 kN | Kälteschelle RG80 ALU/PU, 273 mm Iso 50 x 100 mm M16, Material: Stahl, Materialname: S235, Oberfläche: galvanisch verzinkt, VPE: 1, Rabattgruppe: 06-765, Preiseinheit: 1, Baustoffklasse: B2, max. Temperaturbeständigkeit: 120 °C, min. Temperaturbeständigkeit: -80 °C, Wärmeleitfähigkeit: 0.025 W/mK, Dämmkörper: ALU/PU, Dichte Kern: 80 kg/m³, Dichte Mantel: 2700 kg/m³, Dicke Mantel: 0.08 mm, Material Mantel: Alufolie, mittl. Nenndruckfestigkeit Kern: 0.5 N/mm², Schalenlänge: 100 mm, stat. Belastung Kern: 0.1 N/mm², Wasserdampfdiffusionswiderstand: 18750 µ, Dämmstärke: 50 mm, Druckverteilung: Blechzylinder, Anschluss: M16, Anschlußhöhe: 75 mm, Breite: 456 mm, Rohrschellentyp: Titan HD, Rohraußendurchmesser Stahl: 273 mm, zul. Last Fz: 4 kN, Mengeneinheit: St, Gewicht: 3,7720 kg, Fabrikat: MEFA, EAN: 4250928445421
7653245/B | Kälteschelle RG80 ALU/PU | 323,9 mm Iso 50 x 100 mm M16 | St | MEFA | 4,2220 kg | 4250928445445 | , Material: Stahl, Materialname: S235, Oberfläche: galvanisch verzinkt, VPE: 1, Rabattgruppe: 06-765, Preiseinheit: 1, Baustoffklasse: B2, max. Temperaturbeständigkeit: 120 °C, min. Temperaturbeständigkeit: -80 °C, Wärmeleitfähigkeit: 0.025 W/mK, Dämmkörper: ALU/PU, Dichte Kern: 80 kg/m³, Dichte Mantel: 2700 kg/m³, Dicke Mantel: 0.08 mm, Material Mantel: Alufolie, mittl. Nenndruckfestigkeit Kern: 0.5 N/mm², Schalenlänge: 100 mm, stat. Belastung Kern: 0.1 N/mm², Wasserdampfdiffusionswiderstand: 18750 µ, Dämmstärke: 50 mm, Druckverteilung: Blechzylinder, Anschluss: M16, Anschlußhöhe: 75 mm, Breite: 507 mm, Rohrschellentyp: Titan HD, Rohraußendurchmesser Stahl: 323,9 mm, zul. Last Fz: 4.7 kN | Kälteschelle RG80 ALU/PU, 323,9 mm Iso 50 x 100 mm M16, Material: Stahl, Materialname: S235, Oberfläche: galvanisch verzinkt, VPE: 1, Rabattgruppe: 06-765, Preiseinheit: 1, Baustoffklasse: B2, max. Temperaturbeständigkeit: 120 °C, min. Temperaturbeständigkeit: -80 °C, Wärmeleitfähigkeit: 0.025 W/mK, Dämmkörper: ALU/PU, Dichte Kern: 80 kg/m³, Dichte Mantel: 2700 kg/m³, Dicke Mantel: 0.08 mm, Material Mantel: Alufolie, mittl. Nenndruckfestigkeit Kern: 0.5 N/mm², Schalenlänge: 100 mm, stat. Belastung Kern: 0.1 N/mm², Wasserdampfdiffusionswiderstand: 18750 µ, Dämmstärke: 50 mm, Druckverteilung: Blechzylinder, Anschluss: M16, Anschlußhöhe: 75 mm, Breite: 507 mm, Rohrschellentyp: Titan HD, Rohraußendurchmesser Stahl: 323,9 mm, zul. Last Fz: 4.7 kN, Mengeneinheit: St, Gewicht: 4,2220 kg, Fabrikat: MEFA, EAN: 4250928445445
7653567/B | Kälteschelle RG80 ALU/PU | 355,6 mm Iso 50 x 100 mm M16 | St | MEFA | 4,4980 kg | 4250928445469 | , Material: Stahl, Materialname: S235, Oberfläche: galvanisch verzinkt, VPE: 1, Rabattgruppe: 06-765, Preiseinheit: 1, Baustoffklasse: B2, max. Temperaturbeständigkeit: 120 °C, min. Temperaturbeständigkeit: -80 °C, Wärmeleitfähigkeit: 0.025 W/mK, Dämmkörper: ALU/PU, Dichte Kern: 80 kg/m³, Dichte Mantel: 2700 kg/m³, Dicke Mantel: 0.08 mm, Material Mantel: Alufolie, mittl. Nenndruckfestigkeit Kern: 0.5 N/mm², Schalenlänge: 100 mm, stat. Belastung Kern: 0.1 N/mm², Wasserdampfdiffusionswiderstand: 18750 µ, Dämmstärke: 50 mm, Druckverteilung: Blechzylinder, Anschluss: M16, Anschlußhöhe: 75 mm, Breite: 539 mm, Rohrschellentyp: Titan HD, Rohraußendurchmesser Stahl: 355,6 mm, zul. Last Fz: 5.2 kN | Kälteschelle RG80 ALU/PU, 355,6 mm Iso 50 x 100 mm M16, Material: Stahl, Materialname: S235, Oberfläche: galvanisch verzinkt, VPE: 1, Rabattgruppe: 06-765, Preiseinheit: 1, Baustoffklasse: B2, max. Temperaturbeständigkeit: 120 °C, min. Temperaturbeständigkeit: -80 °C, Wärmeleitfähigkeit: 0.025 W/mK, Dämmkörper: ALU/PU, Dichte Kern: 80 kg/m³, Dichte Mantel: 2700 kg/m³, Dicke Mantel: 0.08 mm, Material Mantel: Alufolie, mittl. Nenndruckfestigkeit Kern: 0.5 N/mm², Schalenlänge: 100 mm, stat. Belastung Kern: 0.1 N/mm², Wasserdampfdiffusionswiderstand: 18750 µ, Dämmstärke: 50 mm, Druckverteilung: Blechzylinder, Anschluss: M16, Anschlußhöhe: 75 mm, Breite: 539 mm, Rohrschellentyp: Titan HD, Rohraußendurchmesser Stahl: 355,6 mm, zul. Last Fz: 5.2 kN, Mengeneinheit: St, Gewicht: 4,4980 kg, Fabrikat: MEFA, EAN: 4250928445469
75601545 | Kälteschelle RG80 ALU/PU | 15 mm Iso 20 x 100 mm M8/M10 | St | MEFA | 0,2610 kg | 4250928443328 | , Material: Stahl, Materialname: S235, Oberfläche: galvanisch verzinkt, VPE: 1, Rabattgruppe: 06-756, Preiseinheit: 1, Baustoffklasse: B2, max. Temperaturbeständigkeit: 120 °C, min. Temperaturbeständigkeit: -80 °C, Wärmeleitfähigkeit: 0.025 W/mK, Dämmkörper: ALU/PU, Dichte Kern: 80 kg/m³, Dichte Mantel: 2700 kg/m³, Dicke Mantel: 0.08 mm, Material Mantel: Alufolie, mittl. Nenndruckfestigkeit Kern: 0.5 N/mm², Schalenlänge: 100 mm, stat. Belastung Kern: 0.1 N/mm², Wasserdampfdiffusionswiderstand: 18750 µ, Dämmstärke: 20 mm, Anschluss: M8/M10, Anschlußhöhe: 46 mm, Breite: 114 mm, Rohrschellentyp: Maxima PSM, Rohraußendurchmesser Kupfer: 15 mm, zul. Last Fz: 0.2 kN | Kälteschelle RG80 ALU/PU, 15 mm Iso 20 x 100 mm M8/M10, Material: Stahl, Materialname: S235, Oberfläche: galvanisch verzinkt, VPE: 1, Rabattgruppe: 06-756, Preiseinheit: 1, Baustoffklasse: B2, max. Temperaturbeständigkeit: 120 °C, min. Temperaturbeständigkeit: -80 °C, Wärmeleitfähigkeit: 0.025 W/mK, Dämmkörper: ALU/PU, Dichte Kern: 80 kg/m³, Dichte Mantel: 2700 kg/m³, Dicke Mantel: 0.08 mm, Material Mantel: Alufolie, mittl. Nenndruckfestigkeit Kern: 0.5 N/mm², Schalenlänge: 100 mm, stat. Belastung Kern: 0.1 N/mm², Wasserdampfdiffusionswiderstand: 18750 µ, Dämmstärke: 20 mm, Anschluss: M8/M10, Anschlußhöhe: 46 mm, Breite: 114 mm, Rohrschellentyp: Maxima PSM, Rohraußendurchmesser Kupfer: 15 mm, zul. Last Fz: 0.2 kN, Mengeneinheit: St, Gewicht: 0,2610 kg, Fabrikat: MEFA, EAN: 4250928443328
7560172 | Kälteschelle RG80 ALU/PU | 17,2 mm Iso 20 x 100 mm M8/M10 | St | MEFA | 0,2610 kg | 4250928443342 | , Material: Stahl, Materialname: S235, Oberfläche: galvanisch verzinkt, VPE: 1, Rabattgruppe: 06-756, Preiseinheit: 1, Baustoffklasse: B2, max. Temperaturbeständigkeit: 120 °C, min. Temperaturbeständigkeit: -80 °C, Wärmeleitfähigkeit: 0.025 W/mK, Dämmkörper: ALU/PU, Dichte Kern: 80 kg/m³, Dichte Mantel: 2700 kg/m³, Dicke Mantel: 0.08 mm, Material Mantel: Alufolie, mittl. Nenndruckfestigkeit Kern: 0.5 N/mm², Schalenlänge: 100 mm, stat. Belastung Kern: 0.1 N/mm², Wasserdampfdiffusionswiderstand: 18750 µ, Dämmstärke: 20 mm, Anschluss: M8/M10, Anschlußhöhe: 45 mm, Breite: 114 mm, Rohrschellentyp: Maxima PSM, Rohraußendurchmesser Kupfer: 18 mm, Rohraußendurchmesser Stahl: 17,2 mm, zul. Last Fz: 0.2 kN | Kälteschelle RG80 ALU/PU, 17,2 mm Iso 20 x 100 mm M8/M10, Material: Stahl, Materialname: S235, Oberfläche: galvanisch verzinkt, VPE: 1, Rabattgruppe: 06-756, Preiseinheit: 1, Baustoffklasse: B2, max. Temperaturbeständigkeit: 120 °C, min. Temperaturbeständigkeit: -80 °C, Wärmeleitfähigkeit: 0.025 W/mK, Dämmkörper: ALU/PU, Dichte Kern: 80 kg/m³, Dichte Mantel: 2700 kg/m³, Dicke Mantel: 0.08 mm, Material Mantel: Alufolie, mittl. Nenndruckfestigkeit Kern: 0.5 N/mm², Schalenlänge: 100 mm, stat. Belastung Kern: 0.1 N/mm², Wasserdampfdiffusionswiderstand: 18750 µ, Dämmstärke: 20 mm, Anschluss: M8/M10, Anschlußhöhe: 45 mm, Breite: 114 mm, Rohrschellentyp: Maxima PSM, Rohraußendurchmesser Kupfer: 18 mm, Rohraußendurchmesser Stahl: 17,2 mm, zul. Last Fz: 0.2 kN, Mengeneinheit: St, Gewicht: 0,2610 kg, Fabrikat: MEFA, EAN: 4250928443342
75602145 | Kälteschelle RG80 ALU/PU | 21,3 mm Iso 20 x 100 mm M8/M10 | St | MEFA | 0,2750 kg | 4250928443366 | , Material: Stahl, Materialname: S235, Oberfläche: galvanisch verzinkt, VPE: 1, Rabattgruppe: 06-756, Preiseinheit: 1, Baustoffklasse: B2, max. Temperaturbeständigkeit: 120 °C, min. Temperaturbeständigkeit: -80 °C, Wärmeleitfähigkeit: 0.025 W/mK, Dämmkörper: ALU/PU, Dichte Kern: 80 kg/m³, Dichte Mantel: 2700 kg/m³, Dicke Mantel: 0.08 mm, Material Mantel: Alufolie, mittl. Nenndruckfestigkeit Kern: 0.5 N/mm², Schalenlänge: 100 mm, stat. Belastung Kern: 0.1 N/mm², Wasserdampfdiffusionswiderstand: 18750 µ, Dämmstärke: 20 mm, Anschluss: M8/M10, Anschlußhöhe: 46 mm, Breite: 120 mm, Rohrschellentyp: Maxima PSM, Rohraußendurchmesser Kupfer: 22 mm, Rohraußendurchmesser Stahl: 21,3 mm, zul. Last Fz: 0.2 kN | Kälteschelle RG80 ALU/PU, 21,3 mm Iso 20 x 100 mm M8/M10, Material: Stahl, Materialname: S235, Oberfläche: galvanisch verzinkt, VPE: 1, Rabattgruppe: 06-756, Preiseinheit: 1, Baustoffklasse: B2, max. Temperaturbeständigkeit: 120 °C, min. Temperaturbeständigkeit: -80 °C, Wärmeleitfähigkeit: 0.025 W/mK, Dämmkörper: ALU/PU, Dichte Kern: 80 kg/m³, Dichte Mantel: 2700 kg/m³, Dicke Mantel: 0.08 mm, Material Mantel: Alufolie, mittl. Nenndruckfestigkeit Kern: 0.5 N/mm², Schalenlänge: 100 mm, stat. Belastung Kern: 0.1 N/mm², Wasserdampfdiffusionswiderstand: 18750 µ, Dämmstärke: 20 mm, Anschluss: M8/M10, Anschlußhöhe: 46 mm, Breite: 120 mm, Rohrschellentyp: Maxima PSM, Rohraußendurchmesser Kupfer: 22 mm, Rohraußendurchmesser Stahl: 21,3 mm, zul. Last Fz: 0.2 kN, Mengeneinheit: St, Gewicht: 0,2750 kg, Fabrikat: MEFA, EAN: 4250928443366
7560275 | Kälteschelle RG80 ALU/PU | 26,9 mm Iso 20 x 100 mm M8/M10 | St | MEFA | 0,2920 kg | 4250928443397 | , Material: Stahl, Materialname: S235, Oberfläche: galvanisch verzinkt, VPE: 1, Rabattgruppe: 06-756, Preiseinheit: 1, Baustoffklasse: B2, max. Temperaturbeständigkeit: 120 °C, min. Temperaturbeständigkeit: -80 °C, Wärmeleitfähigkeit: 0.025 W/mK, Dämmkörper: ALU/PU, Dichte Kern: 80 kg/m³, Dichte Mantel: 2700 kg/m³, Dicke Mantel: 0.08 mm, Material Mantel: Alufolie, mittl. Nenndruckfestigkeit Kern: 0.5 N/mm², Schalenlänge: 100 mm, stat. Belastung Kern: 0.1 N/mm², Wasserdampfdiffusionswiderstand: 18750 µ, Dämmstärke: 20 mm, Anschluss: M8/M10, Anschlußhöhe: 46 mm, Breite: 129 mm, Rohrschellentyp: Maxima PSM, Rohraußendurchmesser Kupfer: 28 mm, Rohraußendurchmesser Stahl: 26,9 mm, zul. Last Fz: 0.3 kN | Kälteschelle RG80 ALU/PU, 26,9 mm Iso 20 x 100 mm M8/M10, Material: Stahl, Materialname: S235, Oberfläche: galvanisch verzinkt, VPE: 1, Rabattgruppe: 06-756, Preiseinheit: 1, Baustoffklasse: B2, max. Temperaturbeständigkeit: 120 °C, min. Temperaturbeständigkeit: -80 °C, Wärmeleitfähigkeit: 0.025 W/mK, Dämmkörper: ALU/PU, Dichte Kern: 80 kg/m³, Dichte Mantel: 2700 kg/m³, Dicke Mantel: 0.08 mm, Material Mantel: Alufolie, mittl. Nenndruckfestigkeit Kern: 0.5 N/mm², Schalenlänge: 100 mm, stat. Belastung Kern: 0.1 N/mm², Wasserdampfdiffusionswiderstand: 18750 µ, Dämmstärke: 20 mm, Anschluss: M8/M10, Anschlußhöhe: 46 mm, Breite: 129 mm, Rohrschellentyp: Maxima PSM, Rohraußendurchmesser Kupfer: 28 mm, Rohraußendurchmesser Stahl: 26,9 mm, zul. Last Fz: 0.3 kN, Mengeneinheit: St, Gewicht: 0,2920 kg, Fabrikat: MEFA, EAN: 4250928443397
75603445 | Kälteschelle RG80 ALU/PU | 33,7 mm Iso 20 x 100 mm M8/M10 | St | MEFA | 0,2920 kg | 4250928443403 | , Material: Stahl, Materialname: S235, Oberfläche: galvanisch verzinkt, VPE: 1, Rabattgruppe: 06-756, Preiseinheit: 1, Baustoffklasse: B2, max. Temperaturbeständigkeit: 120 °C, min. Temperaturbeständigkeit: -80 °C, Wärmeleitfähigkeit: 0.025 W/mK, Dämmkörper: ALU/PU, Dichte Kern: 80 kg/m³, Dichte Mantel: 2700 kg/m³, Dicke Mantel: 0.08 mm, Material Mantel: Alufolie, mittl. Nenndruckfestigkeit Kern: 0.5 N/mm², Schalenlänge: 100 mm, stat. Belastung Kern: 0.1 N/mm², Wasserdampfdiffusionswiderstand: 18750 µ, Dämmstärke: 20 mm, Anschluss: M8/M10, Anschlußhöhe: 44 mm, Breite: 129 mm, Rohrschellentyp: Maxima PSM, Rohraußendurchmesser Kupfer: 35 mm, Rohraußendurchmesser Stahl: 33,7 mm, zul. Last Fz: 0.3 kN | Kälteschelle RG80 ALU/PU, 33,7 mm Iso 20 x 100 mm M8/M10, Material: Stahl, Materialname: S235, Oberfläche: galvanisch verzinkt, VPE: 1, Rabattgruppe: 06-756, Preiseinheit: 1, Baustoffklasse: B2, max. Temperaturbeständigkeit: 120 °C, min. Temperaturbeständigkeit: -80 °C, Wärmeleitfähigkeit: 0.025 W/mK, Dämmkörper: ALU/PU, Dichte Kern: 80 kg/m³, Dichte Mantel: 2700 kg/m³, Dicke Mantel: 0.08 mm, Material Mantel: Alufolie, mittl. Nenndruckfestigkeit Kern: 0.5 N/mm², Schalenlänge: 100 mm, stat. Belastung Kern: 0.1 N/mm², Wasserdampfdiffusionswiderstand: 18750 µ, Dämmstärke: 20 mm, Anschluss: M8/M10, Anschlußhöhe: 44 mm, Breite: 129 mm, Rohrschellentyp: Maxima PSM, Rohraußendurchmesser Kupfer: 35 mm, Rohraußendurchmesser Stahl: 33,7 mm, zul. Last Fz: 0.3 kN, Mengeneinheit: St, Gewicht: 0,2920 kg, Fabrikat: MEFA, EAN: 4250928443403
7560426 | Kälteschelle RG80 ALU/PU | 42,4 mm Iso 20 x 100 mm M10/M12 | St | MEFA | 0,4240 kg | 4250928443427 | , Material: Stahl, Materialname: S235, Oberfläche: galvanisch verzinkt, VPE: 1, Rabattgruppe: 06-756, Preiseinheit: 1, Baustoffklasse: B2, max. Temperaturbeständigkeit: 120 °C, min. Temperaturbeständigkeit: -80 °C, Wärmeleitfähigkeit: 0.025 W/mK, Dämmkörper: ALU/PU, Dichte Kern: 80 kg/m³, Dichte Mantel: 2700 kg/m³, Dicke Mantel: 0.08 mm, Material Mantel: Alufolie, mittl. Nenndruckfestigkeit Kern: 0.5 N/mm², Schalenlänge: 100 mm, stat. Belastung Kern: 0.1 N/mm², Wasserdampfdiffusionswiderstand: 18750 µ, Dämmstärke: 20 mm, Anschluss: M10/M12, Anschlußhöhe: 46 mm, Breite: 151 mm, Rohrschellentyp: Maxima PSM, Rohraußendurchmesser Kupfer: 42 mm, Rohraußendurchmesser Stahl: 42,4 mm, zul. Last Fz: 0.4 kN | Kälteschelle RG80 ALU/PU, 42,4 mm Iso 20 x 100 mm M10/M12, Material: Stahl, Materialname: S235, Oberfläche: galvanisch verzinkt, VPE: 1, Rabattgruppe: 06-756, Preiseinheit: 1, Baustoffklasse: B2, max. Temperaturbeständigkeit: 120 °C, min. Temperaturbeständigkeit: -80 °C, Wärmeleitfähigkeit: 0.025 W/mK, Dämmkörper: ALU/PU, Dichte Kern: 80 kg/m³, Dichte Mantel: 2700 kg/m³, Dicke Mantel: 0.08 mm, Material Mantel: Alufolie, mittl. Nenndruckfestigkeit Kern: 0.5 N/mm², Schalenlänge: 100 mm, stat. Belastung Kern: 0.1 N/mm², Wasserdampfdiffusionswiderstand: 18750 µ, Dämmstärke: 20 mm, Anschluss: M10/M12, Anschlußhöhe: 46 mm, Breite: 151 mm, Rohrschellentyp: Maxima PSM, Rohraußendurchmesser Kupfer: 42 mm, Rohraußendurchmesser Stahl: 42,4 mm, zul. Last Fz: 0.4 kN, Mengeneinheit: St, Gewicht: 0,4240 kg, Fabrikat: MEFA, EAN: 4250928443427
7560486 | Kälteschelle RG80 ALU/PU | 48,3 mm Iso 20 x 100 mm M10/M12 | St | MEFA | 0,4230 kg | 4250928443441 | , Material: Stahl, Materialname: S235, Oberfläche: galvanisch verzinkt, VPE: 1, Rabattgruppe: 06-756, Preiseinheit: 1, Baustoffklasse: B2, max. Temperaturbeständigkeit: 120 °C, min. Temperaturbeständigkeit: -80 °C, Wärmeleitfähigkeit: 0.025 W/mK, Dämmkörper: ALU/PU, Dichte Kern: 80 kg/m³, Dichte Mantel: 2700 kg/m³, Dicke Mantel: 0.08 mm, Material Mantel: Alufolie, mittl. Nenndruckfestigkeit Kern: 0.5 N/mm², Schalenlänge: 100 mm, stat. Belastung Kern: 0.1 N/mm², Wasserdampfdiffusionswiderstand: 18750 µ, Dämmstärke: 20 mm, Anschluss: M10/M12, Anschlußhöhe: 44 mm, Breite: 151 mm, Rohrschellentyp: Maxima PSM, Rohraußendurchmesser Stahl: 48,3 mm, zul. Last Fz: 0.4 kN | Kälteschelle RG80 ALU/PU, 48,3 mm Iso 20 x 100 mm M10/M12, Material: Stahl, Materialname: S235, Oberfläche: galvanisch verzinkt, VPE: 1, Rabattgruppe: 06-756, Preiseinheit: 1, Baustoffklasse: B2, max. Temperaturbeständigkeit: 120 °C, min. Temperaturbeständigkeit: -80 °C, Wärmeleitfähigkeit: 0.025 W/mK, Dämmkörper: ALU/PU, Dichte Kern: 80 kg/m³, Dichte Mantel: 2700 kg/m³, Dicke Mantel: 0.08 mm, Material Mantel: Alufolie, mittl. Nenndruckfestigkeit Kern: 0.5 N/mm², Schalenlänge: 100 mm, stat. Belastung Kern: 0.1 N/mm², Wasserdampfdiffusionswiderstand: 18750 µ, Dämmstärke: 20 mm, Anschluss: M10/M12, Anschlußhöhe: 44 mm, Breite: 151 mm, Rohrschellentyp: Maxima PSM, Rohraußendurchmesser Stahl: 48,3 mm, zul. Last Fz: 0.4 kN, Mengeneinheit: St, Gewicht: 0,4230 kg, Fabrikat: MEFA, EAN: 4250928443441
75605432 | Kälteschelle RG80 ALU/PU | 54 mm Iso 20 x 100 mm M10/M12 | St | MEFA | 0,4580 kg | 4250928443472 | , Material: Stahl, Materialname: S235, Oberfläche: galvanisch verzinkt, VPE: 1, Rabattgruppe: 06-756, Preiseinheit: 1, Baustoffklasse: B2, max. Temperaturbeständigkeit: 120 °C, min. Temperaturbeständigkeit: -80 °C, Wärmeleitfähigkeit: 0.025 W/mK, Dämmkörper: ALU/PU, Dichte Kern: 80 kg/m³, Dichte Mantel: 2700 kg/m³, Dicke Mantel: 0.08 mm, Material Mantel: Alufolie, mittl. Nenndruckfestigkeit Kern: 0.5 N/mm², Schalenlänge: 100 mm, stat. Belastung Kern: 0.1 N/mm², Wasserdampfdiffusionswiderstand: 18750 µ, Dämmstärke: 20 mm, Anschluss: M10/M12, Anschlußhöhe: 46 mm, Breite: 162 mm, Rohrschellentyp: Maxima PSM, Rohraußendurchmesser Kupfer: 54 mm, zul. Last Fz: 0.4 kN | Kälteschelle RG80 ALU/PU, 54 mm Iso 20 x 100 mm M10/M12, Material: Stahl, Materialname: S235, Oberfläche: galvanisch verzinkt, VPE: 1, Rabattgruppe: 06-756, Preiseinheit: 1, Baustoffklasse: B2, max. Temperaturbeständigkeit: 120 °C, min. Temperaturbeständigkeit: -80 °C, Wärmeleitfähigkeit: 0.025 W/mK, Dämmkörper: ALU/PU, Dichte Kern: 80 kg/m³, Dichte Mantel: 2700 kg/m³, Dicke Mantel: 0.08 mm, Material Mantel: Alufolie, mittl. Nenndruckfestigkeit Kern: 0.5 N/mm², Schalenlänge: 100 mm, stat. Belastung Kern: 0.1 N/mm², Wasserdampfdiffusionswiderstand: 18750 µ, Dämmstärke: 20 mm, Anschluss: M10/M12, Anschlußhöhe: 46 mm, Breite: 162 mm, Rohrschellentyp: Maxima PSM, Rohraußendurchmesser Kupfer: 54 mm, zul. Last Fz: 0.4 kN, Mengeneinheit: St, Gewicht: 0,4580 kg, Fabrikat: MEFA, EAN: 4250928443472
75605742 | Kälteschelle RG80 ALU/PU | 57 mm Iso 20 x 100 mm M10/M12 | St | MEFA | 0,4560 kg | 4250928443489 | , Material: Stahl, Materialname: S235, Oberfläche: galvanisch verzinkt, VPE: 1, Rabattgruppe: 06-756, Preiseinheit: 1, Baustoffklasse: B2, max. Temperaturbeständigkeit: 120 °C, min. Temperaturbeständigkeit: -80 °C, Wärmeleitfähigkeit: 0.025 W/mK, Dämmkörper: ALU/PU, Dichte Kern: 80 kg/m³, Dichte Mantel: 2700 kg/m³, Dicke Mantel: 0.08 mm, Material Mantel: Alufolie, mittl. Nenndruckfestigkeit Kern: 0.5 N/mm², Schalenlänge: 100 mm, stat. Belastung Kern: 0.1 N/mm², Wasserdampfdiffusionswiderstand: 18750 µ, Dämmstärke: 20 mm, Anschluss: M10/M12, Anschlußhöhe: 45 mm, Breite: 162 mm, Rohrschellentyp: Maxima PSM, Rohraußendurchmesser Stahl: 57 mm, zul. Last Fz: 0.4 kN | Kälteschelle RG80 ALU/PU, 57 mm Iso 20 x 100 mm M10/M12, Material: Stahl, Materialname: S235, Oberfläche: galvanisch verzinkt, VPE: 1, Rabattgruppe: 06-756, Preiseinheit: 1, Baustoffklasse: B2, max. Temperaturbeständigkeit: 120 °C, min. Temperaturbeständigkeit: -80 °C, Wärmeleitfähigkeit: 0.025 W/mK, Dämmkörper: ALU/PU, Dichte Kern: 80 kg/m³, Dichte Mantel: 2700 kg/m³, Dicke Mantel: 0.08 mm, Material Mantel: Alufolie, mittl. Nenndruckfestigkeit Kern: 0.5 N/mm², Schalenlänge: 100 mm, stat. Belastung Kern: 0.1 N/mm², Wasserdampfdiffusionswiderstand: 18750 µ, Dämmstärke: 20 mm, Anschluss: M10/M12, Anschlußhöhe: 45 mm, Breite: 162 mm, Rohrschellentyp: Maxima PSM, Rohraußendurchmesser Stahl: 57 mm, zul. Last Fz: 0.4 kN, Mengeneinheit: St, Gewicht: 0,4560 kg, Fabrikat: MEFA, EAN: 4250928443489
7560606 | Kälteschelle RG80 ALU/PU | 60,3 mm Iso 20 x 100 mm M10/M12 | St | MEFA | 0,4560 kg | 4250928443502 | , Material: Stahl, Materialname: S235, Oberfläche: galvanisch verzinkt, VPE: 1, Rabattgruppe: 06-756, Preiseinheit: 1, Baustoffklasse: B2, max. Temperaturbeständigkeit: 120 °C, min. Temperaturbeständigkeit: -80 °C, Wärmeleitfähigkeit: 0.025 W/mK, Dämmkörper: ALU/PU, Dichte Kern: 80 kg/m³, Dichte Mantel: 2700 kg/m³, Dicke Mantel: 0.08 mm, Material Mantel: Alufolie, mittl. Nenndruckfestigkeit Kern: 0.5 N/mm², Schalenlänge: 100 mm, stat. Belastung Kern: 0.1 N/mm², Wasserdampfdiffusionswiderstand: 18750 µ, Dämmstärke: 20 mm, Anschluss: M10/M12, Anschlußhöhe: 44 mm, Breite: 162 mm, Rohrschellentyp: Maxima PSM, Rohraußendurchmesser Stahl: 60,3 mm, zul. Last Fz: 0.4 kN | Kälteschelle RG80 ALU/PU, 60,3 mm Iso 20 x 100 mm M10/M12, Material: Stahl, Materialname: S235, Oberfläche: galvanisch verzinkt, VPE: 1, Rabattgruppe: 06-756, Preiseinheit: 1, Baustoffklasse: B2, max. Temperaturbeständigkeit: 120 °C, min. Temperaturbeständigkeit: -80 °C, Wärmeleitfähigkeit: 0.025 W/mK, Dämmkörper: ALU/PU, Dichte Kern: 80 kg/m³, Dichte Mantel: 2700 kg/m³, Dicke Mantel: 0.08 mm, Material Mantel: Alufolie, mittl. Nenndruckfestigkeit Kern: 0.5 N/mm², Schalenlänge: 100 mm, stat. Belastung Kern: 0.1 N/mm², Wasserdampfdiffusionswiderstand: 18750 µ, Dämmstärke: 20 mm, Anschluss: M10/M12, Anschlußhöhe: 44 mm, Breite: 162 mm, Rohrschellentyp: Maxima PSM, Rohraußendurchmesser Stahl: 60,3 mm, zul. Last Fz: 0.4 kN, Mengeneinheit: St, Gewicht: 0,4560 kg, Fabrikat: MEFA, EAN: 4250928443502
75606442 | Kälteschelle RG80 ALU/PU | 63,5 mm Iso 20 x 100 mm M10/M12 | St | MEFA | 0,4860 kg | 4250928443526 | , Material: Stahl, Materialname: S235, Oberfläche: galvanisch verzinkt, VPE: 1, Rabattgruppe: 06-756, Preiseinheit: 1, Baustoffklasse: B2, max. Temperaturbeständigkeit: 120 °C, min. Temperaturbeständigkeit: -80 °C, Wärmeleitfähigkeit: 0.025 W/mK, Dämmkörper: ALU/PU, Dichte Kern: 80 kg/m³, Dichte Mantel: 2700 kg/m³, Dicke Mantel: 0.08 mm, Material Mantel: Alufolie, mittl. Nenndruckfestigkeit Kern: 0.5 N/mm², Schalenlänge: 100 mm, stat. Belastung Kern: 0.1 N/mm², Wasserdampfdiffusionswiderstand: 18750 µ, Dämmstärke: 20 mm, Anschluss: M10/M12, Anschlußhöhe: 46 mm, Breite: 172 mm, Rohrschellentyp: Maxima PSM, Rohraußendurchmesser Stahl: 63,5 mm, zul. Last Fz: 0.5 kN | Kälteschelle RG80 ALU/PU, 63,5 mm Iso 20 x 100 mm M10/M12, Material: Stahl, Materialname: S235, Oberfläche: galvanisch verzinkt, VPE: 1, Rabattgruppe: 06-756, Preiseinheit: 1, Baustoffklasse: B2, max. Temperaturbeständigkeit: 120 °C, min. Temperaturbeständigkeit: -80 °C, Wärmeleitfähigkeit: 0.025 W/mK, Dämmkörper: ALU/PU, Dichte Kern: 80 kg/m³, Dichte Mantel: 2700 kg/m³, Dicke Mantel: 0.08 mm, Material Mantel: Alufolie, mittl. Nenndruckfestigkeit Kern: 0.5 N/mm², Schalenlänge: 100 mm, stat. Belastung Kern: 0.1 N/mm², Wasserdampfdiffusionswiderstand: 18750 µ, Dämmstärke: 20 mm, Anschluss: M10/M12, Anschlußhöhe: 46 mm, Breite: 172 mm, Rohrschellentyp: Maxima PSM, Rohraußendurchmesser Stahl: 63,5 mm, zul. Last Fz: 0.5 kN, Mengeneinheit: St, Gewicht: 0,4860 kg, Fabrikat: MEFA, EAN: 4250928443526
75607042 | Kälteschelle RG80 ALU/PU | 70 mm Iso 20 x 100 mm M10/M12 | St | MEFA | 0,4840 kg | 4250928443540 | , Material: Stahl, Materialname: S235, Oberfläche: galvanisch verzinkt, VPE: 1, Rabattgruppe: 06-756, Preiseinheit: 1, Baustoffklasse: B2, max. Temperaturbeständigkeit: 120 °C, min. Temperaturbeständigkeit: -80 °C, Wärmeleitfähigkeit: 0.025 W/mK, Dämmkörper: ALU/PU, Dichte Kern: 80 kg/m³, Dichte Mantel: 2700 kg/m³, Dicke Mantel: 0.08 mm, Material Mantel: Alufolie, mittl. Nenndruckfestigkeit Kern: 0.5 N/mm², Schalenlänge: 100 mm, stat. Belastung Kern: 0.1 N/mm², Wasserdampfdiffusionswiderstand: 18750 µ, Dämmstärke: 20 mm, Anschluss: M10/M12, Anschlußhöhe: 44 mm, Breite: 172 mm, Rohrschellentyp: Maxima PSM, Rohraußendurchmesser Stahl: 70 mm, zul. Last Fz: 0.5 kN | Kälteschelle RG80 ALU/PU, 70 mm Iso 20 x 100 mm M10/M12, Material: Stahl, Materialname: S235, Oberfläche: galvanisch verzinkt, VPE: 1, Rabattgruppe: 06-756, Preiseinheit: 1, Baustoffklasse: B2, max. Temperaturbeständigkeit: 120 °C, min. Temperaturbeständigkeit: -80 °C, Wärmeleitfähigkeit: 0.025 W/mK, Dämmkörper: ALU/PU, Dichte Kern: 80 kg/m³, Dichte Mantel: 2700 kg/m³, Dicke Mantel: 0.08 mm, Material Mantel: Alufolie, mittl. Nenndruckfestigkeit Kern: 0.5 N/mm², Schalenlänge: 100 mm, stat. Belastung Kern: 0.1 N/mm², Wasserdampfdiffusionswiderstand: 18750 µ, Dämmstärke: 20 mm, Anschluss: M10/M12, Anschlußhöhe: 44 mm, Breite: 172 mm, Rohrschellentyp: Maxima PSM, Rohraußendurchmesser Stahl: 70 mm, zul. Last Fz: 0.5 kN, Mengeneinheit: St, Gewicht: 0,4840 kg, Fabrikat: MEFA, EAN: 4250928443540
7560766 | Kälteschelle RG80 ALU/PU | 76,1 mm Iso 20 x 100 mm M10/M12 | St | MEFA | 0,5270 kg | 4250928443571 | , Material: Stahl, Materialname: S235, Oberfläche: galvanisch verzinkt, VPE: 1, Rabattgruppe: 06-756, Preiseinheit: 1, Baustoffklasse: B2, max. Temperaturbeständigkeit: 120 °C, min. Temperaturbeständigkeit: -80 °C, Wärmeleitfähigkeit: 0.025 W/mK, Dämmkörper: ALU/PU, Dichte Kern: 80 kg/m³, Dichte Mantel: 2700 kg/m³, Dicke Mantel: 0.08 mm, Material Mantel: Alufolie, mittl. Nenndruckfestigkeit Kern: 0.5 N/mm², Schalenlänge: 100 mm, stat. Belastung Kern: 0.1 N/mm², Wasserdampfdiffusionswiderstand: 18750 µ, Dämmstärke: 20 mm, Anschluss: M10/M12, Anschlußhöhe: 47 mm, Breite: 184 mm, Rohrschellentyp: Maxima PSM, Rohraußendurchmesser Stahl: 76,1 mm, zul. Last Fz: 0.5 kN | Kälteschelle RG80 ALU/PU, 76,1 mm Iso 20 x 100 mm M10/M12, Material: Stahl, Materialname: S235, Oberfläche: galvanisch verzinkt, VPE: 1, Rabattgruppe: 06-756, Preiseinheit: 1, Baustoffklasse: B2, max. Temperaturbeständigkeit: 120 °C, min. Temperaturbeständigkeit: -80 °C, Wärmeleitfähigkeit: 0.025 W/mK, Dämmkörper: ALU/PU, Dichte Kern: 80 kg/m³, Dichte Mantel: 2700 kg/m³, Dicke Mantel: 0.08 mm, Material Mantel: Alufolie, mittl. Nenndruckfestigkeit Kern: 0.5 N/mm², Schalenlänge: 100 mm, stat. Belastung Kern: 0.1 N/mm², Wasserdampfdiffusionswiderstand: 18750 µ, Dämmstärke: 20 mm, Anschluss: M10/M12, Anschlußhöhe: 47 mm, Breite: 184 mm, Rohrschellentyp: Maxima PSM, Rohraußendurchmesser Stahl: 76,1 mm, zul. Last Fz: 0.5 kN, Mengeneinheit: St, Gewicht: 0,5270 kg, Fabrikat: MEFA, EAN: 4250928443571
7560896 | Kälteschelle RG80 ALU/PU | 88,9 mm Iso 20 x 100 mm M10/M12 | St | MEFA | 0,7700 kg | 4250928443588 | , Material: Stahl, Materialname: S235, Oberfläche: galvanisch verzinkt, VPE: 1, Rabattgruppe: 06-756, Preiseinheit: 1, Baustoffklasse: B2, max. Temperaturbeständigkeit: 120 °C, min. Temperaturbeständigkeit: -80 °C, Wärmeleitfähigkeit: 0.025 W/mK, Dämmkörper: ALU/PU, Dichte Kern: 80 kg/m³, Dichte Mantel: 2700 kg/m³, Dicke Mantel: 0.08 mm, Material Mantel: Alufolie, mittl. Nenndruckfestigkeit Kern: 0.5 N/mm², Schalenlänge: 100 mm, stat. Belastung Kern: 0.1 N/mm², Wasserdampfdiffusionswiderstand: 18750 µ, Dämmstärke: 20 mm, Anschluss: M10/M12, Anschlußhöhe: 47 mm, Breite: 209 mm, Rohrschellentyp: Maxima PSM, Rohraußendurchmesser Stahl: 88,9 mm, zul. Last Fz: 0.7 kN | Kälteschelle RG80 ALU/PU, 88,9 mm Iso 20 x 100 mm M10/M12, Material: Stahl, Materialname: S235, Oberfläche: galvanisch verzinkt, VPE: 1, Rabattgruppe: 06-756, Preiseinheit: 1, Baustoffklasse: B2, max. Temperaturbeständigkeit: 120 °C, min. Temperaturbeständigkeit: -80 °C, Wärmeleitfähigkeit: 0.025 W/mK, Dämmkörper: ALU/PU, Dichte Kern: 80 kg/m³, Dichte Mantel: 2700 kg/m³, Dicke Mantel: 0.08 mm, Material Mantel: Alufolie, mittl. Nenndruckfestigkeit Kern: 0.5 N/mm², Schalenlänge: 100 mm, stat. Belastung Kern: 0.1 N/mm², Wasserdampfdiffusionswiderstand: 18750 µ, Dämmstärke: 20 mm, Anschluss: M10/M12, Anschlußhöhe: 47 mm, Breite: 209 mm, Rohrschellentyp: Maxima PSM, Rohraußendurchmesser Stahl: 88,9 mm, zul. Last Fz: 0.7 kN, Mengeneinheit: St, Gewicht: 0,7700 kg, Fabrikat: MEFA, EAN: 4250928443588
75610844 | Kälteschelle RG80 ALU/PU | 108 mm Iso 20 x 100 mm M10/M12 | St | MEFA | 0,8370 kg | 4250928443601 | , Material: Stahl, Materialname: S235, Oberfläche: galvanisch verzinkt, VPE: 1, Rabattgruppe: 06-756, Preiseinheit: 1, Baustoffklasse: B2, max. Temperaturbeständigkeit: 120 °C, min. Temperaturbeständigkeit: -80 °C, Wärmeleitfähigkeit: 0.025 W/mK, Dämmkörper: ALU/PU, Dichte Kern: 80 kg/m³, Dichte Mantel: 2700 kg/m³, Dicke Mantel: 0.08 mm, Material Mantel: Alufolie, mittl. Nenndruckfestigkeit Kern: 0.5 N/mm², Schalenlänge: 100 mm, stat. Belastung Kern: 0.1 N/mm², Wasserdampfdiffusionswiderstand: 18750 µ, Dämmstärke: 20 mm, Anschluss: M10/M12, Anschlußhöhe: 46 mm, Breite: 226 mm, Rohrschellentyp: Maxima PSM, Rohraußendurchmesser Stahl: 108 mm, zul. Last Fz: 0.8 kN | Kälteschelle RG80 ALU/PU, 108 mm Iso 20 x 100 mm M10/M12, Material: Stahl, Materialname: S235, Oberfläche: galvanisch verzinkt, VPE: 1, Rabattgruppe: 06-756, Preiseinheit: 1, Baustoffklasse: B2, max. Temperaturbeständigkeit: 120 °C, min. Temperaturbeständigkeit: -80 °C, Wärmeleitfähigkeit: 0.025 W/mK, Dämmkörper: ALU/PU, Dichte Kern: 80 kg/m³, Dichte Mantel: 2700 kg/m³, Dicke Mantel: 0.08 mm, Material Mantel: Alufolie, mittl. Nenndruckfestigkeit Kern: 0.5 N/mm², Schalenlänge: 100 mm, stat. Belastung Kern: 0.1 N/mm², Wasserdampfdiffusionswiderstand: 18750 µ, Dämmstärke: 20 mm, Anschluss: M10/M12, Anschlußhöhe: 46 mm, Breite: 226 mm, Rohrschellentyp: Maxima PSM, Rohraußendurchmesser Stahl: 108 mm, zul. Last Fz: 0.8 kN, Mengeneinheit: St, Gewicht: 0,8370 kg, Fabrikat: MEFA, EAN: 4250928443601
75611444 | Kälteschelle RG80 ALU/PU | 114,3 mm Iso 20 x 100 mm M10/M12 | St | MEFA | 0,8710 kg | 4250928443625 | , Material: Stahl, Materialname: S235, Oberfläche: galvanisch verzinkt, VPE: 1, Rabattgruppe: 06-756, Preiseinheit: 1, Baustoffklasse: B2, max. Temperaturbeständigkeit: 120 °C, min. Temperaturbeständigkeit: -80 °C, Wärmeleitfähigkeit: 0.025 W/mK, Dämmkörper: ALU/PU, Dichte Kern: 80 kg/m³, Dichte Mantel: 2700 kg/m³, Dicke Mantel: 0.08 mm, Material Mantel: Alufolie, mittl. Nenndruckfestigkeit Kern: 0.5 N/mm², Schalenlänge: 100 mm, stat. Belastung Kern: 0.1 N/mm², Wasserdampfdiffusionswiderstand: 18750 µ, Dämmstärke: 20 mm, Anschluss: M10/M12, Anschlußhöhe: 47 mm, Breite: 234 mm, Rohrschellentyp: Maxima PSM, Rohraußendurchmesser Stahl: 114.3 mm, zul. Last Fz: 0.8 kN | Kälteschelle RG80 ALU/PU, 114,3 mm Iso 20 x 100 mm M10/M12, Material: Stahl, Materialname: S235, Oberfläche: galvanisch verzinkt, VPE: 1, Rabattgruppe: 06-756, Preiseinheit: 1, Baustoffklasse: B2, max. Temperaturbeständigkeit: 120 °C, min. Temperaturbeständigkeit: -80 °C, Wärmeleitfähigkeit: 0.025 W/mK, Dämmkörper: ALU/PU, Dichte Kern: 80 kg/m³, Dichte Mantel: 2700 kg/m³, Dicke Mantel: 0.08 mm, Material Mantel: Alufolie, mittl. Nenndruckfestigkeit Kern: 0.5 N/mm², Schalenlänge: 100 mm, stat. Belastung Kern: 0.1 N/mm², Wasserdampfdiffusionswiderstand: 18750 µ, Dämmstärke: 20 mm, Anschluss: M10/M12, Anschlußhöhe: 47 mm, Breite: 234 mm, Rohrschellentyp: Maxima PSM, Rohraußendurchmesser Stahl: 114.3 mm, zul. Last Fz: 0.8 kN, Mengeneinheit: St, Gewicht: 0,8710 kg, Fabrikat: MEFA, EAN: 4250928443625
75613344 | Kälteschelle RG80 ALU/PU | 133 mm Iso 20 x 100 mm M10/M12 | St | MEFA | 0,9500 kg | 4250928443649 | , Material: Stahl, Materialname: S235, Oberfläche: galvanisch verzinkt, VPE: 1, Rabattgruppe: 06-756, Preiseinheit: 1, Baustoffklasse: B2, max. Temperaturbeständigkeit: 120 °C, min. Temperaturbeständigkeit: -80 °C, Wärmeleitfähigkeit: 0.025 W/mK, Dämmkörper: ALU/PU, Dichte Kern: 80 kg/m³, Dichte Mantel: 2700 kg/m³, Dicke Mantel: 0.08 mm, Material Mantel: Alufolie, mittl. Nenndruckfestigkeit Kern: 0.5 N/mm², Schalenlänge: 100 mm, stat. Belastung Kern: 0.1 N/mm², Wasserdampfdiffusionswiderstand: 18750 µ, Dämmstärke: 20 mm, Anschluss: M10/M12, Anschlußhöhe: 47 mm, Breite: 252 mm, Rohrschellentyp: Maxima PSM, Rohraußendurchmesser Stahl: 133 mm, zul. Last Fz: 0.9 kN | Kälteschelle RG80 ALU/PU, 133 mm Iso 20 x 100 mm M10/M12, Material: Stahl, Materialname: S235, Oberfläche: galvanisch verzinkt, VPE: 1, Rabattgruppe: 06-756, Preiseinheit: 1, Baustoffklasse: B2, max. Temperaturbeständigkeit: 120 °C, min. Temperaturbeständigkeit: -80 °C, Wärmeleitfähigkeit: 0.025 W/mK, Dämmkörper: ALU/PU, Dichte Kern: 80 kg/m³, Dichte Mantel: 2700 kg/m³, Dicke Mantel: 0.08 mm, Material Mantel: Alufolie, mittl. Nenndruckfestigkeit Kern: 0.5 N/mm², Schalenlänge: 100 mm, stat. Belastung Kern: 0.1 N/mm², Wasserdampfdiffusionswiderstand: 18750 µ, Dämmstärke: 20 mm, Anschluss: M10/M12, Anschlußhöhe: 47 mm, Breite: 252 mm, Rohrschellentyp: Maxima PSM, Rohraußendurchmesser Stahl: 133 mm, zul. Last Fz: 0.9 kN, Mengeneinheit: St, Gewicht: 0,9500 kg, Fabrikat: MEFA, EAN: 4250928443649
75614044 | Kälteschelle RG80 ALU/PU | 139,7 mm Iso 20 x 100 mm M10/M12 | St | MEFA | 0,9400 kg | 4250928443700 | , Material: Stahl, Materialname: S235, Oberfläche: galvanisch verzinkt, VPE: 1, Rabattgruppe: 06-756, Preiseinheit: 1, Baustoffklasse: B2, max. Temperaturbeständigkeit: 120 °C, min. Temperaturbeständigkeit: -80 °C, Wärmeleitfähigkeit: 0.025 W/mK, Dämmkörper: ALU/PU, Dichte Kern: 80 kg/m³, Dichte Mantel: 2700 kg/m³, Dicke Mantel: 0.08 mm, Material Mantel: Alufolie, mittl. Nenndruckfestigkeit Kern: 0.5 N/mm², Schalenlänge: 100 mm, stat. Belastung Kern: 0.1 N/mm², Wasserdampfdiffusionswiderstand: 18750 µ, Dämmstärke: 20 mm, Anschluss: M10/M12, Anschlußhöhe: 45 mm, Breite: 252 mm, Rohrschellentyp: Maxima PSM, Rohraußendurchmesser Stahl: 139,7 mm, zul. Last Fz: 0.9 kN | Kälteschelle RG80 ALU/PU, 139,7 mm Iso 20 x 100 mm M10/M12, Material: Stahl, Materialname: S235, Oberfläche: galvanisch verzinkt, VPE: 1, Rabattgruppe: 06-756, Preiseinheit: 1, Baustoffklasse: B2, max. Temperaturbeständigkeit: 120 °C, min. Temperaturbeständigkeit: -80 °C, Wärmeleitfähigkeit: 0.025 W/mK, Dämmkörper: ALU/PU, Dichte Kern: 80 kg/m³, Dichte Mantel: 2700 kg/m³, Dicke Mantel: 0.08 mm, Material Mantel: Alufolie, mittl. Nenndruckfestigkeit Kern: 0.5 N/mm², Schalenlänge: 100 mm, stat. Belastung Kern: 0.1 N/mm², Wasserdampfdiffusionswiderstand: 18750 µ, Dämmstärke: 20 mm, Anschluss: M10/M12, Anschlußhöhe: 45 mm, Breite: 252 mm, Rohrschellentyp: Maxima PSM, Rohraußendurchmesser Stahl: 139,7 mm, zul. Last Fz: 0.9 kN, Mengeneinheit: St, Gewicht: 0,9400 kg, Fabrikat: MEFA, EAN: 4250928443700
75615944 | Kälteschelle RG80 ALU/PU | 159 mm Iso 20 x 100 mm M10/M12 | St | MEFA | 1,0560 kg | 4250928443748 | , Material: Stahl, Materialname: S235, Oberfläche: galvanisch verzinkt, VPE: 1, Rabattgruppe: 06-756, Preiseinheit: 1, Baustoffklasse: B2, max. Temperaturbeständigkeit: 120 °C, min. Temperaturbeständigkeit: -80 °C, Wärmeleitfähigkeit: 0.025 W/mK, Dämmkörper: ALU/PU, Dichte Kern: 80 kg/m³, Dichte Mantel: 2700 kg/m³, Dicke Mantel: 0.08 mm, Material Mantel: Alufolie, mittl. Nenndruckfestigkeit Kern: 0.5 N/mm², Schalenlänge: 100 mm, stat. Belastung Kern: 0.1 N/mm², Wasserdampfdiffusionswiderstand: 18750 µ, Dämmstärke: 20 mm, Anschluss: M10/M12, Anschlußhöhe: 47 mm, Breite: 278 mm, Rohrschellentyp: Maxima PSM, Rohraußendurchmesser Stahl: 159 mm, zul. Last Fz: 1 kN | Kälteschelle RG80 ALU/PU, 159 mm Iso 20 x 100 mm M10/M12, Material: Stahl, Materialname: S235, Oberfläche: galvanisch verzinkt, VPE: 1, Rabattgruppe: 06-756, Preiseinheit: 1, Baustoffklasse: B2, max. Temperaturbeständigkeit: 120 °C, min. Temperaturbeständigkeit: -80 °C, Wärmeleitfähigkeit: 0.025 W/mK, Dämmkörper: ALU/PU, Dichte Kern: 80 kg/m³, Dichte Mantel: 2700 kg/m³, Dicke Mantel: 0.08 mm, Material Mantel: Alufolie, mittl. Nenndruckfestigkeit Kern: 0.5 N/mm², Schalenlänge: 100 mm, stat. Belastung Kern: 0.1 N/mm², Wasserdampfdiffusionswiderstand: 18750 µ, Dämmstärke: 20 mm, Anschluss: M10/M12, Anschlußhöhe: 47 mm, Breite: 278 mm, Rohrschellentyp: Maxima PSM, Rohraußendurchmesser Stahl: 159 mm, zul. Last Fz: 1 kN, Mengeneinheit: St, Gewicht: 1,0560 kg, Fabrikat: MEFA, EAN: 4250928443748
75616844 | Kälteschelle RG80 ALU/PU | 168,3 mm Iso 20 x 100 mm M10/M12 | St | MEFA | 1,0860 kg | 4250928443786 | , Material: Stahl, Materialname: S235, Oberfläche: galvanisch verzinkt, VPE: 1, Rabattgruppe: 06-756, Preiseinheit: 1, Baustoffklasse: B2, max. Temperaturbeständigkeit: 120 °C, min. Temperaturbeständigkeit: -80 °C, Wärmeleitfähigkeit: 0.025 W/mK, Dämmkörper: ALU/PU, Dichte Kern: 80 kg/m³, Dichte Mantel: 2700 kg/m³, Dicke Mantel: 0.08 mm, Material Mantel: Alufolie, mittl. Nenndruckfestigkeit Kern: 0.5 N/mm², Schalenlänge: 100 mm, stat. Belastung Kern: 0.1 N/mm², Wasserdampfdiffusionswiderstand: 18750 µ, Dämmstärke: 20 mm, Anschluss: M10/M12, Anschlußhöhe: 46 mm, Breite: 287 mm, Rohrschellentyp: Maxima PSM, Rohraußendurchmesser Stahl: 168,3 mm, zul. Last Fz: 1.1 kN | Kälteschelle RG80 ALU/PU, 168,3 mm Iso 20 x 100 mm M10/M12, Material: Stahl, Materialname: S235, Oberfläche: galvanisch verzinkt, VPE: 1, Rabattgruppe: 06-756, Preiseinheit: 1, Baustoffklasse: B2, max. Temperaturbeständigkeit: 120 °C, min. Temperaturbeständigkeit: -80 °C, Wärmeleitfähigkeit: 0.025 W/mK, Dämmkörper: ALU/PU, Dichte Kern: 80 kg/m³, Dichte Mantel: 2700 kg/m³, Dicke Mantel: 0.08 mm, Material Mantel: Alufolie, mittl. Nenndruckfestigkeit Kern: 0.5 N/mm², Schalenlänge: 100 mm, stat. Belastung Kern: 0.1 N/mm², Wasserdampfdiffusionswiderstand: 18750 µ, Dämmstärke: 20 mm, Anschluss: M10/M12, Anschlußhöhe: 46 mm, Breite: 287 mm, Rohrschellentyp: Maxima PSM, Rohraußendurchmesser Stahl: 168,3 mm, zul. Last Fz: 1.1 kN, Mengeneinheit: St, Gewicht: 1,0860 kg, Fabrikat: MEFA, EAN: 4250928443786
7562197 | Kälteschelle RG80 ALU/PU | 219,1 mm Iso 20 x 100 mm M16 | St | MEFA | 2,1810 kg | 4250928443823 | , Material: Stahl, Materialname: S235, Oberfläche: galvanisch verzinkt, VPE: 1, Rabattgruppe: 06-756, Preiseinheit: 1, Baustoffklasse: B2, max. Temperaturbeständigkeit: 120 °C, min. Temperaturbeständigkeit: -80 °C, Wärmeleitfähigkeit: 0.025 W/mK, Dämmkörper: ALU/PU, Dichte Kern: 80 kg/m³, Dichte Mantel: 2700 kg/m³, Dicke Mantel: 0.08 mm, Material Mantel: Alufolie, mittl. Nenndruckfestigkeit Kern: 0.5 N/mm², Schalenlänge: 100 mm, stat. Belastung Kern: 0.1 N/mm², Wasserdampfdiffusionswiderstand: 18750 µ, Dämmstärke: 20 mm, Anschluss: M16, Anschlußhöhe: 46 mm, Breite: 342 mm, Rohrschellentyp: Titan HD, Rohraußendurchmesser Stahl: 219,1 mm, zul. Last Fz: 1.9 kN | Kälteschelle RG80 ALU/PU, 219,1 mm Iso 20 x 100 mm M16, Material: Stahl, Materialname: S235, Oberfläche: galvanisch verzinkt, VPE: 1, Rabattgruppe: 06-756, Preiseinheit: 1, Baustoffklasse: B2, max. Temperaturbeständigkeit: 120 °C, min. Temperaturbeständigkeit: -80 °C, Wärmeleitfähigkeit: 0.025 W/mK, Dämmkörper: ALU/PU, Dichte Kern: 80 kg/m³, Dichte Mantel: 2700 kg/m³, Dicke Mantel: 0.08 mm, Material Mantel: Alufolie, mittl. Nenndruckfestigkeit Kern: 0.5 N/mm², Schalenlänge: 100 mm, stat. Belastung Kern: 0.1 N/mm², Wasserdampfdiffusionswiderstand: 18750 µ, Dämmstärke: 20 mm, Anschluss: M16, Anschlußhöhe: 46 mm, Breite: 342 mm, Rohrschellentyp: Titan HD, Rohraußendurchmesser Stahl: 219,1 mm, zul. Last Fz: 1.9 kN, Mengeneinheit: St, Gewicht: 2,1810 kg, Fabrikat: MEFA, EAN: 4250928443823
7562733 | Kälteschelle RG80 ALU/PU | 273 mm Iso 20 x 100 mm M16 | St | MEFA | 2,5530 kg | 4250928443847 | , Material: Stahl, Materialname: S235, Oberfläche: galvanisch verzinkt, VPE: 1, Rabattgruppe: 06-756, Preiseinheit: 1, Baustoffklasse: B2, max. Temperaturbeständigkeit: 120 °C, min. Temperaturbeständigkeit: -80 °C, Wärmeleitfähigkeit: 0.025 W/mK, Dämmkörper: ALU/PU, Dichte Kern: 80 kg/m³, Dichte Mantel: 2700 kg/m³, Dicke Mantel: 0.08 mm, Material Mantel: Alufolie, mittl. Nenndruckfestigkeit Kern: 0.5 N/mm², Schalenlänge: 100 mm, stat. Belastung Kern: 0.1 N/mm², Wasserdampfdiffusionswiderstand: 18750 µ, Dämmstärke: 20 mm, Anschluss: M16, Anschlußhöhe: 45 mm, Breite: 396 mm, Rohrschellentyp: Titan HD, Rohraußendurchmesser Stahl: 273 mm, zul. Last Fz: 2.3 kN | Kälteschelle RG80 ALU/PU, 273 mm Iso 20 x 100 mm M16, Material: Stahl, Materialname: S235, Oberfläche: galvanisch verzinkt, VPE: 1, Rabattgruppe: 06-756, Preiseinheit: 1, Baustoffklasse: B2, max. Temperaturbeständigkeit: 120 °C, min. Temperaturbeständigkeit: -80 °C, Wärmeleitfähigkeit: 0.025 W/mK, Dämmkörper: ALU/PU, Dichte Kern: 80 kg/m³, Dichte Mantel: 2700 kg/m³, Dicke Mantel: 0.08 mm, Material Mantel: Alufolie, mittl. Nenndruckfestigkeit Kern: 0.5 N/mm², Schalenlänge: 100 mm, stat. Belastung Kern: 0.1 N/mm², Wasserdampfdiffusionswiderstand: 18750 µ, Dämmstärke: 20 mm, Anschluss: M16, Anschlußhöhe: 45 mm, Breite: 396 mm, Rohrschellentyp: Titan HD, Rohraußendurchmesser Stahl: 273 mm, zul. Last Fz: 2.3 kN, Mengeneinheit: St, Gewicht: 2,5530 kg, Fabrikat: MEFA, EAN: 4250928443847
7590182 | Kälteschelle RG80 ALU/PU | 17,2 mm Iso 30 x 100 mm M10/M12 | St | MEFA | 0,4100 kg | 4250928443861 | , Material: Stahl, Materialname: S235, Oberfläche: galvanisch verzinkt, VPE: 1, Rabattgruppe: 06-759, Preiseinheit: 1, Baustoffklasse: B2, max. Temperaturbeständigkeit: 120 °C, min. Temperaturbeständigkeit: -80 °C, Wärmeleitfähigkeit: 0.025 W/mK, Dämmkörper: ALU/PU, Dichte Kern: 80 kg/m³, Dichte Mantel: 2700 kg/m³, Dicke Mantel: 0.08 mm, Material Mantel: Alufolie, mittl. Nenndruckfestigkeit Kern: 0.5 N/mm², Schalenlänge: 100 mm, stat. Belastung Kern: 0.1 N/mm², Wasserdampfdiffusionswiderstand: 18750 µ, Dämmstärke: 30 mm, Anschluss: M10/M12, Anschlußhöhe: 55 mm, Breite: 141 mm, Rohrschellentyp: Maxima PSM, Rohraußendurchmesser Kupfer: 18 mm, Rohraußendurchmesser Stahl: 17,2 mm, zul. Last Fz: 0.3 kN | Kälteschelle RG80 ALU/PU, 17,2 mm Iso 30 x 100 mm M10/M12, Material: Stahl, Materialname: S235, Oberfläche: galvanisch verzinkt, VPE: 1, Rabattgruppe: 06-759, Preiseinheit: 1, Baustoffklasse: B2, max. Temperaturbeständigkeit: 120 °C, min. Temperaturbeständigkeit: -80 °C, Wärmeleitfähigkeit: 0.025 W/mK, Dämmkörper: ALU/PU, Dichte Kern: 80 kg/m³, Dichte Mantel: 2700 kg/m³, Dicke Mantel: 0.08 mm, Material Mantel: Alufolie, mittl. Nenndruckfestigkeit Kern: 0.5 N/mm², Schalenlänge: 100 mm, stat. Belastung Kern: 0.1 N/mm², Wasserdampfdiffusionswiderstand: 18750 µ, Dämmstärke: 30 mm, Anschluss: M10/M12, Anschlußhöhe: 55 mm, Breite: 141 mm, Rohrschellentyp: Maxima PSM, Rohraußendurchmesser Kupfer: 18 mm, Rohraußendurchmesser Stahl: 17,2 mm, zul. Last Fz: 0.3 kN, Mengeneinheit: St, Gewicht: 0,4100 kg, Fabrikat: MEFA, EAN: 4250928443861
75902142 | Kälteschelle RG80 ALU/PU | 21,3 mm Iso 30 x 100 mm M10/M12 | St | MEFA | 0,4320 kg | 4250928443885 | , Material: Stahl, Materialname: S235, Oberfläche: galvanisch verzinkt, VPE: 1, Rabattgruppe: 06-759, Preiseinheit: 1, Baustoffklasse: B2, max. Temperaturbeständigkeit: 120 °C, min. Temperaturbeständigkeit: -80 °C, Wärmeleitfähigkeit: 0.025 W/mK, Dämmkörper: ALU/PU, Dichte Kern: 80 kg/m³, Dichte Mantel: 2700 kg/m³, Dicke Mantel: 0.08 mm, Material Mantel: Alufolie, mittl. Nenndruckfestigkeit Kern: 0.5 N/mm², Schalenlänge: 100 mm, stat. Belastung Kern: 0.1 N/mm², Wasserdampfdiffusionswiderstand: 18750 µ, Dämmstärke: 30 mm, Anschluss: M10/M12, Anschlußhöhe: 56 mm, Breite: 151 mm, Rohrschellentyp: Maxima PSM, Rohraußendurchmesser Kupfer: 22 mm, Rohraußendurchmesser Stahl: 21,3 mm, zul. Last Fz: 0.3 kN | Kälteschelle RG80 ALU/PU, 21,3 mm Iso 30 x 100 mm M10/M12, Material: Stahl, Materialname: S235, Oberfläche: galvanisch verzinkt, VPE: 1, Rabattgruppe: 06-759, Preiseinheit: 1, Baustoffklasse: B2, max. Temperaturbeständigkeit: 120 °C, min. Temperaturbeständigkeit: -80 °C, Wärmeleitfähigkeit: 0.025 W/mK, Dämmkörper: ALU/PU, Dichte Kern: 80 kg/m³, Dichte Mantel: 2700 kg/m³, Dicke Mantel: 0.08 mm, Material Mantel: Alufolie, mittl. Nenndruckfestigkeit Kern: 0.5 N/mm², Schalenlänge: 100 mm, stat. Belastung Kern: 0.1 N/mm², Wasserdampfdiffusionswiderstand: 18750 µ, Dämmstärke: 30 mm, Anschluss: M10/M12, Anschlußhöhe: 56 mm, Breite: 151 mm, Rohrschellentyp: Maxima PSM, Rohraußendurchmesser Kupfer: 22 mm, Rohraußendurchmesser Stahl: 21,3 mm, zul. Last Fz: 0.3 kN, Mengeneinheit: St, Gewicht: 0,4320 kg, Fabrikat: MEFA, EAN: 4250928443885
75902742 | Kälteschelle RG80 ALU/PU | 26,9 mm Iso 30 x 100 mm M10/M12 | St | MEFA | 0,4330 kg | 4250928443908 | , Material: Stahl, Materialname: S235, Oberfläche: galvanisch verzinkt, VPE: 1, Rabattgruppe: 06-759, Preiseinheit: 1, Baustoffklasse: B2, max. Temperaturbeständigkeit: 120 °C, min. Temperaturbeständigkeit: -80 °C, Wärmeleitfähigkeit: 0.025 W/mK, Dämmkörper: ALU/PU, Dichte Kern: 80 kg/m³, Dichte Mantel: 2700 kg/m³, Dicke Mantel: 0.08 mm, Material Mantel: Alufolie, mittl. Nenndruckfestigkeit Kern: 0.5 N/mm², Schalenlänge: 100 mm, stat. Belastung Kern: 0.1 N/mm², Wasserdampfdiffusionswiderstand: 18750 µ, Dämmstärke: 30 mm, Anschluss: M10/M12, Anschlußhöhe: 55 mm, Breite: 151 mm, Rohrschellentyp: Maxima PSM, Rohraußendurchmesser Kupfer: 28 mm, Rohraußendurchmesser Stahl: 26,9 mm, zul. Last Fz: 0.4 kN | Kälteschelle RG80 ALU/PU, 26,9 mm Iso 30 x 100 mm M10/M12, Material: Stahl, Materialname: S235, Oberfläche: galvanisch verzinkt, VPE: 1, Rabattgruppe: 06-759, Preiseinheit: 1, Baustoffklasse: B2, max. Temperaturbeständigkeit: 120 °C, min. Temperaturbeständigkeit: -80 °C, Wärmeleitfähigkeit: 0.025 W/mK, Dämmkörper: ALU/PU, Dichte Kern: 80 kg/m³, Dichte Mantel: 2700 kg/m³, Dicke Mantel: 0.08 mm, Material Mantel: Alufolie, mittl. Nenndruckfestigkeit Kern: 0.5 N/mm², Schalenlänge: 100 mm, stat. Belastung Kern: 0.1 N/mm², Wasserdampfdiffusionswiderstand: 18750 µ, Dämmstärke: 30 mm, Anschluss: M10/M12, Anschlußhöhe: 55 mm, Breite: 151 mm, Rohrschellentyp: Maxima PSM, Rohraußendurchmesser Kupfer: 28 mm, Rohraußendurchmesser Stahl: 26,9 mm, zul. Last Fz: 0.4 kN, Mengeneinheit: St, Gewicht: 0,4330 kg, Fabrikat: MEFA, EAN: 4250928443908
75903442 | Kälteschelle RG80 ALU/PU | 33,7 mm Iso 30 x 100 mm M10/M12 | St | MEFA | 0,4690 kg | 4250928443922 | , Material: Stahl, Materialname: S235, Oberfläche: galvanisch verzinkt, VPE: 1, Rabattgruppe: 06-759, Preiseinheit: 1, Baustoffklasse: B2, max. Temperaturbeständigkeit: 120 °C, min. Temperaturbeständigkeit: -80 °C, Wärmeleitfähigkeit: 0.025 W/mK, Dämmkörper: ALU/PU, Dichte Kern: 80 kg/m³, Dichte Mantel: 2700 kg/m³, Dicke Mantel: 0.08 mm, Material Mantel: Alufolie, mittl. Nenndruckfestigkeit Kern: 0.5 N/mm², Schalenlänge: 100 mm, stat. Belastung Kern: 0.1 N/mm², Wasserdampfdiffusionswiderstand: 18750 µ, Dämmstärke: 30 mm, Anschluss: M10/M12, Anschlußhöhe: 56 mm, Breite: 162 mm, Rohrschellentyp: Maxima PSM, Rohraußendurchmesser Kupfer: 35 mm, Rohraußendurchmesser Stahl: 33,7 mm, zul. Last Fz: 0.4 kN | Kälteschelle RG80 ALU/PU, 33,7 mm Iso 30 x 100 mm M10/M12, Material: Stahl, Materialname: S235, Oberfläche: galvanisch verzinkt, VPE: 1, Rabattgruppe: 06-759, Preiseinheit: 1, Baustoffklasse: B2, max. Temperaturbeständigkeit: 120 °C, min. Temperaturbeständigkeit: -80 °C, Wärmeleitfähigkeit: 0.025 W/mK, Dämmkörper: ALU/PU, Dichte Kern: 80 kg/m³, Dichte Mantel: 2700 kg/m³, Dicke Mantel: 0.08 mm, Material Mantel: Alufolie, mittl. Nenndruckfestigkeit Kern: 0.5 N/mm², Schalenlänge: 100 mm, stat. Belastung Kern: 0.1 N/mm², Wasserdampfdiffusionswiderstand: 18750 µ, Dämmstärke: 30 mm, Anschluss: M10/M12, Anschlußhöhe: 56 mm, Breite: 162 mm, Rohrschellentyp: Maxima PSM, Rohraußendurchmesser Kupfer: 35 mm, Rohraußendurchmesser Stahl: 33,7 mm, zul. Last Fz: 0.4 kN, Mengeneinheit: St, Gewicht: 0,4690 kg, Fabrikat: MEFA, EAN: 4250928443922
75904242 | Kälteschelle RG80 ALU/PU | 42,4 mm Iso 30 x 100 mm M10/M12 | St | MEFA | 0,5000 kg | 4250928443946 | , Material: Stahl, Materialname: S235, Oberfläche: galvanisch verzinkt, VPE: 1, Rabattgruppe: 06-759, Preiseinheit: 1, Baustoffklasse: B2, max. Temperaturbeständigkeit: 120 °C, min. Temperaturbeständigkeit: -80 °C, Wärmeleitfähigkeit: 0.025 W/mK, Dämmkörper: ALU/PU, Dichte Kern: 80 kg/m³, Dichte Mantel: 2700 kg/m³, Dicke Mantel: 0.08 mm, Material Mantel: Alufolie, mittl. Nenndruckfestigkeit Kern: 0.5 N/mm², Schalenlänge: 100 mm, stat. Belastung Kern: 0.1 N/mm², Wasserdampfdiffusionswiderstand: 18750 µ, Dämmstärke: 30 mm, Anschluss: M10/M12, Anschlußhöhe: 57 mm, Breite: 172 mm, Rohrschellentyp: Maxima PSM, Rohraußendurchmesser Kupfer: 42 mm, Rohraußendurchmesser Stahl: 42,4 mm, zul. Last Fz: 0.5 kN | Kälteschelle RG80 ALU/PU, 42,4 mm Iso 30 x 100 mm M10/M12, Material: Stahl, Materialname: S235, Oberfläche: galvanisch verzinkt, VPE: 1, Rabattgruppe: 06-759, Preiseinheit: 1, Baustoffklasse: B2, max. Temperaturbeständigkeit: 120 °C, min. Temperaturbeständigkeit: -80 °C, Wärmeleitfähigkeit: 0.025 W/mK, Dämmkörper: ALU/PU, Dichte Kern: 80 kg/m³, Dichte Mantel: 2700 kg/m³, Dicke Mantel: 0.08 mm, Material Mantel: Alufolie, mittl. Nenndruckfestigkeit Kern: 0.5 N/mm², Schalenlänge: 100 mm, stat. Belastung Kern: 0.1 N/mm², Wasserdampfdiffusionswiderstand: 18750 µ, Dämmstärke: 30 mm, Anschluss: M10/M12, Anschlußhöhe: 57 mm, Breite: 172 mm, Rohrschellentyp: Maxima PSM, Rohraußendurchmesser Kupfer: 42 mm, Rohraußendurchmesser Stahl: 42,4 mm, zul. Last Fz: 0.5 kN, Mengeneinheit: St, Gewicht: 0,5000 kg, Fabrikat: MEFA, EAN: 4250928443946
75904842 | Kälteschelle RG80 ALU/PU | 48,3 mm Iso 30 x 100 mm M10/M12 | St | MEFA | 0,4990 kg | 4250928443960 | , Material: Stahl, Materialname: S235, Oberfläche: galvanisch verzinkt, VPE: 1, Rabattgruppe: 06-759, Preiseinheit: 1, Baustoffklasse: B2, max. Temperaturbeständigkeit: 120 °C, min. Temperaturbeständigkeit: -80 °C, Wärmeleitfähigkeit: 0.025 W/mK, Dämmkörper: ALU/PU, Dichte Kern: 80 kg/m³, Dichte Mantel: 2700 kg/m³, Dicke Mantel: 0.08 mm, Material Mantel: Alufolie, mittl. Nenndruckfestigkeit Kern: 0.5 N/mm², Schalenlänge: 100 mm, stat. Belastung Kern: 0.1 N/mm², Wasserdampfdiffusionswiderstand: 18750 µ, Dämmstärke: 30 mm, Anschluss: M10/M12, Anschlußhöhe: 55 mm, Breite: 172 mm, Rohrschellentyp: Maxima PSM, Rohraußendurchmesser Stahl: 48,3 mm, zul. Last Fz: 0.5 kN | Kälteschelle RG80 ALU/PU, 48,3 mm Iso 30 x 100 mm M10/M12, Material: Stahl, Materialname: S235, Oberfläche: galvanisch verzinkt, VPE: 1, Rabattgruppe: 06-759, Preiseinheit: 1, Baustoffklasse: B2, max. Temperaturbeständigkeit: 120 °C, min. Temperaturbeständigkeit: -80 °C, Wärmeleitfähigkeit: 0.025 W/mK, Dämmkörper: ALU/PU, Dichte Kern: 80 kg/m³, Dichte Mantel: 2700 kg/m³, Dicke Mantel: 0.08 mm, Material Mantel: Alufolie, mittl. Nenndruckfestigkeit Kern: 0.5 N/mm², Schalenlänge: 100 mm, stat. Belastung Kern: 0.1 N/mm², Wasserdampfdiffusionswiderstand: 18750 µ, Dämmstärke: 30 mm, Anschluss: M10/M12, Anschlußhöhe: 55 mm, Breite: 172 mm, Rohrschellentyp: Maxima PSM, Rohraußendurchmesser Stahl: 48,3 mm, zul. Last Fz: 0.5 kN, Mengeneinheit: St, Gewicht: 0,4990 kg, Fabrikat: MEFA, EAN: 4250928443960
75905442 | Kälteschelle RG80 ALU/PU | 54 mm Iso 30 x 100 mm M10/M12 | St | MEFA | 0,0522 kg | 4250928443984 | , Material: Stahl, Materialname: S235, Oberfläche: galvanisch verzinkt, VPE: 1, Rabattgruppe: 06-759, Preiseinheit: 1, Baustoffklasse: B2, max. Temperaturbeständigkeit: 120 °C, min. Temperaturbeständigkeit: -80 °C, Wärmeleitfähigkeit: 0.025 W/mK, Dämmkörper: ALU/PU, Dichte Kern: 80 kg/m³, Dichte Mantel: 2700 kg/m³, Dicke Mantel: 0.08 mm, Material Mantel: Alufolie, mittl. Nenndruckfestigkeit Kern: 0.5 N/mm², Schalenlänge: 100 mm, stat. Belastung Kern: 0.1 N/mm², Wasserdampfdiffusionswiderstand: 18750 µ, Dämmstärke: 30 mm, Anschluss: M10/M12, Anschlußhöhe: 55 mm, Breite: 178 mm, Rohrschellentyp: Maxima PSM, Rohraußendurchmesser Kupfer: 54 mm, zul. Last Fz: 0.5 kN | Kälteschelle RG80 ALU/PU, 54 mm Iso 30 x 100 mm M10/M12, Material: Stahl, Materialname: S235, Oberfläche: galvanisch verzinkt, VPE: 1, Rabattgruppe: 06-759, Preiseinheit: 1, Baustoffklasse: B2, max. Temperaturbeständigkeit: 120 °C, min. Temperaturbeständigkeit: -80 °C, Wärmeleitfähigkeit: 0.025 W/mK, Dämmkörper: ALU/PU, Dichte Kern: 80 kg/m³, Dichte Mantel: 2700 kg/m³, Dicke Mantel: 0.08 mm, Material Mantel: Alufolie, mittl. Nenndruckfestigkeit Kern: 0.5 N/mm², Schalenlänge: 100 mm, stat. Belastung Kern: 0.1 N/mm², Wasserdampfdiffusionswiderstand: 18750 µ, Dämmstärke: 30 mm, Anschluss: M10/M12, Anschlußhöhe: 55 mm, Breite: 178 mm, Rohrschellentyp: Maxima PSM, Rohraußendurchmesser Kupfer: 54 mm, zul. Last Fz: 0.5 kN, Mengeneinheit: St, Gewicht: 0,0522 kg, Fabrikat: MEFA, EAN: 4250928443984
75905742 | Kälteschelle RG80 ALU/PU | 57 mm Iso 30 x 100 mm M10/M12 | St | MEFA | 0,5210 kg | 4250928444004 | , Material: Stahl, Materialname: S235, Oberfläche: galvanisch verzinkt, VPE: 1, Rabattgruppe: 06-759, Preiseinheit: 1, Baustoffklasse: B2, max. Temperaturbeständigkeit: 120 °C, min. Temperaturbeständigkeit: -80 °C, Wärmeleitfähigkeit: 0.025 W/mK, Dämmkörper: ALU/PU, Dichte Kern: 80 kg/m³, Dichte Mantel: 2700 kg/m³, Dicke Mantel: 0.08 mm, Material Mantel: Alufolie, mittl. Nenndruckfestigkeit Kern: 0.5 N/mm², Schalenlänge: 100 mm, stat. Belastung Kern: 0.1 N/mm², Wasserdampfdiffusionswiderstand: 18750 µ, Dämmstärke: 30 mm, Anschluss: M10/M12, Anschlußhöhe: 54 mm, Breite: 178 mm, Rohrschellentyp: Maxima PSM, Rohraußendurchmesser Stahl: 57 mm, zul. Last Fz: 0.5 kN | Kälteschelle RG80 ALU/PU, 57 mm Iso 30 x 100 mm M10/M12, Material: Stahl, Materialname: S235, Oberfläche: galvanisch verzinkt, VPE: 1, Rabattgruppe: 06-759, Preiseinheit: 1, Baustoffklasse: B2, max. Temperaturbeständigkeit: 120 °C, min. Temperaturbeständigkeit: -80 °C, Wärmeleitfähigkeit: 0.025 W/mK, Dämmkörper: ALU/PU, Dichte Kern: 80 kg/m³, Dichte Mantel: 2700 kg/m³, Dicke Mantel: 0.08 mm, Material Mantel: Alufolie, mittl. Nenndruckfestigkeit Kern: 0.5 N/mm², Schalenlänge: 100 mm, stat. Belastung Kern: 0.1 N/mm², Wasserdampfdiffusionswiderstand: 18750 µ, Dämmstärke: 30 mm, Anschluss: M10/M12, Anschlußhöhe: 54 mm, Breite: 178 mm, Rohrschellentyp: Maxima PSM, Rohraußendurchmesser Stahl: 57 mm, zul. Last Fz: 0.5 kN, Mengeneinheit: St, Gewicht: 0,5210 kg, Fabrikat: MEFA, EAN: 4250928444004
75906042 | Kälteschelle RG80 ALU/PU | 60,3 mm Iso 30 x 100 mm M10/M12 | St | MEFA | 0,5410 kg | 4250928444028 | , Material: Stahl, Materialname: S235, Oberfläche: galvanisch verzinkt, VPE: 1, Rabattgruppe: 06-759, Preiseinheit: 1, Baustoffklasse: B2, max. Temperaturbeständigkeit: 120 °C, min. Temperaturbeständigkeit: -80 °C, Wärmeleitfähigkeit: 0.025 W/mK, Dämmkörper: ALU/PU, Dichte Kern: 80 kg/m³, Dichte Mantel: 2700 kg/m³, Dicke Mantel: 0.08 mm, Material Mantel: Alufolie, mittl. Nenndruckfestigkeit Kern: 0.5 N/mm², Schalenlänge: 100 mm, stat. Belastung Kern: 0.1 N/mm², Wasserdampfdiffusionswiderstand: 18750 µ, Dämmstärke: 30 mm, Anschluss: M10/M12, Anschlußhöhe: 55 mm, Breite: 184 mm, Rohrschellentyp: Maxima PSM, Rohraußendurchmesser Stahl: 60,3 mm, zul. Last Fz: 0.5 kN | Kälteschelle RG80 ALU/PU, 60,3 mm Iso 30 x 100 mm M10/M12, Material: Stahl, Materialname: S235, Oberfläche: galvanisch verzinkt, VPE: 1, Rabattgruppe: 06-759, Preiseinheit: 1, Baustoffklasse: B2, max. Temperaturbeständigkeit: 120 °C, min. Temperaturbeständigkeit: -80 °C, Wärmeleitfähigkeit: 0.025 W/mK, Dämmkörper: ALU/PU, Dichte Kern: 80 kg/m³, Dichte Mantel: 2700 kg/m³, Dicke Mantel: 0.08 mm, Material Mantel: Alufolie, mittl. Nenndruckfestigkeit Kern: 0.5 N/mm², Schalenlänge: 100 mm, stat. Belastung Kern: 0.1 N/mm², Wasserdampfdiffusionswiderstand: 18750 µ, Dämmstärke: 30 mm, Anschluss: M10/M12, Anschlußhöhe: 55 mm, Breite: 184 mm, Rohrschellentyp: Maxima PSM, Rohraußendurchmesser Stahl: 60,3 mm, zul. Last Fz: 0.5 kN, Mengeneinheit: St, Gewicht: 0,5410 kg, Fabrikat: MEFA, EAN: 4250928444028
75906442 | Kälteschelle RG80 ALU/PU | 63,5 mm Iso 30 x 100 mm M10/M12 | St | MEFA | 0,5570 kg | 4250928444042 | , Material: Stahl, Materialname: S235, Oberfläche: galvanisch verzinkt, VPE: 1, Rabattgruppe: 06-759, Preiseinheit: 1, Baustoffklasse: B2, max. Temperaturbeständigkeit: 120 °C, min. Temperaturbeständigkeit: -80 °C, Wärmeleitfähigkeit: 0.025 W/mK, Dämmkörper: ALU/PU, Dichte Kern: 80 kg/m³, Dichte Mantel: 2700 kg/m³, Dicke Mantel: 0.08 mm, Material Mantel: Alufolie, mittl. Nenndruckfestigkeit Kern: 0.5 N/mm², Schalenlänge: 100 mm, stat. Belastung Kern: 0.1 N/mm², Wasserdampfdiffusionswiderstand: 18750 µ, Dämmstärke: 30 mm, Anschluss: M10/M12, Anschlußhöhe: 56 mm, Breite: 189 mm, Rohrschellentyp: Maxima PSM, Rohraußendurchmesser Stahl: 63,5 mm, zul. Last Fz: 0.6 kN | Kälteschelle RG80 ALU/PU, 63,5 mm Iso 30 x 100 mm M10/M12, Material: Stahl, Materialname: S235, Oberfläche: galvanisch verzinkt, VPE: 1, Rabattgruppe: 06-759, Preiseinheit: 1, Baustoffklasse: B2, max. Temperaturbeständigkeit: 120 °C, min. Temperaturbeständigkeit: -80 °C, Wärmeleitfähigkeit: 0.025 W/mK, Dämmkörper: ALU/PU, Dichte Kern: 80 kg/m³, Dichte Mantel: 2700 kg/m³, Dicke Mantel: 0.08 mm, Material Mantel: Alufolie, mittl. Nenndruckfestigkeit Kern: 0.5 N/mm², Schalenlänge: 100 mm, stat. Belastung Kern: 0.1 N/mm², Wasserdampfdiffusionswiderstand: 18750 µ, Dämmstärke: 30 mm, Anschluss: M10/M12, Anschlußhöhe: 56 mm, Breite: 189 mm, Rohrschellentyp: Maxima PSM, Rohraußendurchmesser Stahl: 63,5 mm, zul. Last Fz: 0.6 kN, Mengeneinheit: St, Gewicht: 0,5570 kg, Fabrikat: MEFA, EAN: 4250928444042
75907042 | Kälteschelle RG80 ALU/PU | 70 mm Iso 30 x 100 mm M10/M12 | St | MEFA | 0,7890 kg | 4250928444066 | , Material: Stahl, Materialname: S235, Oberfläche: galvanisch verzinkt, VPE: 1, Rabattgruppe: 06-759, Preiseinheit: 1, Baustoffklasse: B2, max. Temperaturbeständigkeit: 120 °C, min. Temperaturbeständigkeit: -80 °C, Wärmeleitfähigkeit: 0.025 W/mK, Dämmkörper: ALU/PU, Dichte Kern: 80 kg/m³, Dichte Mantel: 2700 kg/m³, Dicke Mantel: 0.08 mm, Material Mantel: Alufolie, mittl. Nenndruckfestigkeit Kern: 0.5 N/mm², Schalenlänge: 100 mm, stat. Belastung Kern: 0.1 N/mm², Wasserdampfdiffusionswiderstand: 18750 µ, Dämmstärke: 30 mm, Anschluss: M10/M12, Anschlußhöhe: 57 mm, Breite: 209 mm, Rohrschellentyp: Maxima PSM, Rohraußendurchmesser Stahl: 70 mm, zul. Last Fz: 0.7 kN | Kälteschelle RG80 ALU/PU, 70 mm Iso 30 x 100 mm M10/M12, Material: Stahl, Materialname: S235, Oberfläche: galvanisch verzinkt, VPE: 1, Rabattgruppe: 06-759, Preiseinheit: 1, Baustoffklasse: B2, max. Temperaturbeständigkeit: 120 °C, min. Temperaturbeständigkeit: -80 °C, Wärmeleitfähigkeit: 0.025 W/mK, Dämmkörper: ALU/PU, Dichte Kern: 80 kg/m³, Dichte Mantel: 2700 kg/m³, Dicke Mantel: 0.08 mm, Material Mantel: Alufolie, mittl. Nenndruckfestigkeit Kern: 0.5 N/mm², Schalenlänge: 100 mm, stat. Belastung Kern: 0.1 N/mm², Wasserdampfdiffusionswiderstand: 18750 µ, Dämmstärke: 30 mm, Anschluss: M10/M12, Anschlußhöhe: 57 mm, Breite: 209 mm, Rohrschellentyp: Maxima PSM, Rohraußendurchmesser Stahl: 70 mm, zul. Last Fz: 0.7 kN, Mengeneinheit: St, Gewicht: 0,7890 kg, Fabrikat: MEFA, EAN: 4250928444066
75907644 | Kälteschelle RG80 ALU/PU | 76,1 mm Iso 30 x 100 mm M10/M12 | St | MEFA | 0,8180 kg | 4250928444080 | , Material: Stahl, Materialname: S235, Oberfläche: galvanisch verzinkt, VPE: 1, Rabattgruppe: 06-759, Preiseinheit: 1, Baustoffklasse: B2, max. Temperaturbeständigkeit: 120 °C, min. Temperaturbeständigkeit: -80 °C, Wärmeleitfähigkeit: 0.025 W/mK, Dämmkörper: ALU/PU, Dichte Kern: 80 kg/m³, Dichte Mantel: 2700 kg/m³, Dicke Mantel: 0.08 mm, Material Mantel: Alufolie, mittl. Nenndruckfestigkeit Kern: 0.5 N/mm², Schalenlänge: 100 mm, stat. Belastung Kern: 0.1 N/mm², Wasserdampfdiffusionswiderstand: 18750 µ, Dämmstärke: 30 mm, Anschluss: M10/M12, Anschlußhöhe: 57 mm, Breite: 216 mm, Rohrschellentyp: Maxima PSM, Rohraußendurchmesser Stahl: 76,1 mm, zul. Last Fz: 0.7 kN | Kälteschelle RG80 ALU/PU, 76,1 mm Iso 30 x 100 mm M10/M12, Material: Stahl, Materialname: S235, Oberfläche: galvanisch verzinkt, VPE: 1, Rabattgruppe: 06-759, Preiseinheit: 1, Baustoffklasse: B2, max. Temperaturbeständigkeit: 120 °C, min. Temperaturbeständigkeit: -80 °C, Wärmeleitfähigkeit: 0.025 W/mK, Dämmkörper: ALU/PU, Dichte Kern: 80 kg/m³, Dichte Mantel: 2700 kg/m³, Dicke Mantel: 0.08 mm, Material Mantel: Alufolie, mittl. Nenndruckfestigkeit Kern: 0.5 N/mm², Schalenlänge: 100 mm, stat. Belastung Kern: 0.1 N/mm², Wasserdampfdiffusionswiderstand: 18750 µ, Dämmstärke: 30 mm, Anschluss: M10/M12, Anschlußhöhe: 57 mm, Breite: 216 mm, Rohrschellentyp: Maxima PSM, Rohraußendurchmesser Stahl: 76,1 mm, zul. Last Fz: 0.7 kN, Mengeneinheit: St, Gewicht: 0,8180 kg, Fabrikat: MEFA, EAN: 4250928444080
75908944 | Kälteschelle RG80 ALU/PU | 88,9 mm Iso 30 x 100 mm M10/M12 | St | MEFA | 0,8610 kg | 4250928444103 | , Material: Stahl, Materialname: S235, Oberfläche: galvanisch verzinkt, VPE: 1, Rabattgruppe: 06-759, Preiseinheit: 1, Baustoffklasse: B2, max. Temperaturbeständigkeit: 120 °C, min. Temperaturbeständigkeit: -80 °C, Wärmeleitfähigkeit: 0.025 W/mK, Dämmkörper: ALU/PU, Dichte Kern: 80 kg/m³, Dichte Mantel: 2700 kg/m³, Dicke Mantel: 0.08 mm, Material Mantel: Alufolie, mittl. Nenndruckfestigkeit Kern: 0.5 N/mm², Schalenlänge: 100 mm, stat. Belastung Kern: 0.1 N/mm², Wasserdampfdiffusionswiderstand: 18750 µ, Dämmstärke: 30 mm, Anschluss: M10/M12, Anschlußhöhe: 56 mm, Breite: 226 mm, Rohrschellentyp: Maxima PSM, Rohraußendurchmesser Stahl: 88,9 mm, zul. Last Fz: 0.8 kN | Kälteschelle RG80 ALU/PU, 88,9 mm Iso 30 x 100 mm M10/M12, Material: Stahl, Materialname: S235, Oberfläche: galvanisch verzinkt, VPE: 1, Rabattgruppe: 06-759, Preiseinheit: 1, Baustoffklasse: B2, max. Temperaturbeständigkeit: 120 °C, min. Temperaturbeständigkeit: -80 °C, Wärmeleitfähigkeit: 0.025 W/mK, Dämmkörper: ALU/PU, Dichte Kern: 80 kg/m³, Dichte Mantel: 2700 kg/m³, Dicke Mantel: 0.08 mm, Material Mantel: Alufolie, mittl. Nenndruckfestigkeit Kern: 0.5 N/mm², Schalenlänge: 100 mm, stat. Belastung Kern: 0.1 N/mm², Wasserdampfdiffusionswiderstand: 18750 µ, Dämmstärke: 30 mm, Anschluss: M10/M12, Anschlußhöhe: 56 mm, Breite: 226 mm, Rohrschellentyp: Maxima PSM, Rohraußendurchmesser Stahl: 88,9 mm, zul. Last Fz: 0.8 kN, Mengeneinheit: St, Gewicht: 0,8610 kg, Fabrikat: MEFA, EAN: 4250928444103
75910844 | Kälteschelle RG80 ALU/PU | 108 mm Iso 30 x 100 mm M10/M12 | St | MEFA | 0,9540 kg | 4250928444127 | , Material: Stahl, Materialname: S235, Oberfläche: galvanisch verzinkt, VPE: 1, Rabattgruppe: 06-759, Preiseinheit: 1, Baustoffklasse: B2, max. Temperaturbeständigkeit: 120 °C, min. Temperaturbeständigkeit: -80 °C, Wärmeleitfähigkeit: 0.025 W/mK, Dämmkörper: ALU/PU, Dichte Kern: 80 kg/m³, Dichte Mantel: 2700 kg/m³, Dicke Mantel: 0.08 mm, Material Mantel: Alufolie, mittl. Nenndruckfestigkeit Kern: 0.5 N/mm², Schalenlänge: 100 mm, stat. Belastung Kern: 0.1 N/mm², Wasserdampfdiffusionswiderstand: 18750 µ, Dämmstärke: 30 mm, Anschluss: M10/M12, Anschlußhöhe: 57 mm, Breite: 247 mm, Rohrschellentyp: Maxima PSM, Rohraußendurchmesser Stahl: 108 mm, zul. Last Fz: 0.9 kN | Kälteschelle RG80 ALU/PU, 108 mm Iso 30 x 100 mm M10/M12, Material: Stahl, Materialname: S235, Oberfläche: galvanisch verzinkt, VPE: 1, Rabattgruppe: 06-759, Preiseinheit: 1, Baustoffklasse: B2, max. Temperaturbeständigkeit: 120 °C, min. Temperaturbeständigkeit: -80 °C, Wärmeleitfähigkeit: 0.025 W/mK, Dämmkörper: ALU/PU, Dichte Kern: 80 kg/m³, Dichte Mantel: 2700 kg/m³, Dicke Mantel: 0.08 mm, Material Mantel: Alufolie, mittl. Nenndruckfestigkeit Kern: 0.5 N/mm², Schalenlänge: 100 mm, stat. Belastung Kern: 0.1 N/mm², Wasserdampfdiffusionswiderstand: 18750 µ, Dämmstärke: 30 mm, Anschluss: M10/M12, Anschlußhöhe: 57 mm, Breite: 247 mm, Rohrschellentyp: Maxima PSM, Rohraußendurchmesser Stahl: 108 mm, zul. Last Fz: 0.9 kN, Mengeneinheit: St, Gewicht: 0,9540 kg, Fabrikat: MEFA, EAN: 4250928444127
75911444 | Kälteschelle RG80 ALU/PU | 114,3 mm Iso 30 x 100 mm M10/M12 | St | MEFA | 0,9790 kg | 4250928444141 | , Material: Stahl, Materialname: S235, Oberfläche: galvanisch verzinkt, VPE: 1, Rabattgruppe: 06-759, Preiseinheit: 1, Baustoffklasse: B2, max. Temperaturbeständigkeit: 120 °C, min. Temperaturbeständigkeit: -80 °C, Wärmeleitfähigkeit: 0.025 W/mK, Dämmkörper: ALU/PU, Dichte Kern: 80 kg/m³, Dichte Mantel: 2700 kg/m³, Dicke Mantel: 0.08 mm, Material Mantel: Alufolie, mittl. Nenndruckfestigkeit Kern: 0.5 N/mm², Schalenlänge: 100 mm, stat. Belastung Kern: 0.1 N/mm², Wasserdampfdiffusionswiderstand: 18750 µ, Dämmstärke: 30 mm, Anschluss: M10/M12, Anschlußhöhe: 57 mm, Breite: 252 mm, Rohrschellentyp: Maxima PSM, Rohraußendurchmesser Stahl: 114.3 mm, zul. Last Fz: 0.9 kN | Kälteschelle RG80 ALU/PU, 114,3 mm Iso 30 x 100 mm M10/M12, Material: Stahl, Materialname: S235, Oberfläche: galvanisch verzinkt, VPE: 1, Rabattgruppe: 06-759, Preiseinheit: 1, Baustoffklasse: B2, max. Temperaturbeständigkeit: 120 °C, min. Temperaturbeständigkeit: -80 °C, Wärmeleitfähigkeit: 0.025 W/mK, Dämmkörper: ALU/PU, Dichte Kern: 80 kg/m³, Dichte Mantel: 2700 kg/m³, Dicke Mantel: 0.08 mm, Material Mantel: Alufolie, mittl. Nenndruckfestigkeit Kern: 0.5 N/mm², Schalenlänge: 100 mm, stat. Belastung Kern: 0.1 N/mm², Wasserdampfdiffusionswiderstand: 18750 µ, Dämmstärke: 30 mm, Anschluss: M10/M12, Anschlußhöhe: 57 mm, Breite: 252 mm, Rohrschellentyp: Maxima PSM, Rohraußendurchmesser Stahl: 114.3 mm, zul. Last Fz: 0.9 kN, Mengeneinheit: St, Gewicht: 0,9790 kg, Fabrikat: MEFA, EAN: 4250928444141
75913344 | Kälteschelle RG80 ALU/PU | 133 mm Iso 30 x 100 mm M10/M12 | St | MEFA | 1,0620 kg | 4250928444189 | , Material: Stahl, Materialname: S235, Oberfläche: galvanisch verzinkt, VPE: 1, Rabattgruppe: 06-759, Preiseinheit: 1, Baustoffklasse: B2, max. Temperaturbeständigkeit: 120 °C, min. Temperaturbeständigkeit: -80 °C, Wärmeleitfähigkeit: 0.025 W/mK, Dämmkörper: ALU/PU, Dichte Kern: 80 kg/m³, Dichte Mantel: 2700 kg/m³, Dicke Mantel: 0.08 mm, Material Mantel: Alufolie, mittl. Nenndruckfestigkeit Kern: 0.5 N/mm², Schalenlänge: 100 mm, stat. Belastung Kern: 0.1 N/mm², Wasserdampfdiffusionswiderstand: 18750 µ, Dämmstärke: 30 mm, Anschluss: M10/M12, Anschlußhöhe: 57 mm, Breite: 272 mm, Rohrschellentyp: Maxima PSM, Rohraußendurchmesser Stahl: 133 mm, zul. Last Fz: 1 kN | Kälteschelle RG80 ALU/PU, 133 mm Iso 30 x 100 mm M10/M12, Material: Stahl, Materialname: S235, Oberfläche: galvanisch verzinkt, VPE: 1, Rabattgruppe: 06-759, Preiseinheit: 1, Baustoffklasse: B2, max. Temperaturbeständigkeit: 120 °C, min. Temperaturbeständigkeit: -80 °C, Wärmeleitfähigkeit: 0.025 W/mK, Dämmkörper: ALU/PU, Dichte Kern: 80 kg/m³, Dichte Mantel: 2700 kg/m³, Dicke Mantel: 0.08 mm, Material Mantel: Alufolie, mittl. Nenndruckfestigkeit Kern: 0.5 N/mm², Schalenlänge: 100 mm, stat. Belastung Kern: 0.1 N/mm², Wasserdampfdiffusionswiderstand: 18750 µ, Dämmstärke: 30 mm, Anschluss: M10/M12, Anschlußhöhe: 57 mm, Breite: 272 mm, Rohrschellentyp: Maxima PSM, Rohraußendurchmesser Stahl: 133 mm, zul. Last Fz: 1 kN, Mengeneinheit: St, Gewicht: 1,0620 kg, Fabrikat: MEFA, EAN: 4250928444189
75914044 | Kälteschelle RG80 ALU/PU | 139,7 mm Iso 30 x 100 mm M10/M12 | St | MEFA | 1,0930 kg | 4250928444226 | , Material: Stahl, Materialname: S235, Oberfläche: galvanisch verzinkt, VPE: 1, Rabattgruppe: 06-759, Preiseinheit: 1, Baustoffklasse: B2, max. Temperaturbeständigkeit: 120 °C, min. Temperaturbeständigkeit: -80 °C, Wärmeleitfähigkeit: 0.025 W/mK, Dämmkörper: ALU/PU, Dichte Kern: 80 kg/m³, Dichte Mantel: 2700 kg/m³, Dicke Mantel: 0.08 mm, Material Mantel: Alufolie, mittl. Nenndruckfestigkeit Kern: 0.5 N/mm², Schalenlänge: 100 mm, stat. Belastung Kern: 0.1 N/mm², Wasserdampfdiffusionswiderstand: 18750 µ, Dämmstärke: 30 mm, Anschluss: M10/M12, Anschlußhöhe: 57 mm, Breite: 278 mm, Rohrschellentyp: Maxima PSM, Rohraußendurchmesser Stahl: 139,7 mm, zul. Last Fz: 1 kN | Kälteschelle RG80 ALU/PU, 139,7 mm Iso 30 x 100 mm M10/M12, Material: Stahl, Materialname: S235, Oberfläche: galvanisch verzinkt, VPE: 1, Rabattgruppe: 06-759, Preiseinheit: 1, Baustoffklasse: B2, max. Temperaturbeständigkeit: 120 °C, min. Temperaturbeständigkeit: -80 °C, Wärmeleitfähigkeit: 0.025 W/mK, Dämmkörper: ALU/PU, Dichte Kern: 80 kg/m³, Dichte Mantel: 2700 kg/m³, Dicke Mantel: 0.08 mm, Material Mantel: Alufolie, mittl. Nenndruckfestigkeit Kern: 0.5 N/mm², Schalenlänge: 100 mm, stat. Belastung Kern: 0.1 N/mm², Wasserdampfdiffusionswiderstand: 18750 µ, Dämmstärke: 30 mm, Anschluss: M10/M12, Anschlußhöhe: 57 mm, Breite: 278 mm, Rohrschellentyp: Maxima PSM, Rohraußendurchmesser Stahl: 139,7 mm, zul. Last Fz: 1 kN, Mengeneinheit: St, Gewicht: 1,0930 kg, Fabrikat: MEFA, EAN: 4250928444226
75915912 | Kälteschelle RG80 ALU/PU | 159 mm Iso 30 x 100 mm M10/M12 | St | MEFA | 1,1640 kg | 4250928444240 | , Material: Stahl, Materialname: S235, Oberfläche: galvanisch verzinkt, VPE: 1, Rabattgruppe: 06-759, Preiseinheit: 1, Baustoffklasse: B2, max. Temperaturbeständigkeit: 120 °C, min. Temperaturbeständigkeit: -80 °C, Wärmeleitfähigkeit: 0.025 W/mK, Dämmkörper: ALU/PU, Dichte Kern: 80 kg/m³, Dichte Mantel: 2700 kg/m³, Dicke Mantel: 0.08 mm, Material Mantel: Alufolie, mittl. Nenndruckfestigkeit Kern: 0.5 N/mm², Schalenlänge: 100 mm, stat. Belastung Kern: 0.1 N/mm², Wasserdampfdiffusionswiderstand: 18750 µ, Dämmstärke: 30 mm, Anschluss: M10/M12, Anschlußhöhe: 56 mm, Breite: 297 mm, Rohrschellentyp: Maxima PSM, Rohraußendurchmesser Stahl: 159 mm, zul. Last Fz: 1.1 kN | Kälteschelle RG80 ALU/PU, 159 mm Iso 30 x 100 mm M10/M12, Material: Stahl, Materialname: S235, Oberfläche: galvanisch verzinkt, VPE: 1, Rabattgruppe: 06-759, Preiseinheit: 1, Baustoffklasse: B2, max. Temperaturbeständigkeit: 120 °C, min. Temperaturbeständigkeit: -80 °C, Wärmeleitfähigkeit: 0.025 W/mK, Dämmkörper: ALU/PU, Dichte Kern: 80 kg/m³, Dichte Mantel: 2700 kg/m³, Dicke Mantel: 0.08 mm, Material Mantel: Alufolie, mittl. Nenndruckfestigkeit Kern: 0.5 N/mm², Schalenlänge: 100 mm, stat. Belastung Kern: 0.1 N/mm², Wasserdampfdiffusionswiderstand: 18750 µ, Dämmstärke: 30 mm, Anschluss: M10/M12, Anschlußhöhe: 56 mm, Breite: 297 mm, Rohrschellentyp: Maxima PSM, Rohraußendurchmesser Stahl: 159 mm, zul. Last Fz: 1.1 kN, Mengeneinheit: St, Gewicht: 1,1640 kg, Fabrikat: MEFA, EAN: 4250928444240
75916844 | Kälteschelle RG80 ALU/PU | 168,3 mm Iso 30 x 100 mm M10/M12 | St | MEFA | 1,2200 kg | 4250928444288 | , Material: Stahl, Materialname: S235, Oberfläche: galvanisch verzinkt, VPE: 1, Rabattgruppe: 06-759, Preiseinheit: 1, Baustoffklasse: B2, max. Temperaturbeständigkeit: 120 °C, min. Temperaturbeständigkeit: -80 °C, Wärmeleitfähigkeit: 0.025 W/mK, Dämmkörper: ALU/PU, Dichte Kern: 80 kg/m³, Dichte Mantel: 2700 kg/m³, Dicke Mantel: 0.08 mm, Material Mantel: Alufolie, mittl. Nenndruckfestigkeit Kern: 0.5 N/mm², Schalenlänge: 100 mm, stat. Belastung Kern: 0.1 N/mm², Wasserdampfdiffusionswiderstand: 18750 µ, Dämmstärke: 30 mm, Anschluss: M10/M12, Anschlußhöhe: 57 mm, Breite: 308 mm, Rohrschellentyp: Maxima PSM, Rohraußendurchmesser Stahl: 168,3 mm, zul. Last Fz: 1.2 kN | Kälteschelle RG80 ALU/PU, 168,3 mm Iso 30 x 100 mm M10/M12, Material: Stahl, Materialname: S235, Oberfläche: galvanisch verzinkt, VPE: 1, Rabattgruppe: 06-759, Preiseinheit: 1, Baustoffklasse: B2, max. Temperaturbeständigkeit: 120 °C, min. Temperaturbeständigkeit: -80 °C, Wärmeleitfähigkeit: 0.025 W/mK, Dämmkörper: ALU/PU, Dichte Kern: 80 kg/m³, Dichte Mantel: 2700 kg/m³, Dicke Mantel: 0.08 mm, Material Mantel: Alufolie, mittl. Nenndruckfestigkeit Kern: 0.5 N/mm², Schalenlänge: 100 mm, stat. Belastung Kern: 0.1 N/mm², Wasserdampfdiffusionswiderstand: 18750 µ, Dämmstärke: 30 mm, Anschluss: M10/M12, Anschlußhöhe: 57 mm, Breite: 308 mm, Rohrschellentyp: Maxima PSM, Rohraußendurchmesser Stahl: 168,3 mm, zul. Last Fz: 1.2 kN, Mengeneinheit: St, Gewicht: 1,2200 kg, Fabrikat: MEFA, EAN: 4250928444288
7592193 | Kälteschelle RG80 ALU/PU | 219,1 mm Iso 30 x 100 mm M16 | St | MEFA | 2,3770 kg | 4250928444332 | , Material: Stahl, Materialname: S235, Oberfläche: galvanisch verzinkt, VPE: 1, Rabattgruppe: 06-759, Preiseinheit: 1, Baustoffklasse: B2, max. Temperaturbeständigkeit: 120 °C, min. Temperaturbeständigkeit: -80 °C, Wärmeleitfähigkeit: 0.025 W/mK, Dämmkörper: ALU/PU, Dichte Kern: 80 kg/m³, Dichte Mantel: 2700 kg/m³, Dicke Mantel: 0.08 mm, Material Mantel: Alufolie, mittl. Nenndruckfestigkeit Kern: 0.5 N/mm², Schalenlänge: 100 mm, stat. Belastung Kern: 0.1 N/mm², Wasserdampfdiffusionswiderstand: 18750 µ, Dämmstärke: 30 mm, Anschluss: M16, Anschlußhöhe: 55 mm, Breite: 364 mm, Rohrschellentyp: Titan HD, Rohraußendurchmesser Stahl: 219,1 mm, zul. Last Fz: 2.1 kN | Kälteschelle RG80 ALU/PU, 219,1 mm Iso 30 x 100 mm M16, Material: Stahl, Materialname: S235, Oberfläche: galvanisch verzinkt, VPE: 1, Rabattgruppe: 06-759, Preiseinheit: 1, Baustoffklasse: B2, max. Temperaturbeständigkeit: 120 °C, min. Temperaturbeständigkeit: -80 °C, Wärmeleitfähigkeit: 0.025 W/mK, Dämmkörper: ALU/PU, Dichte Kern: 80 kg/m³, Dichte Mantel: 2700 kg/m³, Dicke Mantel: 0.08 mm, Material Mantel: Alufolie, mittl. Nenndruckfestigkeit Kern: 0.5 N/mm², Schalenlänge: 100 mm, stat. Belastung Kern: 0.1 N/mm², Wasserdampfdiffusionswiderstand: 18750 µ, Dämmstärke: 30 mm, Anschluss: M16, Anschlußhöhe: 55 mm, Breite: 364 mm, Rohrschellentyp: Titan HD, Rohraußendurchmesser Stahl: 219,1 mm, zul. Last Fz: 2.1 kN, Mengeneinheit: St, Gewicht: 2,3770 kg, Fabrikat: MEFA, EAN: 4250928444332
7592733 | Kälteschelle RG80 ALU/PU | 273 mm Iso 30 x 100 mm M16 | St | MEFA | 2,7420 kg | 4250928444356 | , Material: Stahl, Materialname: S235, Oberfläche: galvanisch verzinkt, VPE: 1, Rabattgruppe: 06-759, Preiseinheit: 1, Baustoffklasse: B2, max. Temperaturbeständigkeit: 120 °C, min. Temperaturbeständigkeit: -80 °C, Wärmeleitfähigkeit: 0.025 W/mK, Dämmkörper: ALU/PU, Dichte Kern: 80 kg/m³, Dichte Mantel: 2700 kg/m³, Dicke Mantel: 0.08 mm, Material Mantel: Alufolie, mittl. Nenndruckfestigkeit Kern: 0.5 N/mm², Schalenlänge: 100 mm, stat. Belastung Kern: 0.1 N/mm², Wasserdampfdiffusionswiderstand: 18750 µ, Dämmstärke: 30 mm, Anschluss: M16, Anschlußhöhe: 55 mm, Breite: 416 mm, Rohrschellentyp: Titan HD, Rohraußendurchmesser Stahl: 273 mm, zul. Last Fz: 2.5 kN | Kälteschelle RG80 ALU/PU, 273 mm Iso 30 x 100 mm M16, Material: Stahl, Materialname: S235, Oberfläche: galvanisch verzinkt, VPE: 1, Rabattgruppe: 06-759, Preiseinheit: 1, Baustoffklasse: B2, max. Temperaturbeständigkeit: 120 °C, min. Temperaturbeständigkeit: -80 °C, Wärmeleitfähigkeit: 0.025 W/mK, Dämmkörper: ALU/PU, Dichte Kern: 80 kg/m³, Dichte Mantel: 2700 kg/m³, Dicke Mantel: 0.08 mm, Material Mantel: Alufolie, mittl. Nenndruckfestigkeit Kern: 0.5 N/mm², Schalenlänge: 100 mm, stat. Belastung Kern: 0.1 N/mm², Wasserdampfdiffusionswiderstand: 18750 µ, Dämmstärke: 30 mm, Anschluss: M16, Anschlußhöhe: 55 mm, Breite: 416 mm, Rohrschellentyp: Titan HD, Rohraußendurchmesser Stahl: 273 mm, zul. Last Fz: 2.5 kN, Mengeneinheit: St, Gewicht: 2,7420 kg, Fabrikat: MEFA, EAN: 4250928444356
7593243 | Kälteschelle RG80 ALU/PU | 323,9 mm Iso 30 x 100 mm M16 | St | MEFA | 3,1140 kg | 4250928444370 | , Material: Stahl, Materialname: S235, Oberfläche: galvanisch verzinkt, VPE: 1, Rabattgruppe: 06-759, Preiseinheit: 1, Baustoffklasse: B2, max. Temperaturbeständigkeit: 120 °C, min. Temperaturbeständigkeit: -80 °C, Wärmeleitfähigkeit: 0.025 W/mK, Dämmkörper: ALU/PU, Dichte Kern: 80 kg/m³, Dichte Mantel: 2700 kg/m³, Dicke Mantel: 0.08 mm, Material Mantel: Alufolie, mittl. Nenndruckfestigkeit Kern: 0.5 N/mm², Schalenlänge: 100 mm, stat. Belastung Kern: 0.1 N/mm², Wasserdampfdiffusionswiderstand: 18750 µ, Dämmstärke: 30 mm, Anschluss: M16, Anschlußhöhe: 55 mm, Breite: 467 mm, Rohrschellentyp: Titan HD, Rohraußendurchmesser Stahl: 323,9 mm, zul. Last Fz: 2.8 kN | Kälteschelle RG80 ALU/PU, 323,9 mm Iso 30 x 100 mm M16, Material: Stahl, Materialname: S235, Oberfläche: galvanisch verzinkt, VPE: 1, Rabattgruppe: 06-759, Preiseinheit: 1, Baustoffklasse: B2, max. Temperaturbeständigkeit: 120 °C, min. Temperaturbeständigkeit: -80 °C, Wärmeleitfähigkeit: 0.025 W/mK, Dämmkörper: ALU/PU, Dichte Kern: 80 kg/m³, Dichte Mantel: 2700 kg/m³, Dicke Mantel: 0.08 mm, Material Mantel: Alufolie, mittl. Nenndruckfestigkeit Kern: 0.5 N/mm², Schalenlänge: 100 mm, stat. Belastung Kern: 0.1 N/mm², Wasserdampfdiffusionswiderstand: 18750 µ, Dämmstärke: 30 mm, Anschluss: M16, Anschlußhöhe: 55 mm, Breite: 467 mm, Rohrschellentyp: Titan HD, Rohraußendurchmesser Stahl: 323,9 mm, zul. Last Fz: 2.8 kN, Mengeneinheit: St, Gewicht: 3,1140 kg, Fabrikat: MEFA, EAN: 4250928444370
7593563 | Kälteschelle RG80 ALU/PU | 355,6 mm Iso 30 x 100 mm M16 | St | MEFA | 3,3280 kg | 4250928444394 | , Material: Stahl, Materialname: S235, Oberfläche: galvanisch verzinkt, VPE: 1, Rabattgruppe: 06-759, Preiseinheit: 1, Baustoffklasse: B2, max. Temperaturbeständigkeit: 120 °C, min. Temperaturbeständigkeit: -80 °C, Wärmeleitfähigkeit: 0.025 W/mK, Dämmkörper: ALU/PU, Dichte Kern: 80 kg/m³, Dichte Mantel: 2700 kg/m³, Dicke Mantel: 0.08 mm, Material Mantel: Alufolie, mittl. Nenndruckfestigkeit Kern: 0.5 N/mm², Schalenlänge: 100 mm, stat. Belastung Kern: 0.1 N/mm², Wasserdampfdiffusionswiderstand: 18750 µ, Dämmstärke: 30 mm, Anschluss: M16, Anschlußhöhe: 55 mm, Breite: 495 mm, Rohrschellentyp: Titan HD, Rohraußendurchmesser Stahl: 355,6 mm, zul. Last Fz: 3.1 kN | Kälteschelle RG80 ALU/PU, 355,6 mm Iso 30 x 100 mm M16, Material: Stahl, Materialname: S235, Oberfläche: galvanisch verzinkt, VPE: 1, Rabattgruppe: 06-759, Preiseinheit: 1, Baustoffklasse: B2, max. Temperaturbeständigkeit: 120 °C, min. Temperaturbeständigkeit: -80 °C, Wärmeleitfähigkeit: 0.025 W/mK, Dämmkörper: ALU/PU, Dichte Kern: 80 kg/m³, Dichte Mantel: 2700 kg/m³, Dicke Mantel: 0.08 mm, Material Mantel: Alufolie, mittl. Nenndruckfestigkeit Kern: 0.5 N/mm², Schalenlänge: 100 mm, stat. Belastung Kern: 0.1 N/mm², Wasserdampfdiffusionswiderstand: 18750 µ, Dämmstärke: 30 mm, Anschluss: M16, Anschlußhöhe: 55 mm, Breite: 495 mm, Rohrschellentyp: Titan HD, Rohraußendurchmesser Stahl: 355,6 mm, zul. Last Fz: 3.1 kN, Mengeneinheit: St, Gewicht: 3,3280 kg, Fabrikat: MEFA, EAN: 4250928444394
76201742 | Kälteschelle RG80 ALU/PU | 17,2 mm Iso 40 x 100 mm M10/M12 | St | MEFA | 0,4750 kg | 4250928444417 | , Material: Stahl, Materialname: S235, Oberfläche: galvanisch verzinkt, VPE: 1, Rabattgruppe: 06-762, Preiseinheit: 1, Baustoffklasse: B2, max. Temperaturbeständigkeit: 120 °C, min. Temperaturbeständigkeit: -80 °C, Wärmeleitfähigkeit: 0.025 W/mK, Dämmkörper: ALU/PU, Dichte Kern: 80 kg/m³, Dichte Mantel: 2700 kg/m³, Dicke Mantel: 0.08 mm, Material Mantel: Alufolie, mittl. Nenndruckfestigkeit Kern: 0.5 N/mm², Schalenlänge: 100 mm, stat. Belastung Kern: 0.1 N/mm², Wasserdampfdiffusionswiderstand: 18750 µ, Dämmstärke: 40 mm, Anschluss: M10/M12, Anschlußhöhe: 65 mm, Breite: 162 mm, Rohrschellentyp: Maxima PSM, Rohraußendurchmesser Kupfer: 18 mm, Rohraußendurchmesser Stahl: 17,2 mm, zul. Last Fz: 0.3 kN | Kälteschelle RG80 ALU/PU, 17,2 mm Iso 40 x 100 mm M10/M12, Material: Stahl, Materialname: S235, Oberfläche: galvanisch verzinkt, VPE: 1, Rabattgruppe: 06-762, Preiseinheit: 1, Baustoffklasse: B2, max. Temperaturbeständigkeit: 120 °C, min. Temperaturbeständigkeit: -80 °C, Wärmeleitfähigkeit: 0.025 W/mK, Dämmkörper: ALU/PU, Dichte Kern: 80 kg/m³, Dichte Mantel: 2700 kg/m³, Dicke Mantel: 0.08 mm, Material Mantel: Alufolie, mittl. Nenndruckfestigkeit Kern: 0.5 N/mm², Schalenlänge: 100 mm, stat. Belastung Kern: 0.1 N/mm², Wasserdampfdiffusionswiderstand: 18750 µ, Dämmstärke: 40 mm, Anschluss: M10/M12, Anschlußhöhe: 65 mm, Breite: 162 mm, Rohrschellentyp: Maxima PSM, Rohraußendurchmesser Kupfer: 18 mm, Rohraußendurchmesser Stahl: 17,2 mm, zul. Last Fz: 0.3 kN, Mengeneinheit: St, Gewicht: 0,4750 kg, Fabrikat: MEFA, EAN: 4250928444417
76202142 | Kälteschelle RG80 ALU/PU | 21,3 mm Iso 40 x 100 mm M10/M12 | St | MEFA | 0,5090 kg | 4250928444431 | , Material: Stahl, Materialname: S235, Oberfläche: galvanisch verzinkt, VPE: 1, Rabattgruppe: 06-762, Preiseinheit: 1, Baustoffklasse: B2, max. Temperaturbeständigkeit: 120 °C, min. Temperaturbeständigkeit: -80 °C, Wärmeleitfähigkeit: 0.025 W/mK, Dämmkörper: ALU/PU, Dichte Kern: 80 kg/m³, Dichte Mantel: 2700 kg/m³, Dicke Mantel: 0.08 mm, Material Mantel: Alufolie, mittl. Nenndruckfestigkeit Kern: 0.5 N/mm², Schalenlänge: 100 mm, stat. Belastung Kern: 0.1 N/mm², Wasserdampfdiffusionswiderstand: 18750 µ, Dämmstärke: 40 mm, Anschluss: M10/M12, Anschlußhöhe: 67 mm, Breite: 172 mm, Rohrschellentyp: Maxima PSM, Rohraußendurchmesser Kupfer: 22 mm, Rohraußendurchmesser Stahl: 21,3 mm, zul. Last Fz: 0.3 kN | Kälteschelle RG80 ALU/PU, 21,3 mm Iso 40 x 100 mm M10/M12, Material: Stahl, Materialname: S235, Oberfläche: galvanisch verzinkt, VPE: 1, Rabattgruppe: 06-762, Preiseinheit: 1, Baustoffklasse: B2, max. Temperaturbeständigkeit: 120 °C, min. Temperaturbeständigkeit: -80 °C, Wärmeleitfähigkeit: 0.025 W/mK, Dämmkörper: ALU/PU, Dichte Kern: 80 kg/m³, Dichte Mantel: 2700 kg/m³, Dicke Mantel: 0.08 mm, Material Mantel: Alufolie, mittl. Nenndruckfestigkeit Kern: 0.5 N/mm², Schalenlänge: 100 mm, stat. Belastung Kern: 0.1 N/mm², Wasserdampfdiffusionswiderstand: 18750 µ, Dämmstärke: 40 mm, Anschluss: M10/M12, Anschlußhöhe: 67 mm, Breite: 172 mm, Rohrschellentyp: Maxima PSM, Rohraußendurchmesser Kupfer: 22 mm, Rohraußendurchmesser Stahl: 21,3 mm, zul. Last Fz: 0.3 kN, Mengeneinheit: St, Gewicht: 0,5090 kg, Fabrikat: MEFA, EAN: 4250928444431
76202742 | Kälteschelle RG80 ALU/PU | 26,9 mm Iso 40 x 100 mm M10/M12 | St | MEFA | 0,5080 kg | 4250928444455 | , Material: Stahl, Materialname: S235, Oberfläche: galvanisch verzinkt, VPE: 1, Rabattgruppe: 06-762, Preiseinheit: 1, Baustoffklasse: B2, max. Temperaturbeständigkeit: 120 °C, min. Temperaturbeständigkeit: -80 °C, Wärmeleitfähigkeit: 0.025 W/mK, Dämmkörper: ALU/PU, Dichte Kern: 80 kg/m³, Dichte Mantel: 2700 kg/m³, Dicke Mantel: 0.08 mm, Material Mantel: Alufolie, mittl. Nenndruckfestigkeit Kern: 0.5 N/mm², Schalenlänge: 100 mm, stat. Belastung Kern: 0.1 N/mm², Wasserdampfdiffusionswiderstand: 18750 µ, Dämmstärke: 40 mm, Anschluss: M10/M12, Anschlußhöhe: 65 mm, Breite: 172 mm, Rohrschellentyp: Maxima PSM, Rohraußendurchmesser Kupfer: 28 mm, Rohraußendurchmesser Stahl: 26,9 mm, zul. Last Fz: 0.4 kN | Kälteschelle RG80 ALU/PU, 26,9 mm Iso 40 x 100 mm M10/M12, Material: Stahl, Materialname: S235, Oberfläche: galvanisch verzinkt, VPE: 1, Rabattgruppe: 06-762, Preiseinheit: 1, Baustoffklasse: B2, max. Temperaturbeständigkeit: 120 °C, min. Temperaturbeständigkeit: -80 °C, Wärmeleitfähigkeit: 0.025 W/mK, Dämmkörper: ALU/PU, Dichte Kern: 80 kg/m³, Dichte Mantel: 2700 kg/m³, Dicke Mantel: 0.08 mm, Material Mantel: Alufolie, mittl. Nenndruckfestigkeit Kern: 0.5 N/mm², Schalenlänge: 100 mm, stat. Belastung Kern: 0.1 N/mm², Wasserdampfdiffusionswiderstand: 18750 µ, Dämmstärke: 40 mm, Anschluss: M10/M12, Anschlußhöhe: 65 mm, Breite: 172 mm, Rohrschellentyp: Maxima PSM, Rohraußendurchmesser Kupfer: 28 mm, Rohraußendurchmesser Stahl: 26,9 mm, zul. Last Fz: 0.4 kN, Mengeneinheit: St, Gewicht: 0,5080 kg, Fabrikat: MEFA, EAN: 4250928444455
7620348 | Kälteschelle RG80 ALU/PU | 33,7 mm Iso 40 x 100 mm M10/M12 | St | MEFA | 0,5340 kg | 4250928444486 | , Material: Stahl, Materialname: S235, Oberfläche: galvanisch verzinkt, VPE: 1, Rabattgruppe: 06-762, Preiseinheit: 1, Baustoffklasse: B2, max. Temperaturbeständigkeit: 120 °C, min. Temperaturbeständigkeit: -80 °C, Wärmeleitfähigkeit: 0.025 W/mK, Dämmkörper: ALU/PU, Dichte Kern: 80 kg/m³, Dichte Mantel: 2700 kg/m³, Dicke Mantel: 0.08 mm, Material Mantel: Alufolie, mittl. Nenndruckfestigkeit Kern: 0.5 N/mm², Schalenlänge: 100 mm, stat. Belastung Kern: 0.1 N/mm², Wasserdampfdiffusionswiderstand: 18750 µ, Dämmstärke: 40 mm, Anschluss: M10/M12, Anschlußhöhe: 65 mm, Breite: 178 mm, Rohrschellentyp: Maxima PSM, Rohraußendurchmesser Kupfer: 35 mm, Rohraußendurchmesser Stahl: 33,7 mm, zul. Last Fz: 0.5 kN | Kälteschelle RG80 ALU/PU, 33,7 mm Iso 40 x 100 mm M10/M12, Material: Stahl, Materialname: S235, Oberfläche: galvanisch verzinkt, VPE: 1, Rabattgruppe: 06-762, Preiseinheit: 1, Baustoffklasse: B2, max. Temperaturbeständigkeit: 120 °C, min. Temperaturbeständigkeit: -80 °C, Wärmeleitfähigkeit: 0.025 W/mK, Dämmkörper: ALU/PU, Dichte Kern: 80 kg/m³, Dichte Mantel: 2700 kg/m³, Dicke Mantel: 0.08 mm, Material Mantel: Alufolie, mittl. Nenndruckfestigkeit Kern: 0.5 N/mm², Schalenlänge: 100 mm, stat. Belastung Kern: 0.1 N/mm², Wasserdampfdiffusionswiderstand: 18750 µ, Dämmstärke: 40 mm, Anschluss: M10/M12, Anschlußhöhe: 65 mm, Breite: 178 mm, Rohrschellentyp: Maxima PSM, Rohraußendurchmesser Kupfer: 35 mm, Rohraußendurchmesser Stahl: 33,7 mm, zul. Last Fz: 0.5 kN, Mengeneinheit: St, Gewicht: 0,5340 kg, Fabrikat: MEFA, EAN: 4250928444486
7620428 | Kälteschelle RG80 ALU/PU | 42,4 mm Iso 40 x 100 mm M10/M12 | St | MEFA | 0,5530 kg | 4250928444493 | , Material: Stahl, Materialname: S235, Oberfläche: galvanisch verzinkt, VPE: 1, Rabattgruppe: 06-762, Preiseinheit: 1, Baustoffklasse: B2, max. Temperaturbeständigkeit: 120 °C, min. Temperaturbeständigkeit: -80 °C, Wärmeleitfähigkeit: 0.025 W/mK, Dämmkörper: ALU/PU, Dichte Kern: 80 kg/m³, Dichte Mantel: 2700 kg/m³, Dicke Mantel: 0.08 mm, Material Mantel: Alufolie, mittl. Nenndruckfestigkeit Kern: 0.5 N/mm², Schalenlänge: 100 mm, stat. Belastung Kern: 0.1 N/mm², Wasserdampfdiffusionswiderstand: 18750 µ, Dämmstärke: 40 mm, Anschluss: M10/M12, Anschlußhöhe: 64 mm, Breite: 184 mm, Rohrschellentyp: Maxima PSM, Rohraußendurchmesser Kupfer: 42 mm, Rohraußendurchmesser Stahl: 42,4 mm, zul. Last Fz: 0.5 kN | Kälteschelle RG80 ALU/PU, 42,4 mm Iso 40 x 100 mm M10/M12, Material: Stahl, Materialname: S235, Oberfläche: galvanisch verzinkt, VPE: 1, Rabattgruppe: 06-762, Preiseinheit: 1, Baustoffklasse: B2, max. Temperaturbeständigkeit: 120 °C, min. Temperaturbeständigkeit: -80 °C, Wärmeleitfähigkeit: 0.025 W/mK, Dämmkörper: ALU/PU, Dichte Kern: 80 kg/m³, Dichte Mantel: 2700 kg/m³, Dicke Mantel: 0.08 mm, Material Mantel: Alufolie, mittl. Nenndruckfestigkeit Kern: 0.5 N/mm², Schalenlänge: 100 mm, stat. Belastung Kern: 0.1 N/mm², Wasserdampfdiffusionswiderstand: 18750 µ, Dämmstärke: 40 mm, Anschluss: M10/M12, Anschlußhöhe: 64 mm, Breite: 184 mm, Rohrschellentyp: Maxima PSM, Rohraußendurchmesser Kupfer: 42 mm, Rohraußendurchmesser Stahl: 42,4 mm, zul. Last Fz: 0.5 kN, Mengeneinheit: St, Gewicht: 0,5530 kg, Fabrikat: MEFA, EAN: 4250928444493
7620488 | Kälteschelle RG80 ALU/PU | 48,3 mm Iso 40 x 100 mm M10/M12 | St | MEFA | 0,8050 kg | 4250928444523 | , Material: Stahl, Materialname: S235, Oberfläche: galvanisch verzinkt, VPE: 1, Rabattgruppe: 06-762, Preiseinheit: 1, Baustoffklasse: B2, max. Temperaturbeständigkeit: 120 °C, min. Temperaturbeständigkeit: -80 °C, Wärmeleitfähigkeit: 0.025 W/mK, Dämmkörper: ALU/PU, Dichte Kern: 80 kg/m³, Dichte Mantel: 2700 kg/m³, Dicke Mantel: 0.08 mm, Material Mantel: Alufolie, mittl. Nenndruckfestigkeit Kern: 0.5 N/mm², Schalenlänge: 100 mm, stat. Belastung Kern: 0.1 N/mm², Wasserdampfdiffusionswiderstand: 18750 µ, Dämmstärke: 40 mm, Anschluss: M10/M12, Anschlußhöhe: 66 mm, Breite: 209 mm, Rohrschellentyp: Maxima PSM, Rohraußendurchmesser Stahl: 48,3 mm, zul. Last Fz: 0.7 kN | Kälteschelle RG80 ALU/PU, 48,3 mm Iso 40 x 100 mm M10/M12, Material: Stahl, Materialname: S235, Oberfläche: galvanisch verzinkt, VPE: 1, Rabattgruppe: 06-762, Preiseinheit: 1, Baustoffklasse: B2, max. Temperaturbeständigkeit: 120 °C, min. Temperaturbeständigkeit: -80 °C, Wärmeleitfähigkeit: 0.025 W/mK, Dämmkörper: ALU/PU, Dichte Kern: 80 kg/m³, Dichte Mantel: 2700 kg/m³, Dicke Mantel: 0.08 mm, Material Mantel: Alufolie, mittl. Nenndruckfestigkeit Kern: 0.5 N/mm², Schalenlänge: 100 mm, stat. Belastung Kern: 0.1 N/mm², Wasserdampfdiffusionswiderstand: 18750 µ, Dämmstärke: 40 mm, Anschluss: M10/M12, Anschlußhöhe: 66 mm, Breite: 209 mm, Rohrschellentyp: Maxima PSM, Rohraußendurchmesser Stahl: 48,3 mm, zul. Last Fz: 0.7 kN, Mengeneinheit: St, Gewicht: 0,8050 kg, Fabrikat: MEFA, EAN: 4250928444523
7620548 | Kälteschelle RG80 ALU/PU | 54 mm Iso 40 x 100 mm M10/M12 | St | MEFA | 0,8040 kg | 4250928444547 | , Material: Stahl, Materialname: S235, Oberfläche: galvanisch verzinkt, VPE: 1, Rabattgruppe: 06-762, Preiseinheit: 1, Baustoffklasse: B2, max. Temperaturbeständigkeit: 120 °C, min. Temperaturbeständigkeit: -80 °C, Wärmeleitfähigkeit: 0.025 W/mK, Dämmkörper: ALU/PU, Dichte Kern: 80 kg/m³, Dichte Mantel: 2700 kg/m³, Dicke Mantel: 0.08 mm, Material Mantel: Alufolie, mittl. Nenndruckfestigkeit Kern: 0.5 N/mm², Schalenlänge: 100 mm, stat. Belastung Kern: 0.1 N/mm², Wasserdampfdiffusionswiderstand: 18750 µ, Dämmstärke: 40 mm, Anschluss: M10/M12, Anschlußhöhe: 66 mm, Breite: 209 mm, Rohrschellentyp: Maxima PSM, Rohraußendurchmesser Kupfer: 54 mm, zul. Last Fz: 0.7 kN | Kälteschelle RG80 ALU/PU, 54 mm Iso 40 x 100 mm M10/M12, Material: Stahl, Materialname: S235, Oberfläche: galvanisch verzinkt, VPE: 1, Rabattgruppe: 06-762, Preiseinheit: 1, Baustoffklasse: B2, max. Temperaturbeständigkeit: 120 °C, min. Temperaturbeständigkeit: -80 °C, Wärmeleitfähigkeit: 0.025 W/mK, Dämmkörper: ALU/PU, Dichte Kern: 80 kg/m³, Dichte Mantel: 2700 kg/m³, Dicke Mantel: 0.08 mm, Material Mantel: Alufolie, mittl. Nenndruckfestigkeit Kern: 0.5 N/mm², Schalenlänge: 100 mm, stat. Belastung Kern: 0.1 N/mm², Wasserdampfdiffusionswiderstand: 18750 µ, Dämmstärke: 40 mm, Anschluss: M10/M12, Anschlußhöhe: 66 mm, Breite: 209 mm, Rohrschellentyp: Maxima PSM, Rohraußendurchmesser Kupfer: 54 mm, zul. Last Fz: 0.7 kN, Mengeneinheit: St, Gewicht: 0,8040 kg, Fabrikat: MEFA, EAN: 4250928444547
76205744 | Kälteschelle RG80 ALU/PU | 57 mm Iso 40 x 100 mm M10/M12 | St | MEFA | 0,8360 kg | 4250928444554 | , Material: Stahl, Materialname: S235, Oberfläche: galvanisch verzinkt, VPE: 1, Rabattgruppe: 06-762, Preiseinheit: 1, Baustoffklasse: B2, max. Temperaturbeständigkeit: 120 °C, min. Temperaturbeständigkeit: -80 °C, Wärmeleitfähigkeit: 0.025 W/mK, Dämmkörper: ALU/PU, Dichte Kern: 80 kg/m³, Dichte Mantel: 2700 kg/m³, Dicke Mantel: 0.08 mm, Material Mantel: Alufolie, mittl. Nenndruckfestigkeit Kern: 0.5 N/mm², Schalenlänge: 100 mm, stat. Belastung Kern: 0.1 N/mm², Wasserdampfdiffusionswiderstand: 18750 µ, Dämmstärke: 40 mm, Anschluss: M10/M12, Anschlußhöhe: 67 mm, Breite: 216 mm, Rohrschellentyp: Maxima PSM, Rohraußendurchmesser Stahl: 57 mm, zul. Last Fz: 0.7 kN | Kälteschelle RG80 ALU/PU, 57 mm Iso 40 x 100 mm M10/M12, Material: Stahl, Materialname: S235, Oberfläche: galvanisch verzinkt, VPE: 1, Rabattgruppe: 06-762, Preiseinheit: 1, Baustoffklasse: B2, max. Temperaturbeständigkeit: 120 °C, min. Temperaturbeständigkeit: -80 °C, Wärmeleitfähigkeit: 0.025 W/mK, Dämmkörper: ALU/PU, Dichte Kern: 80 kg/m³, Dichte Mantel: 2700 kg/m³, Dicke Mantel: 0.08 mm, Material Mantel: Alufolie, mittl. Nenndruckfestigkeit Kern: 0.5 N/mm², Schalenlänge: 100 mm, stat. Belastung Kern: 0.1 N/mm², Wasserdampfdiffusionswiderstand: 18750 µ, Dämmstärke: 40 mm, Anschluss: M10/M12, Anschlußhöhe: 67 mm, Breite: 216 mm, Rohrschellentyp: Maxima PSM, Rohraußendurchmesser Stahl: 57 mm, zul. Last Fz: 0.7 kN, Mengeneinheit: St, Gewicht: 0,8360 kg, Fabrikat: MEFA, EAN: 4250928444554
76206044 | Kälteschelle RG80 ALU/PU | 60,3 mm Iso 40 x 100 mm M10/M12 | St | MEFA | 0,8350 kg | 4250928444578 | , Material: Stahl, Materialname: S235, Oberfläche: galvanisch verzinkt, VPE: 1, Rabattgruppe: 06-762, Preiseinheit: 1, Baustoffklasse: B2, max. Temperaturbeständigkeit: 120 °C, min. Temperaturbeständigkeit: -80 °C, Wärmeleitfähigkeit: 0.025 W/mK, Dämmkörper: ALU/PU, Dichte Kern: 80 kg/m³, Dichte Mantel: 2700 kg/m³, Dicke Mantel: 0.08 mm, Material Mantel: Alufolie, mittl. Nenndruckfestigkeit Kern: 0.5 N/mm², Schalenlänge: 100 mm, stat. Belastung Kern: 0.1 N/mm², Wasserdampfdiffusionswiderstand: 18750 µ, Dämmstärke: 40 mm, Anschluss: M10/M12, Anschlußhöhe: 66 mm, Breite: 216 mm, Rohrschellentyp: Maxima PSM, Rohraußendurchmesser Stahl: 60,3 mm, zul. Last Fz: 0.7 kN | Kälteschelle RG80 ALU/PU, 60,3 mm Iso 40 x 100 mm M10/M12, Material: Stahl, Materialname: S235, Oberfläche: galvanisch verzinkt, VPE: 1, Rabattgruppe: 06-762, Preiseinheit: 1, Baustoffklasse: B2, max. Temperaturbeständigkeit: 120 °C, min. Temperaturbeständigkeit: -80 °C, Wärmeleitfähigkeit: 0.025 W/mK, Dämmkörper: ALU/PU, Dichte Kern: 80 kg/m³, Dichte Mantel: 2700 kg/m³, Dicke Mantel: 0.08 mm, Material Mantel: Alufolie, mittl. Nenndruckfestigkeit Kern: 0.5 N/mm², Schalenlänge: 100 mm, stat. Belastung Kern: 0.1 N/mm², Wasserdampfdiffusionswiderstand: 18750 µ, Dämmstärke: 40 mm, Anschluss: M10/M12, Anschlußhöhe: 66 mm, Breite: 216 mm, Rohrschellentyp: Maxima PSM, Rohraußendurchmesser Stahl: 60,3 mm, zul. Last Fz: 0.7 kN, Mengeneinheit: St, Gewicht: 0,8350 kg, Fabrikat: MEFA, EAN: 4250928444578
76206444 | Kälteschelle RG80 ALU/PU | 63,5 mm Iso 40 x 100 mm M10/M12 | St | MEFA | 0,8630 kg | 4250928444592 | , Material: Stahl, Materialname: S235, Oberfläche: galvanisch verzinkt, VPE: 1, Rabattgruppe: 06-762, Preiseinheit: 1, Baustoffklasse: B2, max. Temperaturbeständigkeit: 120 °C, min. Temperaturbeständigkeit: -80 °C, Wärmeleitfähigkeit: 0.025 W/mK, Dämmkörper: ALU/PU, Dichte Kern: 80 kg/m³, Dichte Mantel: 2700 kg/m³, Dicke Mantel: 0.08 mm, Material Mantel: Alufolie, mittl. Nenndruckfestigkeit Kern: 0.5 N/mm², Schalenlänge: 100 mm, stat. Belastung Kern: 0.1 N/mm², Wasserdampfdiffusionswiderstand: 18750 µ, Dämmstärke: 40 mm, Anschluss: M10/M12, Anschlußhöhe: 67 mm, Breite: 220 mm, Rohrschellentyp: Maxima PSM, Rohraußendurchmesser Stahl: 63,5 mm, zul. Last Fz: 0.7 kN | Kälteschelle RG80 ALU/PU, 63,5 mm Iso 40 x 100 mm M10/M12, Material: Stahl, Materialname: S235, Oberfläche: galvanisch verzinkt, VPE: 1, Rabattgruppe: 06-762, Preiseinheit: 1, Baustoffklasse: B2, max. Temperaturbeständigkeit: 120 °C, min. Temperaturbeständigkeit: -80 °C, Wärmeleitfähigkeit: 0.025 W/mK, Dämmkörper: ALU/PU, Dichte Kern: 80 kg/m³, Dichte Mantel: 2700 kg/m³, Dicke Mantel: 0.08 mm, Material Mantel: Alufolie, mittl. Nenndruckfestigkeit Kern: 0.5 N/mm², Schalenlänge: 100 mm, stat. Belastung Kern: 0.1 N/mm², Wasserdampfdiffusionswiderstand: 18750 µ, Dämmstärke: 40 mm, Anschluss: M10/M12, Anschlußhöhe: 67 mm, Breite: 220 mm, Rohrschellentyp: Maxima PSM, Rohraußendurchmesser Stahl: 63,5 mm, zul. Last Fz: 0.7 kN, Mengeneinheit: St, Gewicht: 0,8630 kg, Fabrikat: MEFA, EAN: 4250928444592
7620708 | Kälteschelle RG80 ALU/PU | 70 mm Iso 40 x 100 mm M10/M12 | St | MEFA | 0,8810 kg | 4250928444622 | , Material: Stahl, Materialname: S235, Oberfläche: galvanisch verzinkt, VPE: 1, Rabattgruppe: 06-762, Preiseinheit: 1, Baustoffklasse: B2, max. Temperaturbeständigkeit: 120 °C, min. Temperaturbeständigkeit: -80 °C, Wärmeleitfähigkeit: 0.025 W/mK, Dämmkörper: ALU/PU, Dichte Kern: 80 kg/m³, Dichte Mantel: 2700 kg/m³, Dicke Mantel: 0.08 mm, Material Mantel: Alufolie, mittl. Nenndruckfestigkeit Kern: 0.5 N/mm², Schalenlänge: 100 mm, stat. Belastung Kern: 0.1 N/mm², Wasserdampfdiffusionswiderstand: 18750 µ, Dämmstärke: 40 mm, Anschluss: M10/M12, Anschlußhöhe: 66 mm, Breite: 226 mm, Rohrschellentyp: Maxima PSM, Rohraußendurchmesser Stahl: 70 mm, zul. Last Fz: 0.8 kN | Kälteschelle RG80 ALU/PU, 70 mm Iso 40 x 100 mm M10/M12, Material: Stahl, Materialname: S235, Oberfläche: galvanisch verzinkt, VPE: 1, Rabattgruppe: 06-762, Preiseinheit: 1, Baustoffklasse: B2, max. Temperaturbeständigkeit: 120 °C, min. Temperaturbeständigkeit: -80 °C, Wärmeleitfähigkeit: 0.025 W/mK, Dämmkörper: ALU/PU, Dichte Kern: 80 kg/m³, Dichte Mantel: 2700 kg/m³, Dicke Mantel: 0.08 mm, Material Mantel: Alufolie, mittl. Nenndruckfestigkeit Kern: 0.5 N/mm², Schalenlänge: 100 mm, stat. Belastung Kern: 0.1 N/mm², Wasserdampfdiffusionswiderstand: 18750 µ, Dämmstärke: 40 mm, Anschluss: M10/M12, Anschlußhöhe: 66 mm, Breite: 226 mm, Rohrschellentyp: Maxima PSM, Rohraußendurchmesser Stahl: 70 mm, zul. Last Fz: 0.8 kN, Mengeneinheit: St, Gewicht: 0,8810 kg, Fabrikat: MEFA, EAN: 4250928444622
76207644 | Kälteschelle RG80 ALU/PU | 76,1 mm Iso 40 x 100 mm M10/M12 | St | MEFA | 0,9180 kg | 4250928444639 | , Material: Stahl, Materialname: S235, Oberfläche: galvanisch verzinkt, VPE: 1, Rabattgruppe: 06-762, Preiseinheit: 1, Baustoffklasse: B2, max. Temperaturbeständigkeit: 120 °C, min. Temperaturbeständigkeit: -80 °C, Wärmeleitfähigkeit: 0.025 W/mK, Dämmkörper: ALU/PU, Dichte Kern: 80 kg/m³, Dichte Mantel: 2700 kg/m³, Dicke Mantel: 0.08 mm, Material Mantel: Alufolie, mittl. Nenndruckfestigkeit Kern: 0.5 N/mm², Schalenlänge: 100 mm, stat. Belastung Kern: 0.1 N/mm², Wasserdampfdiffusionswiderstand: 18750 µ, Dämmstärke: 40 mm, Anschluss: M10/M12, Anschlußhöhe: 66 mm, Breite: 234 mm, Rohrschellentyp: Maxima PSM, Rohraußendurchmesser Stahl: 76,1 mm, zul. Last Fz: 0.8 kN | Kälteschelle RG80 ALU/PU, 76,1 mm Iso 40 x 100 mm M10/M12, Material: Stahl, Materialname: S235, Oberfläche: galvanisch verzinkt, VPE: 1, Rabattgruppe: 06-762, Preiseinheit: 1, Baustoffklasse: B2, max. Temperaturbeständigkeit: 120 °C, min. Temperaturbeständigkeit: -80 °C, Wärmeleitfähigkeit: 0.025 W/mK, Dämmkörper: ALU/PU, Dichte Kern: 80 kg/m³, Dichte Mantel: 2700 kg/m³, Dicke Mantel: 0.08 mm, Material Mantel: Alufolie, mittl. Nenndruckfestigkeit Kern: 0.5 N/mm², Schalenlänge: 100 mm, stat. Belastung Kern: 0.1 N/mm², Wasserdampfdiffusionswiderstand: 18750 µ, Dämmstärke: 40 mm, Anschluss: M10/M12, Anschlußhöhe: 66 mm, Breite: 234 mm, Rohrschellentyp: Maxima PSM, Rohraußendurchmesser Stahl: 76,1 mm, zul. Last Fz: 0.8 kN, Mengeneinheit: St, Gewicht: 0,9180 kg, Fabrikat: MEFA, EAN: 4250928444639
7620898 | Kälteschelle RG80 ALU/PU | 88,9 mm Iso 40 x 100 mm M10/M12 | St | MEFA | 0,9780 kg | 4250928444660 | , Material: Stahl, Materialname: S235, Oberfläche: galvanisch verzinkt, VPE: 1, Rabattgruppe: 06-762, Preiseinheit: 1, Baustoffklasse: B2, max. Temperaturbeständigkeit: 120 °C, min. Temperaturbeständigkeit: -80 °C, Wärmeleitfähigkeit: 0.025 W/mK, Dämmkörper: ALU/PU, Dichte Kern: 80 kg/m³, Dichte Mantel: 2700 kg/m³, Dicke Mantel: 0.08 mm, Material Mantel: Alufolie, mittl. Nenndruckfestigkeit Kern: 0.5 N/mm², Schalenlänge: 100 mm, stat. Belastung Kern: 0.1 N/mm², Wasserdampfdiffusionswiderstand: 18750 µ, Dämmstärke: 40 mm, Anschluss: M10/M12, Anschlußhöhe: 66 mm, Breite: 247 mm, Rohrschellentyp: Maxima PSM, Rohraußendurchmesser Stahl: 88,9 mm, zul. Last Fz: 0.9 kN | Kälteschelle RG80 ALU/PU, 88,9 mm Iso 40 x 100 mm M10/M12, Material: Stahl, Materialname: S235, Oberfläche: galvanisch verzinkt, VPE: 1, Rabattgruppe: 06-762, Preiseinheit: 1, Baustoffklasse: B2, max. Temperaturbeständigkeit: 120 °C, min. Temperaturbeständigkeit: -80 °C, Wärmeleitfähigkeit: 0.025 W/mK, Dämmkörper: ALU/PU, Dichte Kern: 80 kg/m³, Dichte Mantel: 2700 kg/m³, Dicke Mantel: 0.08 mm, Material Mantel: Alufolie, mittl. Nenndruckfestigkeit Kern: 0.5 N/mm², Schalenlänge: 100 mm, stat. Belastung Kern: 0.1 N/mm², Wasserdampfdiffusionswiderstand: 18750 µ, Dämmstärke: 40 mm, Anschluss: M10/M12, Anschlußhöhe: 66 mm, Breite: 247 mm, Rohrschellentyp: Maxima PSM, Rohraußendurchmesser Stahl: 88,9 mm, zul. Last Fz: 0.9 kN, Mengeneinheit: St, Gewicht: 0,9780 kg, Fabrikat: MEFA, EAN: 4250928444660
76210844 | Kälteschelle RG80 ALU/PU | 108 mm Iso 40 x 100 mm M10/M12 | St | MEFA | 1,0630 kg | 4250928444677 | , Material: Stahl, Materialname: S235, Oberfläche: galvanisch verzinkt, VPE: 1, Rabattgruppe: 06-762, Preiseinheit: 1, Baustoffklasse: B2, max. Temperaturbeständigkeit: 120 °C, min. Temperaturbeständigkeit: -80 °C, Wärmeleitfähigkeit: 0.025 W/mK, Dämmkörper: ALU/PU, Dichte Kern: 80 kg/m³, Dichte Mantel: 2700 kg/m³, Dicke Mantel: 0.08 mm, Material Mantel: Alufolie, mittl. Nenndruckfestigkeit Kern: 0.5 N/mm², Schalenlänge: 100 mm, stat. Belastung Kern: 0.1 N/mm², Wasserdampfdiffusionswiderstand: 18750 µ, Dämmstärke: 40 mm, Anschluss: M10/M12, Anschlußhöhe: 67 mm, Breite: 265 mm, Rohrschellentyp: Maxima PSM, Rohraußendurchmesser Stahl: 108 mm, zul. Last Fz: 1 kN | Kälteschelle RG80 ALU/PU, 108 mm Iso 40 x 100 mm M10/M12, Material: Stahl, Materialname: S235, Oberfläche: galvanisch verzinkt, VPE: 1, Rabattgruppe: 06-762, Preiseinheit: 1, Baustoffklasse: B2, max. Temperaturbeständigkeit: 120 °C, min. Temperaturbeständigkeit: -80 °C, Wärmeleitfähigkeit: 0.025 W/mK, Dämmkörper: ALU/PU, Dichte Kern: 80 kg/m³, Dichte Mantel: 2700 kg/m³, Dicke Mantel: 0.08 mm, Material Mantel: Alufolie, mittl. Nenndruckfestigkeit Kern: 0.5 N/mm², Schalenlänge: 100 mm, stat. Belastung Kern: 0.1 N/mm², Wasserdampfdiffusionswiderstand: 18750 µ, Dämmstärke: 40 mm, Anschluss: M10/M12, Anschlußhöhe: 67 mm, Breite: 265 mm, Rohrschellentyp: Maxima PSM, Rohraußendurchmesser Stahl: 108 mm, zul. Last Fz: 1 kN, Mengeneinheit: St, Gewicht: 1,0630 kg, Fabrikat: MEFA, EAN: 4250928444677
7621148 | Kälteschelle RG80 ALU/PU | 114,3 mm Iso 40 x 100 mm M10/M12 | St | MEFA | 1,0900 kg | 4250928444707 | , Material: Stahl, Materialname: S235, Oberfläche: galvanisch verzinkt, VPE: 1, Rabattgruppe: 06-762, Preiseinheit: 1, Baustoffklasse: B2, max. Temperaturbeständigkeit: 120 °C, min. Temperaturbeständigkeit: -80 °C, Wärmeleitfähigkeit: 0.025 W/mK, Dämmkörper: ALU/PU, Dichte Kern: 80 kg/m³, Dichte Mantel: 2700 kg/m³, Dicke Mantel: 0.08 mm, Material Mantel: Alufolie, mittl. Nenndruckfestigkeit Kern: 0.5 N/mm², Schalenlänge: 100 mm, stat. Belastung Kern: 0.1 N/mm², Wasserdampfdiffusionswiderstand: 18750 µ, Dämmstärke: 40 mm, Anschluss: M10/M12, Anschlußhöhe: 66 mm, Breite: 272 mm, Rohrschellentyp: Maxima PSM, Rohraußendurchmesser Stahl: 114.3 mm, zul. Last Fz: 1 kN | Kälteschelle RG80 ALU/PU, 114,3 mm Iso 40 x 100 mm M10/M12, Material: Stahl, Materialname: S235, Oberfläche: galvanisch verzinkt, VPE: 1, Rabattgruppe: 06-762, Preiseinheit: 1, Baustoffklasse: B2, max. Temperaturbeständigkeit: 120 °C, min. Temperaturbeständigkeit: -80 °C, Wärmeleitfähigkeit: 0.025 W/mK, Dämmkörper: ALU/PU, Dichte Kern: 80 kg/m³, Dichte Mantel: 2700 kg/m³, Dicke Mantel: 0.08 mm, Material Mantel: Alufolie, mittl. Nenndruckfestigkeit Kern: 0.5 N/mm², Schalenlänge: 100 mm, stat. Belastung Kern: 0.1 N/mm², Wasserdampfdiffusionswiderstand: 18750 µ, Dämmstärke: 40 mm, Anschluss: M10/M12, Anschlußhöhe: 66 mm, Breite: 272 mm, Rohrschellentyp: Maxima PSM, Rohraußendurchmesser Stahl: 114.3 mm, zul. Last Fz: 1 kN, Mengeneinheit: St, Gewicht: 1,0900 kg, Fabrikat: MEFA, EAN: 4250928444707
76213344 | Kälteschelle RG80 ALU/PU | 133 mm Iso 40 x 100 mm M10/M12 | St | MEFA | 1,1570 kg | 4250928444738 | , Material: Stahl, Materialname: S235, Oberfläche: galvanisch verzinkt, VPE: 1, Rabattgruppe: 06-762, Preiseinheit: 1, Baustoffklasse: B2, max. Temperaturbeständigkeit: 120 °C, min. Temperaturbeständigkeit: -80 °C, Wärmeleitfähigkeit: 0.025 W/mK, Dämmkörper: ALU/PU, Dichte Kern: 80 kg/m³, Dichte Mantel: 2700 kg/m³, Dicke Mantel: 0.08 mm, Material Mantel: Alufolie, mittl. Nenndruckfestigkeit Kern: 0.5 N/mm², Schalenlänge: 100 mm, stat. Belastung Kern: 0.1 N/mm², Wasserdampfdiffusionswiderstand: 18750 µ, Dämmstärke: 40 mm, Anschluss: M10/M12, Anschlußhöhe: 65 mm, Breite: 287 mm, Rohrschellentyp: Maxima PSM, Rohraußendurchmesser Stahl: 133 mm, zul. Last Fz: 1.1 kN | Kälteschelle RG80 ALU/PU, 133 mm Iso 40 x 100 mm M10/M12, Material: Stahl, Materialname: S235, Oberfläche: galvanisch verzinkt, VPE: 1, Rabattgruppe: 06-762, Preiseinheit: 1, Baustoffklasse: B2, max. Temperaturbeständigkeit: 120 °C, min. Temperaturbeständigkeit: -80 °C, Wärmeleitfähigkeit: 0.025 W/mK, Dämmkörper: ALU/PU, Dichte Kern: 80 kg/m³, Dichte Mantel: 2700 kg/m³, Dicke Mantel: 0.08 mm, Material Mantel: Alufolie, mittl. Nenndruckfestigkeit Kern: 0.5 N/mm², Schalenlänge: 100 mm, stat. Belastung Kern: 0.1 N/mm², Wasserdampfdiffusionswiderstand: 18750 µ, Dämmstärke: 40 mm, Anschluss: M10/M12, Anschlußhöhe: 65 mm, Breite: 287 mm, Rohrschellentyp: Maxima PSM, Rohraußendurchmesser Stahl: 133 mm, zul. Last Fz: 1.1 kN, Mengeneinheit: St, Gewicht: 1,1570 kg, Fabrikat: MEFA, EAN: 4250928444738
7621408 | Kälteschelle RG80 ALU/PU | 139,7 mm Iso 40 x 100 mm M10/M12 | St | MEFA | 1,2000 kg | 4250928444776 | , Material: Stahl, Materialname: S235, Oberfläche: galvanisch verzinkt, VPE: 1, Rabattgruppe: 06-762, Preiseinheit: 1, Baustoffklasse: B2, max. Temperaturbeständigkeit: 120 °C, min. Temperaturbeständigkeit: -80 °C, Wärmeleitfähigkeit: 0.025 W/mK, Dämmkörper: ALU/PU, Dichte Kern: 80 kg/m³, Dichte Mantel: 2700 kg/m³, Dicke Mantel: 0.08 mm, Material Mantel: Alufolie, mittl. Nenndruckfestigkeit Kern: 0.5 N/mm², Schalenlänge: 100 mm, stat. Belastung Kern: 0.1 N/mm², Wasserdampfdiffusionswiderstand: 18750 µ, Dämmstärke: 40 mm, Anschluss: M10/M12, Anschlußhöhe: 66 mm, Breite: 297 mm, Rohrschellentyp: Maxima PSM, Rohraußendurchmesser Stahl: 139,7 mm, zul. Last Fz: 1.1 kN | Kälteschelle RG80 ALU/PU, 139,7 mm Iso 40 x 100 mm M10/M12, Material: Stahl, Materialname: S235, Oberfläche: galvanisch verzinkt, VPE: 1, Rabattgruppe: 06-762, Preiseinheit: 1, Baustoffklasse: B2, max. Temperaturbeständigkeit: 120 °C, min. Temperaturbeständigkeit: -80 °C, Wärmeleitfähigkeit: 0.025 W/mK, Dämmkörper: ALU/PU, Dichte Kern: 80 kg/m³, Dichte Mantel: 2700 kg/m³, Dicke Mantel: 0.08 mm, Material Mantel: Alufolie, mittl. Nenndruckfestigkeit Kern: 0.5 N/mm², Schalenlänge: 100 mm, stat. Belastung Kern: 0.1 N/mm², Wasserdampfdiffusionswiderstand: 18750 µ, Dämmstärke: 40 mm, Anschluss: M10/M12, Anschlußhöhe: 66 mm, Breite: 297 mm, Rohrschellentyp: Maxima PSM, Rohraußendurchmesser Stahl: 139,7 mm, zul. Last Fz: 1.1 kN, Mengeneinheit: St, Gewicht: 1,2000 kg, Fabrikat: MEFA, EAN: 4250928444776
76215944 | Kälteschelle RG80 ALU/PU | 159 mm Iso 40 x 100 mm M10/M12 | St | MEFA | 1,2820 kg | 4250928444790 | , Material: Stahl, Materialname: S235, Oberfläche: galvanisch verzinkt, VPE: 1, Rabattgruppe: 06-762, Preiseinheit: 1, Baustoffklasse: B2, max. Temperaturbeständigkeit: 120 °C, min. Temperaturbeständigkeit: -80 °C, Wärmeleitfähigkeit: 0.025 W/mK, Dämmkörper: ALU/PU, Dichte Kern: 80 kg/m³, Dichte Mantel: 2700 kg/m³, Dicke Mantel: 0.08 mm, Material Mantel: Alufolie, mittl. Nenndruckfestigkeit Kern: 0.5 N/mm², Schalenlänge: 100 mm, stat. Belastung Kern: 0.1 N/mm², Wasserdampfdiffusionswiderstand: 18750 µ, Dämmstärke: 40 mm, Anschluss: M10/M12, Anschlußhöhe: 65 mm, Breite: 315 mm, Rohrschellentyp: Maxima PSM, Rohraußendurchmesser Stahl: 159 mm, zul. Last Fz: 1.2 kN | Kälteschelle RG80 ALU/PU, 159 mm Iso 40 x 100 mm M10/M12, Material: Stahl, Materialname: S235, Oberfläche: galvanisch verzinkt, VPE: 1, Rabattgruppe: 06-762, Preiseinheit: 1, Baustoffklasse: B2, max. Temperaturbeständigkeit: 120 °C, min. Temperaturbeständigkeit: -80 °C, Wärmeleitfähigkeit: 0.025 W/mK, Dämmkörper: ALU/PU, Dichte Kern: 80 kg/m³, Dichte Mantel: 2700 kg/m³, Dicke Mantel: 0.08 mm, Material Mantel: Alufolie, mittl. Nenndruckfestigkeit Kern: 0.5 N/mm², Schalenlänge: 100 mm, stat. Belastung Kern: 0.1 N/mm², Wasserdampfdiffusionswiderstand: 18750 µ, Dämmstärke: 40 mm, Anschluss: M10/M12, Anschlußhöhe: 65 mm, Breite: 315 mm, Rohrschellentyp: Maxima PSM, Rohraußendurchmesser Stahl: 159 mm, zul. Last Fz: 1.2 kN, Mengeneinheit: St, Gewicht: 1,2820 kg, Fabrikat: MEFA, EAN: 4250928444790
7621688 | Kälteschelle RG80 ALU/PU | 168,3 mm Iso 40 x 100 mm M10/M12 | St | MEFA | 1,3720 kg | 4250928444820 | , Material: Stahl, Materialname: S235, Oberfläche: galvanisch verzinkt, VPE: 1, Rabattgruppe: 06-762, Preiseinheit: 1, Baustoffklasse: B2, max. Temperaturbeständigkeit: 120 °C, min. Temperaturbeständigkeit: -80 °C, Wärmeleitfähigkeit: 0.025 W/mK, Dämmkörper: ALU/PU, Dichte Kern: 80 kg/m³, Dichte Mantel: 2700 kg/m³, Dicke Mantel: 0.08 mm, Material Mantel: Alufolie, mittl. Nenndruckfestigkeit Kern: 0.5 N/mm², Schalenlänge: 100 mm, stat. Belastung Kern: 0.1 N/mm², Wasserdampfdiffusionswiderstand: 18750 µ, Dämmstärke: 40 mm, Anschluss: M10/M12, Anschlußhöhe: 68 mm, Breite: 323 mm, Rohrschellentyp: Maxima PSM, Rohraußendurchmesser Stahl: 168,3 mm, zul. Last Fz: 1.3 kN | Kälteschelle RG80 ALU/PU, 168,3 mm Iso 40 x 100 mm M10/M12, Material: Stahl, Materialname: S235, Oberfläche: galvanisch verzinkt, VPE: 1, Rabattgruppe: 06-762, Preiseinheit: 1, Baustoffklasse: B2, max. Temperaturbeständigkeit: 120 °C, min. Temperaturbeständigkeit: -80 °C, Wärmeleitfähigkeit: 0.025 W/mK, Dämmkörper: ALU/PU, Dichte Kern: 80 kg/m³, Dichte Mantel: 2700 kg/m³, Dicke Mantel: 0.08 mm, Material Mantel: Alufolie, mittl. Nenndruckfestigkeit Kern: 0.5 N/mm², Schalenlänge: 100 mm, stat. Belastung Kern: 0.1 N/mm², Wasserdampfdiffusionswiderstand: 18750 µ, Dämmstärke: 40 mm, Anschluss: M10/M12, Anschlußhöhe: 68 mm, Breite: 323 mm, Rohrschellentyp: Maxima PSM, Rohraußendurchmesser Stahl: 168,3 mm, zul. Last Fz: 1.3 kN, Mengeneinheit: St, Gewicht: 1,3720 kg, Fabrikat: MEFA, EAN: 4250928444820
7622196 | Kälteschelle RG80 ALU/PU | 219,1 mm Iso 40 x 100 mm M16 | St | MEFA | 2,5680 kg | 4250928444875 | , Material: Stahl, Materialname: S235, Oberfläche: galvanisch verzinkt, VPE: 1, Rabattgruppe: 06-762, Preiseinheit: 1, Baustoffklasse: B2, max. Temperaturbeständigkeit: 120 °C, min. Temperaturbeständigkeit: -80 °C, Wärmeleitfähigkeit: 0.025 W/mK, Dämmkörper: ALU/PU, Dichte Kern: 80 kg/m³, Dichte Mantel: 2700 kg/m³, Dicke Mantel: 0.08 mm, Material Mantel: Alufolie, mittl. Nenndruckfestigkeit Kern: 0.5 N/mm², Schalenlänge: 100 mm, stat. Belastung Kern: 0.1 N/mm², Wasserdampfdiffusionswiderstand: 18750 µ, Dämmstärke: 40 mm, Anschluss: M16, Anschlußhöhe: 65 mm, Breite: 382 mm, Rohrschellentyp: Titan HD, Rohraußendurchmesser Stahl: 219,1 mm, zul. Last Fz: 2.2 kN | Kälteschelle RG80 ALU/PU, 219,1 mm Iso 40 x 100 mm M16, Material: Stahl, Materialname: S235, Oberfläche: galvanisch verzinkt, VPE: 1, Rabattgruppe: 06-762, Preiseinheit: 1, Baustoffklasse: B2, max. Temperaturbeständigkeit: 120 °C, min. Temperaturbeständigkeit: -80 °C, Wärmeleitfähigkeit: 0.025 W/mK, Dämmkörper: ALU/PU, Dichte Kern: 80 kg/m³, Dichte Mantel: 2700 kg/m³, Dicke Mantel: 0.08 mm, Material Mantel: Alufolie, mittl. Nenndruckfestigkeit Kern: 0.5 N/mm², Schalenlänge: 100 mm, stat. Belastung Kern: 0.1 N/mm², Wasserdampfdiffusionswiderstand: 18750 µ, Dämmstärke: 40 mm, Anschluss: M16, Anschlußhöhe: 65 mm, Breite: 382 mm, Rohrschellentyp: Titan HD, Rohraußendurchmesser Stahl: 219,1 mm, zul. Last Fz: 2.2 kN, Mengeneinheit: St, Gewicht: 2,5680 kg, Fabrikat: MEFA, EAN: 4250928444875
7622736 | Kälteschelle RG80 ALU/PU | 273 mm Iso 40 x 100 mm M16 | St | MEFA | 2,9760 kg | 4250928444899 | , Material: Stahl, Materialname: S235, Oberfläche: galvanisch verzinkt, VPE: 1, Rabattgruppe: 06-762, Preiseinheit: 1, Baustoffklasse: B2, max. Temperaturbeständigkeit: 120 °C, min. Temperaturbeständigkeit: -80 °C, Wärmeleitfähigkeit: 0.025 W/mK, Dämmkörper: ALU/PU, Dichte Kern: 80 kg/m³, Dichte Mantel: 2700 kg/m³, Dicke Mantel: 0.08 mm, Material Mantel: Alufolie, mittl. Nenndruckfestigkeit Kern: 0.5 N/mm², Schalenlänge: 100 mm, stat. Belastung Kern: 0.1 N/mm², Wasserdampfdiffusionswiderstand: 18750 µ, Dämmstärke: 40 mm, Anschluss: M16, Anschlußhöhe: 65 mm, Breite: 436 mm, Rohrschellentyp: Titan HD, Rohraußendurchmesser Stahl: 273 mm, zul. Last Fz: 2.6 kN | Kälteschelle RG80 ALU/PU, 273 mm Iso 40 x 100 mm M16, Material: Stahl, Materialname: S235, Oberfläche: galvanisch verzinkt, VPE: 1, Rabattgruppe: 06-762, Preiseinheit: 1, Baustoffklasse: B2, max. Temperaturbeständigkeit: 120 °C, min. Temperaturbeständigkeit: -80 °C, Wärmeleitfähigkeit: 0.025 W/mK, Dämmkörper: ALU/PU, Dichte Kern: 80 kg/m³, Dichte Mantel: 2700 kg/m³, Dicke Mantel: 0.08 mm, Material Mantel: Alufolie, mittl. Nenndruckfestigkeit Kern: 0.5 N/mm², Schalenlänge: 100 mm, stat. Belastung Kern: 0.1 N/mm², Wasserdampfdiffusionswiderstand: 18750 µ, Dämmstärke: 40 mm, Anschluss: M16, Anschlußhöhe: 65 mm, Breite: 436 mm, Rohrschellentyp: Titan HD, Rohraußendurchmesser Stahl: 273 mm, zul. Last Fz: 2.6 kN, Mengeneinheit: St, Gewicht: 2,9760 kg, Fabrikat: MEFA, EAN: 4250928444899
7623247 | Kälteschelle RG80 ALU/PU | 323,9 mm Iso 40 x 100 mm M16 | St | MEFA | 3,3410 kg | 4250928444912 | , Material: Stahl, Materialname: S235, Oberfläche: galvanisch verzinkt, VPE: 1, Rabattgruppe: 06-762, Preiseinheit: 1, Baustoffklasse: B2, max. Temperaturbeständigkeit: 120 °C, min. Temperaturbeständigkeit: -80 °C, Wärmeleitfähigkeit: 0.025 W/mK, Dämmkörper: ALU/PU, Dichte Kern: 80 kg/m³, Dichte Mantel: 2700 kg/m³, Dicke Mantel: 0.08 mm, Material Mantel: Alufolie, mittl. Nenndruckfestigkeit Kern: 0.5 N/mm², Schalenlänge: 100 mm, stat. Belastung Kern: 0.1 N/mm², Wasserdampfdiffusionswiderstand: 18750 µ, Dämmstärke: 40 mm, Anschluss: M16, Anschlußhöhe: 65 mm, Breite: 486 mm, Rohrschellentyp: Titan HD, Rohraußendurchmesser Stahl: 323,9 mm, zul. Last Fz: 3 kN | Kälteschelle RG80 ALU/PU, 323,9 mm Iso 40 x 100 mm M16, Material: Stahl, Materialname: S235, Oberfläche: galvanisch verzinkt, VPE: 1, Rabattgruppe: 06-762, Preiseinheit: 1, Baustoffklasse: B2, max. Temperaturbeständigkeit: 120 °C, min. Temperaturbeständigkeit: -80 °C, Wärmeleitfähigkeit: 0.025 W/mK, Dämmkörper: ALU/PU, Dichte Kern: 80 kg/m³, Dichte Mantel: 2700 kg/m³, Dicke Mantel: 0.08 mm, Material Mantel: Alufolie, mittl. Nenndruckfestigkeit Kern: 0.5 N/mm², Schalenlänge: 100 mm, stat. Belastung Kern: 0.1 N/mm², Wasserdampfdiffusionswiderstand: 18750 µ, Dämmstärke: 40 mm, Anschluss: M16, Anschlußhöhe: 65 mm, Breite: 486 mm, Rohrschellentyp: Titan HD, Rohraußendurchmesser Stahl: 323,9 mm, zul. Last Fz: 3 kN, Mengeneinheit: St, Gewicht: 3,3410 kg, Fabrikat: MEFA, EAN: 4250928444912
7623565 | Kälteschelle RG80 ALU/PU | 355,6 mm Iso 40 x 100 mm M16 | St | MEFA | 3,5630 kg | 4250928444936 | , Material: Stahl, Materialname: S235, Oberfläche: galvanisch verzinkt, VPE: 1, Rabattgruppe: 06-762, Preiseinheit: 1, Baustoffklasse: B2, max. Temperaturbeständigkeit: 120 °C, min. Temperaturbeständigkeit: -80 °C, Wärmeleitfähigkeit: 0.025 W/mK, Dämmkörper: ALU/PU, Dichte Kern: 80 kg/m³, Dichte Mantel: 2700 kg/m³, Dicke Mantel: 0.08 mm, Material Mantel: Alufolie, mittl. Nenndruckfestigkeit Kern: 0.5 N/mm², Schalenlänge: 100 mm, stat. Belastung Kern: 0.1 N/mm², Wasserdampfdiffusionswiderstand: 18750 µ, Dämmstärke: 40 mm, Anschluss: M16, Anschlußhöhe: 65 mm, Breite: 519 mm, Rohrschellentyp: Titan HD, Rohraußendurchmesser Stahl: 355,6 mm, zul. Last Fz: 3.2 kN | Kälteschelle RG80 ALU/PU, 355,6 mm Iso 40 x 100 mm M16, Material: Stahl, Materialname: S235, Oberfläche: galvanisch verzinkt, VPE: 1, Rabattgruppe: 06-762, Preiseinheit: 1, Baustoffklasse: B2, max. Temperaturbeständigkeit: 120 °C, min. Temperaturbeständigkeit: -80 °C, Wärmeleitfähigkeit: 0.025 W/mK, Dämmkörper: ALU/PU, Dichte Kern: 80 kg/m³, Dichte Mantel: 2700 kg/m³, Dicke Mantel: 0.08 mm, Material Mantel: Alufolie, mittl. Nenndruckfestigkeit Kern: 0.5 N/mm², Schalenlänge: 100 mm, stat. Belastung Kern: 0.1 N/mm², Wasserdampfdiffusionswiderstand: 18750 µ, Dämmstärke: 40 mm, Anschluss: M16, Anschlußhöhe: 65 mm, Breite: 519 mm, Rohrschellentyp: Titan HD, Rohraußendurchmesser Stahl: 355,6 mm, zul. Last Fz: 3.2 kN, Mengeneinheit: St, Gewicht: 3,5630 kg, Fabrikat: MEFA, EAN: 4250928444936
76501742 | Kälteschelle RG80 ALU/PU | 17,2 mm Iso 50 x 100 mm M10/M12 | St | MEFA | 0,5190 kg | 4250928444950 | , Material: Stahl, Materialname: S235, Oberfläche: galvanisch verzinkt, VPE: 1, Rabattgruppe: 06-765, Preiseinheit: 1, Baustoffklasse: B2, max. Temperaturbeständigkeit: 120 °C, min. Temperaturbeständigkeit: -80 °C, Wärmeleitfähigkeit: 0.025 W/mK, Dämmkörper: ALU/PU, Dichte Kern: 80 kg/m³, Dichte Mantel: 2700 kg/m³, Dicke Mantel: 0.08 mm, Material Mantel: Alufolie, mittl. Nenndruckfestigkeit Kern: 0.5 N/mm², Schalenlänge: 100 mm, stat. Belastung Kern: 0.1 N/mm², Wasserdampfdiffusionswiderstand: 18750 µ, Dämmstärke: 50 mm, Anschluss: M10/M12, Anschlußhöhe: 76 mm, Breite: 184 mm, Rohrschellentyp: Maxima PSM, Rohraußendurchmesser Kupfer: 18 mm, Rohraußendurchmesser Stahl: 17,2 mm, zul. Last Fz: 0.3 kN | Kälteschelle RG80 ALU/PU, 17,2 mm Iso 50 x 100 mm M10/M12, Material: Stahl, Materialname: S235, Oberfläche: galvanisch verzinkt, VPE: 1, Rabattgruppe: 06-765, Preiseinheit: 1, Baustoffklasse: B2, max. Temperaturbeständigkeit: 120 °C, min. Temperaturbeständigkeit: -80 °C, Wärmeleitfähigkeit: 0.025 W/mK, Dämmkörper: ALU/PU, Dichte Kern: 80 kg/m³, Dichte Mantel: 2700 kg/m³, Dicke Mantel: 0.08 mm, Material Mantel: Alufolie, mittl. Nenndruckfestigkeit Kern: 0.5 N/mm², Schalenlänge: 100 mm, stat. Belastung Kern: 0.1 N/mm², Wasserdampfdiffusionswiderstand: 18750 µ, Dämmstärke: 50 mm, Anschluss: M10/M12, Anschlußhöhe: 76 mm, Breite: 184 mm, Rohrschellentyp: Maxima PSM, Rohraußendurchmesser Kupfer: 18 mm, Rohraußendurchmesser Stahl: 17,2 mm, zul. Last Fz: 0.3 kN, Mengeneinheit: St, Gewicht: 0,5190 kg, Fabrikat: MEFA, EAN: 4250928444950
76502142 | Kälteschelle RG80 ALU/PU | 21,3 mm Iso 50 x 100 mm M10/M12 | St | MEFA | 0,5190 kg | 4250928444974 | , Material: Stahl, Materialname: S235, Oberfläche: galvanisch verzinkt, VPE: 1, Rabattgruppe: 06-765, Preiseinheit: 1, Baustoffklasse: B2, max. Temperaturbeständigkeit: 120 °C, min. Temperaturbeständigkeit: -80 °C, Wärmeleitfähigkeit: 0.025 W/mK, Dämmkörper: ALU/PU, Dichte Kern: 80 kg/m³, Dichte Mantel: 2700 kg/m³, Dicke Mantel: 0.08 mm, Material Mantel: Alufolie, mittl. Nenndruckfestigkeit Kern: 0.5 N/mm², Schalenlänge: 100 mm, stat. Belastung Kern: 0.1 N/mm², Wasserdampfdiffusionswiderstand: 18750 µ, Dämmstärke: 50 mm, Anschluss: M10/M12, Anschlußhöhe: 75 mm, Breite: 184 mm, Rohrschellentyp: Maxima PSM, Rohraußendurchmesser Kupfer: 22 mm, Rohraußendurchmesser Stahl: 21,3 mm, zul. Last Fz: 0.3 kN | Kälteschelle RG80 ALU/PU, 21,3 mm Iso 50 x 100 mm M10/M12, Material: Stahl, Materialname: S235, Oberfläche: galvanisch verzinkt, VPE: 1, Rabattgruppe: 06-765, Preiseinheit: 1, Baustoffklasse: B2, max. Temperaturbeständigkeit: 120 °C, min. Temperaturbeständigkeit: -80 °C, Wärmeleitfähigkeit: 0.025 W/mK, Dämmkörper: ALU/PU, Dichte Kern: 80 kg/m³, Dichte Mantel: 2700 kg/m³, Dicke Mantel: 0.08 mm, Material Mantel: Alufolie, mittl. Nenndruckfestigkeit Kern: 0.5 N/mm², Schalenlänge: 100 mm, stat. Belastung Kern: 0.1 N/mm², Wasserdampfdiffusionswiderstand: 18750 µ, Dämmstärke: 50 mm, Anschluss: M10/M12, Anschlußhöhe: 75 mm, Breite: 184 mm, Rohrschellentyp: Maxima PSM, Rohraußendurchmesser Kupfer: 22 mm, Rohraußendurchmesser Stahl: 21,3 mm, zul. Last Fz: 0.3 kN, Mengeneinheit: St, Gewicht: 0,5190 kg, Fabrikat: MEFA, EAN: 4250928444974
76502742 | Kälteschelle RG80 ALU/PU | 26,9 mm Iso 50 x 100 mm M10/M12 | St | MEFA | 0,5350 kg | 4250928444998 | , Material: Stahl, Materialname: S235, Oberfläche: galvanisch verzinkt, VPE: 1, Rabattgruppe: 06-765, Preiseinheit: 1, Baustoffklasse: B2, max. Temperaturbeständigkeit: 120 °C, min. Temperaturbeständigkeit: -80 °C, Wärmeleitfähigkeit: 0.025 W/mK, Dämmkörper: ALU/PU, Dichte Kern: 80 kg/m³, Dichte Mantel: 2700 kg/m³, Dicke Mantel: 0.08 mm, Material Mantel: Alufolie, mittl. Nenndruckfestigkeit Kern: 0.5 N/mm², Schalenlänge: 100 mm, stat. Belastung Kern: 0.1 N/mm², Wasserdampfdiffusionswiderstand: 18750 µ, Dämmstärke: 50 mm, Anschluss: M10/M12, Anschlußhöhe: 74 mm, Breite: 189 mm, Rohrschellentyp: Maxima PSM, Rohraußendurchmesser Kupfer: 28 mm, Rohraußendurchmesser Stahl: 26,9 mm, zul. Last Fz: 0.4 kN | Kälteschelle RG80 ALU/PU, 26,9 mm Iso 50 x 100 mm M10/M12, Material: Stahl, Materialname: S235, Oberfläche: galvanisch verzinkt, VPE: 1, Rabattgruppe: 06-765, Preiseinheit: 1, Baustoffklasse: B2, max. Temperaturbeständigkeit: 120 °C, min. Temperaturbeständigkeit: -80 °C, Wärmeleitfähigkeit: 0.025 W/mK, Dämmkörper: ALU/PU, Dichte Kern: 80 kg/m³, Dichte Mantel: 2700 kg/m³, Dicke Mantel: 0.08 mm, Material Mantel: Alufolie, mittl. Nenndruckfestigkeit Kern: 0.5 N/mm², Schalenlänge: 100 mm, stat. Belastung Kern: 0.1 N/mm², Wasserdampfdiffusionswiderstand: 18750 µ, Dämmstärke: 50 mm, Anschluss: M10/M12, Anschlußhöhe: 74 mm, Breite: 189 mm, Rohrschellentyp: Maxima PSM, Rohraußendurchmesser Kupfer: 28 mm, Rohraußendurchmesser Stahl: 26,9 mm, zul. Last Fz: 0.4 kN, Mengeneinheit: St, Gewicht: 0,5350 kg, Fabrikat: MEFA, EAN: 4250928444998
76503444 | Kälteschelle RG80 ALU/PU | 33,7 mm Iso 50 x 100 mm M10/M12 | St | MEFA | 0,8150 kg | 4250928445018 | , Material: Stahl, Materialname: S235, Oberfläche: galvanisch verzinkt, VPE: 1, Rabattgruppe: 06-765, Preiseinheit: 1, Baustoffklasse: B2, max. Temperaturbeständigkeit: 120 °C, min. Temperaturbeständigkeit: -80 °C, Wärmeleitfähigkeit: 0.025 W/mK, Dämmkörper: ALU/PU, Dichte Kern: 80 kg/m³, Dichte Mantel: 2700 kg/m³, Dicke Mantel: 0.08 mm, Material Mantel: Alufolie, mittl. Nenndruckfestigkeit Kern: 0.5 N/mm², Schalenlänge: 100 mm, stat. Belastung Kern: 0.1 N/mm², Wasserdampfdiffusionswiderstand: 18750 µ, Dämmstärke: 50 mm, Anschluss: M10/M12, Anschlußhöhe: 76 mm, Breite: 209 mm, Rohrschellentyp: Maxima PSM, Rohraußendurchmesser Kupfer: 35 mm, Rohraußendurchmesser Stahl: 33,7 mm, zul. Last Fz: 0.5 kN | Kälteschelle RG80 ALU/PU, 33,7 mm Iso 50 x 100 mm M10/M12, Material: Stahl, Materialname: S235, Oberfläche: galvanisch verzinkt, VPE: 1, Rabattgruppe: 06-765, Preiseinheit: 1, Baustoffklasse: B2, max. Temperaturbeständigkeit: 120 °C, min. Temperaturbeständigkeit: -80 °C, Wärmeleitfähigkeit: 0.025 W/mK, Dämmkörper: ALU/PU, Dichte Kern: 80 kg/m³, Dichte Mantel: 2700 kg/m³, Dicke Mantel: 0.08 mm, Material Mantel: Alufolie, mittl. Nenndruckfestigkeit Kern: 0.5 N/mm², Schalenlänge: 100 mm, stat. Belastung Kern: 0.1 N/mm², Wasserdampfdiffusionswiderstand: 18750 µ, Dämmstärke: 50 mm, Anschluss: M10/M12, Anschlußhöhe: 76 mm, Breite: 209 mm, Rohrschellentyp: Maxima PSM, Rohraußendurchmesser Kupfer: 35 mm, Rohraußendurchmesser Stahl: 33,7 mm, zul. Last Fz: 0.5 kN, Mengeneinheit: St, Gewicht: 0,8150 kg, Fabrikat: MEFA, EAN: 4250928445018
76504244 | Kälteschelle RG80 ALU/PU | 42,4 mm Iso 50 x 100 mm M10/M12 | St | MEFA | 0,8480 kg | 4250928445032 | , Material: Stahl, Materialname: S235, Oberfläche: galvanisch verzinkt, VPE: 1, Rabattgruppe: 06-765, Preiseinheit: 1, Baustoffklasse: B2, max. Temperaturbeständigkeit: 120 °C, min. Temperaturbeständigkeit: -80 °C, Wärmeleitfähigkeit: 0.025 W/mK, Dämmkörper: ALU/PU, Dichte Kern: 80 kg/m³, Dichte Mantel: 2700 kg/m³, Dicke Mantel: 0.08 mm, Material Mantel: Alufolie, mittl. Nenndruckfestigkeit Kern: 0.5 N/mm², Schalenlänge: 100 mm, stat. Belastung Kern: 0.1 N/mm², Wasserdampfdiffusionswiderstand: 18750 µ, Dämmstärke: 50 mm, Anschluss: M10/M12, Anschlußhöhe: 75 mm, Breite: 216 mm, Rohrschellentyp: Maxima PSM, Rohraußendurchmesser Kupfer: 42 mm, Rohraußendurchmesser Stahl: 42,4 mm, zul. Last Fz: 0.6 kN | Kälteschelle RG80 ALU/PU, 42,4 mm Iso 50 x 100 mm M10/M12, Material: Stahl, Materialname: S235, Oberfläche: galvanisch verzinkt, VPE: 1, Rabattgruppe: 06-765, Preiseinheit: 1, Baustoffklasse: B2, max. Temperaturbeständigkeit: 120 °C, min. Temperaturbeständigkeit: -80 °C, Wärmeleitfähigkeit: 0.025 W/mK, Dämmkörper: ALU/PU, Dichte Kern: 80 kg/m³, Dichte Mantel: 2700 kg/m³, Dicke Mantel: 0.08 mm, Material Mantel: Alufolie, mittl. Nenndruckfestigkeit Kern: 0.5 N/mm², Schalenlänge: 100 mm, stat. Belastung Kern: 0.1 N/mm², Wasserdampfdiffusionswiderstand: 18750 µ, Dämmstärke: 50 mm, Anschluss: M10/M12, Anschlußhöhe: 75 mm, Breite: 216 mm, Rohrschellentyp: Maxima PSM, Rohraußendurchmesser Kupfer: 42 mm, Rohraußendurchmesser Stahl: 42,4 mm, zul. Last Fz: 0.6 kN, Mengeneinheit: St, Gewicht: 0,8480 kg, Fabrikat: MEFA, EAN: 4250928445032
76504844 | Kälteschelle RG80 ALU/PU | 48,3 mm Iso 50 x 100 mm M10/M12 | St | MEFA | 0,8960 kg | 4250928445056 | , Material: Stahl, Materialname: S235, Oberfläche: galvanisch verzinkt, VPE: 1, Rabattgruppe: 06-765, Preiseinheit: 1, Baustoffklasse: B2, max. Temperaturbeständigkeit: 120 °C, min. Temperaturbeständigkeit: -80 °C, Wärmeleitfähigkeit: 0.025 W/mK, Dämmkörper: ALU/PU, Dichte Kern: 80 kg/m³, Dichte Mantel: 2700 kg/m³, Dicke Mantel: 0.08 mm, Material Mantel: Alufolie, mittl. Nenndruckfestigkeit Kern: 0.5 N/mm², Schalenlänge: 100 mm, stat. Belastung Kern: 0.1 N/mm², Wasserdampfdiffusionswiderstand: 18750 µ, Dämmstärke: 50 mm, Anschluss: M10/M12, Anschlußhöhe: 76 mm, Breite: 226 mm, Rohrschellentyp: Maxima PSM, Rohraußendurchmesser Stahl: 48,3 mm, zul. Last Fz: 0.7 kN | Kälteschelle RG80 ALU/PU, 48,3 mm Iso 50 x 100 mm M10/M12, Material: Stahl, Materialname: S235, Oberfläche: galvanisch verzinkt, VPE: 1, Rabattgruppe: 06-765, Preiseinheit: 1, Baustoffklasse: B2, max. Temperaturbeständigkeit: 120 °C, min. Temperaturbeständigkeit: -80 °C, Wärmeleitfähigkeit: 0.025 W/mK, Dämmkörper: ALU/PU, Dichte Kern: 80 kg/m³, Dichte Mantel: 2700 kg/m³, Dicke Mantel: 0.08 mm, Material Mantel: Alufolie, mittl. Nenndruckfestigkeit Kern: 0.5 N/mm², Schalenlänge: 100 mm, stat. Belastung Kern: 0.1 N/mm², Wasserdampfdiffusionswiderstand: 18750 µ, Dämmstärke: 50 mm, Anschluss: M10/M12, Anschlußhöhe: 76 mm, Breite: 226 mm, Rohrschellentyp: Maxima PSM, Rohraußendurchmesser Stahl: 48,3 mm, zul. Last Fz: 0.7 kN, Mengeneinheit: St, Gewicht: 0,8960 kg, Fabrikat: MEFA, EAN: 4250928445056
76505444 | Kälteschelle RG80 ALU/PU | 54 mm Iso 50 x 100 mm M10/M12 | St | MEFA | 0,9360 kg | 4250928445070 | , Material: Stahl, Materialname: S235, Oberfläche: galvanisch verzinkt, VPE: 1, Rabattgruppe: 06-765, Preiseinheit: 1, Baustoffklasse: B2, max. Temperaturbeständigkeit: 120 °C, min. Temperaturbeständigkeit: -80 °C, Wärmeleitfähigkeit: 0.025 W/mK, Dämmkörper: ALU/PU, Dichte Kern: 80 kg/m³, Dichte Mantel: 2700 kg/m³, Dicke Mantel: 0.08 mm, Material Mantel: Alufolie, mittl. Nenndruckfestigkeit Kern: 0.5 N/mm², Schalenlänge: 100 mm, stat. Belastung Kern: 0.1 N/mm², Wasserdampfdiffusionswiderstand: 18750 µ, Dämmstärke: 50 mm, Anschluss: M10/M12, Anschlußhöhe: 75 mm, Breite: 234 mm, Rohrschellentyp: Maxima PSM, Rohraußendurchmesser Kupfer: 54 mm, zul. Last Fz: 0.7 kN | Kälteschelle RG80 ALU/PU, 54 mm Iso 50 x 100 mm M10/M12, Material: Stahl, Materialname: S235, Oberfläche: galvanisch verzinkt, VPE: 1, Rabattgruppe: 06-765, Preiseinheit: 1, Baustoffklasse: B2, max. Temperaturbeständigkeit: 120 °C, min. Temperaturbeständigkeit: -80 °C, Wärmeleitfähigkeit: 0.025 W/mK, Dämmkörper: ALU/PU, Dichte Kern: 80 kg/m³, Dichte Mantel: 2700 kg/m³, Dicke Mantel: 0.08 mm, Material Mantel: Alufolie, mittl. Nenndruckfestigkeit Kern: 0.5 N/mm², Schalenlänge: 100 mm, stat. Belastung Kern: 0.1 N/mm², Wasserdampfdiffusionswiderstand: 18750 µ, Dämmstärke: 50 mm, Anschluss: M10/M12, Anschlußhöhe: 75 mm, Breite: 234 mm, Rohrschellentyp: Maxima PSM, Rohraußendurchmesser Kupfer: 54 mm, zul. Last Fz: 0.7 kN, Mengeneinheit: St, Gewicht: 0,9360 kg, Fabrikat: MEFA, EAN: 4250928445070
76505744 | Kälteschelle RG80 ALU/PU | 57 mm Iso 50 x 100 mm M10/M12 | St | MEFA | 0,9340 kg | 4250928445094 | , Material: Stahl, Materialname: S235, Oberfläche: galvanisch verzinkt, VPE: 1, Rabattgruppe: 06-765, Preiseinheit: 1, Baustoffklasse: B2, max. Temperaturbeständigkeit: 120 °C, min. Temperaturbeständigkeit: -80 °C, Wärmeleitfähigkeit: 0.025 W/mK, Dämmkörper: ALU/PU, Dichte Kern: 80 kg/m³, Dichte Mantel: 2700 kg/m³, Dicke Mantel: 0.08 mm, Material Mantel: Alufolie, mittl. Nenndruckfestigkeit Kern: 0.5 N/mm², Schalenlänge: 100 mm, stat. Belastung Kern: 0.1 N/mm², Wasserdampfdiffusionswiderstand: 18750 µ, Dämmstärke: 50 mm, Anschluss: M10/M12, Anschlußhöhe: 76 mm, Breite: 234 mm, Rohrschellentyp: Maxima PSM, Rohraußendurchmesser Stahl: 57 mm, zul. Last Fz: 0.8 kN | Kälteschelle RG80 ALU/PU, 57 mm Iso 50 x 100 mm M10/M12, Material: Stahl, Materialname: S235, Oberfläche: galvanisch verzinkt, VPE: 1, Rabattgruppe: 06-765, Preiseinheit: 1, Baustoffklasse: B2, max. Temperaturbeständigkeit: 120 °C, min. Temperaturbeständigkeit: -80 °C, Wärmeleitfähigkeit: 0.025 W/mK, Dämmkörper: ALU/PU, Dichte Kern: 80 kg/m³, Dichte Mantel: 2700 kg/m³, Dicke Mantel: 0.08 mm, Material Mantel: Alufolie, mittl. Nenndruckfestigkeit Kern: 0.5 N/mm², Schalenlänge: 100 mm, stat. Belastung Kern: 0.1 N/mm², Wasserdampfdiffusionswiderstand: 18750 µ, Dämmstärke: 50 mm, Anschluss: M10/M12, Anschlußhöhe: 76 mm, Breite: 234 mm, Rohrschellentyp: Maxima PSM, Rohraußendurchmesser Stahl: 57 mm, zul. Last Fz: 0.8 kN, Mengeneinheit: St, Gewicht: 0,9340 kg, Fabrikat: MEFA, EAN: 4250928445094
76506044 | Kälteschelle RG80 ALU/PU | 60,3 mm Iso 50 x 100 mm M10/M12 | St | MEFA | 0,9350 kg | 4250928445117 | , Material: Stahl, Materialname: S235, Oberfläche: galvanisch verzinkt, VPE: 1, Rabattgruppe: 06-765, Preiseinheit: 1, Baustoffklasse: B2, max. Temperaturbeständigkeit: 120 °C, min. Temperaturbeständigkeit: -80 °C, Wärmeleitfähigkeit: 0.025 W/mK, Dämmkörper: ALU/PU, Dichte Kern: 80 kg/m³, Dichte Mantel: 2700 kg/m³, Dicke Mantel: 0.08 mm, Material Mantel: Alufolie, mittl. Nenndruckfestigkeit Kern: 0.5 N/mm², Schalenlänge: 100 mm, stat. Belastung Kern: 0.1 N/mm², Wasserdampfdiffusionswiderstand: 18750 µ, Dämmstärke: 50 mm, Anschluss: M10/M12, Anschlußhöhe: 75 mm, Breite: 234 mm, Rohrschellentyp: Maxima PSM, Rohraußendurchmesser Stahl: 60,3 mm, zul. Last Fz: 0.8 kN | Kälteschelle RG80 ALU/PU, 60,3 mm Iso 50 x 100 mm M10/M12, Material: Stahl, Materialname: S235, Oberfläche: galvanisch verzinkt, VPE: 1, Rabattgruppe: 06-765, Preiseinheit: 1, Baustoffklasse: B2, max. Temperaturbeständigkeit: 120 °C, min. Temperaturbeständigkeit: -80 °C, Wärmeleitfähigkeit: 0.025 W/mK, Dämmkörper: ALU/PU, Dichte Kern: 80 kg/m³, Dichte Mantel: 2700 kg/m³, Dicke Mantel: 0.08 mm, Material Mantel: Alufolie, mittl. Nenndruckfestigkeit Kern: 0.5 N/mm², Schalenlänge: 100 mm, stat. Belastung Kern: 0.1 N/mm², Wasserdampfdiffusionswiderstand: 18750 µ, Dämmstärke: 50 mm, Anschluss: M10/M12, Anschlußhöhe: 75 mm, Breite: 234 mm, Rohrschellentyp: Maxima PSM, Rohraußendurchmesser Stahl: 60,3 mm, zul. Last Fz: 0.8 kN, Mengeneinheit: St, Gewicht: 0,9350 kg, Fabrikat: MEFA, EAN: 4250928445117
76506444 | Kälteschelle RG80 ALU/PU | 63,5 mm Iso 50 x 100 mm M10/M12 | St | MEFA | 0,9680 kg | 4250928445131 | , Material: Stahl, Materialname: S235, Oberfläche: galvanisch verzinkt, VPE: 1, Rabattgruppe: 06-765, Preiseinheit: 1, Baustoffklasse: B2, max. Temperaturbeständigkeit: 120 °C, min. Temperaturbeständigkeit: -80 °C, Wärmeleitfähigkeit: 0.025 W/mK, Dämmkörper: ALU/PU, Dichte Kern: 80 kg/m³, Dichte Mantel: 2700 kg/m³, Dicke Mantel: 0.08 mm, Material Mantel: Alufolie, mittl. Nenndruckfestigkeit Kern: 0.5 N/mm², Schalenlänge: 100 mm, stat. Belastung Kern: 0.1 N/mm², Wasserdampfdiffusionswiderstand: 18750 µ, Dämmstärke: 50 mm, Anschluss: M10/M12, Anschlußhöhe: 76 mm, Breite: 240 mm, Rohrschellentyp: Maxima PSM, Rohraußendurchmesser Stahl: 63,5 mm, zul. Last Fz: 0.8 kN | Kälteschelle RG80 ALU/PU, 63,5 mm Iso 50 x 100 mm M10/M12, Material: Stahl, Materialname: S235, Oberfläche: galvanisch verzinkt, VPE: 1, Rabattgruppe: 06-765, Preiseinheit: 1, Baustoffklasse: B2, max. Temperaturbeständigkeit: 120 °C, min. Temperaturbeständigkeit: -80 °C, Wärmeleitfähigkeit: 0.025 W/mK, Dämmkörper: ALU/PU, Dichte Kern: 80 kg/m³, Dichte Mantel: 2700 kg/m³, Dicke Mantel: 0.08 mm, Material Mantel: Alufolie, mittl. Nenndruckfestigkeit Kern: 0.5 N/mm², Schalenlänge: 100 mm, stat. Belastung Kern: 0.1 N/mm², Wasserdampfdiffusionswiderstand: 18750 µ, Dämmstärke: 50 mm, Anschluss: M10/M12, Anschlußhöhe: 76 mm, Breite: 240 mm, Rohrschellentyp: Maxima PSM, Rohraußendurchmesser Stahl: 63,5 mm, zul. Last Fz: 0.8 kN, Mengeneinheit: St, Gewicht: 0,9680 kg, Fabrikat: MEFA, EAN: 4250928445131
76507044 | Kälteschelle RG80 ALU/PU | 70 mm Iso 50 x 100 mm M10/M12 | St | MEFA | 0,9970 kg | 4250928445155 | , Material: Stahl, Materialname: S235, Oberfläche: galvanisch verzinkt, VPE: 1, Rabattgruppe: 06-765, Preiseinheit: 1, Baustoffklasse: B2, max. Temperaturbeständigkeit: 120 °C, min. Temperaturbeständigkeit: -80 °C, Wärmeleitfähigkeit: 0.025 W/mK, Dämmkörper: ALU/PU, Dichte Kern: 80 kg/m³, Dichte Mantel: 2700 kg/m³, Dicke Mantel: 0.08 mm, Material Mantel: Alufolie, mittl. Nenndruckfestigkeit Kern: 0.5 N/mm², Schalenlänge: 100 mm, stat. Belastung Kern: 0.1 N/mm², Wasserdampfdiffusionswiderstand: 18750 µ, Dämmstärke: 50 mm, Anschluss: M10/M12, Anschlußhöhe: 76 mm, Breite: 247 mm, Rohrschellentyp: Maxima PSM, Rohraußendurchmesser Stahl: 70 mm, zul. Last Fz: 0.9 kN | Kälteschelle RG80 ALU/PU, 70 mm Iso 50 x 100 mm M10/M12, Material: Stahl, Materialname: S235, Oberfläche: galvanisch verzinkt, VPE: 1, Rabattgruppe: 06-765, Preiseinheit: 1, Baustoffklasse: B2, max. Temperaturbeständigkeit: 120 °C, min. Temperaturbeständigkeit: -80 °C, Wärmeleitfähigkeit: 0.025 W/mK, Dämmkörper: ALU/PU, Dichte Kern: 80 kg/m³, Dichte Mantel: 2700 kg/m³, Dicke Mantel: 0.08 mm, Material Mantel: Alufolie, mittl. Nenndruckfestigkeit Kern: 0.5 N/mm², Schalenlänge: 100 mm, stat. Belastung Kern: 0.1 N/mm², Wasserdampfdiffusionswiderstand: 18750 µ, Dämmstärke: 50 mm, Anschluss: M10/M12, Anschlußhöhe: 76 mm, Breite: 247 mm, Rohrschellentyp: Maxima PSM, Rohraußendurchmesser Stahl: 70 mm, zul. Last Fz: 0.9 kN, Mengeneinheit: St, Gewicht: 0,9970 kg, Fabrikat: MEFA, EAN: 4250928445155
76507644 | Kälteschelle RG80 ALU/PU | 76,1 mm Iso 50 x 100 mm M10/M12 | St | MEFA | 1,0260 kg | 4250928445179 | , Material: Stahl, Materialname: S235, Oberfläche: galvanisch verzinkt, VPE: 1, Rabattgruppe: 06-765, Preiseinheit: 1, Baustoffklasse: B2, max. Temperaturbeständigkeit: 120 °C, min. Temperaturbeständigkeit: -80 °C, Wärmeleitfähigkeit: 0.025 W/mK, Dämmkörper: ALU/PU, Dichte Kern: 80 kg/m³, Dichte Mantel: 2700 kg/m³, Dicke Mantel: 0.08 mm, Material Mantel: Alufolie, mittl. Nenndruckfestigkeit Kern: 0.5 N/mm², Schalenlänge: 100 mm, stat. Belastung Kern: 0.1 N/mm², Wasserdampfdiffusionswiderstand: 18750 µ, Dämmstärke: 50 mm, Anschluss: M10/M12, Anschlußhöhe: 76 mm, Breite: 252 mm, Rohrschellentyp: Maxima PSM, Rohraußendurchmesser Stahl: 76,1 mm, zul. Last Fz: 0.9 kN | Kälteschelle RG80 ALU/PU, 76,1 mm Iso 50 x 100 mm M10/M12, Material: Stahl, Materialname: S235, Oberfläche: galvanisch verzinkt, VPE: 1, Rabattgruppe: 06-765, Preiseinheit: 1, Baustoffklasse: B2, max. Temperaturbeständigkeit: 120 °C, min. Temperaturbeständigkeit: -80 °C, Wärmeleitfähigkeit: 0.025 W/mK, Dämmkörper: ALU/PU, Dichte Kern: 80 kg/m³, Dichte Mantel: 2700 kg/m³, Dicke Mantel: 0.08 mm, Material Mantel: Alufolie, mittl. Nenndruckfestigkeit Kern: 0.5 N/mm², Schalenlänge: 100 mm, stat. Belastung Kern: 0.1 N/mm², Wasserdampfdiffusionswiderstand: 18750 µ, Dämmstärke: 50 mm, Anschluss: M10/M12, Anschlußhöhe: 76 mm, Breite: 252 mm, Rohrschellentyp: Maxima PSM, Rohraußendurchmesser Stahl: 76,1 mm, zul. Last Fz: 0.9 kN, Mengeneinheit: St, Gewicht: 1,0260 kg, Fabrikat: MEFA, EAN: 4250928445179
76508944 | Kälteschelle RG80 ALU/PU | 88,9 mm Iso 50 x 100 mm M10/M12 | St | MEFA | 1,0890 kg | 4250928445193 | , Material: Stahl, Materialname: S235, Oberfläche: galvanisch verzinkt, VPE: 1, Rabattgruppe: 06-765, Preiseinheit: 1, Baustoffklasse: B2, max. Temperaturbeständigkeit: 120 °C, min. Temperaturbeständigkeit: -80 °C, Wärmeleitfähigkeit: 0.025 W/mK, Dämmkörper: ALU/PU, Dichte Kern: 80 kg/m³, Dichte Mantel: 2700 kg/m³, Dicke Mantel: 0.08 mm, Material Mantel: Alufolie, mittl. Nenndruckfestigkeit Kern: 0.5 N/mm², Schalenlänge: 100 mm, stat. Belastung Kern: 0.1 N/mm², Wasserdampfdiffusionswiderstand: 18750 µ, Dämmstärke: 50 mm, Anschluss: M10/M12, Anschlußhöhe: 76 mm, Breite: 265 mm, Rohrschellentyp: Maxima PSM, Rohraußendurchmesser Stahl: 88,9 mm, zul. Last Fz: 1 kN | Kälteschelle RG80 ALU/PU, 88,9 mm Iso 50 x 100 mm M10/M12, Material: Stahl, Materialname: S235, Oberfläche: galvanisch verzinkt, VPE: 1, Rabattgruppe: 06-765, Preiseinheit: 1, Baustoffklasse: B2, max. Temperaturbeständigkeit: 120 °C, min. Temperaturbeständigkeit: -80 °C, Wärmeleitfähigkeit: 0.025 W/mK, Dämmkörper: ALU/PU, Dichte Kern: 80 kg/m³, Dichte Mantel: 2700 kg/m³, Dicke Mantel: 0.08 mm, Material Mantel: Alufolie, mittl. Nenndruckfestigkeit Kern: 0.5 N/mm², Schalenlänge: 100 mm, stat. Belastung Kern: 0.1 N/mm², Wasserdampfdiffusionswiderstand: 18750 µ, Dämmstärke: 50 mm, Anschluss: M10/M12, Anschlußhöhe: 76 mm, Breite: 265 mm, Rohrschellentyp: Maxima PSM, Rohraußendurchmesser Stahl: 88,9 mm, zul. Last Fz: 1 kN, Mengeneinheit: St, Gewicht: 1,0890 kg, Fabrikat: MEFA, EAN: 4250928445193
76510844 | Kälteschelle RG80 ALU/PU | 108 mm Iso 50 x 100 mm M10/M12 | St | MEFA | 1,1930 kg | 4250928445216 | , Material: Stahl, Materialname: S235, Oberfläche: galvanisch verzinkt, VPE: 1, Rabattgruppe: 06-765, Preiseinheit: 1, Baustoffklasse: B2, max. Temperaturbeständigkeit: 120 °C, min. Temperaturbeständigkeit: -80 °C, Wärmeleitfähigkeit: 0.025 W/mK, Dämmkörper: ALU/PU, Dichte Kern: 80 kg/m³, Dichte Mantel: 2700 kg/m³, Dicke Mantel: 0.08 mm, Material Mantel: Alufolie, mittl. Nenndruckfestigkeit Kern: 0.5 N/mm², Schalenlänge: 100 mm, stat. Belastung Kern: 0.1 N/mm², Wasserdampfdiffusionswiderstand: 18750 µ, Dämmstärke: 50 mm, Anschluss: M10/M12, Anschlußhöhe: 77 mm, Breite: 297 mm, Rohrschellentyp: Maxima PSM, Rohraußendurchmesser Stahl: 108 mm, zul. Last Fz: 1.1 kN | Kälteschelle RG80 ALU/PU, 108 mm Iso 50 x 100 mm M10/M12, Material: Stahl, Materialname: S235, Oberfläche: galvanisch verzinkt, VPE: 1, Rabattgruppe: 06-765, Preiseinheit: 1, Baustoffklasse: B2, max. Temperaturbeständigkeit: 120 °C, min. Temperaturbeständigkeit: -80 °C, Wärmeleitfähigkeit: 0.025 W/mK, Dämmkörper: ALU/PU, Dichte Kern: 80 kg/m³, Dichte Mantel: 2700 kg/m³, Dicke Mantel: 0.08 mm, Material Mantel: Alufolie, mittl. Nenndruckfestigkeit Kern: 0.5 N/mm², Schalenlänge: 100 mm, stat. Belastung Kern: 0.1 N/mm², Wasserdampfdiffusionswiderstand: 18750 µ, Dämmstärke: 50 mm, Anschluss: M10/M12, Anschlußhöhe: 77 mm, Breite: 297 mm, Rohrschellentyp: Maxima PSM, Rohraußendurchmesser Stahl: 108 mm, zul. Last Fz: 1.1 kN, Mengeneinheit: St, Gewicht: 1,1930 kg, Fabrikat: MEFA, EAN: 4250928445216
7651146 | Kälteschelle RG80 ALU/PU | 114,3 mm Iso 50 x 100 mm M10/M12 | St | MEFA | 1,2400 kg | 4250928445247 | , Material: Stahl, Materialname: S235, Oberfläche: galvanisch verzinkt, VPE: 1, Rabattgruppe: 06-765, Preiseinheit: 1, Baustoffklasse: B2, max. Temperaturbeständigkeit: 120 °C, min. Temperaturbeständigkeit: -80 °C, Wärmeleitfähigkeit: 0.025 W/mK, Dämmkörper: ALU/PU, Dichte Kern: 80 kg/m³, Dichte Mantel: 2700 kg/m³, Dicke Mantel: 0.08 mm, Material Mantel: Alufolie, mittl. Nenndruckfestigkeit Kern: 0.5 N/mm², Schalenlänge: 100 mm, stat. Belastung Kern: 0.1 N/mm², Wasserdampfdiffusionswiderstand: 18750 µ, Dämmstärke: 50 mm, Anschluss: M10/M12, Anschlußhöhe: 78 mm, Breite: 297 mm, Rohrschellentyp: Maxima PSM, Rohraußendurchmesser Stahl: 114.3 mm, zul. Last Fz: 1.1 kN | Kälteschelle RG80 ALU/PU, 114,3 mm Iso 50 x 100 mm M10/M12, Material: Stahl, Materialname: S235, Oberfläche: galvanisch verzinkt, VPE: 1, Rabattgruppe: 06-765, Preiseinheit: 1, Baustoffklasse: B2, max. Temperaturbeständigkeit: 120 °C, min. Temperaturbeständigkeit: -80 °C, Wärmeleitfähigkeit: 0.025 W/mK, Dämmkörper: ALU/PU, Dichte Kern: 80 kg/m³, Dichte Mantel: 2700 kg/m³, Dicke Mantel: 0.08 mm, Material Mantel: Alufolie, mittl. Nenndruckfestigkeit Kern: 0.5 N/mm², Schalenlänge: 100 mm, stat. Belastung Kern: 0.1 N/mm², Wasserdampfdiffusionswiderstand: 18750 µ, Dämmstärke: 50 mm, Anschluss: M10/M12, Anschlußhöhe: 78 mm, Breite: 297 mm, Rohrschellentyp: Maxima PSM, Rohraußendurchmesser Stahl: 114.3 mm, zul. Last Fz: 1.1 kN, Mengeneinheit: St, Gewicht: 1,2400 kg, Fabrikat: MEFA, EAN: 4250928445247
76513344 | Kälteschelle RG80 ALU/PU | 133 mm Iso 50 x 100 mm M10/M12 | St | MEFA | 1,2890 kg | 4250928445254 | , Material: Stahl, Materialname: S235, Oberfläche: galvanisch verzinkt, VPE: 1, Rabattgruppe: 06-765, Preiseinheit: 1, Baustoffklasse: B2, max. Temperaturbeständigkeit: 120 °C, min. Temperaturbeständigkeit: -80 °C, Wärmeleitfähigkeit: 0.025 W/mK, Dämmkörper: ALU/PU, Dichte Kern: 80 kg/m³, Dichte Mantel: 2700 kg/m³, Dicke Mantel: 0.08 mm, Material Mantel: Alufolie, mittl. Nenndruckfestigkeit Kern: 0.5 N/mm², Schalenlänge: 100 mm, stat. Belastung Kern: 0.1 N/mm², Wasserdampfdiffusionswiderstand: 18750 µ, Dämmstärke: 50 mm, Anschluss: M10/M12, Anschlußhöhe: 75 mm, Breite: 308 mm, Rohrschellentyp: Maxima PSM, Rohraußendurchmesser Stahl: 133 mm, zul. Last Fz: 1.2 kN | Kälteschelle RG80 ALU/PU, 133 mm Iso 50 x 100 mm M10/M12, Material: Stahl, Materialname: S235, Oberfläche: galvanisch verzinkt, VPE: 1, Rabattgruppe: 06-765, Preiseinheit: 1, Baustoffklasse: B2, max. Temperaturbeständigkeit: 120 °C, min. Temperaturbeständigkeit: -80 °C, Wärmeleitfähigkeit: 0.025 W/mK, Dämmkörper: ALU/PU, Dichte Kern: 80 kg/m³, Dichte Mantel: 2700 kg/m³, Dicke Mantel: 0.08 mm, Material Mantel: Alufolie, mittl. Nenndruckfestigkeit Kern: 0.5 N/mm², Schalenlänge: 100 mm, stat. Belastung Kern: 0.1 N/mm², Wasserdampfdiffusionswiderstand: 18750 µ, Dämmstärke: 50 mm, Anschluss: M10/M12, Anschlußhöhe: 75 mm, Breite: 308 mm, Rohrschellentyp: Maxima PSM, Rohraußendurchmesser Stahl: 133 mm, zul. Last Fz: 1.2 kN, Mengeneinheit: St, Gewicht: 1,2890 kg, Fabrikat: MEFA, EAN: 4250928445254
76514044 | Kälteschelle RG80 ALU/PU | 139,7 mm Iso 50 x 100 mm M10/M12 | St | MEFA | 1,3190 kg | 4250928445285 | , Material: Stahl, Materialname: S235, Oberfläche: galvanisch verzinkt, VPE: 1, Rabattgruppe: 06-765, Preiseinheit: 1, Baustoffklasse: B2, max. Temperaturbeständigkeit: 120 °C, min. Temperaturbeständigkeit: -80 °C, Wärmeleitfähigkeit: 0.025 W/mK, Dämmkörper: ALU/PU, Dichte Kern: 80 kg/m³, Dichte Mantel: 2700 kg/m³, Dicke Mantel: 0.08 mm, Material Mantel: Alufolie, mittl. Nenndruckfestigkeit Kern: 0.5 N/mm², Schalenlänge: 100 mm, stat. Belastung Kern: 0.1 N/mm², Wasserdampfdiffusionswiderstand: 18750 µ, Dämmstärke: 50 mm, Anschluss: M10/M12, Anschlußhöhe: 75 mm, Breite: 323 mm, Rohrschellentyp: Maxima PSM, Rohraußendurchmesser Stahl: 139,7 mm, zul. Last Fz: 1.2 kN | Kälteschelle RG80 ALU/PU, 139,7 mm Iso 50 x 100 mm M10/M12, Material: Stahl, Materialname: S235, Oberfläche: galvanisch verzinkt, VPE: 1, Rabattgruppe: 06-765, Preiseinheit: 1, Baustoffklasse: B2, max. Temperaturbeständigkeit: 120 °C, min. Temperaturbeständigkeit: -80 °C, Wärmeleitfähigkeit: 0.025 W/mK, Dämmkörper: ALU/PU, Dichte Kern: 80 kg/m³, Dichte Mantel: 2700 kg/m³, Dicke Mantel: 0.08 mm, Material Mantel: Alufolie, mittl. Nenndruckfestigkeit Kern: 0.5 N/mm², Schalenlänge: 100 mm, stat. Belastung Kern: 0.1 N/mm², Wasserdampfdiffusionswiderstand: 18750 µ, Dämmstärke: 50 mm, Anschluss: M10/M12, Anschlußhöhe: 75 mm, Breite: 323 mm, Rohrschellentyp: Maxima PSM, Rohraußendurchmesser Stahl: 139,7 mm, zul. Last Fz: 1.2 kN, Mengeneinheit: St, Gewicht: 1,3190 kg, Fabrikat: MEFA, EAN: 4250928445285
76515944 | Kälteschelle RG80 ALU/PU | 159 mm Iso 50 x 100 mm M10/M12 | St | MEFA | 1,4470 kg | 4250928445315 | , Material: Stahl, Materialname: S235, Oberfläche: galvanisch verzinkt, VPE: 1, Rabattgruppe: 06-765, Preiseinheit: 1, Baustoffklasse: B2, max. Temperaturbeständigkeit: 120 °C, min. Temperaturbeständigkeit: -80 °C, Wärmeleitfähigkeit: 0.025 W/mK, Dämmkörper: ALU/PU, Dichte Kern: 80 kg/m³, Dichte Mantel: 2700 kg/m³, Dicke Mantel: 0.08 mm, Material Mantel: Alufolie, mittl. Nenndruckfestigkeit Kern: 0.5 N/mm², Schalenlänge: 100 mm, stat. Belastung Kern: 0.1 N/mm², Wasserdampfdiffusionswiderstand: 18750 µ, Dämmstärke: 50 mm, Anschluss: M10/M12, Anschlußhöhe: 77 mm, Breite: 332 mm, Rohrschellentyp: Maxima PSM, Rohraußendurchmesser Stahl: 159 mm, zul. Last Fz: 1.3 kN | Kälteschelle RG80 ALU/PU, 159 mm Iso 50 x 100 mm M10/M12, Material: Stahl, Materialname: S235, Oberfläche: galvanisch verzinkt, VPE: 1, Rabattgruppe: 06-765, Preiseinheit: 1, Baustoffklasse: B2, max. Temperaturbeständigkeit: 120 °C, min. Temperaturbeständigkeit: -80 °C, Wärmeleitfähigkeit: 0.025 W/mK, Dämmkörper: ALU/PU, Dichte Kern: 80 kg/m³, Dichte Mantel: 2700 kg/m³, Dicke Mantel: 0.08 mm, Material Mantel: Alufolie, mittl. Nenndruckfestigkeit Kern: 0.5 N/mm², Schalenlänge: 100 mm, stat. Belastung Kern: 0.1 N/mm², Wasserdampfdiffusionswiderstand: 18750 µ, Dämmstärke: 50 mm, Anschluss: M10/M12, Anschlußhöhe: 77 mm, Breite: 332 mm, Rohrschellentyp: Maxima PSM, Rohraußendurchmesser Stahl: 159 mm, zul. Last Fz: 1.3 kN, Mengeneinheit: St, Gewicht: 1,4470 kg, Fabrikat: MEFA, EAN: 4250928445315
76516844 | Kälteschelle RG80 ALU/PU | 168,3 mm Iso 50 x 100 mm M10/M12 | St | MEFA | 1,4750 kg | 4250928445346 | , Material: Stahl, Materialname: S235, Oberfläche: galvanisch verzinkt, VPE: 1, Rabattgruppe: 06-765, Preiseinheit: 1, Baustoffklasse: B2, max. Temperaturbeständigkeit: 120 °C, min. Temperaturbeständigkeit: -80 °C, Wärmeleitfähigkeit: 0.025 W/mK, Dämmkörper: ALU/PU, Dichte Kern: 80 kg/m³, Dichte Mantel: 2700 kg/m³, Dicke Mantel: 0.08 mm, Material Mantel: Alufolie, mittl. Nenndruckfestigkeit Kern: 0.5 N/mm², Schalenlänge: 100 mm, stat. Belastung Kern: 0.1 N/mm², Wasserdampfdiffusionswiderstand: 18750 µ, Dämmstärke: 50 mm, Anschluss: M10/M12, Anschlußhöhe: 76 mm, Breite: 342 mm, Rohrschellentyp: Maxima PSM, Rohraußendurchmesser Stahl: 168,3 mm, zul. Last Fz: 1.4 kN | Kälteschelle RG80 ALU/PU, 168,3 mm Iso 50 x 100 mm M10/M12, Material: Stahl, Materialname: S235, Oberfläche: galvanisch verzinkt, VPE: 1, Rabattgruppe: 06-765, Preiseinheit: 1, Baustoffklasse: B2, max. Temperaturbeständigkeit: 120 °C, min. Temperaturbeständigkeit: -80 °C, Wärmeleitfähigkeit: 0.025 W/mK, Dämmkörper: ALU/PU, Dichte Kern: 80 kg/m³, Dichte Mantel: 2700 kg/m³, Dicke Mantel: 0.08 mm, Material Mantel: Alufolie, mittl. Nenndruckfestigkeit Kern: 0.5 N/mm², Schalenlänge: 100 mm, stat. Belastung Kern: 0.1 N/mm², Wasserdampfdiffusionswiderstand: 18750 µ, Dämmstärke: 50 mm, Anschluss: M10/M12, Anschlußhöhe: 76 mm, Breite: 342 mm, Rohrschellentyp: Maxima PSM, Rohraußendurchmesser Stahl: 168,3 mm, zul. Last Fz: 1.4 kN, Mengeneinheit: St, Gewicht: 1,4750 kg, Fabrikat: MEFA, EAN: 4250928445346
7652195 | Kälteschelle RG80 ALU/PU | 219,1 mm Iso 50 x 100 mm M16 | St | MEFA | 2,7940 kg | 4250928445391 | , Material: Stahl, Materialname: S235, Oberfläche: galvanisch verzinkt, VPE: 1, Rabattgruppe: 06-765, Preiseinheit: 1, Baustoffklasse: B2, max. Temperaturbeständigkeit: 120 °C, min. Temperaturbeständigkeit: -80 °C, Wärmeleitfähigkeit: 0.025 W/mK, Dämmkörper: ALU/PU, Dichte Kern: 80 kg/m³, Dichte Mantel: 2700 kg/m³, Dicke Mantel: 0.08 mm, Material Mantel: Alufolie, mittl. Nenndruckfestigkeit Kern: 0.5 N/mm², Schalenlänge: 100 mm, stat. Belastung Kern: 0.1 N/mm², Wasserdampfdiffusionswiderstand: 18750 µ, Dämmstärke: 50 mm, Anschluss: M16, Anschlußhöhe: 75 mm, Breite: 404 mm, Rohrschellentyp: Titan HD, Rohraußendurchmesser Stahl: 219,1 mm, zul. Last Fz: 2.4 kN | Kälteschelle RG80 ALU/PU, 219,1 mm Iso 50 x 100 mm M16, Material: Stahl, Materialname: S235, Oberfläche: galvanisch verzinkt, VPE: 1, Rabattgruppe: 06-765, Preiseinheit: 1, Baustoffklasse: B2, max. Temperaturbeständigkeit: 120 °C, min. Temperaturbeständigkeit: -80 °C, Wärmeleitfähigkeit: 0.025 W/mK, Dämmkörper: ALU/PU, Dichte Kern: 80 kg/m³, Dichte Mantel: 2700 kg/m³, Dicke Mantel: 0.08 mm, Material Mantel: Alufolie, mittl. Nenndruckfestigkeit Kern: 0.5 N/mm², Schalenlänge: 100 mm, stat. Belastung Kern: 0.1 N/mm², Wasserdampfdiffusionswiderstand: 18750 µ, Dämmstärke: 50 mm, Anschluss: M16, Anschlußhöhe: 75 mm, Breite: 404 mm, Rohrschellentyp: Titan HD, Rohraußendurchmesser Stahl: 219,1 mm, zul. Last Fz: 2.4 kN, Mengeneinheit: St, Gewicht: 2,7940 kg, Fabrikat: MEFA, EAN: 4250928445391
7652734 | Kälteschelle RG80 ALU/PU | 273 mm Iso 50 x 100 mm M16 | St | MEFA | 3,1950 kg | 4250928445414 | , Material: Stahl, Materialname: S235, Oberfläche: galvanisch verzinkt, VPE: 1, Rabattgruppe: 06-765, Preiseinheit: 1, Baustoffklasse: B2, max. Temperaturbeständigkeit: 120 °C, min. Temperaturbeständigkeit: -80 °C, Wärmeleitfähigkeit: 0.025 W/mK, Dämmkörper: ALU/PU, Dichte Kern: 80 kg/m³, Dichte Mantel: 2700 kg/m³, Dicke Mantel: 0.08 mm, Material Mantel: Alufolie, mittl. Nenndruckfestigkeit Kern: 0.5 N/mm², Schalenlänge: 100 mm, stat. Belastung Kern: 0.1 N/mm², Wasserdampfdiffusionswiderstand: 18750 µ, Dämmstärke: 50 mm, Anschluss: M16, Anschlußhöhe: 75 mm, Breite: 456 mm, Rohrschellentyp: Titan HD, Rohraußendurchmesser Stahl: 273 mm, zul. Last Fz: 2.8 kN | Kälteschelle RG80 ALU/PU, 273 mm Iso 50 x 100 mm M16, Material: Stahl, Materialname: S235, Oberfläche: galvanisch verzinkt, VPE: 1, Rabattgruppe: 06-765, Preiseinheit: 1, Baustoffklasse: B2, max. Temperaturbeständigkeit: 120 °C, min. Temperaturbeständigkeit: -80 °C, Wärmeleitfähigkeit: 0.025 W/mK, Dämmkörper: ALU/PU, Dichte Kern: 80 kg/m³, Dichte Mantel: 2700 kg/m³, Dicke Mantel: 0.08 mm, Material Mantel: Alufolie, mittl. Nenndruckfestigkeit Kern: 0.5 N/mm², Schalenlänge: 100 mm, stat. Belastung Kern: 0.1 N/mm², Wasserdampfdiffusionswiderstand: 18750 µ, Dämmstärke: 50 mm, Anschluss: M16, Anschlußhöhe: 75 mm, Breite: 456 mm, Rohrschellentyp: Titan HD, Rohraußendurchmesser Stahl: 273 mm, zul. Last Fz: 2.8 kN, Mengeneinheit: St, Gewicht: 3,1950 kg, Fabrikat: MEFA, EAN: 4250928445414
7653245 | Kälteschelle RG80 ALU/PU | 323,9 mm Iso 50 x 100 mm M16 | St | MEFA | 3,5730 kg | 4250928445438 | , Material: Stahl, Materialname: S235, Oberfläche: galvanisch verzinkt, VPE: 1, Rabattgruppe: 06-765, Preiseinheit: 1, Baustoffklasse: B2, max. Temperaturbeständigkeit: 120 °C, min. Temperaturbeständigkeit: -80 °C, Wärmeleitfähigkeit: 0.025 W/mK, Dämmkörper: ALU/PU, Dichte Kern: 80 kg/m³, Dichte Mantel: 2700 kg/m³, Dicke Mantel: 0.08 mm, Material Mantel: Alufolie, mittl. Nenndruckfestigkeit Kern: 0.5 N/mm², Schalenlänge: 100 mm, stat. Belastung Kern: 0.1 N/mm², Wasserdampfdiffusionswiderstand: 18750 µ, Dämmstärke: 50 mm, Anschluss: M16, Anschlußhöhe: 75 mm, Breite: 507 mm, Rohrschellentyp: Titan HD, Rohraußendurchmesser Stahl: 323,9 mm, zul. Last Fz: 3.1 kN | Kälteschelle RG80 ALU/PU, 323,9 mm Iso 50 x 100 mm M16, Material: Stahl, Materialname: S235, Oberfläche: galvanisch verzinkt, VPE: 1, Rabattgruppe: 06-765, Preiseinheit: 1, Baustoffklasse: B2, max. Temperaturbeständigkeit: 120 °C, min. Temperaturbeständigkeit: -80 °C, Wärmeleitfähigkeit: 0.025 W/mK, Dämmkörper: ALU/PU, Dichte Kern: 80 kg/m³, Dichte Mantel: 2700 kg/m³, Dicke Mantel: 0.08 mm, Material Mantel: Alufolie, mittl. Nenndruckfestigkeit Kern: 0.5 N/mm², Schalenlänge: 100 mm, stat. Belastung Kern: 0.1 N/mm², Wasserdampfdiffusionswiderstand: 18750 µ, Dämmstärke: 50 mm, Anschluss: M16, Anschlußhöhe: 75 mm, Breite: 507 mm, Rohrschellentyp: Titan HD, Rohraußendurchmesser Stahl: 323,9 mm, zul. Last Fz: 3.1 kN, Mengeneinheit: St, Gewicht: 3,5730 kg, Fabrikat: MEFA, EAN: 4250928445438
7653567 | Kälteschelle RG80 ALU/PU | 355,6 mm Iso 50 x 100 mm M16 | St | MEFA | 3,7960 kg | 4250928445452 | , Material: Stahl, Materialname: S235, Oberfläche: galvanisch verzinkt, VPE: 1, Rabattgruppe: 06-765, Preiseinheit: 1, Baustoffklasse: B2, max. Temperaturbeständigkeit: 120 °C, min. Temperaturbeständigkeit: -80 °C, Wärmeleitfähigkeit: 0.025 W/mK, Dämmkörper: ALU/PU, Dichte Kern: 80 kg/m³, Dichte Mantel: 2700 kg/m³, Dicke Mantel: 0.08 mm, Material Mantel: Alufolie, mittl. Nenndruckfestigkeit Kern: 0.5 N/mm², Schalenlänge: 100 mm, stat. Belastung Kern: 0.1 N/mm², Wasserdampfdiffusionswiderstand: 18750 µ, Dämmstärke: 50 mm, Anschluss: M16, Anschlußhöhe: 75 mm, Breite: 539 mm, Rohrschellentyp: Titan HD, Rohraußendurchmesser Stahl: 355,6 mm, zul. Last Fz: 3.4 kN | Kälteschelle RG80 ALU/PU, 355,6 mm Iso 50 x 100 mm M16, Material: Stahl, Materialname: S235, Oberfläche: galvanisch verzinkt, VPE: 1, Rabattgruppe: 06-765, Preiseinheit: 1, Baustoffklasse: B2, max. Temperaturbeständigkeit: 120 °C, min. Temperaturbeständigkeit: -80 °C, Wärmeleitfähigkeit: 0.025 W/mK, Dämmkörper: ALU/PU, Dichte Kern: 80 kg/m³, Dichte Mantel: 2700 kg/m³, Dicke Mantel: 0.08 mm, Material Mantel: Alufolie, mittl. Nenndruckfestigkeit Kern: 0.5 N/mm², Schalenlänge: 100 mm, stat. Belastung Kern: 0.1 N/mm², Wasserdampfdiffusionswiderstand: 18750 µ, Dämmstärke: 50 mm, Anschluss: M16, Anschlußhöhe: 75 mm, Breite: 539 mm, Rohrschellentyp: Titan HD, Rohraußendurchmesser Stahl: 355,6 mm, zul. Last Fz: 3.4 kN, Mengeneinheit: St, Gewicht: 3,7960 kg, Fabrikat: MEFA, EAN: 4250928445452
70607049/T | Kälteschelle RG80s ALU/PU | 70 mm Iso 20 x 66 mm M8/M10 | St | MEFA | 0,2950 kg | 4250928441348 | , Material: Stahl, Materialname: DD11, Oberfläche: galvanisch verzinkt, VPE: 1, Rabattgruppe: 06-706, Preiseinheit: 1, Baustoffklasse: B2, max. Temperaturbeständigkeit: 120 °C, min. Temperaturbeständigkeit: -50 °C, Wärmeleitfähigkeit: 0.025 W/mK, Dämmkörper: ALU/PU, Dichte Kern: 80 kg/m³, Dichte Mantel: 2700 kg/m³, Dicke Mantel: 0.08 mm, Material Mantel: Alufolie, mittl. Nenndruckfestigkeit Kern: 0.5 N/mm², stat. Belastung Kern: 0.1 N/mm², Wasserdampfdiffusionswiderstand: 18750 µ, Dämmstärke: 20 mm, Druckverteilung: Tragschale, Anschluss: M8/M10, Anschlußhöhe: 39 mm, Breite: 152 mm, Rohrschellentyp: Omnia MB, Rohraußendurchmesser Stahl: 70 mm, Schalenlänge: 66 mm, zul. Last Fz: 0.7 kN | Kälteschelle RG80s ALU/PU, 70 mm Iso 20 x 66 mm M8/M10, Material: Stahl, Materialname: DD11, Oberfläche: galvanisch verzinkt, VPE: 1, Rabattgruppe: 06-706, Preiseinheit: 1, Baustoffklasse: B2, max. Temperaturbeständigkeit: 120 °C, min. Temperaturbeständigkeit: -50 °C, Wärmeleitfähigkeit: 0.025 W/mK, Dämmkörper: ALU/PU, Dichte Kern: 80 kg/m³, Dichte Mantel: 2700 kg/m³, Dicke Mantel: 0.08 mm, Material Mantel: Alufolie, mittl. Nenndruckfestigkeit Kern: 0.5 N/mm², stat. Belastung Kern: 0.1 N/mm², Wasserdampfdiffusionswiderstand: 18750 µ, Dämmstärke: 20 mm, Druckverteilung: Tragschale, Anschluss: M8/M10, Anschlußhöhe: 39 mm, Breite: 152 mm, Rohrschellentyp: Omnia MB, Rohraußendurchmesser Stahl: 70 mm, Schalenlänge: 66 mm, zul. Last Fz: 0.7 kN, Mengeneinheit: St, Gewicht: 0,2950 kg, Fabrikat: MEFA, EAN: 4250928441348
70607649/T | Kälteschelle RG80s ALU/PU | 76,1 mm Iso 20 x 66 mm M8/M10 | St | MEFA | 0,3230 kg | 4250928441362 | , Material: Stahl, Materialname: DD11, Oberfläche: galvanisch verzinkt, VPE: 1, Rabattgruppe: 06-706, Preiseinheit: 1, Baustoffklasse: B2, max. Temperaturbeständigkeit: 120 °C, min. Temperaturbeständigkeit: -50 °C, Wärmeleitfähigkeit: 0.025 W/mK, Dämmkörper: ALU/PU, Dichte Kern: 80 kg/m³, Dichte Mantel: 2700 kg/m³, Dicke Mantel: 0.08 mm, Material Mantel: Alufolie, mittl. Nenndruckfestigkeit Kern: 0.5 N/mm², stat. Belastung Kern: 0.1 N/mm², Wasserdampfdiffusionswiderstand: 18750 µ, Dämmstärke: 20 mm, Druckverteilung: Tragschale, Anschluss: M8/M10, Anschlußhöhe: 42 mm, Breite: 158 mm, Rohrschellentyp: Omnia MB, Rohraußendurchmesser Stahl: 76,1 mm, Schalenlänge: 66 mm, zul. Last Fz: 0.7 kN | Kälteschelle RG80s ALU/PU, 76,1 mm Iso 20 x 66 mm M8/M10, Material: Stahl, Materialname: DD11, Oberfläche: galvanisch verzinkt, VPE: 1, Rabattgruppe: 06-706, Preiseinheit: 1, Baustoffklasse: B2, max. Temperaturbeständigkeit: 120 °C, min. Temperaturbeständigkeit: -50 °C, Wärmeleitfähigkeit: 0.025 W/mK, Dämmkörper: ALU/PU, Dichte Kern: 80 kg/m³, Dichte Mantel: 2700 kg/m³, Dicke Mantel: 0.08 mm, Material Mantel: Alufolie, mittl. Nenndruckfestigkeit Kern: 0.5 N/mm², stat. Belastung Kern: 0.1 N/mm², Wasserdampfdiffusionswiderstand: 18750 µ, Dämmstärke: 20 mm, Druckverteilung: Tragschale, Anschluss: M8/M10, Anschlußhöhe: 42 mm, Breite: 158 mm, Rohrschellentyp: Omnia MB, Rohraußendurchmesser Stahl: 76,1 mm, Schalenlänge: 66 mm, zul. Last Fz: 0.7 kN, Mengeneinheit: St, Gewicht: 0,3230 kg, Fabrikat: MEFA, EAN: 4250928441362
75208949/T | Kälteschelle RG80s ALU/PU | 88,9 mm Iso 20 x 83 mm M8/M10 | St | MEFA | 0,3800 kg | 4250928443090 | , Material: Stahl, Materialname: DD11, Oberfläche: galvanisch verzinkt, VPE: 1, Rabattgruppe: 06-752, Preiseinheit: 1, Baustoffklasse: B2, max. Temperaturbeständigkeit: 120 °C, min. Temperaturbeständigkeit: -50 °C, Wärmeleitfähigkeit: 0.025 W/mK, Dämmkörper: ALU/PU, Dichte Kern: 80 kg/m³, Dichte Mantel: 2700 kg/m³, Dicke Mantel: 0.08 mm, Material Mantel: Alufolie, mittl. Nenndruckfestigkeit Kern: 0.5 N/mm², stat. Belastung Kern: 0.1 N/mm², Wasserdampfdiffusionswiderstand: 18750 µ, Dämmstärke: 20 mm, Druckverteilung: Tragschale, Anschluss: M8/M10, Anschlußhöhe: 42 mm, Breite: 175 mm, Rohrschellentyp: Omnia MB, Rohraußendurchmesser Stahl: 88,9 mm, Schalenlänge: 83 mm, zul. Last Fz: 1.1 kN | Kälteschelle RG80s ALU/PU, 88,9 mm Iso 20 x 83 mm M8/M10, Material: Stahl, Materialname: DD11, Oberfläche: galvanisch verzinkt, VPE: 1, Rabattgruppe: 06-752, Preiseinheit: 1, Baustoffklasse: B2, max. Temperaturbeständigkeit: 120 °C, min. Temperaturbeständigkeit: -50 °C, Wärmeleitfähigkeit: 0.025 W/mK, Dämmkörper: ALU/PU, Dichte Kern: 80 kg/m³, Dichte Mantel: 2700 kg/m³, Dicke Mantel: 0.08 mm, Material Mantel: Alufolie, mittl. Nenndruckfestigkeit Kern: 0.5 N/mm², stat. Belastung Kern: 0.1 N/mm², Wasserdampfdiffusionswiderstand: 18750 µ, Dämmstärke: 20 mm, Druckverteilung: Tragschale, Anschluss: M8/M10, Anschlußhöhe: 42 mm, Breite: 175 mm, Rohrschellentyp: Omnia MB, Rohraußendurchmesser Stahl: 88,9 mm, Schalenlänge: 83 mm, zul. Last Fz: 1.1 kN, Mengeneinheit: St, Gewicht: 0,3800 kg, Fabrikat: MEFA, EAN: 4250928443090
75210850/T | Kälteschelle RG80s ALU/PU | 108 mm Iso 20 x 83 mm M10/M12 | St | MEFA | 0,5160 kg | 4250928443113 | , Material: Stahl, Materialname: DD11, Oberfläche: galvanisch verzinkt, VPE: 1, Rabattgruppe: 06-752, Preiseinheit: 1, Baustoffklasse: B2, max. Temperaturbeständigkeit: 120 °C, min. Temperaturbeständigkeit: -50 °C, Wärmeleitfähigkeit: 0.025 W/mK, Dämmkörper: ALU/PU, Dichte Kern: 80 kg/m³, Dichte Mantel: 2700 kg/m³, Dicke Mantel: 0.08 mm, Material Mantel: Alufolie, mittl. Nenndruckfestigkeit Kern: 0.5 N/mm², stat. Belastung Kern: 0.1 N/mm², Wasserdampfdiffusionswiderstand: 18750 µ, Dämmstärke: 20 mm, Druckverteilung: Tragschale, Anschluss: M10/M12, Anschlußhöhe: 45 mm, Breite: 197 mm, Rohrschellentyp: Omnia MB, Rohraußendurchmesser Stahl: 108 mm, Schalenlänge: 83 mm, zul. Last Fz: 1.3 kN | Kälteschelle RG80s ALU/PU, 108 mm Iso 20 x 83 mm M10/M12, Material: Stahl, Materialname: DD11, Oberfläche: galvanisch verzinkt, VPE: 1, Rabattgruppe: 06-752, Preiseinheit: 1, Baustoffklasse: B2, max. Temperaturbeständigkeit: 120 °C, min. Temperaturbeständigkeit: -50 °C, Wärmeleitfähigkeit: 0.025 W/mK, Dämmkörper: ALU/PU, Dichte Kern: 80 kg/m³, Dichte Mantel: 2700 kg/m³, Dicke Mantel: 0.08 mm, Material Mantel: Alufolie, mittl. Nenndruckfestigkeit Kern: 0.5 N/mm², stat. Belastung Kern: 0.1 N/mm², Wasserdampfdiffusionswiderstand: 18750 µ, Dämmstärke: 20 mm, Druckverteilung: Tragschale, Anschluss: M10/M12, Anschlußhöhe: 45 mm, Breite: 197 mm, Rohrschellentyp: Omnia MB, Rohraußendurchmesser Stahl: 108 mm, Schalenlänge: 83 mm, zul. Last Fz: 1.3 kN, Mengeneinheit: St, Gewicht: 0,5160 kg, Fabrikat: MEFA, EAN: 4250928443113
75211442/T | Kälteschelle RG80s ALU/PU | 114,3 mm Iso 20 x 83 mm M10/M12 | St | MEFA | 0,6950 kg | 4250928443137 | , Material: Stahl, Materialname: S235, Oberfläche: galvanisch verzinkt, VPE: 1, Rabattgruppe: 06-752, Preiseinheit: 1, Baustoffklasse: B2, max. Temperaturbeständigkeit: 120 °C, min. Temperaturbeständigkeit: -50 °C, Wärmeleitfähigkeit: 0.025 W/mK, Dämmkörper: ALU/PU, Dichte Kern: 80 kg/m³, Dichte Mantel: 2700 kg/m³, Dicke Mantel: 0.08 mm, Material Mantel: Alufolie, mittl. Nenndruckfestigkeit Kern: 0.5 N/mm², stat. Belastung Kern: 0.1 N/mm², Wasserdampfdiffusionswiderstand: 18750 µ, Dämmstärke: 20 mm, Druckverteilung: Tragschale, Anschluss: M10/M12, Anschlußhöhe: 46 mm, Breite: 234 mm, Rohrschellentyp: Maxima PSM, Rohraußendurchmesser Stahl: 114.3 mm, Schalenlänge: 83 mm, zul. Last Fz: 1.4 kN | Kälteschelle RG80s ALU/PU, 114,3 mm Iso 20 x 83 mm M10/M12, Material: Stahl, Materialname: S235, Oberfläche: galvanisch verzinkt, VPE: 1, Rabattgruppe: 06-752, Preiseinheit: 1, Baustoffklasse: B2, max. Temperaturbeständigkeit: 120 °C, min. Temperaturbeständigkeit: -50 °C, Wärmeleitfähigkeit: 0.025 W/mK, Dämmkörper: ALU/PU, Dichte Kern: 80 kg/m³, Dichte Mantel: 2700 kg/m³, Dicke Mantel: 0.08 mm, Material Mantel: Alufolie, mittl. Nenndruckfestigkeit Kern: 0.5 N/mm², stat. Belastung Kern: 0.1 N/mm², Wasserdampfdiffusionswiderstand: 18750 µ, Dämmstärke: 20 mm, Druckverteilung: Tragschale, Anschluss: M10/M12, Anschlußhöhe: 46 mm, Breite: 234 mm, Rohrschellentyp: Maxima PSM, Rohraußendurchmesser Stahl: 114.3 mm, Schalenlänge: 83 mm, zul. Last Fz: 1.4 kN, Mengeneinheit: St, Gewicht: 0,6950 kg, Fabrikat: MEFA, EAN: 4250928443137
75613350/T | Kälteschelle RG80s ALU/PU | 133 mm Iso 20 x 100 mm M10/M12 | St | MEFA | 0,6120 kg | 4250928443670 | , Material: Stahl, Materialname: DD11, Oberfläche: galvanisch verzinkt, VPE: 1, Rabattgruppe: 06-756, Preiseinheit: 1, Baustoffklasse: B2, max. Temperaturbeständigkeit: 120 °C, min. Temperaturbeständigkeit: -50 °C, Wärmeleitfähigkeit: 0.025 W/mK, Dämmkörper: ALU/PU, Dichte Kern: 80 kg/m³, Dichte Mantel: 2700 kg/m³, Dicke Mantel: 0.08 mm, Material Mantel: Alufolie, mittl. Nenndruckfestigkeit Kern: 0.5 N/mm², stat. Belastung Kern: 0.1 N/mm², Wasserdampfdiffusionswiderstand: 18750 µ, Dämmstärke: 20 mm, Druckverteilung: Tragschale, Anschluss: M10/M12, Anschlußhöhe: 46 mm, Breite: 225 mm, Rohrschellentyp: Omnia MB, Rohraußendurchmesser Stahl: 133 mm, Schalenlänge: 100 mm, zul. Last Fz: 1.9 kN | Kälteschelle RG80s ALU/PU, 133 mm Iso 20 x 100 mm M10/M12, Material: Stahl, Materialname: DD11, Oberfläche: galvanisch verzinkt, VPE: 1, Rabattgruppe: 06-756, Preiseinheit: 1, Baustoffklasse: B2, max. Temperaturbeständigkeit: 120 °C, min. Temperaturbeständigkeit: -50 °C, Wärmeleitfähigkeit: 0.025 W/mK, Dämmkörper: ALU/PU, Dichte Kern: 80 kg/m³, Dichte Mantel: 2700 kg/m³, Dicke Mantel: 0.08 mm, Material Mantel: Alufolie, mittl. Nenndruckfestigkeit Kern: 0.5 N/mm², stat. Belastung Kern: 0.1 N/mm², Wasserdampfdiffusionswiderstand: 18750 µ, Dämmstärke: 20 mm, Druckverteilung: Tragschale, Anschluss: M10/M12, Anschlußhöhe: 46 mm, Breite: 225 mm, Rohrschellentyp: Omnia MB, Rohraußendurchmesser Stahl: 133 mm, Schalenlänge: 100 mm, zul. Last Fz: 1.9 kN, Mengeneinheit: St, Gewicht: 0,6120 kg, Fabrikat: MEFA, EAN: 4250928443670
75614042/T | Kälteschelle RG80s ALU/PU | 139,7 mm Iso 20 x 100 mm M10/M12 | St | MEFA | 0,7630 kg | 4250928443694 | , Material: Stahl, Materialname: S235, Oberfläche: galvanisch verzinkt, VPE: 1, Rabattgruppe: 06-756, Preiseinheit: 1, Baustoffklasse: B2, max. Temperaturbeständigkeit: 120 °C, min. Temperaturbeständigkeit: -50 °C, Wärmeleitfähigkeit: 0.025 W/mK, Dämmkörper: ALU/PU, Dichte Kern: 80 kg/m³, Dichte Mantel: 2700 kg/m³, Dicke Mantel: 0.08 mm, Material Mantel: Alufolie, mittl. Nenndruckfestigkeit Kern: 0.5 N/mm², stat. Belastung Kern: 0.1 N/mm², Wasserdampfdiffusionswiderstand: 18750 µ, Dämmstärke: 20 mm, Druckverteilung: Tragschale, Anschluss: M10/M12, Anschlußhöhe: 45 mm, Breite: 252 mm, Rohrschellentyp: Maxima PSM, Rohraußendurchmesser Stahl: 139,7 mm, Schalenlänge: 100 mm, zul. Last Fz: 2 kN | Kälteschelle RG80s ALU/PU, 139,7 mm Iso 20 x 100 mm M10/M12, Material: Stahl, Materialname: S235, Oberfläche: galvanisch verzinkt, VPE: 1, Rabattgruppe: 06-756, Preiseinheit: 1, Baustoffklasse: B2, max. Temperaturbeständigkeit: 120 °C, min. Temperaturbeständigkeit: -50 °C, Wärmeleitfähigkeit: 0.025 W/mK, Dämmkörper: ALU/PU, Dichte Kern: 80 kg/m³, Dichte Mantel: 2700 kg/m³, Dicke Mantel: 0.08 mm, Material Mantel: Alufolie, mittl. Nenndruckfestigkeit Kern: 0.5 N/mm², stat. Belastung Kern: 0.1 N/mm², Wasserdampfdiffusionswiderstand: 18750 µ, Dämmstärke: 20 mm, Druckverteilung: Tragschale, Anschluss: M10/M12, Anschlußhöhe: 45 mm, Breite: 252 mm, Rohrschellentyp: Maxima PSM, Rohraußendurchmesser Stahl: 139,7 mm, Schalenlänge: 100 mm, zul. Last Fz: 2 kN, Mengeneinheit: St, Gewicht: 0,7630 kg, Fabrikat: MEFA, EAN: 4250928443694
75615942/T | Kälteschelle RG80s ALU/PU | 159 mm Iso 20 x 100 mm M10/M12 | St | MEFA | 0,8550 kg | 4250928443731 | , Material: Stahl, Materialname: S235, Oberfläche: galvanisch verzinkt, VPE: 1, Rabattgruppe: 06-756, Preiseinheit: 1, Baustoffklasse: B2, max. Temperaturbeständigkeit: 120 °C, min. Temperaturbeständigkeit: -50 °C, Wärmeleitfähigkeit: 0.025 W/mK, Dämmkörper: ALU/PU, Dichte Kern: 80 kg/m³, Dichte Mantel: 2700 kg/m³, Dicke Mantel: 0.08 mm, Material Mantel: Alufolie, mittl. Nenndruckfestigkeit Kern: 0.5 N/mm², stat. Belastung Kern: 0.1 N/mm², Wasserdampfdiffusionswiderstand: 18750 µ, Dämmstärke: 20 mm, Druckverteilung: Tragschale, Anschluss: M10/M12, Anschlußhöhe: 46 mm, Breite: 278 mm, Rohrschellentyp: Maxima PSM, Rohraußendurchmesser Stahl: 159 mm, Schalenlänge: 100 mm, zul. Last Fz: 2.3 kN | Kälteschelle RG80s ALU/PU, 159 mm Iso 20 x 100 mm M10/M12, Material: Stahl, Materialname: S235, Oberfläche: galvanisch verzinkt, VPE: 1, Rabattgruppe: 06-756, Preiseinheit: 1, Baustoffklasse: B2, max. Temperaturbeständigkeit: 120 °C, min. Temperaturbeständigkeit: -50 °C, Wärmeleitfähigkeit: 0.025 W/mK, Dämmkörper: ALU/PU, Dichte Kern: 80 kg/m³, Dichte Mantel: 2700 kg/m³, Dicke Mantel: 0.08 mm, Material Mantel: Alufolie, mittl. Nenndruckfestigkeit Kern: 0.5 N/mm², stat. Belastung Kern: 0.1 N/mm², Wasserdampfdiffusionswiderstand: 18750 µ, Dämmstärke: 20 mm, Druckverteilung: Tragschale, Anschluss: M10/M12, Anschlußhöhe: 46 mm, Breite: 278 mm, Rohrschellentyp: Maxima PSM, Rohraußendurchmesser Stahl: 159 mm, Schalenlänge: 100 mm, zul. Last Fz: 2.3 kN, Mengeneinheit: St, Gewicht: 0,8550 kg, Fabrikat: MEFA, EAN: 4250928443731
75616842/T | Kälteschelle RG80s ALU/PU | 168,3 mm Iso 20 x 100 mm M10/M12 | St | MEFA | 0,8790 kg | 4250928443779 | , Material: Stahl, Materialname: S235, Oberfläche: galvanisch verzinkt, VPE: 1, Rabattgruppe: 06-756, Preiseinheit: 1, Baustoffklasse: B2, max. Temperaturbeständigkeit: 120 °C, min. Temperaturbeständigkeit: -50 °C, Wärmeleitfähigkeit: 0.025 W/mK, Dämmkörper: ALU/PU, Dichte Kern: 80 kg/m³, Dichte Mantel: 2700 kg/m³, Dicke Mantel: 0.08 mm, Material Mantel: Alufolie, mittl. Nenndruckfestigkeit Kern: 0.5 N/mm², stat. Belastung Kern: 0.1 N/mm², Wasserdampfdiffusionswiderstand: 18750 µ, Dämmstärke: 20 mm, Druckverteilung: Tragschale, Anschluss: M10/M12, Anschlußhöhe: 45 mm, Breite: 288 mm, Rohrschellentyp: Maxima PSM, Rohraußendurchmesser Stahl: 168,3 mm, Schalenlänge: 100 mm, zul. Last Fz: 2.5 kN | Kälteschelle RG80s ALU/PU, 168,3 mm Iso 20 x 100 mm M10/M12, Material: Stahl, Materialname: S235, Oberfläche: galvanisch verzinkt, VPE: 1, Rabattgruppe: 06-756, Preiseinheit: 1, Baustoffklasse: B2, max. Temperaturbeständigkeit: 120 °C, min. Temperaturbeständigkeit: -50 °C, Wärmeleitfähigkeit: 0.025 W/mK, Dämmkörper: ALU/PU, Dichte Kern: 80 kg/m³, Dichte Mantel: 2700 kg/m³, Dicke Mantel: 0.08 mm, Material Mantel: Alufolie, mittl. Nenndruckfestigkeit Kern: 0.5 N/mm², stat. Belastung Kern: 0.1 N/mm², Wasserdampfdiffusionswiderstand: 18750 µ, Dämmstärke: 20 mm, Druckverteilung: Tragschale, Anschluss: M10/M12, Anschlußhöhe: 45 mm, Breite: 288 mm, Rohrschellentyp: Maxima PSM, Rohraußendurchmesser Stahl: 168,3 mm, Schalenlänge: 100 mm, zul. Last Fz: 2.5 kN, Mengeneinheit: St, Gewicht: 0,8790 kg, Fabrikat: MEFA, EAN: 4250928443779
75621927/T | Kälteschelle RG80s ALU/PU | 219,1 mm Iso 20 x 100 mm M16 | St | MEFA | 1,4470 kg | 4250928443816 | , Material: Stahl, Materialname: S235, Oberfläche: galvanisch verzinkt, VPE: 1, Rabattgruppe: 06-756, Preiseinheit: 1, Baustoffklasse: B2, max. Temperaturbeständigkeit: 120 °C, min. Temperaturbeständigkeit: -50 °C, Wärmeleitfähigkeit: 0.025 W/mK, Dämmkörper: ALU/PU, Dichte Kern: 80 kg/m³, Dichte Mantel: 2700 kg/m³, Dicke Mantel: 0.08 mm, Material Mantel: Alufolie, mittl. Nenndruckfestigkeit Kern: 0.5 N/mm², stat. Belastung Kern: 0.1 N/mm², Wasserdampfdiffusionswiderstand: 18750 µ, Dämmstärke: 20 mm, Druckverteilung: Tragschale, Anschluss: M16, Anschlußhöhe: 45 mm, Breite: 340 mm, Rohrschellentyp: Maxima PSM, Rohraußendurchmesser Stahl: 219,1 mm, Schalenlänge: 100 mm, zul. Last Fz: 3.1 kN | Kälteschelle RG80s ALU/PU, 219,1 mm Iso 20 x 100 mm M16, Material: Stahl, Materialname: S235, Oberfläche: galvanisch verzinkt, VPE: 1, Rabattgruppe: 06-756, Preiseinheit: 1, Baustoffklasse: B2, max. Temperaturbeständigkeit: 120 °C, min. Temperaturbeständigkeit: -50 °C, Wärmeleitfähigkeit: 0.025 W/mK, Dämmkörper: ALU/PU, Dichte Kern: 80 kg/m³, Dichte Mantel: 2700 kg/m³, Dicke Mantel: 0.08 mm, Material Mantel: Alufolie, mittl. Nenndruckfestigkeit Kern: 0.5 N/mm², stat. Belastung Kern: 0.1 N/mm², Wasserdampfdiffusionswiderstand: 18750 µ, Dämmstärke: 20 mm, Druckverteilung: Tragschale, Anschluss: M16, Anschlußhöhe: 45 mm, Breite: 340 mm, Rohrschellentyp: Maxima PSM, Rohraußendurchmesser Stahl: 219,1 mm, Schalenlänge: 100 mm, zul. Last Fz: 3.1 kN, Mengeneinheit: St, Gewicht: 1,4470 kg, Fabrikat: MEFA, EAN: 4250928443816
71307049/T | Kälteschelle RG80s ALU/PU | 70 mm Iso 30 x 66 mm M8/M10 | St | MEFA | 0,3520 kg | 4250928441652 | , Material: Stahl, Materialname: DD11, Oberfläche: galvanisch verzinkt, VPE: 1, Rabattgruppe: 06-713, Preiseinheit: 1, Baustoffklasse: B2, max. Temperaturbeständigkeit: 120 °C, min. Temperaturbeständigkeit: -50 °C, Wärmeleitfähigkeit: 0.025 W/mK, Dämmkörper: ALU/PU, Dichte Kern: 80 kg/m³, Dichte Mantel: 2700 kg/m³, Dicke Mantel: 0.08 mm, Material Mantel: Alufolie, mittl. Nenndruckfestigkeit Kern: 0.5 N/mm², stat. Belastung Kern: 0.1 N/mm², Wasserdampfdiffusionswiderstand: 18750 µ, Dämmstärke: 30 mm, Druckverteilung: Tragschale, Anschluss: M8/M10, Anschlußhöhe: 51 mm, Breite: 165 mm, Rohrschellentyp: Omnia MB, Rohraußendurchmesser Stahl: 70 mm, Schalenlänge: 66 mm, zul. Last Fz: 0.7 kN | Kälteschelle RG80s ALU/PU, 70 mm Iso 30 x 66 mm M8/M10, Material: Stahl, Materialname: DD11, Oberfläche: galvanisch verzinkt, VPE: 1, Rabattgruppe: 06-713, Preiseinheit: 1, Baustoffklasse: B2, max. Temperaturbeständigkeit: 120 °C, min. Temperaturbeständigkeit: -50 °C, Wärmeleitfähigkeit: 0.025 W/mK, Dämmkörper: ALU/PU, Dichte Kern: 80 kg/m³, Dichte Mantel: 2700 kg/m³, Dicke Mantel: 0.08 mm, Material Mantel: Alufolie, mittl. Nenndruckfestigkeit Kern: 0.5 N/mm², stat. Belastung Kern: 0.1 N/mm², Wasserdampfdiffusionswiderstand: 18750 µ, Dämmstärke: 30 mm, Druckverteilung: Tragschale, Anschluss: M8/M10, Anschlußhöhe: 51 mm, Breite: 165 mm, Rohrschellentyp: Omnia MB, Rohraußendurchmesser Stahl: 70 mm, Schalenlänge: 66 mm, zul. Last Fz: 0.7 kN, Mengeneinheit: St, Gewicht: 0,3520 kg, Fabrikat: MEFA, EAN: 4250928441652
71307649/T | Kälteschelle RG80s ALU/PU | 76,1 mm Iso 30 x 66 mm M8/M10 | St | MEFA | 0,3670 kg | 4250928441676 | , Material: Stahl, Materialname: DD11, Oberfläche: galvanisch verzinkt, VPE: 1, Rabattgruppe: 06-713, Preiseinheit: 1, Baustoffklasse: B2, max. Temperaturbeständigkeit: 120 °C, min. Temperaturbeständigkeit: -50 °C, Wärmeleitfähigkeit: 0.025 W/mK, Dämmkörper: ALU/PU, Dichte Kern: 80 kg/m³, Dichte Mantel: 2700 kg/m³, Dicke Mantel: 0.08 mm, Material Mantel: Alufolie, mittl. Nenndruckfestigkeit Kern: 0.5 N/mm², stat. Belastung Kern: 0.1 N/mm², Wasserdampfdiffusionswiderstand: 18750 µ, Dämmstärke: 30 mm, Druckverteilung: Tragschale, Anschluss: M8/M10, Anschlußhöhe: 51 mm, Breite: 175 mm, Rohrschellentyp: Omnia MB, Rohraußendurchmesser Stahl: 76,1 mm, Schalenlänge: 66 mm, zul. Last Fz: 0.7 kN | Kälteschelle RG80s ALU/PU, 76,1 mm Iso 30 x 66 mm M8/M10, Material: Stahl, Materialname: DD11, Oberfläche: galvanisch verzinkt, VPE: 1, Rabattgruppe: 06-713, Preiseinheit: 1, Baustoffklasse: B2, max. Temperaturbeständigkeit: 120 °C, min. Temperaturbeständigkeit: -50 °C, Wärmeleitfähigkeit: 0.025 W/mK, Dämmkörper: ALU/PU, Dichte Kern: 80 kg/m³, Dichte Mantel: 2700 kg/m³, Dicke Mantel: 0.08 mm, Material Mantel: Alufolie, mittl. Nenndruckfestigkeit Kern: 0.5 N/mm², stat. Belastung Kern: 0.1 N/mm², Wasserdampfdiffusionswiderstand: 18750 µ, Dämmstärke: 30 mm, Druckverteilung: Tragschale, Anschluss: M8/M10, Anschlußhöhe: 51 mm, Breite: 175 mm, Rohrschellentyp: Omnia MB, Rohraußendurchmesser Stahl: 76,1 mm, Schalenlänge: 66 mm, zul. Last Fz: 0.7 kN, Mengeneinheit: St, Gewicht: 0,3670 kg, Fabrikat: MEFA, EAN: 4250928441676
75308950/T | Kälteschelle RG80s ALU/PU | 88,9 mm Iso 30 x 83 mm M10/M12 | St | MEFA | 0,5370 kg | 4250928443151 | , Material: Stahl, Materialname: DD11, Oberfläche: galvanisch verzinkt, VPE: 1, Rabattgruppe: 06-753, Preiseinheit: 1, Baustoffklasse: B2, max. Temperaturbeständigkeit: 120 °C, min. Temperaturbeständigkeit: -50 °C, Wärmeleitfähigkeit: 0.025 W/mK, Dämmkörper: ALU/PU, Dichte Kern: 80 kg/m³, Dichte Mantel: 2700 kg/m³, Dicke Mantel: 0.08 mm, Material Mantel: Alufolie, mittl. Nenndruckfestigkeit Kern: 0.5 N/mm², stat. Belastung Kern: 0.1 N/mm², Wasserdampfdiffusionswiderstand: 18750 µ, Dämmstärke: 30 mm, Druckverteilung: Tragschale, Anschluss: M10/M12, Anschlußhöhe: 55 mm, Breite: 197 mm, Rohrschellentyp: Omnia MB, Rohraußendurchmesser Stahl: 88,9 mm, Schalenlänge: 83 mm, zul. Last Fz: 1.1 kN | Kälteschelle RG80s ALU/PU, 88,9 mm Iso 30 x 83 mm M10/M12, Material: Stahl, Materialname: DD11, Oberfläche: galvanisch verzinkt, VPE: 1, Rabattgruppe: 06-753, Preiseinheit: 1, Baustoffklasse: B2, max. Temperaturbeständigkeit: 120 °C, min. Temperaturbeständigkeit: -50 °C, Wärmeleitfähigkeit: 0.025 W/mK, Dämmkörper: ALU/PU, Dichte Kern: 80 kg/m³, Dichte Mantel: 2700 kg/m³, Dicke Mantel: 0.08 mm, Material Mantel: Alufolie, mittl. Nenndruckfestigkeit Kern: 0.5 N/mm², stat. Belastung Kern: 0.1 N/mm², Wasserdampfdiffusionswiderstand: 18750 µ, Dämmstärke: 30 mm, Druckverteilung: Tragschale, Anschluss: M10/M12, Anschlußhöhe: 55 mm, Breite: 197 mm, Rohrschellentyp: Omnia MB, Rohraußendurchmesser Stahl: 88,9 mm, Schalenlänge: 83 mm, zul. Last Fz: 1.1 kN, Mengeneinheit: St, Gewicht: 0,5370 kg, Fabrikat: MEFA, EAN: 4250928443151
75310850/T | Kälteschelle RG80s ALU/PU | 108 mm Iso 30 x 83 mm M10/M12 | St | MEFA | 0,6090 kg | 4250928443175 | , Material: Stahl, Materialname: DD11, Oberfläche: galvanisch verzinkt, VPE: 1, Rabattgruppe: 06-753, Preiseinheit: 1, Baustoffklasse: B2, max. Temperaturbeständigkeit: 120 °C, min. Temperaturbeständigkeit: -50 °C, Wärmeleitfähigkeit: 0.025 W/mK, Dämmkörper: ALU/PU, Dichte Kern: 80 kg/m³, Dichte Mantel: 2700 kg/m³, Dicke Mantel: 0.08 mm, Material Mantel: Alufolie, mittl. Nenndruckfestigkeit Kern: 0.5 N/mm², stat. Belastung Kern: 0.1 N/mm², Wasserdampfdiffusionswiderstand: 18750 µ, Dämmstärke: 30 mm, Druckverteilung: Tragschale, Anschluss: M10/M12, Anschlußhöhe: 56 mm, Breite: 219 mm, Rohrschellentyp: Omnia MB, Rohraußendurchmesser Stahl: 108 mm, Schalenlänge: 83 mm, zul. Last Fz: 1.3 kN | Kälteschelle RG80s ALU/PU, 108 mm Iso 30 x 83 mm M10/M12, Material: Stahl, Materialname: DD11, Oberfläche: galvanisch verzinkt, VPE: 1, Rabattgruppe: 06-753, Preiseinheit: 1, Baustoffklasse: B2, max. Temperaturbeständigkeit: 120 °C, min. Temperaturbeständigkeit: -50 °C, Wärmeleitfähigkeit: 0.025 W/mK, Dämmkörper: ALU/PU, Dichte Kern: 80 kg/m³, Dichte Mantel: 2700 kg/m³, Dicke Mantel: 0.08 mm, Material Mantel: Alufolie, mittl. Nenndruckfestigkeit Kern: 0.5 N/mm², stat. Belastung Kern: 0.1 N/mm², Wasserdampfdiffusionswiderstand: 18750 µ, Dämmstärke: 30 mm, Druckverteilung: Tragschale, Anschluss: M10/M12, Anschlußhöhe: 56 mm, Breite: 219 mm, Rohrschellentyp: Omnia MB, Rohraußendurchmesser Stahl: 108 mm, Schalenlänge: 83 mm, zul. Last Fz: 1.3 kN, Mengeneinheit: St, Gewicht: 0,6090 kg, Fabrikat: MEFA, EAN: 4250928443175
75311450/T | Kälteschelle RG80s ALU/PU | 114,3 mm Iso 30 x 83 mm M10/M12 | St | MEFA | 0,6230 kg | 4250928443199 | , Material: Stahl, Materialname: DD11, Oberfläche: galvanisch verzinkt, VPE: 1, Rabattgruppe: 06-753, Preiseinheit: 1, Baustoffklasse: B2, max. Temperaturbeständigkeit: 120 °C, min. Temperaturbeständigkeit: -50 °C, Wärmeleitfähigkeit: 0.025 W/mK, Dämmkörper: ALU/PU, Dichte Kern: 80 kg/m³, Dichte Mantel: 2700 kg/m³, Dicke Mantel: 0.08 mm, Material Mantel: Alufolie, mittl. Nenndruckfestigkeit Kern: 0.5 N/mm², stat. Belastung Kern: 0.1 N/mm², Wasserdampfdiffusionswiderstand: 18750 µ, Dämmstärke: 30 mm, Druckverteilung: Tragschale, Anschluss: M10/M12, Anschlußhöhe: 56 mm, Breite: 225 mm, Rohrschellentyp: Omnia MB, Rohraußendurchmesser Stahl: 114.3 mm, Schalenlänge: 83 mm, zul. Last Fz: 1.4 kN | Kälteschelle RG80s ALU/PU, 114,3 mm Iso 30 x 83 mm M10/M12, Material: Stahl, Materialname: DD11, Oberfläche: galvanisch verzinkt, VPE: 1, Rabattgruppe: 06-753, Preiseinheit: 1, Baustoffklasse: B2, max. Temperaturbeständigkeit: 120 °C, min. Temperaturbeständigkeit: -50 °C, Wärmeleitfähigkeit: 0.025 W/mK, Dämmkörper: ALU/PU, Dichte Kern: 80 kg/m³, Dichte Mantel: 2700 kg/m³, Dicke Mantel: 0.08 mm, Material Mantel: Alufolie, mittl. Nenndruckfestigkeit Kern: 0.5 N/mm², stat. Belastung Kern: 0.1 N/mm², Wasserdampfdiffusionswiderstand: 18750 µ, Dämmstärke: 30 mm, Druckverteilung: Tragschale, Anschluss: M10/M12, Anschlußhöhe: 56 mm, Breite: 225 mm, Rohrschellentyp: Omnia MB, Rohraußendurchmesser Stahl: 114.3 mm, Schalenlänge: 83 mm, zul. Last Fz: 1.4 kN, Mengeneinheit: St, Gewicht: 0,6230 kg, Fabrikat: MEFA, EAN: 4250928443199
75913342/T | Kälteschelle RG80s ALU/PU | 133 mm Iso 30 x 100 mm M10/M12 | St | MEFA | 0,8670 kg | 4250928444172 | , Material: Stahl, Materialname: S235, Oberfläche: galvanisch verzinkt, VPE: 1, Rabattgruppe: 06-759, Preiseinheit: 1, Baustoffklasse: B2, max. Temperaturbeständigkeit: 120 °C, min. Temperaturbeständigkeit: -50 °C, Wärmeleitfähigkeit: 0.025 W/mK, Dämmkörper: ALU/PU, Dichte Kern: 80 kg/m³, Dichte Mantel: 2700 kg/m³, Dicke Mantel: 0.08 mm, Material Mantel: Alufolie, mittl. Nenndruckfestigkeit Kern: 0.5 N/mm², stat. Belastung Kern: 0.1 N/mm², Wasserdampfdiffusionswiderstand: 18750 µ, Dämmstärke: 30 mm, Druckverteilung: Tragschale, Anschluss: M10/M12, Anschlußhöhe: 56 mm, Breite: 272 mm, Rohrschellentyp: Maxima PSM, Rohraußendurchmesser Stahl: 133 mm, Schalenlänge: 100 mm, zul. Last Fz: 1.9 kN | Kälteschelle RG80s ALU/PU, 133 mm Iso 30 x 100 mm M10/M12, Material: Stahl, Materialname: S235, Oberfläche: galvanisch verzinkt, VPE: 1, Rabattgruppe: 06-759, Preiseinheit: 1, Baustoffklasse: B2, max. Temperaturbeständigkeit: 120 °C, min. Temperaturbeständigkeit: -50 °C, Wärmeleitfähigkeit: 0.025 W/mK, Dämmkörper: ALU/PU, Dichte Kern: 80 kg/m³, Dichte Mantel: 2700 kg/m³, Dicke Mantel: 0.08 mm, Material Mantel: Alufolie, mittl. Nenndruckfestigkeit Kern: 0.5 N/mm², stat. Belastung Kern: 0.1 N/mm², Wasserdampfdiffusionswiderstand: 18750 µ, Dämmstärke: 30 mm, Druckverteilung: Tragschale, Anschluss: M10/M12, Anschlußhöhe: 56 mm, Breite: 272 mm, Rohrschellentyp: Maxima PSM, Rohraußendurchmesser Stahl: 133 mm, Schalenlänge: 100 mm, zul. Last Fz: 1.9 kN, Mengeneinheit: St, Gewicht: 0,8670 kg, Fabrikat: MEFA, EAN: 4250928444172
75914042/T | Kälteschelle RG80s ALU/PU | 139,7 mm Iso 30 x 100 mm M10/M12 | St | MEFA | 0,8930 kg | 4250928444219 | , Material: Stahl, Materialname: S235, Oberfläche: galvanisch verzinkt, VPE: 1, Rabattgruppe: 06-759, Preiseinheit: 1, Baustoffklasse: B2, max. Temperaturbeständigkeit: 120 °C, min. Temperaturbeständigkeit: -50 °C, Wärmeleitfähigkeit: 0.025 W/mK, Dämmkörper: ALU/PU, Dichte Kern: 80 kg/m³, Dichte Mantel: 2700 kg/m³, Dicke Mantel: 0.08 mm, Material Mantel: Alufolie, mittl. Nenndruckfestigkeit Kern: 0.5 N/mm², stat. Belastung Kern: 0.1 N/mm², Wasserdampfdiffusionswiderstand: 18750 µ, Dämmstärke: 30 mm, Druckverteilung: Tragschale, Anschluss: M10/M12, Anschlußhöhe: 56 mm, Breite: 278 mm, Rohrschellentyp: Maxima PSM, Rohraußendurchmesser Stahl: 139,7 mm, Schalenlänge: 100 mm, zul. Last Fz: 2 kN | Kälteschelle RG80s ALU/PU, 139,7 mm Iso 30 x 100 mm M10/M12, Material: Stahl, Materialname: S235, Oberfläche: galvanisch verzinkt, VPE: 1, Rabattgruppe: 06-759, Preiseinheit: 1, Baustoffklasse: B2, max. Temperaturbeständigkeit: 120 °C, min. Temperaturbeständigkeit: -50 °C, Wärmeleitfähigkeit: 0.025 W/mK, Dämmkörper: ALU/PU, Dichte Kern: 80 kg/m³, Dichte Mantel: 2700 kg/m³, Dicke Mantel: 0.08 mm, Material Mantel: Alufolie, mittl. Nenndruckfestigkeit Kern: 0.5 N/mm², stat. Belastung Kern: 0.1 N/mm², Wasserdampfdiffusionswiderstand: 18750 µ, Dämmstärke: 30 mm, Druckverteilung: Tragschale, Anschluss: M10/M12, Anschlußhöhe: 56 mm, Breite: 278 mm, Rohrschellentyp: Maxima PSM, Rohraußendurchmesser Stahl: 139,7 mm, Schalenlänge: 100 mm, zul. Last Fz: 2 kN, Mengeneinheit: St, Gewicht: 0,8930 kg, Fabrikat: MEFA, EAN: 4250928444219
75915942/T | Kälteschelle RG80s ALU/PU | 159 mm Iso 30 x 100 mm M10/M12 | St | MEFA | 0,9500 kg | 4250928444264 | , Material: Stahl, Materialname: S235, Oberfläche: galvanisch verzinkt, VPE: 1, Rabattgruppe: 06-759, Preiseinheit: 1, Baustoffklasse: B2, max. Temperaturbeständigkeit: 120 °C, min. Temperaturbeständigkeit: -50 °C, Wärmeleitfähigkeit: 0.025 W/mK, Dämmkörper: ALU/PU, Dichte Kern: 80 kg/m³, Dichte Mantel: 2700 kg/m³, Dicke Mantel: 0.08 mm, Material Mantel: Alufolie, mittl. Nenndruckfestigkeit Kern: 0.5 N/mm², stat. Belastung Kern: 0.1 N/mm², Wasserdampfdiffusionswiderstand: 18750 µ, Dämmstärke: 30 mm, Druckverteilung: Tragschale, Anschluss: M10/M12, Anschlußhöhe: 55 mm, Breite: 297 mm, Rohrschellentyp: Maxima PSM, Rohraußendurchmesser Stahl: 159 mm, Schalenlänge: 100 mm, zul. Last Fz: 2.3 kN | Kälteschelle RG80s ALU/PU, 159 mm Iso 30 x 100 mm M10/M12, Material: Stahl, Materialname: S235, Oberfläche: galvanisch verzinkt, VPE: 1, Rabattgruppe: 06-759, Preiseinheit: 1, Baustoffklasse: B2, max. Temperaturbeständigkeit: 120 °C, min. Temperaturbeständigkeit: -50 °C, Wärmeleitfähigkeit: 0.025 W/mK, Dämmkörper: ALU/PU, Dichte Kern: 80 kg/m³, Dichte Mantel: 2700 kg/m³, Dicke Mantel: 0.08 mm, Material Mantel: Alufolie, mittl. Nenndruckfestigkeit Kern: 0.5 N/mm², stat. Belastung Kern: 0.1 N/mm², Wasserdampfdiffusionswiderstand: 18750 µ, Dämmstärke: 30 mm, Druckverteilung: Tragschale, Anschluss: M10/M12, Anschlußhöhe: 55 mm, Breite: 297 mm, Rohrschellentyp: Maxima PSM, Rohraußendurchmesser Stahl: 159 mm, Schalenlänge: 100 mm, zul. Last Fz: 2.3 kN, Mengeneinheit: St, Gewicht: 0,9500 kg, Fabrikat: MEFA, EAN: 4250928444264
75916844/T | Kälteschelle RG80s ALU/PU | 168,3 mm Iso 30 x 100 mm M10/M12 | St | MEFA | 1,3350 kg | 4250928444301 | , Material: Stahl, Materialname: S235, Oberfläche: galvanisch verzinkt, VPE: 1, Rabattgruppe: 06-759, Preiseinheit: 1, Baustoffklasse: B2, max. Temperaturbeständigkeit: 120 °C, min. Temperaturbeständigkeit: -50 °C, Wärmeleitfähigkeit: 0.025 W/mK, Dämmkörper: ALU/PU, Dichte Kern: 80 kg/m³, Dichte Mantel: 2700 kg/m³, Dicke Mantel: 0.08 mm, Material Mantel: Alufolie, mittl. Nenndruckfestigkeit Kern: 0.5 N/mm², stat. Belastung Kern: 0.1 N/mm², Wasserdampfdiffusionswiderstand: 18750 µ, Dämmstärke: 30 mm, Druckverteilung: Tragschale, Anschluss: M10/M12, Anschlußhöhe: 57 mm, Breite: 308 mm, Rohrschellentyp: Maxima PSM, Rohraußendurchmesser Stahl: 168,3 mm, Schalenlänge: 100 mm, zul. Last Fz: 2.5 kN | Kälteschelle RG80s ALU/PU, 168,3 mm Iso 30 x 100 mm M10/M12, Material: Stahl, Materialname: S235, Oberfläche: galvanisch verzinkt, VPE: 1, Rabattgruppe: 06-759, Preiseinheit: 1, Baustoffklasse: B2, max. Temperaturbeständigkeit: 120 °C, min. Temperaturbeständigkeit: -50 °C, Wärmeleitfähigkeit: 0.025 W/mK, Dämmkörper: ALU/PU, Dichte Kern: 80 kg/m³, Dichte Mantel: 2700 kg/m³, Dicke Mantel: 0.08 mm, Material Mantel: Alufolie, mittl. Nenndruckfestigkeit Kern: 0.5 N/mm², stat. Belastung Kern: 0.1 N/mm², Wasserdampfdiffusionswiderstand: 18750 µ, Dämmstärke: 30 mm, Druckverteilung: Tragschale, Anschluss: M10/M12, Anschlußhöhe: 57 mm, Breite: 308 mm, Rohrschellentyp: Maxima PSM, Rohraußendurchmesser Stahl: 168,3 mm, Schalenlänge: 100 mm, zul. Last Fz: 2.5 kN, Mengeneinheit: St, Gewicht: 1,3350 kg, Fabrikat: MEFA, EAN: 4250928444301
75921927/T | Kälteschelle RG80s ALU/PU | 219,1 mm Iso 30 x 100 mm M16 | St | MEFA | 1,5970 kg | 4250928444325 | , Material: Stahl, Materialname: S235, Oberfläche: galvanisch verzinkt, VPE: 1, Rabattgruppe: 06-759, Preiseinheit: 1, Baustoffklasse: B2, max. Temperaturbeständigkeit: 120 °C, min. Temperaturbeständigkeit: -50 °C, Wärmeleitfähigkeit: 0.025 W/mK, Dämmkörper: ALU/PU, Dichte Kern: 80 kg/m³, Dichte Mantel: 2700 kg/m³, Dicke Mantel: 0.08 mm, Material Mantel: Alufolie, mittl. Nenndruckfestigkeit Kern: 0.5 N/mm², stat. Belastung Kern: 0.1 N/mm², Wasserdampfdiffusionswiderstand: 18750 µ, Dämmstärke: 30 mm, Druckverteilung: Tragschale, Anschluss: M16, Anschlußhöhe: 55 mm, Breite: 360 mm, Rohrschellentyp: Maxima PSM, Rohraußendurchmesser Stahl: 219,1 mm, Schalenlänge: 100 mm, zul. Last Fz: 3.2 kN | Kälteschelle RG80s ALU/PU, 219,1 mm Iso 30 x 100 mm M16, Material: Stahl, Materialname: S235, Oberfläche: galvanisch verzinkt, VPE: 1, Rabattgruppe: 06-759, Preiseinheit: 1, Baustoffklasse: B2, max. Temperaturbeständigkeit: 120 °C, min. Temperaturbeständigkeit: -50 °C, Wärmeleitfähigkeit: 0.025 W/mK, Dämmkörper: ALU/PU, Dichte Kern: 80 kg/m³, Dichte Mantel: 2700 kg/m³, Dicke Mantel: 0.08 mm, Material Mantel: Alufolie, mittl. Nenndruckfestigkeit Kern: 0.5 N/mm², stat. Belastung Kern: 0.1 N/mm², Wasserdampfdiffusionswiderstand: 18750 µ, Dämmstärke: 30 mm, Druckverteilung: Tragschale, Anschluss: M16, Anschlußhöhe: 55 mm, Breite: 360 mm, Rohrschellentyp: Maxima PSM, Rohraußendurchmesser Stahl: 219,1 mm, Schalenlänge: 100 mm, zul. Last Fz: 3.2 kN, Mengeneinheit: St, Gewicht: 1,5970 kg, Fabrikat: MEFA, EAN: 4250928444325
71607050/T | Kälteschelle RG80s ALU/PU | 70 mm Iso 40 x 66 mm M10/M12 | St | MEFA | 0,5120 kg | 4250928441799 | , Material: Stahl, Materialname: S235, Oberfläche: galvanisch verzinkt, VPE: 1, Rabattgruppe: 06-716, Preiseinheit: 1, Baustoffklasse: B2, max. Temperaturbeständigkeit: 120 °C, min. Temperaturbeständigkeit: -50 °C, Wärmeleitfähigkeit: 0.025 W/mK, Dämmkörper: ALU/PU, Dichte Kern: 80 kg/m³, Dichte Mantel: 2700 kg/m³, Dicke Mantel: 0.08 mm, Material Mantel: Alufolie, mittl. Nenndruckfestigkeit Kern: 0.5 N/mm², stat. Belastung Kern: 0.1 N/mm², Wasserdampfdiffusionswiderstand: 18750 µ, Dämmstärke: 40 mm, Druckverteilung: Tragschale, Anschluss: M10/M12, Anschlußhöhe: 65 mm, Breite: 197 mm, Rohrschellentyp: Omnia MB, Rohraußendurchmesser Stahl: 70 mm, Schalenlänge: 66 mm, zul. Last Fz: 0.7 kN | Kälteschelle RG80s ALU/PU, 70 mm Iso 40 x 66 mm M10/M12, Material: Stahl, Materialname: S235, Oberfläche: galvanisch verzinkt, VPE: 1, Rabattgruppe: 06-716, Preiseinheit: 1, Baustoffklasse: B2, max. Temperaturbeständigkeit: 120 °C, min. Temperaturbeständigkeit: -50 °C, Wärmeleitfähigkeit: 0.025 W/mK, Dämmkörper: ALU/PU, Dichte Kern: 80 kg/m³, Dichte Mantel: 2700 kg/m³, Dicke Mantel: 0.08 mm, Material Mantel: Alufolie, mittl. Nenndruckfestigkeit Kern: 0.5 N/mm², stat. Belastung Kern: 0.1 N/mm², Wasserdampfdiffusionswiderstand: 18750 µ, Dämmstärke: 40 mm, Druckverteilung: Tragschale, Anschluss: M10/M12, Anschlußhöhe: 65 mm, Breite: 197 mm, Rohrschellentyp: Omnia MB, Rohraußendurchmesser Stahl: 70 mm, Schalenlänge: 66 mm, zul. Last Fz: 0.7 kN, Mengeneinheit: St, Gewicht: 0,5120 kg, Fabrikat: MEFA, EAN: 4250928441799
71607642/T | Kälteschelle RG80s ALU/PU | 76,1 mm Iso 40 x 66 mm M10/M12 | St | MEFA | 0,6890 kg | 4250928441812 | , Material: Stahl, Materialname: S235, Oberfläche: galvanisch verzinkt, VPE: 1, Rabattgruppe: 06-716, Preiseinheit: 1, Baustoffklasse: B2, max. Temperaturbeständigkeit: 120 °C, min. Temperaturbeständigkeit: -50 °C, Wärmeleitfähigkeit: 0.025 W/mK, Dämmkörper: ALU/PU, Dichte Kern: 80 kg/m³, Dichte Mantel: 2700 kg/m³, Dicke Mantel: 0.08 mm, Material Mantel: Alufolie, mittl. Nenndruckfestigkeit Kern: 0.5 N/mm², stat. Belastung Kern: 0.1 N/mm², Wasserdampfdiffusionswiderstand: 18750 µ, Dämmstärke: 40 mm, Druckverteilung: Tragschale, Anschluss: M10/M12, Anschlußhöhe: 65 mm, Breite: 219 mm, Rohrschellentyp: Maxima PSM, Rohraußendurchmesser Stahl: 76,1 mm, Schalenlänge: 66 mm, zul. Last Fz: 0.7 kN | Kälteschelle RG80s ALU/PU, 76,1 mm Iso 40 x 66 mm M10/M12, Material: Stahl, Materialname: S235, Oberfläche: galvanisch verzinkt, VPE: 1, Rabattgruppe: 06-716, Preiseinheit: 1, Baustoffklasse: B2, max. Temperaturbeständigkeit: 120 °C, min. Temperaturbeständigkeit: -50 °C, Wärmeleitfähigkeit: 0.025 W/mK, Dämmkörper: ALU/PU, Dichte Kern: 80 kg/m³, Dichte Mantel: 2700 kg/m³, Dicke Mantel: 0.08 mm, Material Mantel: Alufolie, mittl. Nenndruckfestigkeit Kern: 0.5 N/mm², stat. Belastung Kern: 0.1 N/mm², Wasserdampfdiffusionswiderstand: 18750 µ, Dämmstärke: 40 mm, Druckverteilung: Tragschale, Anschluss: M10/M12, Anschlußhöhe: 65 mm, Breite: 219 mm, Rohrschellentyp: Maxima PSM, Rohraußendurchmesser Stahl: 76,1 mm, Schalenlänge: 66 mm, zul. Last Fz: 0.7 kN, Mengeneinheit: St, Gewicht: 0,6890 kg, Fabrikat: MEFA, EAN: 4250928441812
75408950/T | Kälteschelle RG80s ALU/PU | 88,9 mm Iso 40 x 83 mm M10/M12 | St | MEFA | 0,6290 kg | 4250928443212 | , Material: Stahl, Materialname: DD11, Oberfläche: galvanisch verzinkt, VPE: 1, Rabattgruppe: 06-754, Preiseinheit: 1, Baustoffklasse: B2, max. Temperaturbeständigkeit: 120 °C, min. Temperaturbeständigkeit: -50 °C, Wärmeleitfähigkeit: 0.025 W/mK, Dämmkörper: ALU/PU, Dichte Kern: 80 kg/m³, Dichte Mantel: 2700 kg/m³, Dicke Mantel: 0.08 mm, Material Mantel: Alufolie, mittl. Nenndruckfestigkeit Kern: 0.5 N/mm², stat. Belastung Kern: 0.1 N/mm², Wasserdampfdiffusionswiderstand: 18750 µ, Dämmstärke: 40 mm, Druckverteilung: Tragschale, Anschluss: M10/M12, Anschlußhöhe: 65 mm, Breite: 219 mm, Rohrschellentyp: Omnia MB, Rohraußendurchmesser Stahl: 88,9 mm, Schalenlänge: 83 mm, zul. Last Fz: 1.1 kN | Kälteschelle RG80s ALU/PU, 88,9 mm Iso 40 x 83 mm M10/M12, Material: Stahl, Materialname: DD11, Oberfläche: galvanisch verzinkt, VPE: 1, Rabattgruppe: 06-754, Preiseinheit: 1, Baustoffklasse: B2, max. Temperaturbeständigkeit: 120 °C, min. Temperaturbeständigkeit: -50 °C, Wärmeleitfähigkeit: 0.025 W/mK, Dämmkörper: ALU/PU, Dichte Kern: 80 kg/m³, Dichte Mantel: 2700 kg/m³, Dicke Mantel: 0.08 mm, Material Mantel: Alufolie, mittl. Nenndruckfestigkeit Kern: 0.5 N/mm², stat. Belastung Kern: 0.1 N/mm², Wasserdampfdiffusionswiderstand: 18750 µ, Dämmstärke: 40 mm, Druckverteilung: Tragschale, Anschluss: M10/M12, Anschlußhöhe: 65 mm, Breite: 219 mm, Rohrschellentyp: Omnia MB, Rohraußendurchmesser Stahl: 88,9 mm, Schalenlänge: 83 mm, zul. Last Fz: 1.1 kN, Mengeneinheit: St, Gewicht: 0,6290 kg, Fabrikat: MEFA, EAN: 4250928443212
75410842/T | Kälteschelle RG80s ALU/PU | 108 mm Iso 40 x 83 mm M10/M12 | St | MEFA | 0,8490 kg | 4250928443236 | , Material: Stahl, Materialname: S235, Oberfläche: galvanisch verzinkt, VPE: 1, Rabattgruppe: 06-754, Preiseinheit: 1, Baustoffklasse: B2, max. Temperaturbeständigkeit: 120 °C, min. Temperaturbeständigkeit: -50 °C, Wärmeleitfähigkeit: 0.025 W/mK, Dämmkörper: ALU/PU, Dichte Kern: 80 kg/m³, Dichte Mantel: 2700 kg/m³, Dicke Mantel: 0.08 mm, Material Mantel: Alufolie, mittl. Nenndruckfestigkeit Kern: 0.5 N/mm², stat. Belastung Kern: 0.1 N/mm², Wasserdampfdiffusionswiderstand: 18750 µ, Dämmstärke: 40 mm, Druckverteilung: Tragschale, Anschluss: M10/M12, Anschlußhöhe: 65 mm, Breite: 265 mm, Rohrschellentyp: Maxima PSM, Rohraußendurchmesser Stahl: 108 mm, Schalenlänge: 83 mm, zul. Last Fz: 1.3 kN | Kälteschelle RG80s ALU/PU, 108 mm Iso 40 x 83 mm M10/M12, Material: Stahl, Materialname: S235, Oberfläche: galvanisch verzinkt, VPE: 1, Rabattgruppe: 06-754, Preiseinheit: 1, Baustoffklasse: B2, max. Temperaturbeständigkeit: 120 °C, min. Temperaturbeständigkeit: -50 °C, Wärmeleitfähigkeit: 0.025 W/mK, Dämmkörper: ALU/PU, Dichte Kern: 80 kg/m³, Dichte Mantel: 2700 kg/m³, Dicke Mantel: 0.08 mm, Material Mantel: Alufolie, mittl. Nenndruckfestigkeit Kern: 0.5 N/mm², stat. Belastung Kern: 0.1 N/mm², Wasserdampfdiffusionswiderstand: 18750 µ, Dämmstärke: 40 mm, Druckverteilung: Tragschale, Anschluss: M10/M12, Anschlußhöhe: 65 mm, Breite: 265 mm, Rohrschellentyp: Maxima PSM, Rohraußendurchmesser Stahl: 108 mm, Schalenlänge: 83 mm, zul. Last Fz: 1.3 kN, Mengeneinheit: St, Gewicht: 0,8490 kg, Fabrikat: MEFA, EAN: 4250928443236
75411442/T | Kälteschelle RG80s ALU/PU | 114,3 mm Iso 40 x 83 mm M10/M12 | St | MEFA | 0,8710 kg | 4250928443250 | , Material: Stahl, Materialname: S235, Oberfläche: galvanisch verzinkt, VPE: 1, Rabattgruppe: 06-754, Preiseinheit: 1, Baustoffklasse: B2, max. Temperaturbeständigkeit: 120 °C, min. Temperaturbeständigkeit: -50 °C, Wärmeleitfähigkeit: 0.025 W/mK, Dämmkörper: ALU/PU, Dichte Kern: 80 kg/m³, Dichte Mantel: 2700 kg/m³, Dicke Mantel: 0.08 mm, Material Mantel: Alufolie, mittl. Nenndruckfestigkeit Kern: 0.5 N/mm², stat. Belastung Kern: 0.1 N/mm², Wasserdampfdiffusionswiderstand: 18750 µ, Dämmstärke: 40 mm, Druckverteilung: Tragschale, Anschluss: M10/M12, Anschlußhöhe: 65 mm, Breite: 271 mm, Rohrschellentyp: Maxima PSM, Rohraußendurchmesser Stahl: 114.3 mm, Schalenlänge: 83 mm, zul. Last Fz: 1.4 kN | Kälteschelle RG80s ALU/PU, 114,3 mm Iso 40 x 83 mm M10/M12, Material: Stahl, Materialname: S235, Oberfläche: galvanisch verzinkt, VPE: 1, Rabattgruppe: 06-754, Preiseinheit: 1, Baustoffklasse: B2, max. Temperaturbeständigkeit: 120 °C, min. Temperaturbeständigkeit: -50 °C, Wärmeleitfähigkeit: 0.025 W/mK, Dämmkörper: ALU/PU, Dichte Kern: 80 kg/m³, Dichte Mantel: 2700 kg/m³, Dicke Mantel: 0.08 mm, Material Mantel: Alufolie, mittl. Nenndruckfestigkeit Kern: 0.5 N/mm², stat. Belastung Kern: 0.1 N/mm², Wasserdampfdiffusionswiderstand: 18750 µ, Dämmstärke: 40 mm, Druckverteilung: Tragschale, Anschluss: M10/M12, Anschlußhöhe: 65 mm, Breite: 271 mm, Rohrschellentyp: Maxima PSM, Rohraußendurchmesser Stahl: 114.3 mm, Schalenlänge: 83 mm, zul. Last Fz: 1.4 kN, Mengeneinheit: St, Gewicht: 0,8710 kg, Fabrikat: MEFA, EAN: 4250928443250
76213342/T | Kälteschelle RG80s ALU/PU | 133 mm Iso 40 x 100 mm M10/M12 | St | MEFA | 0,9540 kg | 4250928444721 | , Material: Stahl, Materialname: S235, Oberfläche: galvanisch verzinkt, VPE: 1, Rabattgruppe: 06-762, Preiseinheit: 1, Baustoffklasse: B2, max. Temperaturbeständigkeit: 120 °C, min. Temperaturbeständigkeit: -50 °C, Wärmeleitfähigkeit: 0.025 W/mK, Dämmkörper: ALU/PU, Dichte Kern: 80 kg/m³, Dichte Mantel: 2700 kg/m³, Dicke Mantel: 0.08 mm, Material Mantel: Alufolie, mittl. Nenndruckfestigkeit Kern: 0.5 N/mm², stat. Belastung Kern: 0.1 N/mm², Wasserdampfdiffusionswiderstand: 18750 µ, Dämmstärke: 40 mm, Druckverteilung: Tragschale, Anschluss: M10/M12, Anschlußhöhe: 64 mm, Breite: 288 mm, Rohrschellentyp: Maxima PSM, Rohraußendurchmesser Stahl: 133 mm, Schalenlänge: 100 mm, zul. Last Fz: 1.9 kN | Kälteschelle RG80s ALU/PU, 133 mm Iso 40 x 100 mm M10/M12, Material: Stahl, Materialname: S235, Oberfläche: galvanisch verzinkt, VPE: 1, Rabattgruppe: 06-762, Preiseinheit: 1, Baustoffklasse: B2, max. Temperaturbeständigkeit: 120 °C, min. Temperaturbeständigkeit: -50 °C, Wärmeleitfähigkeit: 0.025 W/mK, Dämmkörper: ALU/PU, Dichte Kern: 80 kg/m³, Dichte Mantel: 2700 kg/m³, Dicke Mantel: 0.08 mm, Material Mantel: Alufolie, mittl. Nenndruckfestigkeit Kern: 0.5 N/mm², stat. Belastung Kern: 0.1 N/mm², Wasserdampfdiffusionswiderstand: 18750 µ, Dämmstärke: 40 mm, Druckverteilung: Tragschale, Anschluss: M10/M12, Anschlußhöhe: 64 mm, Breite: 288 mm, Rohrschellentyp: Maxima PSM, Rohraußendurchmesser Stahl: 133 mm, Schalenlänge: 100 mm, zul. Last Fz: 1.9 kN, Mengeneinheit: St, Gewicht: 0,9540 kg, Fabrikat: MEFA, EAN: 4250928444721
76214042/T | Kälteschelle RG80s ALU/PU | 139,7 mm Iso 40 x 100 mm M10/M12 | St | MEFA | 0,9890 kg | 4250928444769 | , Material: Stahl, Materialname: S235, Oberfläche: galvanisch verzinkt, VPE: 1, Rabattgruppe: 06-762, Preiseinheit: 1, Baustoffklasse: B2, max. Temperaturbeständigkeit: 120 °C, min. Temperaturbeständigkeit: -50 °C, Wärmeleitfähigkeit: 0.025 W/mK, Dämmkörper: ALU/PU, Dichte Kern: 80 kg/m³, Dichte Mantel: 2700 kg/m³, Dicke Mantel: 0.08 mm, Material Mantel: Alufolie, mittl. Nenndruckfestigkeit Kern: 0.5 N/mm², stat. Belastung Kern: 0.1 N/mm², Wasserdampfdiffusionswiderstand: 18750 µ, Dämmstärke: 40 mm, Druckverteilung: Tragschale, Anschluss: M10/M12, Anschlußhöhe: 65 mm, Breite: 297 mm, Rohrschellentyp: Maxima PSM, Rohraußendurchmesser Stahl: 139,7 mm, Schalenlänge: 100 mm, zul. Last Fz: 2 kN | Kälteschelle RG80s ALU/PU, 139,7 mm Iso 40 x 100 mm M10/M12, Material: Stahl, Materialname: S235, Oberfläche: galvanisch verzinkt, VPE: 1, Rabattgruppe: 06-762, Preiseinheit: 1, Baustoffklasse: B2, max. Temperaturbeständigkeit: 120 °C, min. Temperaturbeständigkeit: -50 °C, Wärmeleitfähigkeit: 0.025 W/mK, Dämmkörper: ALU/PU, Dichte Kern: 80 kg/m³, Dichte Mantel: 2700 kg/m³, Dicke Mantel: 0.08 mm, Material Mantel: Alufolie, mittl. Nenndruckfestigkeit Kern: 0.5 N/mm², stat. Belastung Kern: 0.1 N/mm², Wasserdampfdiffusionswiderstand: 18750 µ, Dämmstärke: 40 mm, Druckverteilung: Tragschale, Anschluss: M10/M12, Anschlußhöhe: 65 mm, Breite: 297 mm, Rohrschellentyp: Maxima PSM, Rohraußendurchmesser Stahl: 139,7 mm, Schalenlänge: 100 mm, zul. Last Fz: 2 kN, Mengeneinheit: St, Gewicht: 0,9890 kg, Fabrikat: MEFA, EAN: 4250928444769
76215944/T | Kälteschelle RG80s ALU/PU | 159 mm Iso 40 x 100 mm M10/M12 | St | MEFA | 1,4020 kg | 4250928444813 | , Material: Stahl, Materialname: S235, Oberfläche: galvanisch verzinkt, VPE: 1, Rabattgruppe: 06-762, Preiseinheit: 1, Baustoffklasse: B2, max. Temperaturbeständigkeit: 120 °C, min. Temperaturbeständigkeit: -50 °C, Wärmeleitfähigkeit: 0.025 W/mK, Dämmkörper: ALU/PU, Dichte Kern: 80 kg/m³, Dichte Mantel: 2700 kg/m³, Dicke Mantel: 0.08 mm, Material Mantel: Alufolie, mittl. Nenndruckfestigkeit Kern: 0.5 N/mm², stat. Belastung Kern: 0.1 N/mm², Wasserdampfdiffusionswiderstand: 18750 µ, Dämmstärke: 40 mm, Druckverteilung: Tragschale, Anschluss: M10/M12, Anschlußhöhe: 65 mm, Breite: 315 mm, Rohrschellentyp: Maxima PSM, Rohraußendurchmesser Stahl: 159 mm, Schalenlänge: 100 mm, zul. Last Fz: 2.3 kN | Kälteschelle RG80s ALU/PU, 159 mm Iso 40 x 100 mm M10/M12, Material: Stahl, Materialname: S235, Oberfläche: galvanisch verzinkt, VPE: 1, Rabattgruppe: 06-762, Preiseinheit: 1, Baustoffklasse: B2, max. Temperaturbeständigkeit: 120 °C, min. Temperaturbeständigkeit: -50 °C, Wärmeleitfähigkeit: 0.025 W/mK, Dämmkörper: ALU/PU, Dichte Kern: 80 kg/m³, Dichte Mantel: 2700 kg/m³, Dicke Mantel: 0.08 mm, Material Mantel: Alufolie, mittl. Nenndruckfestigkeit Kern: 0.5 N/mm², stat. Belastung Kern: 0.1 N/mm², Wasserdampfdiffusionswiderstand: 18750 µ, Dämmstärke: 40 mm, Druckverteilung: Tragschale, Anschluss: M10/M12, Anschlußhöhe: 65 mm, Breite: 315 mm, Rohrschellentyp: Maxima PSM, Rohraußendurchmesser Stahl: 159 mm, Schalenlänge: 100 mm, zul. Last Fz: 2.3 kN, Mengeneinheit: St, Gewicht: 1,4020 kg, Fabrikat: MEFA, EAN: 4250928444813
7621688/T | Kälteschelle RG80s ALU/PU | 168,3 mm Iso 40 x 100 mm M10/M12 | St | MEFA | 1,4970 kg | 4250928444844 | , Material: Stahl, Materialname: S235, Oberfläche: galvanisch verzinkt, VPE: 1, Rabattgruppe: 06-762, Preiseinheit: 1, Baustoffklasse: B2, max. Temperaturbeständigkeit: 120 °C, min. Temperaturbeständigkeit: -50 °C, Wärmeleitfähigkeit: 0.025 W/mK, Dämmkörper: ALU/PU, Dichte Kern: 80 kg/m³, Dichte Mantel: 2700 kg/m³, Dicke Mantel: 0.08 mm, Material Mantel: Alufolie, mittl. Nenndruckfestigkeit Kern: 0.5 N/mm², stat. Belastung Kern: 0.1 N/mm², Wasserdampfdiffusionswiderstand: 18750 µ, Dämmstärke: 40 mm, Druckverteilung: Tragschale, Anschluss: M10/M12, Anschlußhöhe: 68 mm, Breite: 323 mm, Rohrschellentyp: Maxima PSM, Rohraußendurchmesser Stahl: 168,3 mm, Schalenlänge: 100 mm, zul. Last Fz: 2.5 kN | Kälteschelle RG80s ALU/PU, 168,3 mm Iso 40 x 100 mm M10/M12, Material: Stahl, Materialname: S235, Oberfläche: galvanisch verzinkt, VPE: 1, Rabattgruppe: 06-762, Preiseinheit: 1, Baustoffklasse: B2, max. Temperaturbeständigkeit: 120 °C, min. Temperaturbeständigkeit: -50 °C, Wärmeleitfähigkeit: 0.025 W/mK, Dämmkörper: ALU/PU, Dichte Kern: 80 kg/m³, Dichte Mantel: 2700 kg/m³, Dicke Mantel: 0.08 mm, Material Mantel: Alufolie, mittl. Nenndruckfestigkeit Kern: 0.5 N/mm², stat. Belastung Kern: 0.1 N/mm², Wasserdampfdiffusionswiderstand: 18750 µ, Dämmstärke: 40 mm, Druckverteilung: Tragschale, Anschluss: M10/M12, Anschlußhöhe: 68 mm, Breite: 323 mm, Rohrschellentyp: Maxima PSM, Rohraußendurchmesser Stahl: 168,3 mm, Schalenlänge: 100 mm, zul. Last Fz: 2.5 kN, Mengeneinheit: St, Gewicht: 1,4970 kg, Fabrikat: MEFA, EAN: 4250928444844
7622195/T | Kälteschelle RG80s ALU/PU | 219,1 mm Iso 40 x 100 mm M16 | St | MEFA | 1,7450 kg | 4250928444868 | , Material: Stahl, Materialname: S235, Oberfläche: galvanisch verzinkt, VPE: 1, Rabattgruppe: 06-762, Preiseinheit: 1, Baustoffklasse: B2, max. Temperaturbeständigkeit: 120 °C, min. Temperaturbeständigkeit: -50 °C, Wärmeleitfähigkeit: 0.025 W/mK, Dämmkörper: ALU/PU, Dichte Kern: 80 kg/m³, Dichte Mantel: 2700 kg/m³, Dicke Mantel: 0.08 mm, Material Mantel: Alufolie, mittl. Nenndruckfestigkeit Kern: 0.5 N/mm², stat. Belastung Kern: 0.1 N/mm², Wasserdampfdiffusionswiderstand: 18750 µ, Dämmstärke: 40 mm, Druckverteilung: Tragschale, Anschluss: M16, Anschlußhöhe: 65 mm, Breite: 380 mm, Rohrschellentyp: Maxima PSM, Rohraußendurchmesser Stahl: 219,1 mm, Schalenlänge: 100 mm, zul. Last Fz: 3.2 kN | Kälteschelle RG80s ALU/PU, 219,1 mm Iso 40 x 100 mm M16, Material: Stahl, Materialname: S235, Oberfläche: galvanisch verzinkt, VPE: 1, Rabattgruppe: 06-762, Preiseinheit: 1, Baustoffklasse: B2, max. Temperaturbeständigkeit: 120 °C, min. Temperaturbeständigkeit: -50 °C, Wärmeleitfähigkeit: 0.025 W/mK, Dämmkörper: ALU/PU, Dichte Kern: 80 kg/m³, Dichte Mantel: 2700 kg/m³, Dicke Mantel: 0.08 mm, Material Mantel: Alufolie, mittl. Nenndruckfestigkeit Kern: 0.5 N/mm², stat. Belastung Kern: 0.1 N/mm², Wasserdampfdiffusionswiderstand: 18750 µ, Dämmstärke: 40 mm, Druckverteilung: Tragschale, Anschluss: M16, Anschlußhöhe: 65 mm, Breite: 380 mm, Rohrschellentyp: Maxima PSM, Rohraußendurchmesser Stahl: 219,1 mm, Schalenlänge: 100 mm, zul. Last Fz: 3.2 kN, Mengeneinheit: St, Gewicht: 1,7450 kg, Fabrikat: MEFA, EAN: 4250928444868
71907050/T | Kälteschelle RG80s ALU/PU | 70 mm Iso 50 x 66 mm M10/M12 | St | MEFA | 0,5920 kg | 4250928441935 | , Material: Stahl, Materialname: DD11, Oberfläche: galvanisch verzinkt, VPE: 1, Rabattgruppe: 06-719, Preiseinheit: 1, Baustoffklasse: B2, max. Temperaturbeständigkeit: 120 °C, min. Temperaturbeständigkeit: -50 °C, Wärmeleitfähigkeit: 0.025 W/mK, Dämmkörper: ALU/PU, Dichte Kern: 80 kg/m³, Dichte Mantel: 2700 kg/m³, Dicke Mantel: 0.08 mm, Material Mantel: Alufolie, mittl. Nenndruckfestigkeit Kern: 0.5 N/mm², stat. Belastung Kern: 0.1 N/mm², Wasserdampfdiffusionswiderstand: 18750 µ, Dämmstärke: 50 mm, Druckverteilung: Tragschale, Anschluss: M10/M12, Anschlußhöhe: 75 mm, Breite: 219 mm, Rohrschellentyp: Omnia MB, Rohraußendurchmesser Stahl: 70 mm, Schalenlänge: 66 mm, zul. Last Fz: 0.7 kN | Kälteschelle RG80s ALU/PU, 70 mm Iso 50 x 66 mm M10/M12, Material: Stahl, Materialname: DD11, Oberfläche: galvanisch verzinkt, VPE: 1, Rabattgruppe: 06-719, Preiseinheit: 1, Baustoffklasse: B2, max. Temperaturbeständigkeit: 120 °C, min. Temperaturbeständigkeit: -50 °C, Wärmeleitfähigkeit: 0.025 W/mK, Dämmkörper: ALU/PU, Dichte Kern: 80 kg/m³, Dichte Mantel: 2700 kg/m³, Dicke Mantel: 0.08 mm, Material Mantel: Alufolie, mittl. Nenndruckfestigkeit Kern: 0.5 N/mm², stat. Belastung Kern: 0.1 N/mm², Wasserdampfdiffusionswiderstand: 18750 µ, Dämmstärke: 50 mm, Druckverteilung: Tragschale, Anschluss: M10/M12, Anschlußhöhe: 75 mm, Breite: 219 mm, Rohrschellentyp: Omnia MB, Rohraußendurchmesser Stahl: 70 mm, Schalenlänge: 66 mm, zul. Last Fz: 0.7 kN, Mengeneinheit: St, Gewicht: 0,5920 kg, Fabrikat: MEFA, EAN: 4250928441935
71907650/T | Kälteschelle RG80s ALU/PU | 76,1 mm Iso 50 x 66 mm M10/M12 | St | MEFA | 0,6080 kg | 4250928441959 | , Material: Stahl, Materialname: DD11, Oberfläche: galvanisch verzinkt, VPE: 1, Rabattgruppe: 06-719, Preiseinheit: 1, Baustoffklasse: B2, max. Temperaturbeständigkeit: 120 °C, min. Temperaturbeständigkeit: -50 °C, Wärmeleitfähigkeit: 0.025 W/mK, Dämmkörper: ALU/PU, Dichte Kern: 80 kg/m³, Dichte Mantel: 2700 kg/m³, Dicke Mantel: 0.08 mm, Material Mantel: Alufolie, mittl. Nenndruckfestigkeit Kern: 0.5 N/mm², stat. Belastung Kern: 0.1 N/mm², Wasserdampfdiffusionswiderstand: 18750 µ, Dämmstärke: 50 mm, Druckverteilung: Tragschale, Anschluss: M10/M12, Anschlußhöhe: 75 mm, Breite: 225 mm, Rohrschellentyp: Omnia MB, Rohraußendurchmesser Stahl: 76,1 mm, Schalenlänge: 66 mm, zul. Last Fz: 0.7 kN | Kälteschelle RG80s ALU/PU, 76,1 mm Iso 50 x 66 mm M10/M12, Material: Stahl, Materialname: DD11, Oberfläche: galvanisch verzinkt, VPE: 1, Rabattgruppe: 06-719, Preiseinheit: 1, Baustoffklasse: B2, max. Temperaturbeständigkeit: 120 °C, min. Temperaturbeständigkeit: -50 °C, Wärmeleitfähigkeit: 0.025 W/mK, Dämmkörper: ALU/PU, Dichte Kern: 80 kg/m³, Dichte Mantel: 2700 kg/m³, Dicke Mantel: 0.08 mm, Material Mantel: Alufolie, mittl. Nenndruckfestigkeit Kern: 0.5 N/mm², stat. Belastung Kern: 0.1 N/mm², Wasserdampfdiffusionswiderstand: 18750 µ, Dämmstärke: 50 mm, Druckverteilung: Tragschale, Anschluss: M10/M12, Anschlußhöhe: 75 mm, Breite: 225 mm, Rohrschellentyp: Omnia MB, Rohraußendurchmesser Stahl: 76,1 mm, Schalenlänge: 66 mm, zul. Last Fz: 0.7 kN, Mengeneinheit: St, Gewicht: 0,6080 kg, Fabrikat: MEFA, EAN: 4250928441959
75508942/T | Kälteschelle RG80s ALU/PU | 88,9 mm Iso 50 x 83 mm M10/M12 | St | MEFA | 0,8690 kg | 4250928443274 | , Material: Stahl, Materialname: S235, Oberfläche: galvanisch verzinkt, VPE: 1, Rabattgruppe: 06-755, Preiseinheit: 1, Baustoffklasse: B2, max. Temperaturbeständigkeit: 120 °C, min. Temperaturbeständigkeit: -50 °C, Wärmeleitfähigkeit: 0.025 W/mK, Dämmkörper: ALU/PU, Dichte Kern: 80 kg/m³, Dichte Mantel: 2700 kg/m³, Dicke Mantel: 0.08 mm, Material Mantel: Alufolie, mittl. Nenndruckfestigkeit Kern: 0.5 N/mm², stat. Belastung Kern: 0.1 N/mm², Wasserdampfdiffusionswiderstand: 18750 µ, Dämmstärke: 50 mm, Druckverteilung: Tragschale, Anschluss: M10/M12, Anschlußhöhe: 75 mm, Breite: 252 mm, Rohrschellentyp: Maxima PSM, Rohraußendurchmesser Stahl: 88,9 mm, Schalenlänge: 83 mm, zul. Last Fz: 1.1 kN | Kälteschelle RG80s ALU/PU, 88,9 mm Iso 50 x 83 mm M10/M12, Material: Stahl, Materialname: S235, Oberfläche: galvanisch verzinkt, VPE: 1, Rabattgruppe: 06-755, Preiseinheit: 1, Baustoffklasse: B2, max. Temperaturbeständigkeit: 120 °C, min. Temperaturbeständigkeit: -50 °C, Wärmeleitfähigkeit: 0.025 W/mK, Dämmkörper: ALU/PU, Dichte Kern: 80 kg/m³, Dichte Mantel: 2700 kg/m³, Dicke Mantel: 0.08 mm, Material Mantel: Alufolie, mittl. Nenndruckfestigkeit Kern: 0.5 N/mm², stat. Belastung Kern: 0.1 N/mm², Wasserdampfdiffusionswiderstand: 18750 µ, Dämmstärke: 50 mm, Druckverteilung: Tragschale, Anschluss: M10/M12, Anschlußhöhe: 75 mm, Breite: 252 mm, Rohrschellentyp: Maxima PSM, Rohraußendurchmesser Stahl: 88,9 mm, Schalenlänge: 83 mm, zul. Last Fz: 1.1 kN, Mengeneinheit: St, Gewicht: 0,8690 kg, Fabrikat: MEFA, EAN: 4250928443274
75510842/T | Kälteschelle RG80s ALU/PU | 108 mm Iso 50 x 83 mm M10/M12 | St | MEFA | 0,9510 kg | 4250928443298 | , Material: Stahl, Materialname: S235, Oberfläche: galvanisch verzinkt, VPE: 1, Rabattgruppe: 06-755, Preiseinheit: 1, Baustoffklasse: B2, max. Temperaturbeständigkeit: 120 °C, min. Temperaturbeständigkeit: -50 °C, Wärmeleitfähigkeit: 0.025 W/mK, Dämmkörper: ALU/PU, Dichte Kern: 80 kg/m³, Dichte Mantel: 2700 kg/m³, Dicke Mantel: 0.08 mm, Material Mantel: Alufolie, mittl. Nenndruckfestigkeit Kern: 0.5 N/mm², stat. Belastung Kern: 0.1 N/mm², Wasserdampfdiffusionswiderstand: 18750 µ, Dämmstärke: 50 mm, Druckverteilung: Tragschale, Anschluss: M10/M12, Anschlußhöhe: 76 mm, Breite: 272 mm, Rohrschellentyp: Maxima PSM, Rohraußendurchmesser Stahl: 108 mm, Schalenlänge: 83 mm, zul. Last Fz: 1.3 kN | Kälteschelle RG80s ALU/PU, 108 mm Iso 50 x 83 mm M10/M12, Material: Stahl, Materialname: S235, Oberfläche: galvanisch verzinkt, VPE: 1, Rabattgruppe: 06-755, Preiseinheit: 1, Baustoffklasse: B2, max. Temperaturbeständigkeit: 120 °C, min. Temperaturbeständigkeit: -50 °C, Wärmeleitfähigkeit: 0.025 W/mK, Dämmkörper: ALU/PU, Dichte Kern: 80 kg/m³, Dichte Mantel: 2700 kg/m³, Dicke Mantel: 0.08 mm, Material Mantel: Alufolie, mittl. Nenndruckfestigkeit Kern: 0.5 N/mm², stat. Belastung Kern: 0.1 N/mm², Wasserdampfdiffusionswiderstand: 18750 µ, Dämmstärke: 50 mm, Druckverteilung: Tragschale, Anschluss: M10/M12, Anschlußhöhe: 76 mm, Breite: 272 mm, Rohrschellentyp: Maxima PSM, Rohraußendurchmesser Stahl: 108 mm, Schalenlänge: 83 mm, zul. Last Fz: 1.3 kN, Mengeneinheit: St, Gewicht: 0,9510 kg, Fabrikat: MEFA, EAN: 4250928443298
75511442/T | Kälteschelle RG80s ALU/PU | 114,3 mm Iso 50 x 83 mm M10/M12 | St | MEFA | 0,9870 kg | 4250928443311 | , Material: Stahl, Materialname: S235, Oberfläche: galvanisch verzinkt, VPE: 1, Rabattgruppe: 06-755, Preiseinheit: 1, Baustoffklasse: B2, max. Temperaturbeständigkeit: 120 °C, min. Temperaturbeständigkeit: -50 °C, Wärmeleitfähigkeit: 0.025 W/mK, Dämmkörper: ALU/PU, Dichte Kern: 80 kg/m³, Dichte Mantel: 2700 kg/m³, Dicke Mantel: 0.08 mm, Material Mantel: Alufolie, mittl. Nenndruckfestigkeit Kern: 0.5 N/mm², stat. Belastung Kern: 0.1 N/mm², Wasserdampfdiffusionswiderstand: 18750 µ, Dämmstärke: 50 mm, Druckverteilung: Tragschale, Anschluss: M10/M12, Anschlußhöhe: 77 mm, Breite: 290 mm, Rohrschellentyp: Maxima PSM, Rohraußendurchmesser Stahl: 114.3 mm, Schalenlänge: 83 mm, zul. Last Fz: 1.4 kN | Kälteschelle RG80s ALU/PU, 114,3 mm Iso 50 x 83 mm M10/M12, Material: Stahl, Materialname: S235, Oberfläche: galvanisch verzinkt, VPE: 1, Rabattgruppe: 06-755, Preiseinheit: 1, Baustoffklasse: B2, max. Temperaturbeständigkeit: 120 °C, min. Temperaturbeständigkeit: -50 °C, Wärmeleitfähigkeit: 0.025 W/mK, Dämmkörper: ALU/PU, Dichte Kern: 80 kg/m³, Dichte Mantel: 2700 kg/m³, Dicke Mantel: 0.08 mm, Material Mantel: Alufolie, mittl. Nenndruckfestigkeit Kern: 0.5 N/mm², stat. Belastung Kern: 0.1 N/mm², Wasserdampfdiffusionswiderstand: 18750 µ, Dämmstärke: 50 mm, Druckverteilung: Tragschale, Anschluss: M10/M12, Anschlußhöhe: 77 mm, Breite: 290 mm, Rohrschellentyp: Maxima PSM, Rohraußendurchmesser Stahl: 114.3 mm, Schalenlänge: 83 mm, zul. Last Fz: 1.4 kN, Mengeneinheit: St, Gewicht: 0,9870 kg, Fabrikat: MEFA, EAN: 4250928443311
76513344/T | Kälteschelle RG80s ALU/PU | 133 mm Iso 50 x 100 mm M10/M12 | St | MEFA | 1,4060 kg | 4250928445278 | , Material: Stahl, Materialname: S235, Oberfläche: galvanisch verzinkt, VPE: 1, Rabattgruppe: 06-765, Preiseinheit: 1, Baustoffklasse: B2, max. Temperaturbeständigkeit: 120 °C, min. Temperaturbeständigkeit: -50 °C, Wärmeleitfähigkeit: 0.025 W/mK, Dämmkörper: ALU/PU, Dichte Kern: 80 kg/m³, Dichte Mantel: 2700 kg/m³, Dicke Mantel: 0.08 mm, Material Mantel: Alufolie, mittl. Nenndruckfestigkeit Kern: 0.5 N/mm², stat. Belastung Kern: 0.1 N/mm², Wasserdampfdiffusionswiderstand: 18750 µ, Dämmstärke: 50 mm, Druckverteilung: Tragschale, Anschluss: M10/M12, Anschlußhöhe: 75 mm, Breite: 308 mm, Rohrschellentyp: Maxima PSM, Rohraußendurchmesser Stahl: 133 mm, Schalenlänge: 100 mm, zul. Last Fz: 1.9 kN | Kälteschelle RG80s ALU/PU, 133 mm Iso 50 x 100 mm M10/M12, Material: Stahl, Materialname: S235, Oberfläche: galvanisch verzinkt, VPE: 1, Rabattgruppe: 06-765, Preiseinheit: 1, Baustoffklasse: B2, max. Temperaturbeständigkeit: 120 °C, min. Temperaturbeständigkeit: -50 °C, Wärmeleitfähigkeit: 0.025 W/mK, Dämmkörper: ALU/PU, Dichte Kern: 80 kg/m³, Dichte Mantel: 2700 kg/m³, Dicke Mantel: 0.08 mm, Material Mantel: Alufolie, mittl. Nenndruckfestigkeit Kern: 0.5 N/mm², stat. Belastung Kern: 0.1 N/mm², Wasserdampfdiffusionswiderstand: 18750 µ, Dämmstärke: 50 mm, Druckverteilung: Tragschale, Anschluss: M10/M12, Anschlußhöhe: 75 mm, Breite: 308 mm, Rohrschellentyp: Maxima PSM, Rohraußendurchmesser Stahl: 133 mm, Schalenlänge: 100 mm, zul. Last Fz: 1.9 kN, Mengeneinheit: St, Gewicht: 1,4060 kg, Fabrikat: MEFA, EAN: 4250928445278
76514044/T | Kälteschelle RG80s ALU/PU | 139,7 mm Iso 50 x 100 mm M10/M12 | St | MEFA | 1,4400 kg | 4250928445308 | , Material: Stahl, Materialname: S235, Oberfläche: galvanisch verzinkt, VPE: 1, Rabattgruppe: 06-765, Preiseinheit: 1, Baustoffklasse: B2, max. Temperaturbeständigkeit: 120 °C, min. Temperaturbeständigkeit: -50 °C, Wärmeleitfähigkeit: 0.025 W/mK, Dämmkörper: ALU/PU, Dichte Kern: 80 kg/m³, Dichte Mantel: 2700 kg/m³, Dicke Mantel: 0.08 mm, Material Mantel: Alufolie, mittl. Nenndruckfestigkeit Kern: 0.5 N/mm², stat. Belastung Kern: 0.1 N/mm², Wasserdampfdiffusionswiderstand: 18750 µ, Dämmstärke: 50 mm, Druckverteilung: Tragschale, Anschluss: M10/M12, Anschlußhöhe: 75 mm, Breite: 323 mm, Rohrschellentyp: Maxima PSM, Rohraußendurchmesser Stahl: 139,7 mm, Schalenlänge: 100 mm, zul. Last Fz: 2 kN | Kälteschelle RG80s ALU/PU, 139,7 mm Iso 50 x 100 mm M10/M12, Material: Stahl, Materialname: S235, Oberfläche: galvanisch verzinkt, VPE: 1, Rabattgruppe: 06-765, Preiseinheit: 1, Baustoffklasse: B2, max. Temperaturbeständigkeit: 120 °C, min. Temperaturbeständigkeit: -50 °C, Wärmeleitfähigkeit: 0.025 W/mK, Dämmkörper: ALU/PU, Dichte Kern: 80 kg/m³, Dichte Mantel: 2700 kg/m³, Dicke Mantel: 0.08 mm, Material Mantel: Alufolie, mittl. Nenndruckfestigkeit Kern: 0.5 N/mm², stat. Belastung Kern: 0.1 N/mm², Wasserdampfdiffusionswiderstand: 18750 µ, Dämmstärke: 50 mm, Druckverteilung: Tragschale, Anschluss: M10/M12, Anschlußhöhe: 75 mm, Breite: 323 mm, Rohrschellentyp: Maxima PSM, Rohraußendurchmesser Stahl: 139,7 mm, Schalenlänge: 100 mm, zul. Last Fz: 2 kN, Mengeneinheit: St, Gewicht: 1,4400 kg, Fabrikat: MEFA, EAN: 4250928445308
76515944/T | Kälteschelle RG80s ALU/PU | 159 mm Iso 50 x 100 mm M10/M12 | St | MEFA | 1,5770 kg | 4250928445339 | , Material: Stahl, Materialname: S235, Oberfläche: galvanisch verzinkt, VPE: 1, Rabattgruppe: 06-765, Preiseinheit: 1, Baustoffklasse: B2, max. Temperaturbeständigkeit: 120 °C, min. Temperaturbeständigkeit: -50 °C, Wärmeleitfähigkeit: 0.025 W/mK, Dämmkörper: ALU/PU, Dichte Kern: 80 kg/m³, Dichte Mantel: 2700 kg/m³, Dicke Mantel: 0.08 mm, Material Mantel: Alufolie, mittl. Nenndruckfestigkeit Kern: 0.5 N/mm², stat. Belastung Kern: 0.1 N/mm², Wasserdampfdiffusionswiderstand: 18750 µ, Dämmstärke: 50 mm, Druckverteilung: Tragschale, Anschluss: M10/M12, Anschlußhöhe: 77 mm, Breite: 332 mm, Rohrschellentyp: Maxima PSM, Rohraußendurchmesser Stahl: 159 mm, Schalenlänge: 100 mm, zul. Last Fz: 2.3 kN | Kälteschelle RG80s ALU/PU, 159 mm Iso 50 x 100 mm M10/M12, Material: Stahl, Materialname: S235, Oberfläche: galvanisch verzinkt, VPE: 1, Rabattgruppe: 06-765, Preiseinheit: 1, Baustoffklasse: B2, max. Temperaturbeständigkeit: 120 °C, min. Temperaturbeständigkeit: -50 °C, Wärmeleitfähigkeit: 0.025 W/mK, Dämmkörper: ALU/PU, Dichte Kern: 80 kg/m³, Dichte Mantel: 2700 kg/m³, Dicke Mantel: 0.08 mm, Material Mantel: Alufolie, mittl. Nenndruckfestigkeit Kern: 0.5 N/mm², stat. Belastung Kern: 0.1 N/mm², Wasserdampfdiffusionswiderstand: 18750 µ, Dämmstärke: 50 mm, Druckverteilung: Tragschale, Anschluss: M10/M12, Anschlußhöhe: 77 mm, Breite: 332 mm, Rohrschellentyp: Maxima PSM, Rohraußendurchmesser Stahl: 159 mm, Schalenlänge: 100 mm, zul. Last Fz: 2.3 kN, Mengeneinheit: St, Gewicht: 1,5770 kg, Fabrikat: MEFA, EAN: 4250928445339
76516844/T | Kälteschelle RG80s ALU/PU | 168,3 mm Iso 50 x 100 mm M10/M12 | St | MEFA | 1,6100 kg | 4250928445360 | , Material: Stahl, Materialname: S235, Oberfläche: galvanisch verzinkt, VPE: 1, Rabattgruppe: 06-765, Preiseinheit: 1, Baustoffklasse: B2, max. Temperaturbeständigkeit: 120 °C, min. Temperaturbeständigkeit: -50 °C, Wärmeleitfähigkeit: 0.025 W/mK, Dämmkörper: ALU/PU, Dichte Kern: 80 kg/m³, Dichte Mantel: 2700 kg/m³, Dicke Mantel: 0.08 mm, Material Mantel: Alufolie, mittl. Nenndruckfestigkeit Kern: 0.5 N/mm², stat. Belastung Kern: 0.1 N/mm², Wasserdampfdiffusionswiderstand: 18750 µ, Dämmstärke: 50 mm, Druckverteilung: Tragschale, Anschluss: M10/M12, Anschlußhöhe: 76 mm, Breite: 342 mm, Rohrschellentyp: Maxima PSM, Rohraußendurchmesser Stahl: 168,3 mm, Schalenlänge: 100 mm, zul. Last Fz: 2.5 kN | Kälteschelle RG80s ALU/PU, 168,3 mm Iso 50 x 100 mm M10/M12, Material: Stahl, Materialname: S235, Oberfläche: galvanisch verzinkt, VPE: 1, Rabattgruppe: 06-765, Preiseinheit: 1, Baustoffklasse: B2, max. Temperaturbeständigkeit: 120 °C, min. Temperaturbeständigkeit: -50 °C, Wärmeleitfähigkeit: 0.025 W/mK, Dämmkörper: ALU/PU, Dichte Kern: 80 kg/m³, Dichte Mantel: 2700 kg/m³, Dicke Mantel: 0.08 mm, Material Mantel: Alufolie, mittl. Nenndruckfestigkeit Kern: 0.5 N/mm², stat. Belastung Kern: 0.1 N/mm², Wasserdampfdiffusionswiderstand: 18750 µ, Dämmstärke: 50 mm, Druckverteilung: Tragschale, Anschluss: M10/M12, Anschlußhöhe: 76 mm, Breite: 342 mm, Rohrschellentyp: Maxima PSM, Rohraußendurchmesser Stahl: 168,3 mm, Schalenlänge: 100 mm, zul. Last Fz: 2.5 kN, Mengeneinheit: St, Gewicht: 1,6100 kg, Fabrikat: MEFA, EAN: 4250928445360
76521927/T | Kälteschelle RG80s ALU/PU | 219,1 mm Iso 50 x 100 mm M16 | St | MEFA | 1,9200 kg | 4250928445384 | , Material: Stahl, Materialname: S235, Oberfläche: galvanisch verzinkt, VPE: 1, Rabattgruppe: 06-765, Preiseinheit: 1, Baustoffklasse: B2, max. Temperaturbeständigkeit: 120 °C, min. Temperaturbeständigkeit: -50 °C, Wärmeleitfähigkeit: 0.025 W/mK, Dämmkörper: ALU/PU, Dichte Kern: 80 kg/m³, Dichte Mantel: 2700 kg/m³, Dicke Mantel: 0.08 mm, Material Mantel: Alufolie, mittl. Nenndruckfestigkeit Kern: 0.5 N/mm², stat. Belastung Kern: 0.1 N/mm², Wasserdampfdiffusionswiderstand: 18750 µ, Dämmstärke: 50 mm, Druckverteilung: Tragschale, Anschluss: M16, Anschlußhöhe: 77 mm, Breite: 400 mm, Rohrschellentyp: Maxima PSM, Rohraußendurchmesser Stahl: 219,1 mm, Schalenlänge: 100 mm, zul. Last Fz: 3.2 kN | Kälteschelle RG80s ALU/PU, 219,1 mm Iso 50 x 100 mm M16, Material: Stahl, Materialname: S235, Oberfläche: galvanisch verzinkt, VPE: 1, Rabattgruppe: 06-765, Preiseinheit: 1, Baustoffklasse: B2, max. Temperaturbeständigkeit: 120 °C, min. Temperaturbeständigkeit: -50 °C, Wärmeleitfähigkeit: 0.025 W/mK, Dämmkörper: ALU/PU, Dichte Kern: 80 kg/m³, Dichte Mantel: 2700 kg/m³, Dicke Mantel: 0.08 mm, Material Mantel: Alufolie, mittl. Nenndruckfestigkeit Kern: 0.5 N/mm², stat. Belastung Kern: 0.1 N/mm², Wasserdampfdiffusionswiderstand: 18750 µ, Dämmstärke: 50 mm, Druckverteilung: Tragschale, Anschluss: M16, Anschlußhöhe: 77 mm, Breite: 400 mm, Rohrschellentyp: Maxima PSM, Rohraußendurchmesser Stahl: 219,1 mm, Schalenlänge: 100 mm, zul. Last Fz: 3.2 kN, Mengeneinheit: St, Gewicht: 1,9200 kg, Fabrikat: MEFA, EAN: 4250928445384
70401848 | Kälteschelle RG80s ALU/PU | 17,2 mm Iso 20 x 40 mm M8/M10 | St | MEFA | 0,0930 kg | 4250928441232 | , Material: Stahl, Materialname: DD11, Oberfläche: galvanisch verzinkt, VPE: 1, Rabattgruppe: 06-704, Preiseinheit: 1, Baustoffklasse: B2, max. Temperaturbeständigkeit: 120 °C, min. Temperaturbeständigkeit: -50 °C, Wärmeleitfähigkeit: 0.025 W/mK, Dämmkörper: ALU/PU, Dichte Kern: 80 kg/m³, Dichte Mantel: 2700 kg/m³, Dicke Mantel: 0.08 mm, Material Mantel: Alufolie, mittl. Nenndruckfestigkeit Kern: 0.5 N/mm², stat. Belastung Kern: 0.1 N/mm², Wasserdampfdiffusionswiderstand: 18750 µ, Dämmstärke: 20 mm, Anschluss: M8/M10, Anschlußhöhe: 38 mm, Breite: 104 mm, Rohrschellentyp: Trabant, Rohraußendurchmesser Kupfer: 18 mm, Rohraußendurchmesser Stahl: 17,2 mm, Schalenlänge: 40 mm, zul. Last Fz: 0.1 kN | Kälteschelle RG80s ALU/PU, 17,2 mm Iso 20 x 40 mm M8/M10, Material: Stahl, Materialname: DD11, Oberfläche: galvanisch verzinkt, VPE: 1, Rabattgruppe: 06-704, Preiseinheit: 1, Baustoffklasse: B2, max. Temperaturbeständigkeit: 120 °C, min. Temperaturbeständigkeit: -50 °C, Wärmeleitfähigkeit: 0.025 W/mK, Dämmkörper: ALU/PU, Dichte Kern: 80 kg/m³, Dichte Mantel: 2700 kg/m³, Dicke Mantel: 0.08 mm, Material Mantel: Alufolie, mittl. Nenndruckfestigkeit Kern: 0.5 N/mm², stat. Belastung Kern: 0.1 N/mm², Wasserdampfdiffusionswiderstand: 18750 µ, Dämmstärke: 20 mm, Anschluss: M8/M10, Anschlußhöhe: 38 mm, Breite: 104 mm, Rohrschellentyp: Trabant, Rohraußendurchmesser Kupfer: 18 mm, Rohraußendurchmesser Stahl: 17,2 mm, Schalenlänge: 40 mm, zul. Last Fz: 0.1 kN, Mengeneinheit: St, Gewicht: 0,0930 kg, Fabrikat: MEFA, EAN: 4250928441232
70402248 | Kälteschelle RG80s ALU/PU | 21,3 mm Iso 20 x 40 mm M8/M10 | St | MEFA | 0,0970 kg | 4250928441249 | , Material: Stahl, Materialname: DD11, Oberfläche: galvanisch verzinkt, VPE: 1, Rabattgruppe: 06-704, Preiseinheit: 1, Baustoffklasse: B2, max. Temperaturbeständigkeit: 120 °C, min. Temperaturbeständigkeit: -50 °C, Wärmeleitfähigkeit: 0.025 W/mK, Dämmkörper: ALU/PU, Dichte Kern: 80 kg/m³, Dichte Mantel: 2700 kg/m³, Dicke Mantel: 0.08 mm, Material Mantel: Alufolie, mittl. Nenndruckfestigkeit Kern: 0.5 N/mm², stat. Belastung Kern: 0.1 N/mm², Wasserdampfdiffusionswiderstand: 18750 µ, Dämmstärke: 20 mm, Anschluss: M8/M10, Anschlußhöhe: 40 mm, Breite: 111 mm, Rohrschellentyp: Trabant, Rohraußendurchmesser Kupfer: 22 mm, Rohraußendurchmesser Stahl: 21,3 mm, Schalenlänge: 40 mm, zul. Last Fz: 0.1 kN | Kälteschelle RG80s ALU/PU, 21,3 mm Iso 20 x 40 mm M8/M10, Material: Stahl, Materialname: DD11, Oberfläche: galvanisch verzinkt, VPE: 1, Rabattgruppe: 06-704, Preiseinheit: 1, Baustoffklasse: B2, max. Temperaturbeständigkeit: 120 °C, min. Temperaturbeständigkeit: -50 °C, Wärmeleitfähigkeit: 0.025 W/mK, Dämmkörper: ALU/PU, Dichte Kern: 80 kg/m³, Dichte Mantel: 2700 kg/m³, Dicke Mantel: 0.08 mm, Material Mantel: Alufolie, mittl. Nenndruckfestigkeit Kern: 0.5 N/mm², stat. Belastung Kern: 0.1 N/mm², Wasserdampfdiffusionswiderstand: 18750 µ, Dämmstärke: 20 mm, Anschluss: M8/M10, Anschlußhöhe: 40 mm, Breite: 111 mm, Rohrschellentyp: Trabant, Rohraußendurchmesser Kupfer: 22 mm, Rohraußendurchmesser Stahl: 21,3 mm, Schalenlänge: 40 mm, zul. Last Fz: 0.1 kN, Mengeneinheit: St, Gewicht: 0,0970 kg, Fabrikat: MEFA, EAN: 4250928441249
70402848 | Kälteschelle RG80s ALU/PU | 26,9 mm Iso 20 x 40 mm M8/M10 | St | MEFA | 0,1050 kg | 4250928441256 | , Material: Stahl, Materialname: DD11, Oberfläche: galvanisch verzinkt, VPE: 1, Rabattgruppe: 06-704, Preiseinheit: 1, Baustoffklasse: B2, max. Temperaturbeständigkeit: 120 °C, min. Temperaturbeständigkeit: -50 °C, Wärmeleitfähigkeit: 0.025 W/mK, Dämmkörper: ALU/PU, Dichte Kern: 80 kg/m³, Dichte Mantel: 2700 kg/m³, Dicke Mantel: 0.08 mm, Material Mantel: Alufolie, mittl. Nenndruckfestigkeit Kern: 0.5 N/mm², stat. Belastung Kern: 0.1 N/mm², Wasserdampfdiffusionswiderstand: 18750 µ, Dämmstärke: 20 mm, Anschluss: M8/M10, Anschlußhöhe: 40 mm, Breite: 119 mm, Rohrschellentyp: Trabant, Rohraußendurchmesser Kupfer: 28 mm, Rohraußendurchmesser Stahl: 26,9 mm, Schalenlänge: 40 mm, zul. Last Fz: 0.2 kN | Kälteschelle RG80s ALU/PU, 26,9 mm Iso 20 x 40 mm M8/M10, Material: Stahl, Materialname: DD11, Oberfläche: galvanisch verzinkt, VPE: 1, Rabattgruppe: 06-704, Preiseinheit: 1, Baustoffklasse: B2, max. Temperaturbeständigkeit: 120 °C, min. Temperaturbeständigkeit: -50 °C, Wärmeleitfähigkeit: 0.025 W/mK, Dämmkörper: ALU/PU, Dichte Kern: 80 kg/m³, Dichte Mantel: 2700 kg/m³, Dicke Mantel: 0.08 mm, Material Mantel: Alufolie, mittl. Nenndruckfestigkeit Kern: 0.5 N/mm², stat. Belastung Kern: 0.1 N/mm², Wasserdampfdiffusionswiderstand: 18750 µ, Dämmstärke: 20 mm, Anschluss: M8/M10, Anschlußhöhe: 40 mm, Breite: 119 mm, Rohrschellentyp: Trabant, Rohraußendurchmesser Kupfer: 28 mm, Rohraußendurchmesser Stahl: 26,9 mm, Schalenlänge: 40 mm, zul. Last Fz: 0.2 kN, Mengeneinheit: St, Gewicht: 0,1050 kg, Fabrikat: MEFA, EAN: 4250928441256
70403449 | Kälteschelle RG80s ALU/PU | 33,7 mm Iso 20 x 40 mm M8/M10 | St | MEFA | 0,1330 kg | 4250928441263 | , Material: Stahl, Materialname: DD11, Oberfläche: galvanisch verzinkt, VPE: 1, Rabattgruppe: 06-704, Preiseinheit: 1, Baustoffklasse: B2, max. Temperaturbeständigkeit: 120 °C, min. Temperaturbeständigkeit: -50 °C, Wärmeleitfähigkeit: 0.025 W/mK, Dämmkörper: ALU/PU, Dichte Kern: 80 kg/m³, Dichte Mantel: 2700 kg/m³, Dicke Mantel: 0.08 mm, Material Mantel: Alufolie, mittl. Nenndruckfestigkeit Kern: 0.5 N/mm², stat. Belastung Kern: 0.1 N/mm², Wasserdampfdiffusionswiderstand: 18750 µ, Dämmstärke: 20 mm, Anschluss: M8/M10, Anschlußhöhe: 39 mm, Breite: 113 mm, Rohrschellentyp: Trabant, Rohraußendurchmesser Kupfer: 35 mm, Rohraußendurchmesser Stahl: 33,7 mm, Schalenlänge: 40 mm, zul. Last Fz: 0.2 kN | Kälteschelle RG80s ALU/PU, 33,7 mm Iso 20 x 40 mm M8/M10, Material: Stahl, Materialname: DD11, Oberfläche: galvanisch verzinkt, VPE: 1, Rabattgruppe: 06-704, Preiseinheit: 1, Baustoffklasse: B2, max. Temperaturbeständigkeit: 120 °C, min. Temperaturbeständigkeit: -50 °C, Wärmeleitfähigkeit: 0.025 W/mK, Dämmkörper: ALU/PU, Dichte Kern: 80 kg/m³, Dichte Mantel: 2700 kg/m³, Dicke Mantel: 0.08 mm, Material Mantel: Alufolie, mittl. Nenndruckfestigkeit Kern: 0.5 N/mm², stat. Belastung Kern: 0.1 N/mm², Wasserdampfdiffusionswiderstand: 18750 µ, Dämmstärke: 20 mm, Anschluss: M8/M10, Anschlußhöhe: 39 mm, Breite: 113 mm, Rohrschellentyp: Trabant, Rohraußendurchmesser Kupfer: 35 mm, Rohraußendurchmesser Stahl: 33,7 mm, Schalenlänge: 40 mm, zul. Last Fz: 0.2 kN, Mengeneinheit: St, Gewicht: 0,1330 kg, Fabrikat: MEFA, EAN: 4250928441263
70404248 | Kälteschelle RG80s ALU/PU | 42,4 mm Iso 20 x 40 mm M8/M10 | St | MEFA | 0,1370 kg | 4250928441270 | , Material: Stahl, Materialname: DD11, Oberfläche: galvanisch verzinkt, VPE: 1, Rabattgruppe: 06-704, Preiseinheit: 1, Baustoffklasse: B2, max. Temperaturbeständigkeit: 120 °C, min. Temperaturbeständigkeit: -50 °C, Wärmeleitfähigkeit: 0.025 W/mK, Dämmkörper: ALU/PU, Dichte Kern: 80 kg/m³, Dichte Mantel: 2700 kg/m³, Dicke Mantel: 0.08 mm, Material Mantel: Alufolie, mittl. Nenndruckfestigkeit Kern: 0.5 N/mm², stat. Belastung Kern: 0.1 N/mm², Wasserdampfdiffusionswiderstand: 18750 µ, Dämmstärke: 20 mm, Anschluss: M8/M10, Anschlußhöhe: 39 mm, Breite: 128 mm, Rohrschellentyp: Trabant, Rohraußendurchmesser Kupfer: 42 mm, Rohraußendurchmesser Stahl: 42,4 mm, Schalenlänge: 40 mm, zul. Last Fz: 0.2 kN | Kälteschelle RG80s ALU/PU, 42,4 mm Iso 20 x 40 mm M8/M10, Material: Stahl, Materialname: DD11, Oberfläche: galvanisch verzinkt, VPE: 1, Rabattgruppe: 06-704, Preiseinheit: 1, Baustoffklasse: B2, max. Temperaturbeständigkeit: 120 °C, min. Temperaturbeständigkeit: -50 °C, Wärmeleitfähigkeit: 0.025 W/mK, Dämmkörper: ALU/PU, Dichte Kern: 80 kg/m³, Dichte Mantel: 2700 kg/m³, Dicke Mantel: 0.08 mm, Material Mantel: Alufolie, mittl. Nenndruckfestigkeit Kern: 0.5 N/mm², stat. Belastung Kern: 0.1 N/mm², Wasserdampfdiffusionswiderstand: 18750 µ, Dämmstärke: 20 mm, Anschluss: M8/M10, Anschlußhöhe: 39 mm, Breite: 128 mm, Rohrschellentyp: Trabant, Rohraußendurchmesser Kupfer: 42 mm, Rohraußendurchmesser Stahl: 42,4 mm, Schalenlänge: 40 mm, zul. Last Fz: 0.2 kN, Mengeneinheit: St, Gewicht: 0,1370 kg, Fabrikat: MEFA, EAN: 4250928441270
70504849 | Kälteschelle RG80s ALU/PU | 48,3 mm Iso 20 x 50 mm M8/M10 | St | MEFA | 0,1540 kg | 4250928441287 | , Material: Stahl, Materialname: DD11, Oberfläche: galvanisch verzinkt, VPE: 1, Rabattgruppe: 06-705, Preiseinheit: 1, Baustoffklasse: B2, max. Temperaturbeständigkeit: 120 °C, min. Temperaturbeständigkeit: -50 °C, Wärmeleitfähigkeit: 0.025 W/mK, Dämmkörper: ALU/PU, Dichte Kern: 80 kg/m³, Dichte Mantel: 2700 kg/m³, Dicke Mantel: 0.08 mm, Material Mantel: Alufolie, mittl. Nenndruckfestigkeit Kern: 0.5 N/mm², stat. Belastung Kern: 0.1 N/mm², Wasserdampfdiffusionswiderstand: 18750 µ, Dämmstärke: 20 mm, Anschluss: M8/M10, Anschlußhöhe: 39 mm, Breite: 124 mm, Rohrschellentyp: Trabant, Rohraußendurchmesser Stahl: 48,3 mm, Schalenlänge: 50 mm, zul. Last Fz: 0.3 kN | Kälteschelle RG80s ALU/PU, 48,3 mm Iso 20 x 50 mm M8/M10, Material: Stahl, Materialname: DD11, Oberfläche: galvanisch verzinkt, VPE: 1, Rabattgruppe: 06-705, Preiseinheit: 1, Baustoffklasse: B2, max. Temperaturbeständigkeit: 120 °C, min. Temperaturbeständigkeit: -50 °C, Wärmeleitfähigkeit: 0.025 W/mK, Dämmkörper: ALU/PU, Dichte Kern: 80 kg/m³, Dichte Mantel: 2700 kg/m³, Dicke Mantel: 0.08 mm, Material Mantel: Alufolie, mittl. Nenndruckfestigkeit Kern: 0.5 N/mm², stat. Belastung Kern: 0.1 N/mm², Wasserdampfdiffusionswiderstand: 18750 µ, Dämmstärke: 20 mm, Anschluss: M8/M10, Anschlußhöhe: 39 mm, Breite: 124 mm, Rohrschellentyp: Trabant, Rohraußendurchmesser Stahl: 48,3 mm, Schalenlänge: 50 mm, zul. Last Fz: 0.3 kN, Mengeneinheit: St, Gewicht: 0,1540 kg, Fabrikat: MEFA, EAN: 4250928441287
70505448 | Kälteschelle RG80s ALU/PU | 54 mm Iso 20 x 50 mm M8/M10 | St | MEFA | 0,1900 kg | 4250928441294 | , Material: Stahl, Materialname: DD11, Oberfläche: galvanisch verzinkt, VPE: 1, Rabattgruppe: 06-705, Preiseinheit: 1, Baustoffklasse: B2, max. Temperaturbeständigkeit: 120 °C, min. Temperaturbeständigkeit: -50 °C, Wärmeleitfähigkeit: 0.025 W/mK, Dämmkörper: ALU/PU, Dichte Kern: 80 kg/m³, Dichte Mantel: 2700 kg/m³, Dicke Mantel: 0.08 mm, Material Mantel: Alufolie, mittl. Nenndruckfestigkeit Kern: 0.5 N/mm², stat. Belastung Kern: 0.1 N/mm², Wasserdampfdiffusionswiderstand: 18750 µ, Dämmstärke: 20 mm, Anschluss: M8/M10, Anschlußhöhe: 43 mm, Breite: 141 mm, Rohrschellentyp: Trabant, Rohraußendurchmesser Stahl: 54 mm, Schalenlänge: 50 mm, zul. Last Fz: 0.3 kN | Kälteschelle RG80s ALU/PU, 54 mm Iso 20 x 50 mm M8/M10, Material: Stahl, Materialname: DD11, Oberfläche: galvanisch verzinkt, VPE: 1, Rabattgruppe: 06-705, Preiseinheit: 1, Baustoffklasse: B2, max. Temperaturbeständigkeit: 120 °C, min. Temperaturbeständigkeit: -50 °C, Wärmeleitfähigkeit: 0.025 W/mK, Dämmkörper: ALU/PU, Dichte Kern: 80 kg/m³, Dichte Mantel: 2700 kg/m³, Dicke Mantel: 0.08 mm, Material Mantel: Alufolie, mittl. Nenndruckfestigkeit Kern: 0.5 N/mm², stat. Belastung Kern: 0.1 N/mm², Wasserdampfdiffusionswiderstand: 18750 µ, Dämmstärke: 20 mm, Anschluss: M8/M10, Anschlußhöhe: 43 mm, Breite: 141 mm, Rohrschellentyp: Trabant, Rohraußendurchmesser Stahl: 54 mm, Schalenlänge: 50 mm, zul. Last Fz: 0.3 kN, Mengeneinheit: St, Gewicht: 0,1900 kg, Fabrikat: MEFA, EAN: 4250928441294
70505748 | Kälteschelle RG80s ALU/PU | 57 mm Iso 20 x 50 mm M8/M10 | St | MEFA | 0,1890 kg | 4250928441300 | , Material: Stahl, Materialname: DD11, Oberfläche: galvanisch verzinkt, VPE: 1, Rabattgruppe: 06-705, Preiseinheit: 1, Baustoffklasse: B2, max. Temperaturbeständigkeit: 120 °C, min. Temperaturbeständigkeit: -50 °C, Wärmeleitfähigkeit: 0.025 W/mK, Dämmkörper: ALU/PU, Dichte Kern: 80 kg/m³, Dichte Mantel: 2700 kg/m³, Dicke Mantel: 0.08 mm, Material Mantel: Alufolie, mittl. Nenndruckfestigkeit Kern: 0.5 N/mm², stat. Belastung Kern: 0.1 N/mm², Wasserdampfdiffusionswiderstand: 18750 µ, Dämmstärke: 20 mm, Anschluss: M8/M10, Anschlußhöhe: 38 mm, Breite: 141 mm, Rohrschellentyp: Trabant, Rohraußendurchmesser Stahl: 57 mm, Schalenlänge: 50 mm, zul. Last Fz: 0.4 kN | Kälteschelle RG80s ALU/PU, 57 mm Iso 20 x 50 mm M8/M10, Material: Stahl, Materialname: DD11, Oberfläche: galvanisch verzinkt, VPE: 1, Rabattgruppe: 06-705, Preiseinheit: 1, Baustoffklasse: B2, max. Temperaturbeständigkeit: 120 °C, min. Temperaturbeständigkeit: -50 °C, Wärmeleitfähigkeit: 0.025 W/mK, Dämmkörper: ALU/PU, Dichte Kern: 80 kg/m³, Dichte Mantel: 2700 kg/m³, Dicke Mantel: 0.08 mm, Material Mantel: Alufolie, mittl. Nenndruckfestigkeit Kern: 0.5 N/mm², stat. Belastung Kern: 0.1 N/mm², Wasserdampfdiffusionswiderstand: 18750 µ, Dämmstärke: 20 mm, Anschluss: M8/M10, Anschlußhöhe: 38 mm, Breite: 141 mm, Rohrschellentyp: Trabant, Rohraußendurchmesser Stahl: 57 mm, Schalenlänge: 50 mm, zul. Last Fz: 0.4 kN, Mengeneinheit: St, Gewicht: 0,1890 kg, Fabrikat: MEFA, EAN: 4250928441300
70506049 | Kälteschelle RG80s ALU/PU | 60,3 mm Iso 20 x 50 mm M8/M10 | St | MEFA | 0,2370 kg | 4250928441317 | , Material: Stahl, Materialname: DD11, Oberfläche: galvanisch verzinkt, VPE: 1, Rabattgruppe: 06-705, Preiseinheit: 1, Baustoffklasse: B2, max. Temperaturbeständigkeit: 120 °C, min. Temperaturbeständigkeit: -50 °C, Wärmeleitfähigkeit: 0.025 W/mK, Dämmkörper: ALU/PU, Dichte Kern: 80 kg/m³, Dichte Mantel: 2700 kg/m³, Dicke Mantel: 0.08 mm, Material Mantel: Alufolie, mittl. Nenndruckfestigkeit Kern: 0.5 N/mm², stat. Belastung Kern: 0.1 N/mm², Wasserdampfdiffusionswiderstand: 18750 µ, Dämmstärke: 20 mm, Anschluss: M8/M10, Anschlußhöhe: 39 mm, Breite: 136 mm, Rohrschellentyp: Trabant, Rohraußendurchmesser Stahl: 60,3 mm, Schalenlänge: 50 mm, zul. Last Fz: 0.4 kN | Kälteschelle RG80s ALU/PU, 60,3 mm Iso 20 x 50 mm M8/M10, Material: Stahl, Materialname: DD11, Oberfläche: galvanisch verzinkt, VPE: 1, Rabattgruppe: 06-705, Preiseinheit: 1, Baustoffklasse: B2, max. Temperaturbeständigkeit: 120 °C, min. Temperaturbeständigkeit: -50 °C, Wärmeleitfähigkeit: 0.025 W/mK, Dämmkörper: ALU/PU, Dichte Kern: 80 kg/m³, Dichte Mantel: 2700 kg/m³, Dicke Mantel: 0.08 mm, Material Mantel: Alufolie, mittl. Nenndruckfestigkeit Kern: 0.5 N/mm², stat. Belastung Kern: 0.1 N/mm², Wasserdampfdiffusionswiderstand: 18750 µ, Dämmstärke: 20 mm, Anschluss: M8/M10, Anschlußhöhe: 39 mm, Breite: 136 mm, Rohrschellentyp: Trabant, Rohraußendurchmesser Stahl: 60,3 mm, Schalenlänge: 50 mm, zul. Last Fz: 0.4 kN, Mengeneinheit: St, Gewicht: 0,2370 kg, Fabrikat: MEFA, EAN: 4250928441317
70506449 | Kälteschelle RG80s ALU/PU | 63,5 mm Iso 20 x 50 mm M8/M10 | St | MEFA | 0,2480 kg | 4250928441324 | , Material: Stahl, Materialname: DD11, Oberfläche: galvanisch verzinkt, VPE: 1, Rabattgruppe: 06-705, Preiseinheit: 1, Baustoffklasse: B2, max. Temperaturbeständigkeit: 120 °C, min. Temperaturbeständigkeit: -50 °C, Wärmeleitfähigkeit: 0.025 W/mK, Dämmkörper: ALU/PU, Dichte Kern: 80 kg/m³, Dichte Mantel: 2700 kg/m³, Dicke Mantel: 0.08 mm, Material Mantel: Alufolie, mittl. Nenndruckfestigkeit Kern: 0.5 N/mm², stat. Belastung Kern: 0.1 N/mm², Wasserdampfdiffusionswiderstand: 18750 µ, Dämmstärke: 20 mm, Anschluss: M8/M10, Anschlußhöhe: 41 mm, Breite: 143 mm, Rohrschellentyp: Omnia MB, Rohraußendurchmesser Stahl: 63,5 mm, Schalenlänge: 50 mm, zul. Last Fz: 0.4 kN | Kälteschelle RG80s ALU/PU, 63,5 mm Iso 20 x 50 mm M8/M10, Material: Stahl, Materialname: DD11, Oberfläche: galvanisch verzinkt, VPE: 1, Rabattgruppe: 06-705, Preiseinheit: 1, Baustoffklasse: B2, max. Temperaturbeständigkeit: 120 °C, min. Temperaturbeständigkeit: -50 °C, Wärmeleitfähigkeit: 0.025 W/mK, Dämmkörper: ALU/PU, Dichte Kern: 80 kg/m³, Dichte Mantel: 2700 kg/m³, Dicke Mantel: 0.08 mm, Material Mantel: Alufolie, mittl. Nenndruckfestigkeit Kern: 0.5 N/mm², stat. Belastung Kern: 0.1 N/mm², Wasserdampfdiffusionswiderstand: 18750 µ, Dämmstärke: 20 mm, Anschluss: M8/M10, Anschlußhöhe: 41 mm, Breite: 143 mm, Rohrschellentyp: Omnia MB, Rohraußendurchmesser Stahl: 63,5 mm, Schalenlänge: 50 mm, zul. Last Fz: 0.4 kN, Mengeneinheit: St, Gewicht: 0,2480 kg, Fabrikat: MEFA, EAN: 4250928441324
70607049 | Kälteschelle RG80s ALU/PU | 70 mm Iso 20 x 66 mm M8/M10 | St | MEFA | 0,2540 kg | 4250928441331 | , Material: Stahl, Materialname: DD11, Oberfläche: galvanisch verzinkt, VPE: 1, Rabattgruppe: 06-706, Preiseinheit: 1, Baustoffklasse: B2, max. Temperaturbeständigkeit: 120 °C, min. Temperaturbeständigkeit: -50 °C, Wärmeleitfähigkeit: 0.025 W/mK, Dämmkörper: ALU/PU, Dichte Kern: 80 kg/m³, Dichte Mantel: 2700 kg/m³, Dicke Mantel: 0.08 mm, Material Mantel: Alufolie, mittl. Nenndruckfestigkeit Kern: 0.5 N/mm², stat. Belastung Kern: 0.1 N/mm², Wasserdampfdiffusionswiderstand: 18750 µ, Dämmstärke: 20 mm, Anschluss: M8/M10, Anschlußhöhe: 39 mm, Breite: 152 mm, Rohrschellentyp: Omnia MB, Rohraußendurchmesser Stahl: 70 mm, Schalenlänge: 66 mm, zul. Last Fz: 0.4 kN | Kälteschelle RG80s ALU/PU, 70 mm Iso 20 x 66 mm M8/M10, Material: Stahl, Materialname: DD11, Oberfläche: galvanisch verzinkt, VPE: 1, Rabattgruppe: 06-706, Preiseinheit: 1, Baustoffklasse: B2, max. Temperaturbeständigkeit: 120 °C, min. Temperaturbeständigkeit: -50 °C, Wärmeleitfähigkeit: 0.025 W/mK, Dämmkörper: ALU/PU, Dichte Kern: 80 kg/m³, Dichte Mantel: 2700 kg/m³, Dicke Mantel: 0.08 mm, Material Mantel: Alufolie, mittl. Nenndruckfestigkeit Kern: 0.5 N/mm², stat. Belastung Kern: 0.1 N/mm², Wasserdampfdiffusionswiderstand: 18750 µ, Dämmstärke: 20 mm, Anschluss: M8/M10, Anschlußhöhe: 39 mm, Breite: 152 mm, Rohrschellentyp: Omnia MB, Rohraußendurchmesser Stahl: 70 mm, Schalenlänge: 66 mm, zul. Last Fz: 0.4 kN, Mengeneinheit: St, Gewicht: 0,2540 kg, Fabrikat: MEFA, EAN: 4250928441331
70607649 | Kälteschelle RG80s ALU/PU | 76,1 mm Iso 20 x 66 mm M8/M10 | St | MEFA | 0,2780 kg | 4250928441355 | , Material: Stahl, Materialname: DD11, Oberfläche: galvanisch verzinkt, VPE: 1, Rabattgruppe: 06-706, Preiseinheit: 1, Baustoffklasse: B2, max. Temperaturbeständigkeit: 120 °C, min. Temperaturbeständigkeit: -50 °C, Wärmeleitfähigkeit: 0.025 W/mK, Dämmkörper: ALU/PU, Dichte Kern: 80 kg/m³, Dichte Mantel: 2700 kg/m³, Dicke Mantel: 0.08 mm, Material Mantel: Alufolie, mittl. Nenndruckfestigkeit Kern: 0.5 N/mm², stat. Belastung Kern: 0.1 N/mm², Wasserdampfdiffusionswiderstand: 18750 µ, Dämmstärke: 20 mm, Anschluss: M8/M10, Anschlußhöhe: 42 mm, Breite: 158 mm, Rohrschellentyp: Omnia MB, Rohraußendurchmesser Stahl: 76,1 mm, Schalenlänge: 66 mm, zul. Last Fz: 0.4 kN | Kälteschelle RG80s ALU/PU, 76,1 mm Iso 20 x 66 mm M8/M10, Material: Stahl, Materialname: DD11, Oberfläche: galvanisch verzinkt, VPE: 1, Rabattgruppe: 06-706, Preiseinheit: 1, Baustoffklasse: B2, max. Temperaturbeständigkeit: 120 °C, min. Temperaturbeständigkeit: -50 °C, Wärmeleitfähigkeit: 0.025 W/mK, Dämmkörper: ALU/PU, Dichte Kern: 80 kg/m³, Dichte Mantel: 2700 kg/m³, Dicke Mantel: 0.08 mm, Material Mantel: Alufolie, mittl. Nenndruckfestigkeit Kern: 0.5 N/mm², stat. Belastung Kern: 0.1 N/mm², Wasserdampfdiffusionswiderstand: 18750 µ, Dämmstärke: 20 mm, Anschluss: M8/M10, Anschlußhöhe: 42 mm, Breite: 158 mm, Rohrschellentyp: Omnia MB, Rohraußendurchmesser Stahl: 76,1 mm, Schalenlänge: 66 mm, zul. Last Fz: 0.4 kN, Mengeneinheit: St, Gewicht: 0,2780 kg, Fabrikat: MEFA, EAN: 4250928441355
75208949 | Kälteschelle RG80s ALU/PU | 88,9 mm Iso 20 x 83 mm M8/M10 | St | MEFA | 0,3150 kg | 4250928443083 | , Material: Stahl, Materialname: DD11, Oberfläche: galvanisch verzinkt, VPE: 1, Rabattgruppe: 06-752, Preiseinheit: 1, Baustoffklasse: B2, max. Temperaturbeständigkeit: 120 °C, min. Temperaturbeständigkeit: -50 °C, Wärmeleitfähigkeit: 0.025 W/mK, Dämmkörper: ALU/PU, Dichte Kern: 80 kg/m³, Dichte Mantel: 2700 kg/m³, Dicke Mantel: 0.08 mm, Material Mantel: Alufolie, mittl. Nenndruckfestigkeit Kern: 0.5 N/mm², stat. Belastung Kern: 0.1 N/mm², Wasserdampfdiffusionswiderstand: 18750 µ, Dämmstärke: 20 mm, Anschluss: M8/M10, Anschlußhöhe: 42 mm, Breite: 175 mm, Rohrschellentyp: Omnia MB, Rohraußendurchmesser Stahl: 88,9 mm, Schalenlänge: 83 mm, zul. Last Fz: 0.5 kN | Kälteschelle RG80s ALU/PU, 88,9 mm Iso 20 x 83 mm M8/M10, Material: Stahl, Materialname: DD11, Oberfläche: galvanisch verzinkt, VPE: 1, Rabattgruppe: 06-752, Preiseinheit: 1, Baustoffklasse: B2, max. Temperaturbeständigkeit: 120 °C, min. Temperaturbeständigkeit: -50 °C, Wärmeleitfähigkeit: 0.025 W/mK, Dämmkörper: ALU/PU, Dichte Kern: 80 kg/m³, Dichte Mantel: 2700 kg/m³, Dicke Mantel: 0.08 mm, Material Mantel: Alufolie, mittl. Nenndruckfestigkeit Kern: 0.5 N/mm², stat. Belastung Kern: 0.1 N/mm², Wasserdampfdiffusionswiderstand: 18750 µ, Dämmstärke: 20 mm, Anschluss: M8/M10, Anschlußhöhe: 42 mm, Breite: 175 mm, Rohrschellentyp: Omnia MB, Rohraußendurchmesser Stahl: 88,9 mm, Schalenlänge: 83 mm, zul. Last Fz: 0.5 kN, Mengeneinheit: St, Gewicht: 0,3150 kg, Fabrikat: MEFA, EAN: 4250928443083
75210850 | Kälteschelle RG80s ALU/PU | 108 mm Iso 20 x 83 mm M10/M12 | St | MEFA | 0,4500 kg | 4250928443106 | , Material: Stahl, Materialname: DD11, Oberfläche: galvanisch verzinkt, VPE: 1, Rabattgruppe: 06-752, Preiseinheit: 1, Baustoffklasse: B2, max. Temperaturbeständigkeit: 120 °C, min. Temperaturbeständigkeit: -50 °C, Wärmeleitfähigkeit: 0.025 W/mK, Dämmkörper: ALU/PU, Dichte Kern: 80 kg/m³, Dichte Mantel: 2700 kg/m³, Dicke Mantel: 0.08 mm, Material Mantel: Alufolie, mittl. Nenndruckfestigkeit Kern: 0.5 N/mm², stat. Belastung Kern: 0.1 N/mm², Wasserdampfdiffusionswiderstand: 18750 µ, Dämmstärke: 20 mm, Anschluss: M10/M12, Anschlußhöhe: 45 mm, Breite: 197 mm, Rohrschellentyp: Omnia MB, Rohraußendurchmesser Stahl: 108 mm, Schalenlänge: 83 mm, zul. Last Fz: 0.5 kN | Kälteschelle RG80s ALU/PU, 108 mm Iso 20 x 83 mm M10/M12, Material: Stahl, Materialname: DD11, Oberfläche: galvanisch verzinkt, VPE: 1, Rabattgruppe: 06-752, Preiseinheit: 1, Baustoffklasse: B2, max. Temperaturbeständigkeit: 120 °C, min. Temperaturbeständigkeit: -50 °C, Wärmeleitfähigkeit: 0.025 W/mK, Dämmkörper: ALU/PU, Dichte Kern: 80 kg/m³, Dichte Mantel: 2700 kg/m³, Dicke Mantel: 0.08 mm, Material Mantel: Alufolie, mittl. Nenndruckfestigkeit Kern: 0.5 N/mm², stat. Belastung Kern: 0.1 N/mm², Wasserdampfdiffusionswiderstand: 18750 µ, Dämmstärke: 20 mm, Anschluss: M10/M12, Anschlußhöhe: 45 mm, Breite: 197 mm, Rohrschellentyp: Omnia MB, Rohraußendurchmesser Stahl: 108 mm, Schalenlänge: 83 mm, zul. Last Fz: 0.5 kN, Mengeneinheit: St, Gewicht: 0,4500 kg, Fabrikat: MEFA, EAN: 4250928443106
75211442 | Kälteschelle RG80s ALU/PU | 114,3 mm Iso 20 x 83 mm M10/M12 | St | MEFA | 0,6170 kg | 4250928443120 | , Material: Stahl, Materialname: S235, Oberfläche: galvanisch verzinkt, VPE: 1, Rabattgruppe: 06-752, Preiseinheit: 1, Baustoffklasse: B2, max. Temperaturbeständigkeit: 120 °C, min. Temperaturbeständigkeit: -50 °C, Wärmeleitfähigkeit: 0.025 W/mK, Dämmkörper: ALU/PU, Dichte Kern: 80 kg/m³, Dichte Mantel: 2700 kg/m³, Dicke Mantel: 0.08 mm, Material Mantel: Alufolie, mittl. Nenndruckfestigkeit Kern: 0.5 N/mm², stat. Belastung Kern: 0.1 N/mm², Wasserdampfdiffusionswiderstand: 18750 µ, Dämmstärke: 20 mm, Anschluss: M10/M12, Anschlußhöhe: 46 mm, Breite: 234 mm, Rohrschellentyp: Maxima PSM, Rohraußendurchmesser Stahl: 114.3 mm, Schalenlänge: 83 mm, zul. Last Fz: 0.7 kN | Kälteschelle RG80s ALU/PU, 114,3 mm Iso 20 x 83 mm M10/M12, Material: Stahl, Materialname: S235, Oberfläche: galvanisch verzinkt, VPE: 1, Rabattgruppe: 06-752, Preiseinheit: 1, Baustoffklasse: B2, max. Temperaturbeständigkeit: 120 °C, min. Temperaturbeständigkeit: -50 °C, Wärmeleitfähigkeit: 0.025 W/mK, Dämmkörper: ALU/PU, Dichte Kern: 80 kg/m³, Dichte Mantel: 2700 kg/m³, Dicke Mantel: 0.08 mm, Material Mantel: Alufolie, mittl. Nenndruckfestigkeit Kern: 0.5 N/mm², stat. Belastung Kern: 0.1 N/mm², Wasserdampfdiffusionswiderstand: 18750 µ, Dämmstärke: 20 mm, Anschluss: M10/M12, Anschlußhöhe: 46 mm, Breite: 234 mm, Rohrschellentyp: Maxima PSM, Rohraußendurchmesser Stahl: 114.3 mm, Schalenlänge: 83 mm, zul. Last Fz: 0.7 kN, Mengeneinheit: St, Gewicht: 0,6170 kg, Fabrikat: MEFA, EAN: 4250928443120
75613350 | Kälteschelle RG80s ALU/PU | 133 mm Iso 20 x 100 mm M10/M12 | St | MEFA | 0,5250 kg | 4250928443663 | , Material: Stahl, Materialname: DD11, Oberfläche: galvanisch verzinkt, VPE: 1, Rabattgruppe: 06-756, Preiseinheit: 1, Baustoffklasse: B2, max. Temperaturbeständigkeit: 120 °C, min. Temperaturbeständigkeit: -50 °C, Wärmeleitfähigkeit: 0.025 W/mK, Dämmkörper: ALU/PU, Dichte Kern: 80 kg/m³, Dichte Mantel: 2700 kg/m³, Dicke Mantel: 0.08 mm, Material Mantel: Alufolie, mittl. Nenndruckfestigkeit Kern: 0.5 N/mm², stat. Belastung Kern: 0.1 N/mm², Wasserdampfdiffusionswiderstand: 18750 µ, Dämmstärke: 20 mm, Anschluss: M10/M12, Anschlußhöhe: 46 mm, Breite: 225 mm, Rohrschellentyp: Omnia MB, Rohraußendurchmesser Stahl: 133 mm, Schalenlänge: 100 mm, zul. Last Fz: 0.7 kN | Kälteschelle RG80s ALU/PU, 133 mm Iso 20 x 100 mm M10/M12, Material: Stahl, Materialname: DD11, Oberfläche: galvanisch verzinkt, VPE: 1, Rabattgruppe: 06-756, Preiseinheit: 1, Baustoffklasse: B2, max. Temperaturbeständigkeit: 120 °C, min. Temperaturbeständigkeit: -50 °C, Wärmeleitfähigkeit: 0.025 W/mK, Dämmkörper: ALU/PU, Dichte Kern: 80 kg/m³, Dichte Mantel: 2700 kg/m³, Dicke Mantel: 0.08 mm, Material Mantel: Alufolie, mittl. Nenndruckfestigkeit Kern: 0.5 N/mm², stat. Belastung Kern: 0.1 N/mm², Wasserdampfdiffusionswiderstand: 18750 µ, Dämmstärke: 20 mm, Anschluss: M10/M12, Anschlußhöhe: 46 mm, Breite: 225 mm, Rohrschellentyp: Omnia MB, Rohraußendurchmesser Stahl: 133 mm, Schalenlänge: 100 mm, zul. Last Fz: 0.7 kN, Mengeneinheit: St, Gewicht: 0,5250 kg, Fabrikat: MEFA, EAN: 4250928443663
75614042 | Kälteschelle RG80s ALU/PU | 139,7 mm Iso 20 x 100 mm M10/M12 | St | MEFA | 0,6730 kg | 4250928443687 | , Material: Stahl, Materialname: S235, Oberfläche: galvanisch verzinkt, VPE: 1, Rabattgruppe: 06-756, Preiseinheit: 1, Baustoffklasse: B2, max. Temperaturbeständigkeit: 120 °C, min. Temperaturbeständigkeit: -50 °C, Wärmeleitfähigkeit: 0.025 W/mK, Dämmkörper: ALU/PU, Dichte Kern: 80 kg/m³, Dichte Mantel: 2700 kg/m³, Dicke Mantel: 0.08 mm, Material Mantel: Alufolie, mittl. Nenndruckfestigkeit Kern: 0.5 N/mm², stat. Belastung Kern: 0.1 N/mm², Wasserdampfdiffusionswiderstand: 18750 µ, Dämmstärke: 20 mm, Anschluss: M10/M12, Anschlußhöhe: 45 mm, Breite: 252 mm, Rohrschellentyp: Maxima PSM, Rohraußendurchmesser Stahl: 139,7 mm, Schalenlänge: 100 mm, zul. Last Fz: 0.8 kN | Kälteschelle RG80s ALU/PU, 139,7 mm Iso 20 x 100 mm M10/M12, Material: Stahl, Materialname: S235, Oberfläche: galvanisch verzinkt, VPE: 1, Rabattgruppe: 06-756, Preiseinheit: 1, Baustoffklasse: B2, max. Temperaturbeständigkeit: 120 °C, min. Temperaturbeständigkeit: -50 °C, Wärmeleitfähigkeit: 0.025 W/mK, Dämmkörper: ALU/PU, Dichte Kern: 80 kg/m³, Dichte Mantel: 2700 kg/m³, Dicke Mantel: 0.08 mm, Material Mantel: Alufolie, mittl. Nenndruckfestigkeit Kern: 0.5 N/mm², stat. Belastung Kern: 0.1 N/mm², Wasserdampfdiffusionswiderstand: 18750 µ, Dämmstärke: 20 mm, Anschluss: M10/M12, Anschlußhöhe: 45 mm, Breite: 252 mm, Rohrschellentyp: Maxima PSM, Rohraußendurchmesser Stahl: 139,7 mm, Schalenlänge: 100 mm, zul. Last Fz: 0.8 kN, Mengeneinheit: St, Gewicht: 0,6730 kg, Fabrikat: MEFA, EAN: 4250928443687
75615942 | Kälteschelle RG80s ALU/PU | 159 mm Iso 20 x 100 mm M10/M12 | St | MEFA | 0,7550 kg | 4250928443724 | , Material: Stahl, Materialname: S235, Oberfläche: galvanisch verzinkt, VPE: 1, Rabattgruppe: 06-756, Preiseinheit: 1, Baustoffklasse: B2, max. Temperaturbeständigkeit: 120 °C, min. Temperaturbeständigkeit: -50 °C, Wärmeleitfähigkeit: 0.025 W/mK, Dämmkörper: ALU/PU, Dichte Kern: 80 kg/m³, Dichte Mantel: 2700 kg/m³, Dicke Mantel: 0.08 mm, Material Mantel: Alufolie, mittl. Nenndruckfestigkeit Kern: 0.5 N/mm², stat. Belastung Kern: 0.1 N/mm², Wasserdampfdiffusionswiderstand: 18750 µ, Dämmstärke: 20 mm, Anschluss: M10/M12, Anschlußhöhe: 46 mm, Breite: 278 mm, Rohrschellentyp: Maxima PSM, Rohraußendurchmesser Stahl: 159 mm, Schalenlänge: 100 mm, zul. Last Fz: 0.9 kN | Kälteschelle RG80s ALU/PU, 159 mm Iso 20 x 100 mm M10/M12, Material: Stahl, Materialname: S235, Oberfläche: galvanisch verzinkt, VPE: 1, Rabattgruppe: 06-756, Preiseinheit: 1, Baustoffklasse: B2, max. Temperaturbeständigkeit: 120 °C, min. Temperaturbeständigkeit: -50 °C, Wärmeleitfähigkeit: 0.025 W/mK, Dämmkörper: ALU/PU, Dichte Kern: 80 kg/m³, Dichte Mantel: 2700 kg/m³, Dicke Mantel: 0.08 mm, Material Mantel: Alufolie, mittl. Nenndruckfestigkeit Kern: 0.5 N/mm², stat. Belastung Kern: 0.1 N/mm², Wasserdampfdiffusionswiderstand: 18750 µ, Dämmstärke: 20 mm, Anschluss: M10/M12, Anschlußhöhe: 46 mm, Breite: 278 mm, Rohrschellentyp: Maxima PSM, Rohraußendurchmesser Stahl: 159 mm, Schalenlänge: 100 mm, zul. Last Fz: 0.9 kN, Mengeneinheit: St, Gewicht: 0,7550 kg, Fabrikat: MEFA, EAN: 4250928443724
75616842 | Kälteschelle RG80s ALU/PU | 168,3 mm Iso 20 x 100 mm M10/M12 | St | MEFA | 0,7740 kg | 4250928443762 | , Material: Stahl, Materialname: S235, Oberfläche: galvanisch verzinkt, VPE: 1, Rabattgruppe: 06-756, Preiseinheit: 1, Baustoffklasse: B2, max. Temperaturbeständigkeit: 120 °C, min. Temperaturbeständigkeit: -50 °C, Wärmeleitfähigkeit: 0.025 W/mK, Dämmkörper: ALU/PU, Dichte Kern: 80 kg/m³, Dichte Mantel: 2700 kg/m³, Dicke Mantel: 0.08 mm, Material Mantel: Alufolie, mittl. Nenndruckfestigkeit Kern: 0.5 N/mm², stat. Belastung Kern: 0.1 N/mm², Wasserdampfdiffusionswiderstand: 18750 µ, Dämmstärke: 20 mm, Anschluss: M10/M12, Anschlußhöhe: 45 mm, Breite: 288 mm, Rohrschellentyp: Maxima PSM, Rohraußendurchmesser Stahl: 168,3 mm, Schalenlänge: 100 mm, zul. Last Fz: 1.1 kN | Kälteschelle RG80s ALU/PU, 168,3 mm Iso 20 x 100 mm M10/M12, Material: Stahl, Materialname: S235, Oberfläche: galvanisch verzinkt, VPE: 1, Rabattgruppe: 06-756, Preiseinheit: 1, Baustoffklasse: B2, max. Temperaturbeständigkeit: 120 °C, min. Temperaturbeständigkeit: -50 °C, Wärmeleitfähigkeit: 0.025 W/mK, Dämmkörper: ALU/PU, Dichte Kern: 80 kg/m³, Dichte Mantel: 2700 kg/m³, Dicke Mantel: 0.08 mm, Material Mantel: Alufolie, mittl. Nenndruckfestigkeit Kern: 0.5 N/mm², stat. Belastung Kern: 0.1 N/mm², Wasserdampfdiffusionswiderstand: 18750 µ, Dämmstärke: 20 mm, Anschluss: M10/M12, Anschlußhöhe: 45 mm, Breite: 288 mm, Rohrschellentyp: Maxima PSM, Rohraußendurchmesser Stahl: 168,3 mm, Schalenlänge: 100 mm, zul. Last Fz: 1.1 kN, Mengeneinheit: St, Gewicht: 0,7740 kg, Fabrikat: MEFA, EAN: 4250928443762
75621927 | Kälteschelle RG80s ALU/PU | 219,1 mm Iso 20 x 100 mm M16 | St | MEFA | 1,3170 kg | 4250928443809 | , Material: Stahl, Materialname: S235, Oberfläche: galvanisch verzinkt, VPE: 1, Rabattgruppe: 06-756, Preiseinheit: 1, Baustoffklasse: B2, max. Temperaturbeständigkeit: 120 °C, min. Temperaturbeständigkeit: -50 °C, Wärmeleitfähigkeit: 0.025 W/mK, Dämmkörper: ALU/PU, Dichte Kern: 80 kg/m³, Dichte Mantel: 2700 kg/m³, Dicke Mantel: 0.08 mm, Material Mantel: Alufolie, mittl. Nenndruckfestigkeit Kern: 0.5 N/mm², stat. Belastung Kern: 0.1 N/mm², Wasserdampfdiffusionswiderstand: 18750 µ, Dämmstärke: 20 mm, Anschluss: M16, Anschlußhöhe: 45 mm, Breite: 340 mm, Rohrschellentyp: Maxima PSM, Rohraußendurchmesser Stahl: 219,1 mm, Schalenlänge: 100 mm, zul. Last Fz: 1.9 kN | Kälteschelle RG80s ALU/PU, 219,1 mm Iso 20 x 100 mm M16, Material: Stahl, Materialname: S235, Oberfläche: galvanisch verzinkt, VPE: 1, Rabattgruppe: 06-756, Preiseinheit: 1, Baustoffklasse: B2, max. Temperaturbeständigkeit: 120 °C, min. Temperaturbeständigkeit: -50 °C, Wärmeleitfähigkeit: 0.025 W/mK, Dämmkörper: ALU/PU, Dichte Kern: 80 kg/m³, Dichte Mantel: 2700 kg/m³, Dicke Mantel: 0.08 mm, Material Mantel: Alufolie, mittl. Nenndruckfestigkeit Kern: 0.5 N/mm², stat. Belastung Kern: 0.1 N/mm², Wasserdampfdiffusionswiderstand: 18750 µ, Dämmstärke: 20 mm, Anschluss: M16, Anschlußhöhe: 45 mm, Breite: 340 mm, Rohrschellentyp: Maxima PSM, Rohraußendurchmesser Stahl: 219,1 mm, Schalenlänge: 100 mm, zul. Last Fz: 1.9 kN, Mengeneinheit: St, Gewicht: 1,3170 kg, Fabrikat: MEFA, EAN: 4250928443809
71101848 | Kälteschelle RG80s ALU/PU | 17,2 mm Iso 30 x 40 mm M8/M10 | St | MEFA | 0,1350 kg | 4250928441546 | , Material: Stahl, Materialname: DD11, Oberfläche: galvanisch verzinkt, VPE: 1, Rabattgruppe: 06-711, Preiseinheit: 1, Baustoffklasse: B2, max. Temperaturbeständigkeit: 120 °C, min. Temperaturbeständigkeit: -50 °C, Wärmeleitfähigkeit: 0.025 W/mK, Dämmkörper: ALU/PU, Dichte Kern: 80 kg/m³, Dichte Mantel: 2700 kg/m³, Dicke Mantel: 0.08 mm, Material Mantel: Alufolie, mittl. Nenndruckfestigkeit Kern: 0.5 N/mm², stat. Belastung Kern: 0.1 N/mm², Wasserdampfdiffusionswiderstand: 18750 µ, Dämmstärke: 30 mm, Anschluss: M8/M10, Anschlußhöhe: 48 mm, Breite: 123 mm, Rohrschellentyp: Trabant, Rohraußendurchmesser Kupfer: 18 mm, Rohraußendurchmesser Stahl: 17,2 mm, Schalenlänge: 40 mm, zul. Last Fz: 0.1 kN | Kälteschelle RG80s ALU/PU, 17,2 mm Iso 30 x 40 mm M8/M10, Material: Stahl, Materialname: DD11, Oberfläche: galvanisch verzinkt, VPE: 1, Rabattgruppe: 06-711, Preiseinheit: 1, Baustoffklasse: B2, max. Temperaturbeständigkeit: 120 °C, min. Temperaturbeständigkeit: -50 °C, Wärmeleitfähigkeit: 0.025 W/mK, Dämmkörper: ALU/PU, Dichte Kern: 80 kg/m³, Dichte Mantel: 2700 kg/m³, Dicke Mantel: 0.08 mm, Material Mantel: Alufolie, mittl. Nenndruckfestigkeit Kern: 0.5 N/mm², stat. Belastung Kern: 0.1 N/mm², Wasserdampfdiffusionswiderstand: 18750 µ, Dämmstärke: 30 mm, Anschluss: M8/M10, Anschlußhöhe: 48 mm, Breite: 123 mm, Rohrschellentyp: Trabant, Rohraußendurchmesser Kupfer: 18 mm, Rohraußendurchmesser Stahl: 17,2 mm, Schalenlänge: 40 mm, zul. Last Fz: 0.1 kN, Mengeneinheit: St, Gewicht: 0,1350 kg, Fabrikat: MEFA, EAN: 4250928441546
71102248 | Kälteschelle RG80s ALU/PU | 21,3 mm Iso 30 x 40 mm M8/M10 | St | MEFA | 0,1410 kg | 4250928441553 | , Material: Stahl, Materialname: DD11, Oberfläche: galvanisch verzinkt, VPE: 1, Rabattgruppe: 06-711, Preiseinheit: 1, Baustoffklasse: B2, max. Temperaturbeständigkeit: 120 °C, min. Temperaturbeständigkeit: -50 °C, Wärmeleitfähigkeit: 0.025 W/mK, Dämmkörper: ALU/PU, Dichte Kern: 80 kg/m³, Dichte Mantel: 2700 kg/m³, Dicke Mantel: 0.08 mm, Material Mantel: Alufolie, mittl. Nenndruckfestigkeit Kern: 0.5 N/mm², stat. Belastung Kern: 0.1 N/mm², Wasserdampfdiffusionswiderstand: 18750 µ, Dämmstärke: 30 mm, Anschluss: M8/M10, Anschlußhöhe: 49 mm, Breite: 128 mm, Rohrschellentyp: Trabant, Rohraußendurchmesser Kupfer: 22 mm, Rohraußendurchmesser Stahl: 21,3 mm, Schalenlänge: 40 mm, zul. Last Fz: 0.1 kN | Kälteschelle RG80s ALU/PU, 21,3 mm Iso 30 x 40 mm M8/M10, Material: Stahl, Materialname: DD11, Oberfläche: galvanisch verzinkt, VPE: 1, Rabattgruppe: 06-711, Preiseinheit: 1, Baustoffklasse: B2, max. Temperaturbeständigkeit: 120 °C, min. Temperaturbeständigkeit: -50 °C, Wärmeleitfähigkeit: 0.025 W/mK, Dämmkörper: ALU/PU, Dichte Kern: 80 kg/m³, Dichte Mantel: 2700 kg/m³, Dicke Mantel: 0.08 mm, Material Mantel: Alufolie, mittl. Nenndruckfestigkeit Kern: 0.5 N/mm², stat. Belastung Kern: 0.1 N/mm², Wasserdampfdiffusionswiderstand: 18750 µ, Dämmstärke: 30 mm, Anschluss: M8/M10, Anschlußhöhe: 49 mm, Breite: 128 mm, Rohrschellentyp: Trabant, Rohraußendurchmesser Kupfer: 22 mm, Rohraußendurchmesser Stahl: 21,3 mm, Schalenlänge: 40 mm, zul. Last Fz: 0.1 kN, Mengeneinheit: St, Gewicht: 0,1410 kg, Fabrikat: MEFA, EAN: 4250928441553
71102849 | Kälteschelle RG80s ALU/PU | 26,9 mm Iso 30 x 40 mm M8/M10 | St | MEFA | 0,1550 kg | 4250928441560 | , Material: Stahl, Materialname: DD11, Oberfläche: galvanisch verzinkt, VPE: 1, Rabattgruppe: 06-711, Preiseinheit: 1, Baustoffklasse: B2, max. Temperaturbeständigkeit: 120 °C, min. Temperaturbeständigkeit: -50 °C, Wärmeleitfähigkeit: 0.025 W/mK, Dämmkörper: ALU/PU, Dichte Kern: 80 kg/m³, Dichte Mantel: 2700 kg/m³, Dicke Mantel: 0.08 mm, Material Mantel: Alufolie, mittl. Nenndruckfestigkeit Kern: 0.5 N/mm², stat. Belastung Kern: 0.1 N/mm², Wasserdampfdiffusionswiderstand: 18750 µ, Dämmstärke: 30 mm, Anschluss: M8/M10, Anschlußhöhe: 49 mm, Breite: 124 mm, Rohrschellentyp: Omnia MB, Rohraußendurchmesser Kupfer: 28 mm, Rohraußendurchmesser Stahl: 26,9 mm, Schalenlänge: 40 mm, zul. Last Fz: 0.2 kN | Kälteschelle RG80s ALU/PU, 26,9 mm Iso 30 x 40 mm M8/M10, Material: Stahl, Materialname: DD11, Oberfläche: galvanisch verzinkt, VPE: 1, Rabattgruppe: 06-711, Preiseinheit: 1, Baustoffklasse: B2, max. Temperaturbeständigkeit: 120 °C, min. Temperaturbeständigkeit: -50 °C, Wärmeleitfähigkeit: 0.025 W/mK, Dämmkörper: ALU/PU, Dichte Kern: 80 kg/m³, Dichte Mantel: 2700 kg/m³, Dicke Mantel: 0.08 mm, Material Mantel: Alufolie, mittl. Nenndruckfestigkeit Kern: 0.5 N/mm², stat. Belastung Kern: 0.1 N/mm², Wasserdampfdiffusionswiderstand: 18750 µ, Dämmstärke: 30 mm, Anschluss: M8/M10, Anschlußhöhe: 49 mm, Breite: 124 mm, Rohrschellentyp: Omnia MB, Rohraußendurchmesser Kupfer: 28 mm, Rohraußendurchmesser Stahl: 26,9 mm, Schalenlänge: 40 mm, zul. Last Fz: 0.2 kN, Mengeneinheit: St, Gewicht: 0,1550 kg, Fabrikat: MEFA, EAN: 4250928441560
71103448 | Kälteschelle RG80s ALU/PU | 33,7 mm Iso 30 x 40 mm M8/M10 | St | MEFA | 0,1900 kg | 4250928441577 | , Material: Stahl, Materialname: DD11, Oberfläche: galvanisch verzinkt, VPE: 1, Rabattgruppe: 06-711, Preiseinheit: 1, Baustoffklasse: B2, max. Temperaturbeständigkeit: 120 °C, min. Temperaturbeständigkeit: -50 °C, Wärmeleitfähigkeit: 0.025 W/mK, Dämmkörper: ALU/PU, Dichte Kern: 80 kg/m³, Dichte Mantel: 2700 kg/m³, Dicke Mantel: 0.08 mm, Material Mantel: Alufolie, mittl. Nenndruckfestigkeit Kern: 0.5 N/mm², stat. Belastung Kern: 0.1 N/mm², Wasserdampfdiffusionswiderstand: 18750 µ, Dämmstärke: 30 mm, Anschluss: M8/M10, Anschlußhöhe: 50 mm, Breite: 141 mm, Rohrschellentyp: Omnia MB, Rohraußendurchmesser Kupfer: 35 mm, Rohraußendurchmesser Stahl: 33,7 mm, Schalenlänge: 40 mm, zul. Last Fz: 0.2 kN | Kälteschelle RG80s ALU/PU, 33,7 mm Iso 30 x 40 mm M8/M10, Material: Stahl, Materialname: DD11, Oberfläche: galvanisch verzinkt, VPE: 1, Rabattgruppe: 06-711, Preiseinheit: 1, Baustoffklasse: B2, max. Temperaturbeständigkeit: 120 °C, min. Temperaturbeständigkeit: -50 °C, Wärmeleitfähigkeit: 0.025 W/mK, Dämmkörper: ALU/PU, Dichte Kern: 80 kg/m³, Dichte Mantel: 2700 kg/m³, Dicke Mantel: 0.08 mm, Material Mantel: Alufolie, mittl. Nenndruckfestigkeit Kern: 0.5 N/mm², stat. Belastung Kern: 0.1 N/mm², Wasserdampfdiffusionswiderstand: 18750 µ, Dämmstärke: 30 mm, Anschluss: M8/M10, Anschlußhöhe: 50 mm, Breite: 141 mm, Rohrschellentyp: Omnia MB, Rohraußendurchmesser Kupfer: 35 mm, Rohraußendurchmesser Stahl: 33,7 mm, Schalenlänge: 40 mm, zul. Last Fz: 0.2 kN, Mengeneinheit: St, Gewicht: 0,1900 kg, Fabrikat: MEFA, EAN: 4250928441577
71104249 | Kälteschelle RG80s ALU/PU | 42,4 mm Iso 30 x 40 mm M8/M10 | St | MEFA | 0,2410 kg | 4250928441584 | , Material: Stahl, Materialname: DD11, Oberfläche: galvanisch verzinkt, VPE: 1, Rabattgruppe: 06-711, Preiseinheit: 1, Baustoffklasse: B2, max. Temperaturbeständigkeit: 120 °C, min. Temperaturbeständigkeit: -50 °C, Wärmeleitfähigkeit: 0.025 W/mK, Dämmkörper: ALU/PU, Dichte Kern: 80 kg/m³, Dichte Mantel: 2700 kg/m³, Dicke Mantel: 0.08 mm, Material Mantel: Alufolie, mittl. Nenndruckfestigkeit Kern: 0.5 N/mm², stat. Belastung Kern: 0.1 N/mm², Wasserdampfdiffusionswiderstand: 18750 µ, Dämmstärke: 30 mm, Anschluss: M8/M10, Anschlußhöhe: 52 mm, Breite: 143 mm, Rohrschellentyp: Trabant, Rohraußendurchmesser Kupfer: 42 mm, Rohraußendurchmesser Stahl: 42,4 mm, Schalenlänge: 40 mm, zul. Last Fz: 0.2 kN | Kälteschelle RG80s ALU/PU, 42,4 mm Iso 30 x 40 mm M8/M10, Material: Stahl, Materialname: DD11, Oberfläche: galvanisch verzinkt, VPE: 1, Rabattgruppe: 06-711, Preiseinheit: 1, Baustoffklasse: B2, max. Temperaturbeständigkeit: 120 °C, min. Temperaturbeständigkeit: -50 °C, Wärmeleitfähigkeit: 0.025 W/mK, Dämmkörper: ALU/PU, Dichte Kern: 80 kg/m³, Dichte Mantel: 2700 kg/m³, Dicke Mantel: 0.08 mm, Material Mantel: Alufolie, mittl. Nenndruckfestigkeit Kern: 0.5 N/mm², stat. Belastung Kern: 0.1 N/mm², Wasserdampfdiffusionswiderstand: 18750 µ, Dämmstärke: 30 mm, Anschluss: M8/M10, Anschlußhöhe: 52 mm, Breite: 143 mm, Rohrschellentyp: Trabant, Rohraußendurchmesser Kupfer: 42 mm, Rohraußendurchmesser Stahl: 42,4 mm, Schalenlänge: 40 mm, zul. Last Fz: 0.2 kN, Mengeneinheit: St, Gewicht: 0,2410 kg, Fabrikat: MEFA, EAN: 4250928441584
71204849 | Kälteschelle RG80s ALU/PU | 48,3 mm Iso 30 x 50 mm M8/M10 | St | MEFA | 0,2540 kg | 4250928441591 | , Material: Stahl, Materialname: DD11, Oberfläche: galvanisch verzinkt, VPE: 1, Rabattgruppe: 06-712, Preiseinheit: 1, Baustoffklasse: B2, max. Temperaturbeständigkeit: 120 °C, min. Temperaturbeständigkeit: -50 °C, Wärmeleitfähigkeit: 0.025 W/mK, Dämmkörper: ALU/PU, Dichte Kern: 80 kg/m³, Dichte Mantel: 2700 kg/m³, Dicke Mantel: 0.08 mm, Material Mantel: Alufolie, mittl. Nenndruckfestigkeit Kern: 0.5 N/mm², stat. Belastung Kern: 0.1 N/mm², Wasserdampfdiffusionswiderstand: 18750 µ, Dämmstärke: 30 mm, Anschluss: M8/M10, Anschlußhöhe: 50 mm, Breite: 152 mm, Rohrschellentyp: Omnia MB, Rohraußendurchmesser Stahl: 48,3 mm, Schalenlänge: 50 mm, zul. Last Fz: 0.4 kN | Kälteschelle RG80s ALU/PU, 48,3 mm Iso 30 x 50 mm M8/M10, Material: Stahl, Materialname: DD11, Oberfläche: galvanisch verzinkt, VPE: 1, Rabattgruppe: 06-712, Preiseinheit: 1, Baustoffklasse: B2, max. Temperaturbeständigkeit: 120 °C, min. Temperaturbeständigkeit: -50 °C, Wärmeleitfähigkeit: 0.025 W/mK, Dämmkörper: ALU/PU, Dichte Kern: 80 kg/m³, Dichte Mantel: 2700 kg/m³, Dicke Mantel: 0.08 mm, Material Mantel: Alufolie, mittl. Nenndruckfestigkeit Kern: 0.5 N/mm², stat. Belastung Kern: 0.1 N/mm², Wasserdampfdiffusionswiderstand: 18750 µ, Dämmstärke: 30 mm, Anschluss: M8/M10, Anschlußhöhe: 50 mm, Breite: 152 mm, Rohrschellentyp: Omnia MB, Rohraußendurchmesser Stahl: 48,3 mm, Schalenlänge: 50 mm, zul. Last Fz: 0.4 kN, Mengeneinheit: St, Gewicht: 0,2540 kg, Fabrikat: MEFA, EAN: 4250928441591
71205449 | Kälteschelle RG80s ALU/PU | 54 mm Iso 30 x 50 mm M8/M10 | St | MEFA | 0,2640 kg | 4250928441607 | , Material: Stahl, Materialname: DD11, Oberfläche: galvanisch verzinkt, VPE: 1, Rabattgruppe: 06-712, Preiseinheit: 1, Baustoffklasse: B2, max. Temperaturbeständigkeit: 120 °C, min. Temperaturbeständigkeit: -50 °C, Wärmeleitfähigkeit: 0.025 W/mK, Dämmkörper: ALU/PU, Dichte Kern: 80 kg/m³, Dichte Mantel: 2700 kg/m³, Dicke Mantel: 0.08 mm, Material Mantel: Alufolie, mittl. Nenndruckfestigkeit Kern: 0.5 N/mm², stat. Belastung Kern: 0.1 N/mm², Wasserdampfdiffusionswiderstand: 18750 µ, Dämmstärke: 30 mm, Anschluss: M8/M10, Anschlußhöhe: 49 mm, Breite: 152 mm, Rohrschellentyp: Omnia MB, Rohraußendurchmesser Stahl: 54 mm, Schalenlänge: 50 mm, zul. Last Fz: 0.4 kN | Kälteschelle RG80s ALU/PU, 54 mm Iso 30 x 50 mm M8/M10, Material: Stahl, Materialname: DD11, Oberfläche: galvanisch verzinkt, VPE: 1, Rabattgruppe: 06-712, Preiseinheit: 1, Baustoffklasse: B2, max. Temperaturbeständigkeit: 120 °C, min. Temperaturbeständigkeit: -50 °C, Wärmeleitfähigkeit: 0.025 W/mK, Dämmkörper: ALU/PU, Dichte Kern: 80 kg/m³, Dichte Mantel: 2700 kg/m³, Dicke Mantel: 0.08 mm, Material Mantel: Alufolie, mittl. Nenndruckfestigkeit Kern: 0.5 N/mm², stat. Belastung Kern: 0.1 N/mm², Wasserdampfdiffusionswiderstand: 18750 µ, Dämmstärke: 30 mm, Anschluss: M8/M10, Anschlußhöhe: 49 mm, Breite: 152 mm, Rohrschellentyp: Omnia MB, Rohraußendurchmesser Stahl: 54 mm, Schalenlänge: 50 mm, zul. Last Fz: 0.4 kN, Mengeneinheit: St, Gewicht: 0,2640 kg, Fabrikat: MEFA, EAN: 4250928441607
71205749 | Kälteschelle RG80s ALU/PU | 57 mm Iso 30 x 50 mm M8/M10 | St | MEFA | 0,2690 kg | 4250928441614 | , Material: Stahl, Materialname: DD11, Oberfläche: galvanisch verzinkt, VPE: 1, Rabattgruppe: 06-712, Preiseinheit: 1, Baustoffklasse: B2, max. Temperaturbeständigkeit: 120 °C, min. Temperaturbeständigkeit: -50 °C, Wärmeleitfähigkeit: 0.025 W/mK, Dämmkörper: ALU/PU, Dichte Kern: 80 kg/m³, Dichte Mantel: 2700 kg/m³, Dicke Mantel: 0.08 mm, Material Mantel: Alufolie, mittl. Nenndruckfestigkeit Kern: 0.5 N/mm², stat. Belastung Kern: 0.1 N/mm², Wasserdampfdiffusionswiderstand: 18750 µ, Dämmstärke: 30 mm, Anschluss: M8/M10, Anschlußhöhe: 49 mm, Breite: 152 mm, Rohrschellentyp: Omnia MB, Rohraußendurchmesser Stahl: 57 mm, Schalenlänge: 50 mm, zul. Last Fz: 0.4 kN | Kälteschelle RG80s ALU/PU, 57 mm Iso 30 x 50 mm M8/M10, Material: Stahl, Materialname: DD11, Oberfläche: galvanisch verzinkt, VPE: 1, Rabattgruppe: 06-712, Preiseinheit: 1, Baustoffklasse: B2, max. Temperaturbeständigkeit: 120 °C, min. Temperaturbeständigkeit: -50 °C, Wärmeleitfähigkeit: 0.025 W/mK, Dämmkörper: ALU/PU, Dichte Kern: 80 kg/m³, Dichte Mantel: 2700 kg/m³, Dicke Mantel: 0.08 mm, Material Mantel: Alufolie, mittl. Nenndruckfestigkeit Kern: 0.5 N/mm², stat. Belastung Kern: 0.1 N/mm², Wasserdampfdiffusionswiderstand: 18750 µ, Dämmstärke: 30 mm, Anschluss: M8/M10, Anschlußhöhe: 49 mm, Breite: 152 mm, Rohrschellentyp: Omnia MB, Rohraußendurchmesser Stahl: 57 mm, Schalenlänge: 50 mm, zul. Last Fz: 0.4 kN, Mengeneinheit: St, Gewicht: 0,2690 kg, Fabrikat: MEFA, EAN: 4250928441614
71206049 | Kälteschelle RG80s ALU/PU | 60,3 mm Iso 30 x 50 mm M8/M10 | St | MEFA | 0,2810 kg | 4250928441621 | , Material: Stahl, Materialname: DD11, Oberfläche: galvanisch verzinkt, VPE: 1, Rabattgruppe: 06-712, Preiseinheit: 1, Baustoffklasse: B2, max. Temperaturbeständigkeit: 120 °C, min. Temperaturbeständigkeit: -50 °C, Wärmeleitfähigkeit: 0.025 W/mK, Dämmkörper: ALU/PU, Dichte Kern: 80 kg/m³, Dichte Mantel: 2700 kg/m³, Dicke Mantel: 0.08 mm, Material Mantel: Alufolie, mittl. Nenndruckfestigkeit Kern: 0.5 N/mm², stat. Belastung Kern: 0.1 N/mm², Wasserdampfdiffusionswiderstand: 18750 µ, Dämmstärke: 30 mm, Anschluss: M8/M10, Anschlußhöhe: 50 mm, Breite: 158 mm, Rohrschellentyp: Omnia MB, Rohraußendurchmesser Stahl: 60,3 mm, Schalenlänge: 50 mm, zul. Last Fz: 0.4 kN | Kälteschelle RG80s ALU/PU, 60,3 mm Iso 30 x 50 mm M8/M10, Material: Stahl, Materialname: DD11, Oberfläche: galvanisch verzinkt, VPE: 1, Rabattgruppe: 06-712, Preiseinheit: 1, Baustoffklasse: B2, max. Temperaturbeständigkeit: 120 °C, min. Temperaturbeständigkeit: -50 °C, Wärmeleitfähigkeit: 0.025 W/mK, Dämmkörper: ALU/PU, Dichte Kern: 80 kg/m³, Dichte Mantel: 2700 kg/m³, Dicke Mantel: 0.08 mm, Material Mantel: Alufolie, mittl. Nenndruckfestigkeit Kern: 0.5 N/mm², stat. Belastung Kern: 0.1 N/mm², Wasserdampfdiffusionswiderstand: 18750 µ, Dämmstärke: 30 mm, Anschluss: M8/M10, Anschlußhöhe: 50 mm, Breite: 158 mm, Rohrschellentyp: Omnia MB, Rohraußendurchmesser Stahl: 60,3 mm, Schalenlänge: 50 mm, zul. Last Fz: 0.4 kN, Mengeneinheit: St, Gewicht: 0,2810 kg, Fabrikat: MEFA, EAN: 4250928441621
71206449 | Kälteschelle RG80s ALU/PU | 63,5 mm Iso 30 x 50 mm M8/M10 | St | MEFA | 0,2890 kg | 4250928441638 | , Material: Stahl, Materialname: DD11, Oberfläche: galvanisch verzinkt, VPE: 1, Rabattgruppe: 06-712, Preiseinheit: 1, Baustoffklasse: B2, max. Temperaturbeständigkeit: 120 °C, min. Temperaturbeständigkeit: -50 °C, Wärmeleitfähigkeit: 0.025 W/mK, Dämmkörper: ALU/PU, Dichte Kern: 80 kg/m³, Dichte Mantel: 2700 kg/m³, Dicke Mantel: 0.08 mm, Material Mantel: Alufolie, mittl. Nenndruckfestigkeit Kern: 0.5 N/mm², stat. Belastung Kern: 0.1 N/mm², Wasserdampfdiffusionswiderstand: 18750 µ, Dämmstärke: 30 mm, Anschluss: M8/M10, Anschlußhöhe: 51 mm, Breite: 158 mm, Rohrschellentyp: Omnia MB, Rohraußendurchmesser Stahl: 63,5 mm, Schalenlänge: 50 mm, zul. Last Fz: 0.5 kN | Kälteschelle RG80s ALU/PU, 63,5 mm Iso 30 x 50 mm M8/M10, Material: Stahl, Materialname: DD11, Oberfläche: galvanisch verzinkt, VPE: 1, Rabattgruppe: 06-712, Preiseinheit: 1, Baustoffklasse: B2, max. Temperaturbeständigkeit: 120 °C, min. Temperaturbeständigkeit: -50 °C, Wärmeleitfähigkeit: 0.025 W/mK, Dämmkörper: ALU/PU, Dichte Kern: 80 kg/m³, Dichte Mantel: 2700 kg/m³, Dicke Mantel: 0.08 mm, Material Mantel: Alufolie, mittl. Nenndruckfestigkeit Kern: 0.5 N/mm², stat. Belastung Kern: 0.1 N/mm², Wasserdampfdiffusionswiderstand: 18750 µ, Dämmstärke: 30 mm, Anschluss: M8/M10, Anschlußhöhe: 51 mm, Breite: 158 mm, Rohrschellentyp: Omnia MB, Rohraußendurchmesser Stahl: 63,5 mm, Schalenlänge: 50 mm, zul. Last Fz: 0.5 kN, Mengeneinheit: St, Gewicht: 0,2890 kg, Fabrikat: MEFA, EAN: 4250928441638
71307049 | Kälteschelle RG80s ALU/PU | 70 mm Iso 30 x 66 mm M8/M10 | St | MEFA | 0,3030 kg | 4250928441645 | , Material: Stahl, Materialname: DD11, Oberfläche: galvanisch verzinkt, VPE: 1, Rabattgruppe: 06-713, Preiseinheit: 1, Baustoffklasse: B2, max. Temperaturbeständigkeit: 120 °C, min. Temperaturbeständigkeit: -50 °C, Wärmeleitfähigkeit: 0.025 W/mK, Dämmkörper: ALU/PU, Dichte Kern: 80 kg/m³, Dichte Mantel: 2700 kg/m³, Dicke Mantel: 0.08 mm, Material Mantel: Alufolie, mittl. Nenndruckfestigkeit Kern: 0.5 N/mm², stat. Belastung Kern: 0.1 N/mm², Wasserdampfdiffusionswiderstand: 18750 µ, Dämmstärke: 30 mm, Anschluss: M8/M10, Anschlußhöhe: 51 mm, Breite: 165 mm, Rohrschellentyp: Omnia MB, Rohraußendurchmesser Stahl: 70 mm, Schalenlänge: 66 mm, zul. Last Fz: 0.5 kN | Kälteschelle RG80s ALU/PU, 70 mm Iso 30 x 66 mm M8/M10, Material: Stahl, Materialname: DD11, Oberfläche: galvanisch verzinkt, VPE: 1, Rabattgruppe: 06-713, Preiseinheit: 1, Baustoffklasse: B2, max. Temperaturbeständigkeit: 120 °C, min. Temperaturbeständigkeit: -50 °C, Wärmeleitfähigkeit: 0.025 W/mK, Dämmkörper: ALU/PU, Dichte Kern: 80 kg/m³, Dichte Mantel: 2700 kg/m³, Dicke Mantel: 0.08 mm, Material Mantel: Alufolie, mittl. Nenndruckfestigkeit Kern: 0.5 N/mm², stat. Belastung Kern: 0.1 N/mm², Wasserdampfdiffusionswiderstand: 18750 µ, Dämmstärke: 30 mm, Anschluss: M8/M10, Anschlußhöhe: 51 mm, Breite: 165 mm, Rohrschellentyp: Omnia MB, Rohraußendurchmesser Stahl: 70 mm, Schalenlänge: 66 mm, zul. Last Fz: 0.5 kN, Mengeneinheit: St, Gewicht: 0,3030 kg, Fabrikat: MEFA, EAN: 4250928441645
71307649 | Kälteschelle RG80s ALU/PU | 76,1 mm Iso 30 x 66 mm M8/M10 | St | MEFA | 0,3160 kg | 4250928441669 | , Material: Stahl, Materialname: DD11, Oberfläche: galvanisch verzinkt, VPE: 1, Rabattgruppe: 06-713, Preiseinheit: 1, Baustoffklasse: B2, max. Temperaturbeständigkeit: 120 °C, min. Temperaturbeständigkeit: -50 °C, Wärmeleitfähigkeit: 0.025 W/mK, Dämmkörper: ALU/PU, Dichte Kern: 80 kg/m³, Dichte Mantel: 2700 kg/m³, Dicke Mantel: 0.08 mm, Material Mantel: Alufolie, mittl. Nenndruckfestigkeit Kern: 0.5 N/mm², stat. Belastung Kern: 0.1 N/mm², Wasserdampfdiffusionswiderstand: 18750 µ, Dämmstärke: 30 mm, Anschluss: M8/M10, Anschlußhöhe: 51 mm, Breite: 175 mm, Rohrschellentyp: Omnia MB, Rohraußendurchmesser Stahl: 76,1 mm, Schalenlänge: 66 mm, zul. Last Fz: 0.5 kN | Kälteschelle RG80s ALU/PU, 76,1 mm Iso 30 x 66 mm M8/M10, Material: Stahl, Materialname: DD11, Oberfläche: galvanisch verzinkt, VPE: 1, Rabattgruppe: 06-713, Preiseinheit: 1, Baustoffklasse: B2, max. Temperaturbeständigkeit: 120 °C, min. Temperaturbeständigkeit: -50 °C, Wärmeleitfähigkeit: 0.025 W/mK, Dämmkörper: ALU/PU, Dichte Kern: 80 kg/m³, Dichte Mantel: 2700 kg/m³, Dicke Mantel: 0.08 mm, Material Mantel: Alufolie, mittl. Nenndruckfestigkeit Kern: 0.5 N/mm², stat. Belastung Kern: 0.1 N/mm², Wasserdampfdiffusionswiderstand: 18750 µ, Dämmstärke: 30 mm, Anschluss: M8/M10, Anschlußhöhe: 51 mm, Breite: 175 mm, Rohrschellentyp: Omnia MB, Rohraußendurchmesser Stahl: 76,1 mm, Schalenlänge: 66 mm, zul. Last Fz: 0.5 kN, Mengeneinheit: St, Gewicht: 0,3160 kg, Fabrikat: MEFA, EAN: 4250928441669
75308950 | Kälteschelle RG80s ALU/PU | 88,9 mm Iso 30 x 83 mm M10/M12 | St | MEFA | 0,4620 kg | 4250928443144 | , Material: Stahl, Materialname: DD11, Oberfläche: galvanisch verzinkt, VPE: 1, Rabattgruppe: 06-753, Preiseinheit: 1, Baustoffklasse: B2, max. Temperaturbeständigkeit: 120 °C, min. Temperaturbeständigkeit: -50 °C, Wärmeleitfähigkeit: 0.025 W/mK, Dämmkörper: ALU/PU, Dichte Kern: 80 kg/m³, Dichte Mantel: 2700 kg/m³, Dicke Mantel: 0.08 mm, Material Mantel: Alufolie, mittl. Nenndruckfestigkeit Kern: 0.5 N/mm², stat. Belastung Kern: 0.1 N/mm², Wasserdampfdiffusionswiderstand: 18750 µ, Dämmstärke: 30 mm, Anschluss: M10/M12, Anschlußhöhe: 55 mm, Breite: 197 mm, Rohrschellentyp: Omnia MB, Rohraußendurchmesser Stahl: 88,9 mm, Schalenlänge: 83 mm, zul. Last Fz: 0.5 kN | Kälteschelle RG80s ALU/PU, 88,9 mm Iso 30 x 83 mm M10/M12, Material: Stahl, Materialname: DD11, Oberfläche: galvanisch verzinkt, VPE: 1, Rabattgruppe: 06-753, Preiseinheit: 1, Baustoffklasse: B2, max. Temperaturbeständigkeit: 120 °C, min. Temperaturbeständigkeit: -50 °C, Wärmeleitfähigkeit: 0.025 W/mK, Dämmkörper: ALU/PU, Dichte Kern: 80 kg/m³, Dichte Mantel: 2700 kg/m³, Dicke Mantel: 0.08 mm, Material Mantel: Alufolie, mittl. Nenndruckfestigkeit Kern: 0.5 N/mm², stat. Belastung Kern: 0.1 N/mm², Wasserdampfdiffusionswiderstand: 18750 µ, Dämmstärke: 30 mm, Anschluss: M10/M12, Anschlußhöhe: 55 mm, Breite: 197 mm, Rohrschellentyp: Omnia MB, Rohraußendurchmesser Stahl: 88,9 mm, Schalenlänge: 83 mm, zul. Last Fz: 0.5 kN, Mengeneinheit: St, Gewicht: 0,4620 kg, Fabrikat: MEFA, EAN: 4250928443144
75310850 | Kälteschelle RG80s ALU/PU | 108 mm Iso 30 x 83 mm M10/M12 | St | MEFA | 0,5250 kg | 4250928443168 | , Material: Stahl, Materialname: DD11, Oberfläche: galvanisch verzinkt, VPE: 1, Rabattgruppe: 06-753, Preiseinheit: 1, Baustoffklasse: B2, max. Temperaturbeständigkeit: 120 °C, min. Temperaturbeständigkeit: -50 °C, Wärmeleitfähigkeit: 0.025 W/mK, Dämmkörper: ALU/PU, Dichte Kern: 80 kg/m³, Dichte Mantel: 2700 kg/m³, Dicke Mantel: 0.08 mm, Material Mantel: Alufolie, mittl. Nenndruckfestigkeit Kern: 0.5 N/mm², stat. Belastung Kern: 0.1 N/mm², Wasserdampfdiffusionswiderstand: 18750 µ, Dämmstärke: 30 mm, Anschluss: M10/M12, Anschlußhöhe: 56 mm, Breite: 219 mm, Rohrschellentyp: Omnia MB, Rohraußendurchmesser Stahl: 108 mm, Schalenlänge: 83 mm, zul. Last Fz: 0.6 kN | Kälteschelle RG80s ALU/PU, 108 mm Iso 30 x 83 mm M10/M12, Material: Stahl, Materialname: DD11, Oberfläche: galvanisch verzinkt, VPE: 1, Rabattgruppe: 06-753, Preiseinheit: 1, Baustoffklasse: B2, max. Temperaturbeständigkeit: 120 °C, min. Temperaturbeständigkeit: -50 °C, Wärmeleitfähigkeit: 0.025 W/mK, Dämmkörper: ALU/PU, Dichte Kern: 80 kg/m³, Dichte Mantel: 2700 kg/m³, Dicke Mantel: 0.08 mm, Material Mantel: Alufolie, mittl. Nenndruckfestigkeit Kern: 0.5 N/mm², stat. Belastung Kern: 0.1 N/mm², Wasserdampfdiffusionswiderstand: 18750 µ, Dämmstärke: 30 mm, Anschluss: M10/M12, Anschlußhöhe: 56 mm, Breite: 219 mm, Rohrschellentyp: Omnia MB, Rohraußendurchmesser Stahl: 108 mm, Schalenlänge: 83 mm, zul. Last Fz: 0.6 kN, Mengeneinheit: St, Gewicht: 0,5250 kg, Fabrikat: MEFA, EAN: 4250928443168
75311450 | Kälteschelle RG80s ALU/PU | 114,3 mm Iso 30 x 83 mm M10/M12 | St | MEFA | 0,5350 kg | 4250928443182 | , Material: Stahl, Materialname: DD11, Oberfläche: galvanisch verzinkt, VPE: 1, Rabattgruppe: 06-753, Preiseinheit: 1, Baustoffklasse: B2, max. Temperaturbeständigkeit: 120 °C, min. Temperaturbeständigkeit: -50 °C, Wärmeleitfähigkeit: 0.025 W/mK, Dämmkörper: ALU/PU, Dichte Kern: 80 kg/m³, Dichte Mantel: 2700 kg/m³, Dicke Mantel: 0.08 mm, Material Mantel: Alufolie, mittl. Nenndruckfestigkeit Kern: 0.5 N/mm², stat. Belastung Kern: 0.1 N/mm², Wasserdampfdiffusionswiderstand: 18750 µ, Dämmstärke: 30 mm, Anschluss: M10/M12, Anschlußhöhe: 56 mm, Breite: 225 mm, Rohrschellentyp: Omnia MB, Rohraußendurchmesser Stahl: 114.3 mm, Schalenlänge: 83 mm, zul. Last Fz: 0.7 kN | Kälteschelle RG80s ALU/PU, 114,3 mm Iso 30 x 83 mm M10/M12, Material: Stahl, Materialname: DD11, Oberfläche: galvanisch verzinkt, VPE: 1, Rabattgruppe: 06-753, Preiseinheit: 1, Baustoffklasse: B2, max. Temperaturbeständigkeit: 120 °C, min. Temperaturbeständigkeit: -50 °C, Wärmeleitfähigkeit: 0.025 W/mK, Dämmkörper: ALU/PU, Dichte Kern: 80 kg/m³, Dichte Mantel: 2700 kg/m³, Dicke Mantel: 0.08 mm, Material Mantel: Alufolie, mittl. Nenndruckfestigkeit Kern: 0.5 N/mm², stat. Belastung Kern: 0.1 N/mm², Wasserdampfdiffusionswiderstand: 18750 µ, Dämmstärke: 30 mm, Anschluss: M10/M12, Anschlußhöhe: 56 mm, Breite: 225 mm, Rohrschellentyp: Omnia MB, Rohraußendurchmesser Stahl: 114.3 mm, Schalenlänge: 83 mm, zul. Last Fz: 0.7 kN, Mengeneinheit: St, Gewicht: 0,5350 kg, Fabrikat: MEFA, EAN: 4250928443182
75913342 | Kälteschelle RG80s ALU/PU | 133 mm Iso 30 x 100 mm M10/M12 | St | MEFA | 0,7700 kg | 4250928444165 | , Material: Stahl, Materialname: S235, Oberfläche: galvanisch verzinkt, VPE: 1, Rabattgruppe: 06-759, Preiseinheit: 1, Baustoffklasse: B2, max. Temperaturbeständigkeit: 120 °C, min. Temperaturbeständigkeit: -50 °C, Wärmeleitfähigkeit: 0.025 W/mK, Dämmkörper: ALU/PU, Dichte Kern: 80 kg/m³, Dichte Mantel: 2700 kg/m³, Dicke Mantel: 0.08 mm, Material Mantel: Alufolie, mittl. Nenndruckfestigkeit Kern: 0.5 N/mm², stat. Belastung Kern: 0.1 N/mm², Wasserdampfdiffusionswiderstand: 18750 µ, Dämmstärke: 30 mm, Anschluss: M10/M12, Anschlußhöhe: 56 mm, Breite: 272 mm, Rohrschellentyp: Maxima PSM, Rohraußendurchmesser Stahl: 133 mm, Schalenlänge: 100 mm, zul. Last Fz: 0.9 kN | Kälteschelle RG80s ALU/PU, 133 mm Iso 30 x 100 mm M10/M12, Material: Stahl, Materialname: S235, Oberfläche: galvanisch verzinkt, VPE: 1, Rabattgruppe: 06-759, Preiseinheit: 1, Baustoffklasse: B2, max. Temperaturbeständigkeit: 120 °C, min. Temperaturbeständigkeit: -50 °C, Wärmeleitfähigkeit: 0.025 W/mK, Dämmkörper: ALU/PU, Dichte Kern: 80 kg/m³, Dichte Mantel: 2700 kg/m³, Dicke Mantel: 0.08 mm, Material Mantel: Alufolie, mittl. Nenndruckfestigkeit Kern: 0.5 N/mm², stat. Belastung Kern: 0.1 N/mm², Wasserdampfdiffusionswiderstand: 18750 µ, Dämmstärke: 30 mm, Anschluss: M10/M12, Anschlußhöhe: 56 mm, Breite: 272 mm, Rohrschellentyp: Maxima PSM, Rohraußendurchmesser Stahl: 133 mm, Schalenlänge: 100 mm, zul. Last Fz: 0.9 kN, Mengeneinheit: St, Gewicht: 0,7700 kg, Fabrikat: MEFA, EAN: 4250928444165
75914042 | Kälteschelle RG80s ALU/PU | 139,7 mm Iso 30 x 100 mm M10/M12 | St | MEFA | 0,7920 kg | 4250928444202 | , Material: Stahl, Materialname: S235, Oberfläche: galvanisch verzinkt, VPE: 1, Rabattgruppe: 06-759, Preiseinheit: 1, Baustoffklasse: B2, max. Temperaturbeständigkeit: 120 °C, min. Temperaturbeständigkeit: -50 °C, Wärmeleitfähigkeit: 0.025 W/mK, Dämmkörper: ALU/PU, Dichte Kern: 80 kg/m³, Dichte Mantel: 2700 kg/m³, Dicke Mantel: 0.08 mm, Material Mantel: Alufolie, mittl. Nenndruckfestigkeit Kern: 0.5 N/mm², stat. Belastung Kern: 0.1 N/mm², Wasserdampfdiffusionswiderstand: 18750 µ, Dämmstärke: 30 mm, Anschluss: M10/M12, Anschlußhöhe: 56 mm, Breite: 278 mm, Rohrschellentyp: Maxima PSM, Rohraußendurchmesser Stahl: 139,7 mm, Schalenlänge: 100 mm, zul. Last Fz: 0.9 kN | Kälteschelle RG80s ALU/PU, 139,7 mm Iso 30 x 100 mm M10/M12, Material: Stahl, Materialname: S235, Oberfläche: galvanisch verzinkt, VPE: 1, Rabattgruppe: 06-759, Preiseinheit: 1, Baustoffklasse: B2, max. Temperaturbeständigkeit: 120 °C, min. Temperaturbeständigkeit: -50 °C, Wärmeleitfähigkeit: 0.025 W/mK, Dämmkörper: ALU/PU, Dichte Kern: 80 kg/m³, Dichte Mantel: 2700 kg/m³, Dicke Mantel: 0.08 mm, Material Mantel: Alufolie, mittl. Nenndruckfestigkeit Kern: 0.5 N/mm², stat. Belastung Kern: 0.1 N/mm², Wasserdampfdiffusionswiderstand: 18750 µ, Dämmstärke: 30 mm, Anschluss: M10/M12, Anschlußhöhe: 56 mm, Breite: 278 mm, Rohrschellentyp: Maxima PSM, Rohraußendurchmesser Stahl: 139,7 mm, Schalenlänge: 100 mm, zul. Last Fz: 0.9 kN, Mengeneinheit: St, Gewicht: 0,7920 kg, Fabrikat: MEFA, EAN: 4250928444202
75915942 | Kälteschelle RG80s ALU/PU | 159 mm Iso 30 x 100 mm M10/M12 | St | MEFA | 0,8400 kg | 4250928444257 | , Material: Stahl, Materialname: S235, Oberfläche: galvanisch verzinkt, VPE: 1, Rabattgruppe: 06-759, Preiseinheit: 1, Baustoffklasse: B2, max. Temperaturbeständigkeit: 120 °C, min. Temperaturbeständigkeit: -50 °C, Wärmeleitfähigkeit: 0.025 W/mK, Dämmkörper: ALU/PU, Dichte Kern: 80 kg/m³, Dichte Mantel: 2700 kg/m³, Dicke Mantel: 0.08 mm, Material Mantel: Alufolie, mittl. Nenndruckfestigkeit Kern: 0.5 N/mm², stat. Belastung Kern: 0.1 N/mm², Wasserdampfdiffusionswiderstand: 18750 µ, Dämmstärke: 30 mm, Anschluss: M10/M12, Anschlußhöhe: 55 mm, Breite: 297 mm, Rohrschellentyp: Maxima PSM, Rohraußendurchmesser Stahl: 159 mm, Schalenlänge: 100 mm, zul. Last Fz: 1 kN | Kälteschelle RG80s ALU/PU, 159 mm Iso 30 x 100 mm M10/M12, Material: Stahl, Materialname: S235, Oberfläche: galvanisch verzinkt, VPE: 1, Rabattgruppe: 06-759, Preiseinheit: 1, Baustoffklasse: B2, max. Temperaturbeständigkeit: 120 °C, min. Temperaturbeständigkeit: -50 °C, Wärmeleitfähigkeit: 0.025 W/mK, Dämmkörper: ALU/PU, Dichte Kern: 80 kg/m³, Dichte Mantel: 2700 kg/m³, Dicke Mantel: 0.08 mm, Material Mantel: Alufolie, mittl. Nenndruckfestigkeit Kern: 0.5 N/mm², stat. Belastung Kern: 0.1 N/mm², Wasserdampfdiffusionswiderstand: 18750 µ, Dämmstärke: 30 mm, Anschluss: M10/M12, Anschlußhöhe: 55 mm, Breite: 297 mm, Rohrschellentyp: Maxima PSM, Rohraußendurchmesser Stahl: 159 mm, Schalenlänge: 100 mm, zul. Last Fz: 1 kN, Mengeneinheit: St, Gewicht: 0,8400 kg, Fabrikat: MEFA, EAN: 4250928444257
75921927 | Kälteschelle RG80s ALU/PU | 219,1 mm Iso 30 x 100 mm M16 | St | MEFA | 1,4570 kg | 4250928444318 | , Material: Stahl, Materialname: S235, Oberfläche: galvanisch verzinkt, VPE: 1, Rabattgruppe: 06-759, Preiseinheit: 1, Baustoffklasse: B2, max. Temperaturbeständigkeit: 120 °C, min. Temperaturbeständigkeit: -50 °C, Wärmeleitfähigkeit: 0.025 W/mK, Dämmkörper: ALU/PU, Dichte Kern: 80 kg/m³, Dichte Mantel: 2700 kg/m³, Dicke Mantel: 0.08 mm, Material Mantel: Alufolie, mittl. Nenndruckfestigkeit Kern: 0.5 N/mm², stat. Belastung Kern: 0.1 N/mm², Wasserdampfdiffusionswiderstand: 18750 µ, Dämmstärke: 30 mm, Anschluss: M16, Anschlußhöhe: 55 mm, Breite: 360 mm, Rohrschellentyp: Maxima PSM, Rohraußendurchmesser Stahl: 219,1 mm, Schalenlänge: 100 mm, zul. Last Fz: 2.1 kN | Kälteschelle RG80s ALU/PU, 219,1 mm Iso 30 x 100 mm M16, Material: Stahl, Materialname: S235, Oberfläche: galvanisch verzinkt, VPE: 1, Rabattgruppe: 06-759, Preiseinheit: 1, Baustoffklasse: B2, max. Temperaturbeständigkeit: 120 °C, min. Temperaturbeständigkeit: -50 °C, Wärmeleitfähigkeit: 0.025 W/mK, Dämmkörper: ALU/PU, Dichte Kern: 80 kg/m³, Dichte Mantel: 2700 kg/m³, Dicke Mantel: 0.08 mm, Material Mantel: Alufolie, mittl. Nenndruckfestigkeit Kern: 0.5 N/mm², stat. Belastung Kern: 0.1 N/mm², Wasserdampfdiffusionswiderstand: 18750 µ, Dämmstärke: 30 mm, Anschluss: M16, Anschlußhöhe: 55 mm, Breite: 360 mm, Rohrschellentyp: Maxima PSM, Rohraußendurchmesser Stahl: 219,1 mm, Schalenlänge: 100 mm, zul. Last Fz: 2.1 kN, Mengeneinheit: St, Gewicht: 1,4570 kg, Fabrikat: MEFA, EAN: 4250928444318
71401848 | Kälteschelle RG80s ALU/PU | 17,2 mm Iso 40 x 40 mm M8/M10 | St | MEFA | 0,1930 kg | 4250928441683 | , Material: Stahl, Materialname: DD11, Oberfläche: galvanisch verzinkt, VPE: 1, Rabattgruppe: 06-714, Preiseinheit: 1, Baustoffklasse: B2, max. Temperaturbeständigkeit: 120 °C, min. Temperaturbeständigkeit: -50 °C, Wärmeleitfähigkeit: 0.025 W/mK, Dämmkörper: ALU/PU, Dichte Kern: 80 kg/m³, Dichte Mantel: 2700 kg/m³, Dicke Mantel: 0.08 mm, Material Mantel: Alufolie, mittl. Nenndruckfestigkeit Kern: 0.5 N/mm², stat. Belastung Kern: 0.1 N/mm², Wasserdampfdiffusionswiderstand: 18750 µ, Dämmstärke: 40 mm, Anschluss: M8/M10, Anschlußhöhe: 58 mm, Breite: 141 mm, Rohrschellentyp: Trabant, Rohraußendurchmesser Kupfer: 18 mm, Rohraußendurchmesser Stahl: 17,2 mm, Schalenlänge: 40 mm, zul. Last Fz: 0.1 kN | Kälteschelle RG80s ALU/PU, 17,2 mm Iso 40 x 40 mm M8/M10, Material: Stahl, Materialname: DD11, Oberfläche: galvanisch verzinkt, VPE: 1, Rabattgruppe: 06-714, Preiseinheit: 1, Baustoffklasse: B2, max. Temperaturbeständigkeit: 120 °C, min. Temperaturbeständigkeit: -50 °C, Wärmeleitfähigkeit: 0.025 W/mK, Dämmkörper: ALU/PU, Dichte Kern: 80 kg/m³, Dichte Mantel: 2700 kg/m³, Dicke Mantel: 0.08 mm, Material Mantel: Alufolie, mittl. Nenndruckfestigkeit Kern: 0.5 N/mm², stat. Belastung Kern: 0.1 N/mm², Wasserdampfdiffusionswiderstand: 18750 µ, Dämmstärke: 40 mm, Anschluss: M8/M10, Anschlußhöhe: 58 mm, Breite: 141 mm, Rohrschellentyp: Trabant, Rohraußendurchmesser Kupfer: 18 mm, Rohraußendurchmesser Stahl: 17,2 mm, Schalenlänge: 40 mm, zul. Last Fz: 0.1 kN, Mengeneinheit: St, Gewicht: 0,1930 kg, Fabrikat: MEFA, EAN: 4250928441683
71402249 | Kälteschelle RG80s ALU/PU | 21,3 mm Iso 40 x 40 mm M8/M10 | St | MEFA | 0,2520 kg | 4250928441690 | , Material: Stahl, Materialname: DD11, Oberfläche: galvanisch verzinkt, VPE: 1, Rabattgruppe: 06-714, Preiseinheit: 1, Baustoffklasse: B2, max. Temperaturbeständigkeit: 120 °C, min. Temperaturbeständigkeit: -50 °C, Wärmeleitfähigkeit: 0.025 W/mK, Dämmkörper: ALU/PU, Dichte Kern: 80 kg/m³, Dichte Mantel: 2700 kg/m³, Dicke Mantel: 0.08 mm, Material Mantel: Alufolie, mittl. Nenndruckfestigkeit Kern: 0.5 N/mm², stat. Belastung Kern: 0.1 N/mm², Wasserdampfdiffusionswiderstand: 18750 µ, Dämmstärke: 40 mm, Anschluss: M8/M10, Anschlußhöhe: 62 mm, Breite: 143 mm, Rohrschellentyp: Omnia MB, Rohraußendurchmesser Kupfer: 22 mm, Rohraußendurchmesser Stahl: 21,3 mm, Schalenlänge: 40 mm, zul. Last Fz: 0.1 kN | Kälteschelle RG80s ALU/PU, 21,3 mm Iso 40 x 40 mm M8/M10, Material: Stahl, Materialname: DD11, Oberfläche: galvanisch verzinkt, VPE: 1, Rabattgruppe: 06-714, Preiseinheit: 1, Baustoffklasse: B2, max. Temperaturbeständigkeit: 120 °C, min. Temperaturbeständigkeit: -50 °C, Wärmeleitfähigkeit: 0.025 W/mK, Dämmkörper: ALU/PU, Dichte Kern: 80 kg/m³, Dichte Mantel: 2700 kg/m³, Dicke Mantel: 0.08 mm, Material Mantel: Alufolie, mittl. Nenndruckfestigkeit Kern: 0.5 N/mm², stat. Belastung Kern: 0.1 N/mm², Wasserdampfdiffusionswiderstand: 18750 µ, Dämmstärke: 40 mm, Anschluss: M8/M10, Anschlußhöhe: 62 mm, Breite: 143 mm, Rohrschellentyp: Omnia MB, Rohraußendurchmesser Kupfer: 22 mm, Rohraußendurchmesser Stahl: 21,3 mm, Schalenlänge: 40 mm, zul. Last Fz: 0.1 kN, Mengeneinheit: St, Gewicht: 0,2520 kg, Fabrikat: MEFA, EAN: 4250928441690
71402849 | Kälteschelle RG80s ALU/PU | 26,9 mm Iso 40 x 40 mm M8/M10 | St | MEFA | 0,2520 kg | 4250928441706 | , Material: Stahl, Materialname: DD11, Oberfläche: galvanisch verzinkt, VPE: 1, Rabattgruppe: 06-714, Preiseinheit: 1, Baustoffklasse: B2, max. Temperaturbeständigkeit: 120 °C, min. Temperaturbeständigkeit: -50 °C, Wärmeleitfähigkeit: 0.025 W/mK, Dämmkörper: ALU/PU, Dichte Kern: 80 kg/m³, Dichte Mantel: 2700 kg/m³, Dicke Mantel: 0.08 mm, Material Mantel: Alufolie, mittl. Nenndruckfestigkeit Kern: 0.5 N/mm², stat. Belastung Kern: 0.1 N/mm², Wasserdampfdiffusionswiderstand: 18750 µ, Dämmstärke: 40 mm, Anschluss: M8/M10, Anschlußhöhe: 60 mm, Breite: 152 mm, Rohrschellentyp: Omnia MB, Rohraußendurchmesser Kupfer: 28 mm, Rohraußendurchmesser Stahl: 26,9 mm, Schalenlänge: 40 mm, zul. Last Fz: 0.2 kN | Kälteschelle RG80s ALU/PU, 26,9 mm Iso 40 x 40 mm M8/M10, Material: Stahl, Materialname: DD11, Oberfläche: galvanisch verzinkt, VPE: 1, Rabattgruppe: 06-714, Preiseinheit: 1, Baustoffklasse: B2, max. Temperaturbeständigkeit: 120 °C, min. Temperaturbeständigkeit: -50 °C, Wärmeleitfähigkeit: 0.025 W/mK, Dämmkörper: ALU/PU, Dichte Kern: 80 kg/m³, Dichte Mantel: 2700 kg/m³, Dicke Mantel: 0.08 mm, Material Mantel: Alufolie, mittl. Nenndruckfestigkeit Kern: 0.5 N/mm², stat. Belastung Kern: 0.1 N/mm², Wasserdampfdiffusionswiderstand: 18750 µ, Dämmstärke: 40 mm, Anschluss: M8/M10, Anschlußhöhe: 60 mm, Breite: 152 mm, Rohrschellentyp: Omnia MB, Rohraußendurchmesser Kupfer: 28 mm, Rohraußendurchmesser Stahl: 26,9 mm, Schalenlänge: 40 mm, zul. Last Fz: 0.2 kN, Mengeneinheit: St, Gewicht: 0,2520 kg, Fabrikat: MEFA, EAN: 4250928441706
71403449 | Kälteschelle RG80s ALU/PU | 33,7 mm Iso 40 x 40 mm M8/M10 | St | MEFA | 0,2620 kg | 4250928441713 | , Material: Stahl, Materialname: DD11, Oberfläche: galvanisch verzinkt, VPE: 1, Rabattgruppe: 06-714, Preiseinheit: 1, Baustoffklasse: B2, max. Temperaturbeständigkeit: 120 °C, min. Temperaturbeständigkeit: -50 °C, Wärmeleitfähigkeit: 0.025 W/mK, Dämmkörper: ALU/PU, Dichte Kern: 80 kg/m³, Dichte Mantel: 2700 kg/m³, Dicke Mantel: 0.08 mm, Material Mantel: Alufolie, mittl. Nenndruckfestigkeit Kern: 0.5 N/mm², stat. Belastung Kern: 0.1 N/mm², Wasserdampfdiffusionswiderstand: 18750 µ, Dämmstärke: 40 mm, Anschluss: M8/M10, Anschlußhöhe: 60 mm, Breite: 152 mm, Rohrschellentyp: Omnia MB, Rohraußendurchmesser Kupfer: 35 mm, Rohraußendurchmesser Stahl: 33,7 mm, Schalenlänge: 40 mm, zul. Last Fz: 0.2 kN | Kälteschelle RG80s ALU/PU, 33,7 mm Iso 40 x 40 mm M8/M10, Material: Stahl, Materialname: DD11, Oberfläche: galvanisch verzinkt, VPE: 1, Rabattgruppe: 06-714, Preiseinheit: 1, Baustoffklasse: B2, max. Temperaturbeständigkeit: 120 °C, min. Temperaturbeständigkeit: -50 °C, Wärmeleitfähigkeit: 0.025 W/mK, Dämmkörper: ALU/PU, Dichte Kern: 80 kg/m³, Dichte Mantel: 2700 kg/m³, Dicke Mantel: 0.08 mm, Material Mantel: Alufolie, mittl. Nenndruckfestigkeit Kern: 0.5 N/mm², stat. Belastung Kern: 0.1 N/mm², Wasserdampfdiffusionswiderstand: 18750 µ, Dämmstärke: 40 mm, Anschluss: M8/M10, Anschlußhöhe: 60 mm, Breite: 152 mm, Rohrschellentyp: Omnia MB, Rohraußendurchmesser Kupfer: 35 mm, Rohraußendurchmesser Stahl: 33,7 mm, Schalenlänge: 40 mm, zul. Last Fz: 0.2 kN, Mengeneinheit: St, Gewicht: 0,2620 kg, Fabrikat: MEFA, EAN: 4250928441713
71404249 | Kälteschelle RG80s ALU/PU | 42,4 mm Iso 40 x 40 mm M8/M10 | St | MEFA | 0,2750 kg | 4250928441720 | , Material: Stahl, Materialname: DD11, Oberfläche: galvanisch verzinkt, VPE: 1, Rabattgruppe: 06-714, Preiseinheit: 1, Baustoffklasse: B2, max. Temperaturbeständigkeit: 120 °C, min. Temperaturbeständigkeit: -50 °C, Wärmeleitfähigkeit: 0.025 W/mK, Dämmkörper: ALU/PU, Dichte Kern: 80 kg/m³, Dichte Mantel: 2700 kg/m³, Dicke Mantel: 0.08 mm, Material Mantel: Alufolie, mittl. Nenndruckfestigkeit Kern: 0.5 N/mm², stat. Belastung Kern: 0.1 N/mm², Wasserdampfdiffusionswiderstand: 18750 µ, Dämmstärke: 40 mm, Anschluss: M8/M10, Anschlußhöhe: 59 mm, Breite: 158 mm, Rohrschellentyp: Omnia MB, Rohraußendurchmesser Kupfer: 42 mm, Rohraußendurchmesser Stahl: 42,4 mm, Schalenlänge: 40 mm, zul. Last Fz: 0.2 kN | Kälteschelle RG80s ALU/PU, 42,4 mm Iso 40 x 40 mm M8/M10, Material: Stahl, Materialname: DD11, Oberfläche: galvanisch verzinkt, VPE: 1, Rabattgruppe: 06-714, Preiseinheit: 1, Baustoffklasse: B2, max. Temperaturbeständigkeit: 120 °C, min. Temperaturbeständigkeit: -50 °C, Wärmeleitfähigkeit: 0.025 W/mK, Dämmkörper: ALU/PU, Dichte Kern: 80 kg/m³, Dichte Mantel: 2700 kg/m³, Dicke Mantel: 0.08 mm, Material Mantel: Alufolie, mittl. Nenndruckfestigkeit Kern: 0.5 N/mm², stat. Belastung Kern: 0.1 N/mm², Wasserdampfdiffusionswiderstand: 18750 µ, Dämmstärke: 40 mm, Anschluss: M8/M10, Anschlußhöhe: 59 mm, Breite: 158 mm, Rohrschellentyp: Omnia MB, Rohraußendurchmesser Kupfer: 42 mm, Rohraußendurchmesser Stahl: 42,4 mm, Schalenlänge: 40 mm, zul. Last Fz: 0.2 kN, Mengeneinheit: St, Gewicht: 0,2750 kg, Fabrikat: MEFA, EAN: 4250928441720
71504849 | Kälteschelle RG80s ALU/PU | 48,3 mm Iso 40 x 50 mm M8/M10 | St | MEFA | 0,3080 kg | 4250928441737 | , Material: Stahl, Materialname: DD11, Oberfläche: galvanisch verzinkt, VPE: 1, Rabattgruppe: 06-715, Preiseinheit: 1, Baustoffklasse: B2, max. Temperaturbeständigkeit: 120 °C, min. Temperaturbeständigkeit: -50 °C, Wärmeleitfähigkeit: 0.025 W/mK, Dämmkörper: ALU/PU, Dichte Kern: 80 kg/m³, Dichte Mantel: 2700 kg/m³, Dicke Mantel: 0.08 mm, Material Mantel: Alufolie, mittl. Nenndruckfestigkeit Kern: 0.5 N/mm², stat. Belastung Kern: 0.1 N/mm², Wasserdampfdiffusionswiderstand: 18750 µ, Dämmstärke: 40 mm, Anschluss: M8/M10, Anschlußhöhe: 62 mm, Breite: 165 mm, Rohrschellentyp: Omnia MB, Rohraußendurchmesser Stahl: 48,3 mm, Schalenlänge: 50 mm, zul. Last Fz: 0.4 kN | Kälteschelle RG80s ALU/PU, 48,3 mm Iso 40 x 50 mm M8/M10, Material: Stahl, Materialname: DD11, Oberfläche: galvanisch verzinkt, VPE: 1, Rabattgruppe: 06-715, Preiseinheit: 1, Baustoffklasse: B2, max. Temperaturbeständigkeit: 120 °C, min. Temperaturbeständigkeit: -50 °C, Wärmeleitfähigkeit: 0.025 W/mK, Dämmkörper: ALU/PU, Dichte Kern: 80 kg/m³, Dichte Mantel: 2700 kg/m³, Dicke Mantel: 0.08 mm, Material Mantel: Alufolie, mittl. Nenndruckfestigkeit Kern: 0.5 N/mm², stat. Belastung Kern: 0.1 N/mm², Wasserdampfdiffusionswiderstand: 18750 µ, Dämmstärke: 40 mm, Anschluss: M8/M10, Anschlußhöhe: 62 mm, Breite: 165 mm, Rohrschellentyp: Omnia MB, Rohraußendurchmesser Stahl: 48,3 mm, Schalenlänge: 50 mm, zul. Last Fz: 0.4 kN, Mengeneinheit: St, Gewicht: 0,3080 kg, Fabrikat: MEFA, EAN: 4250928441737
71505449 | Kälteschelle RG80s ALU/PU | 54 mm Iso 40 x 50 mm M8/M10 | St | MEFA | 0,3080 kg | 4250928441744 | , Material: Stahl, Materialname: DD11, Oberfläche: galvanisch verzinkt, VPE: 1, Rabattgruppe: 06-715, Preiseinheit: 1, Baustoffklasse: B2, max. Temperaturbeständigkeit: 120 °C, min. Temperaturbeständigkeit: -50 °C, Wärmeleitfähigkeit: 0.025 W/mK, Dämmkörper: ALU/PU, Dichte Kern: 80 kg/m³, Dichte Mantel: 2700 kg/m³, Dicke Mantel: 0.08 mm, Material Mantel: Alufolie, mittl. Nenndruckfestigkeit Kern: 0.5 N/mm², stat. Belastung Kern: 0.1 N/mm², Wasserdampfdiffusionswiderstand: 18750 µ, Dämmstärke: 40 mm, Anschluss: M8/M10, Anschlußhöhe: 61 mm, Breite: 175 mm, Rohrschellentyp: Omnia MB, Rohraußendurchmesser Stahl: 54 mm, Schalenlänge: 50 mm, zul. Last Fz: 0.4 kN | Kälteschelle RG80s ALU/PU, 54 mm Iso 40 x 50 mm M8/M10, Material: Stahl, Materialname: DD11, Oberfläche: galvanisch verzinkt, VPE: 1, Rabattgruppe: 06-715, Preiseinheit: 1, Baustoffklasse: B2, max. Temperaturbeständigkeit: 120 °C, min. Temperaturbeständigkeit: -50 °C, Wärmeleitfähigkeit: 0.025 W/mK, Dämmkörper: ALU/PU, Dichte Kern: 80 kg/m³, Dichte Mantel: 2700 kg/m³, Dicke Mantel: 0.08 mm, Material Mantel: Alufolie, mittl. Nenndruckfestigkeit Kern: 0.5 N/mm², stat. Belastung Kern: 0.1 N/mm², Wasserdampfdiffusionswiderstand: 18750 µ, Dämmstärke: 40 mm, Anschluss: M8/M10, Anschlußhöhe: 61 mm, Breite: 175 mm, Rohrschellentyp: Omnia MB, Rohraußendurchmesser Stahl: 54 mm, Schalenlänge: 50 mm, zul. Last Fz: 0.4 kN, Mengeneinheit: St, Gewicht: 0,3080 kg, Fabrikat: MEFA, EAN: 4250928441744
71505749 | Kälteschelle RG80s ALU/PU | 57 mm Iso 40 x 50 mm M8/M10 | St | MEFA | 0,3110 kg | 4250928441751 | , Material: Stahl, Materialname: DD11, Oberfläche: galvanisch verzinkt, VPE: 1, Rabattgruppe: 06-715, Preiseinheit: 1, Baustoffklasse: B2, max. Temperaturbeständigkeit: 120 °C, min. Temperaturbeständigkeit: -50 °C, Wärmeleitfähigkeit: 0.025 W/mK, Dämmkörper: ALU/PU, Dichte Kern: 80 kg/m³, Dichte Mantel: 2700 kg/m³, Dicke Mantel: 0.08 mm, Material Mantel: Alufolie, mittl. Nenndruckfestigkeit Kern: 0.5 N/mm², stat. Belastung Kern: 0.1 N/mm², Wasserdampfdiffusionswiderstand: 18750 µ, Dämmstärke: 40 mm, Anschluss: M8/M10, Anschlußhöhe: 61 mm, Breite: 175 mm, Rohrschellentyp: Omnia MB, Rohraußendurchmesser Stahl: 57 mm, Schalenlänge: 50 mm, zul. Last Fz: 0.4 kN | Kälteschelle RG80s ALU/PU, 57 mm Iso 40 x 50 mm M8/M10, Material: Stahl, Materialname: DD11, Oberfläche: galvanisch verzinkt, VPE: 1, Rabattgruppe: 06-715, Preiseinheit: 1, Baustoffklasse: B2, max. Temperaturbeständigkeit: 120 °C, min. Temperaturbeständigkeit: -50 °C, Wärmeleitfähigkeit: 0.025 W/mK, Dämmkörper: ALU/PU, Dichte Kern: 80 kg/m³, Dichte Mantel: 2700 kg/m³, Dicke Mantel: 0.08 mm, Material Mantel: Alufolie, mittl. Nenndruckfestigkeit Kern: 0.5 N/mm², stat. Belastung Kern: 0.1 N/mm², Wasserdampfdiffusionswiderstand: 18750 µ, Dämmstärke: 40 mm, Anschluss: M8/M10, Anschlußhöhe: 61 mm, Breite: 175 mm, Rohrschellentyp: Omnia MB, Rohraußendurchmesser Stahl: 57 mm, Schalenlänge: 50 mm, zul. Last Fz: 0.4 kN, Mengeneinheit: St, Gewicht: 0,3110 kg, Fabrikat: MEFA, EAN: 4250928441751
71506042 | Kälteschelle RG80s ALU/PU | 60,3 mm Iso 40 x 50 mm M10/M12 | St | MEFA | 0,5730 kg | 4250928441768 | , Material: Stahl, Materialname: S235, Oberfläche: galvanisch verzinkt, VPE: 1, Rabattgruppe: 06-715, Preiseinheit: 1, Baustoffklasse: B2, max. Temperaturbeständigkeit: 120 °C, min. Temperaturbeständigkeit: -50 °C, Wärmeleitfähigkeit: 0.025 W/mK, Dämmkörper: ALU/PU, Dichte Kern: 80 kg/m³, Dichte Mantel: 2700 kg/m³, Dicke Mantel: 0.08 mm, Material Mantel: Alufolie, mittl. Nenndruckfestigkeit Kern: 0.5 N/mm², stat. Belastung Kern: 0.1 N/mm², Wasserdampfdiffusionswiderstand: 18750 µ, Dämmstärke: 40 mm, Anschluss: M10/M12, Anschlußhöhe: 65 mm, Breite: 203 mm, Rohrschellentyp: Maxima PSM, Rohraußendurchmesser Stahl: 60,3 mm, Schalenlänge: 50 mm, zul. Last Fz: 0.4 kN | Kälteschelle RG80s ALU/PU, 60,3 mm Iso 40 x 50 mm M10/M12, Material: Stahl, Materialname: S235, Oberfläche: galvanisch verzinkt, VPE: 1, Rabattgruppe: 06-715, Preiseinheit: 1, Baustoffklasse: B2, max. Temperaturbeständigkeit: 120 °C, min. Temperaturbeständigkeit: -50 °C, Wärmeleitfähigkeit: 0.025 W/mK, Dämmkörper: ALU/PU, Dichte Kern: 80 kg/m³, Dichte Mantel: 2700 kg/m³, Dicke Mantel: 0.08 mm, Material Mantel: Alufolie, mittl. Nenndruckfestigkeit Kern: 0.5 N/mm², stat. Belastung Kern: 0.1 N/mm², Wasserdampfdiffusionswiderstand: 18750 µ, Dämmstärke: 40 mm, Anschluss: M10/M12, Anschlußhöhe: 65 mm, Breite: 203 mm, Rohrschellentyp: Maxima PSM, Rohraußendurchmesser Stahl: 60,3 mm, Schalenlänge: 50 mm, zul. Last Fz: 0.4 kN, Mengeneinheit: St, Gewicht: 0,5730 kg, Fabrikat: MEFA, EAN: 4250928441768
71506450 | Kälteschelle RG80s ALU/PU | 63,5 mm Iso 40 x 50 mm M10/M12 | St | MEFA | 0,4230 kg | 4250928441775 | , Material: Stahl, Materialname: DD11, Oberfläche: galvanisch verzinkt, VPE: 1, Rabattgruppe: 06-715, Preiseinheit: 1, Baustoffklasse: B2, max. Temperaturbeständigkeit: 120 °C, min. Temperaturbeständigkeit: -50 °C, Wärmeleitfähigkeit: 0.025 W/mK, Dämmkörper: ALU/PU, Dichte Kern: 80 kg/m³, Dichte Mantel: 2700 kg/m³, Dicke Mantel: 0.08 mm, Material Mantel: Alufolie, mittl. Nenndruckfestigkeit Kern: 0.5 N/mm², stat. Belastung Kern: 0.1 N/mm², Wasserdampfdiffusionswiderstand: 18750 µ, Dämmstärke: 40 mm, Anschluss: M10/M12, Anschlußhöhe: 66 mm, Breite: 192 mm, Rohrschellentyp: Omnia MB, Rohraußendurchmesser Stahl: 63,5 mm, Schalenlänge: 50 mm, zul. Last Fz: 0.5 kN | Kälteschelle RG80s ALU/PU, 63,5 mm Iso 40 x 50 mm M10/M12, Material: Stahl, Materialname: DD11, Oberfläche: galvanisch verzinkt, VPE: 1, Rabattgruppe: 06-715, Preiseinheit: 1, Baustoffklasse: B2, max. Temperaturbeständigkeit: 120 °C, min. Temperaturbeständigkeit: -50 °C, Wärmeleitfähigkeit: 0.025 W/mK, Dämmkörper: ALU/PU, Dichte Kern: 80 kg/m³, Dichte Mantel: 2700 kg/m³, Dicke Mantel: 0.08 mm, Material Mantel: Alufolie, mittl. Nenndruckfestigkeit Kern: 0.5 N/mm², stat. Belastung Kern: 0.1 N/mm², Wasserdampfdiffusionswiderstand: 18750 µ, Dämmstärke: 40 mm, Anschluss: M10/M12, Anschlußhöhe: 66 mm, Breite: 192 mm, Rohrschellentyp: Omnia MB, Rohraußendurchmesser Stahl: 63,5 mm, Schalenlänge: 50 mm, zul. Last Fz: 0.5 kN, Mengeneinheit: St, Gewicht: 0,4230 kg, Fabrikat: MEFA, EAN: 4250928441775
71607050 | Kälteschelle RG80s ALU/PU | 70 mm Iso 40 x 66 mm M10/M12 | St | MEFA | 0,4560 kg | 4250928441782 | , Material: Stahl, Materialname: DD11, Oberfläche: galvanisch verzinkt, VPE: 1, Rabattgruppe: 06-716, Preiseinheit: 1, Baustoffklasse: B2, max. Temperaturbeständigkeit: 120 °C, min. Temperaturbeständigkeit: -50 °C, Wärmeleitfähigkeit: 0.025 W/mK, Dämmkörper: ALU/PU, Dichte Kern: 80 kg/m³, Dichte Mantel: 2700 kg/m³, Dicke Mantel: 0.08 mm, Material Mantel: Alufolie, mittl. Nenndruckfestigkeit Kern: 0.5 N/mm², stat. Belastung Kern: 0.1 N/mm², Wasserdampfdiffusionswiderstand: 18750 µ, Dämmstärke: 40 mm, Anschluss: M10/M12, Anschlußhöhe: 65 mm, Breite: 197 mm, Rohrschellentyp: Omnia MB, Rohraußendurchmesser Stahl: 70 mm, Schalenlänge: 66 mm, zul. Last Fz: 0.5 kN | Kälteschelle RG80s ALU/PU, 70 mm Iso 40 x 66 mm M10/M12, Material: Stahl, Materialname: DD11, Oberfläche: galvanisch verzinkt, VPE: 1, Rabattgruppe: 06-716, Preiseinheit: 1, Baustoffklasse: B2, max. Temperaturbeständigkeit: 120 °C, min. Temperaturbeständigkeit: -50 °C, Wärmeleitfähigkeit: 0.025 W/mK, Dämmkörper: ALU/PU, Dichte Kern: 80 kg/m³, Dichte Mantel: 2700 kg/m³, Dicke Mantel: 0.08 mm, Material Mantel: Alufolie, mittl. Nenndruckfestigkeit Kern: 0.5 N/mm², stat. Belastung Kern: 0.1 N/mm², Wasserdampfdiffusionswiderstand: 18750 µ, Dämmstärke: 40 mm, Anschluss: M10/M12, Anschlußhöhe: 65 mm, Breite: 197 mm, Rohrschellentyp: Omnia MB, Rohraußendurchmesser Stahl: 70 mm, Schalenlänge: 66 mm, zul. Last Fz: 0.5 kN, Mengeneinheit: St, Gewicht: 0,4560 kg, Fabrikat: MEFA, EAN: 4250928441782
71607642 | Kälteschelle RG80s ALU/PU | 76,1 mm Iso 40 x 66 mm M10/M12 | St | MEFA | 0,5920 kg | 4250928441805 | , Material: Stahl, Materialname: S235, Oberfläche: galvanisch verzinkt, VPE: 1, Rabattgruppe: 06-716, Preiseinheit: 1, Baustoffklasse: B2, max. Temperaturbeständigkeit: 120 °C, min. Temperaturbeständigkeit: -50 °C, Wärmeleitfähigkeit: 0.025 W/mK, Dämmkörper: ALU/PU, Dichte Kern: 80 kg/m³, Dichte Mantel: 2700 kg/m³, Dicke Mantel: 0.08 mm, Material Mantel: Alufolie, mittl. Nenndruckfestigkeit Kern: 0.5 N/mm², stat. Belastung Kern: 0.1 N/mm², Wasserdampfdiffusionswiderstand: 18750 µ, Dämmstärke: 40 mm, Anschluss: M10/M12, Anschlußhöhe: 65 mm, Breite: 219 mm, Rohrschellentyp: Maxima PSM, Rohraußendurchmesser Stahl: 76,1 mm, Schalenlänge: 66 mm, zul. Last Fz: 0.6 kN | Kälteschelle RG80s ALU/PU, 76,1 mm Iso 40 x 66 mm M10/M12, Material: Stahl, Materialname: S235, Oberfläche: galvanisch verzinkt, VPE: 1, Rabattgruppe: 06-716, Preiseinheit: 1, Baustoffklasse: B2, max. Temperaturbeständigkeit: 120 °C, min. Temperaturbeständigkeit: -50 °C, Wärmeleitfähigkeit: 0.025 W/mK, Dämmkörper: ALU/PU, Dichte Kern: 80 kg/m³, Dichte Mantel: 2700 kg/m³, Dicke Mantel: 0.08 mm, Material Mantel: Alufolie, mittl. Nenndruckfestigkeit Kern: 0.5 N/mm², stat. Belastung Kern: 0.1 N/mm², Wasserdampfdiffusionswiderstand: 18750 µ, Dämmstärke: 40 mm, Anschluss: M10/M12, Anschlußhöhe: 65 mm, Breite: 219 mm, Rohrschellentyp: Maxima PSM, Rohraußendurchmesser Stahl: 76,1 mm, Schalenlänge: 66 mm, zul. Last Fz: 0.6 kN, Mengeneinheit: St, Gewicht: 0,5920 kg, Fabrikat: MEFA, EAN: 4250928441805
75408950 | Kälteschelle RG80s ALU/PU | 88,9 mm Iso 40 x 83 mm M10/M12 | St | MEFA | 0,5440 kg | 4250928443205 | , Material: Stahl, Materialname: DD11, Oberfläche: galvanisch verzinkt, VPE: 1, Rabattgruppe: 06-754, Preiseinheit: 1, Baustoffklasse: B2, max. Temperaturbeständigkeit: 120 °C, min. Temperaturbeständigkeit: -50 °C, Wärmeleitfähigkeit: 0.025 W/mK, Dämmkörper: ALU/PU, Dichte Kern: 80 kg/m³, Dichte Mantel: 2700 kg/m³, Dicke Mantel: 0.08 mm, Material Mantel: Alufolie, mittl. Nenndruckfestigkeit Kern: 0.5 N/mm², stat. Belastung Kern: 0.1 N/mm², Wasserdampfdiffusionswiderstand: 18750 µ, Dämmstärke: 40 mm, Anschluss: M10/M12, Anschlußhöhe: 65 mm, Breite: 219 mm, Rohrschellentyp: Omnia MB, Rohraußendurchmesser Stahl: 88,9 mm, Schalenlänge: 83 mm, zul. Last Fz: 0.6 kN | Kälteschelle RG80s ALU/PU, 88,9 mm Iso 40 x 83 mm M10/M12, Material: Stahl, Materialname: DD11, Oberfläche: galvanisch verzinkt, VPE: 1, Rabattgruppe: 06-754, Preiseinheit: 1, Baustoffklasse: B2, max. Temperaturbeständigkeit: 120 °C, min. Temperaturbeständigkeit: -50 °C, Wärmeleitfähigkeit: 0.025 W/mK, Dämmkörper: ALU/PU, Dichte Kern: 80 kg/m³, Dichte Mantel: 2700 kg/m³, Dicke Mantel: 0.08 mm, Material Mantel: Alufolie, mittl. Nenndruckfestigkeit Kern: 0.5 N/mm², stat. Belastung Kern: 0.1 N/mm², Wasserdampfdiffusionswiderstand: 18750 µ, Dämmstärke: 40 mm, Anschluss: M10/M12, Anschlußhöhe: 65 mm, Breite: 219 mm, Rohrschellentyp: Omnia MB, Rohraußendurchmesser Stahl: 88,9 mm, Schalenlänge: 83 mm, zul. Last Fz: 0.6 kN, Mengeneinheit: St, Gewicht: 0,5440 kg, Fabrikat: MEFA, EAN: 4250928443205
75410842 | Kälteschelle RG80s ALU/PU | 108 mm Iso 40 x 83 mm M10/M12 | St | MEFA | 0,7540 kg | 4250928443229 | , Material: Stahl, Materialname: S235, Oberfläche: galvanisch verzinkt, VPE: 1, Rabattgruppe: 06-754, Preiseinheit: 1, Baustoffklasse: B2, max. Temperaturbeständigkeit: 120 °C, min. Temperaturbeständigkeit: -50 °C, Wärmeleitfähigkeit: 0.025 W/mK, Dämmkörper: ALU/PU, Dichte Kern: 80 kg/m³, Dichte Mantel: 2700 kg/m³, Dicke Mantel: 0.08 mm, Material Mantel: Alufolie, mittl. Nenndruckfestigkeit Kern: 0.5 N/mm², stat. Belastung Kern: 0.1 N/mm², Wasserdampfdiffusionswiderstand: 18750 µ, Dämmstärke: 40 mm, Anschluss: M10/M12, Anschlußhöhe: 65 mm, Breite: 265 mm, Rohrschellentyp: Maxima PSM, Rohraußendurchmesser Stahl: 108 mm, Schalenlänge: 83 mm, zul. Last Fz: 0.8 kN | Kälteschelle RG80s ALU/PU, 108 mm Iso 40 x 83 mm M10/M12, Material: Stahl, Materialname: S235, Oberfläche: galvanisch verzinkt, VPE: 1, Rabattgruppe: 06-754, Preiseinheit: 1, Baustoffklasse: B2, max. Temperaturbeständigkeit: 120 °C, min. Temperaturbeständigkeit: -50 °C, Wärmeleitfähigkeit: 0.025 W/mK, Dämmkörper: ALU/PU, Dichte Kern: 80 kg/m³, Dichte Mantel: 2700 kg/m³, Dicke Mantel: 0.08 mm, Material Mantel: Alufolie, mittl. Nenndruckfestigkeit Kern: 0.5 N/mm², stat. Belastung Kern: 0.1 N/mm², Wasserdampfdiffusionswiderstand: 18750 µ, Dämmstärke: 40 mm, Anschluss: M10/M12, Anschlußhöhe: 65 mm, Breite: 265 mm, Rohrschellentyp: Maxima PSM, Rohraußendurchmesser Stahl: 108 mm, Schalenlänge: 83 mm, zul. Last Fz: 0.8 kN, Mengeneinheit: St, Gewicht: 0,7540 kg, Fabrikat: MEFA, EAN: 4250928443229
75411442 | Kälteschelle RG80s ALU/PU | 114,3 mm Iso 40 x 83 mm M10/M12 | St | MEFA | 0,7730 kg | 4250928443243 | , Material: Stahl, Materialname: S235, Oberfläche: galvanisch verzinkt, VPE: 1, Rabattgruppe: 06-754, Preiseinheit: 1, Baustoffklasse: B2, max. Temperaturbeständigkeit: 120 °C, min. Temperaturbeständigkeit: -50 °C, Wärmeleitfähigkeit: 0.025 W/mK, Dämmkörper: ALU/PU, Dichte Kern: 80 kg/m³, Dichte Mantel: 2700 kg/m³, Dicke Mantel: 0.08 mm, Material Mantel: Alufolie, mittl. Nenndruckfestigkeit Kern: 0.5 N/mm², stat. Belastung Kern: 0.1 N/mm², Wasserdampfdiffusionswiderstand: 18750 µ, Dämmstärke: 40 mm, Anschluss: M10/M12, Anschlußhöhe: 65 mm, Breite: 271 mm, Rohrschellentyp: Maxima PSM, Rohraußendurchmesser Stahl: 114.3 mm, Schalenlänge: 83 mm, zul. Last Fz: 0.9 kN | Kälteschelle RG80s ALU/PU, 114,3 mm Iso 40 x 83 mm M10/M12, Material: Stahl, Materialname: S235, Oberfläche: galvanisch verzinkt, VPE: 1, Rabattgruppe: 06-754, Preiseinheit: 1, Baustoffklasse: B2, max. Temperaturbeständigkeit: 120 °C, min. Temperaturbeständigkeit: -50 °C, Wärmeleitfähigkeit: 0.025 W/mK, Dämmkörper: ALU/PU, Dichte Kern: 80 kg/m³, Dichte Mantel: 2700 kg/m³, Dicke Mantel: 0.08 mm, Material Mantel: Alufolie, mittl. Nenndruckfestigkeit Kern: 0.5 N/mm², stat. Belastung Kern: 0.1 N/mm², Wasserdampfdiffusionswiderstand: 18750 µ, Dämmstärke: 40 mm, Anschluss: M10/M12, Anschlußhöhe: 65 mm, Breite: 271 mm, Rohrschellentyp: Maxima PSM, Rohraußendurchmesser Stahl: 114.3 mm, Schalenlänge: 83 mm, zul. Last Fz: 0.9 kN, Mengeneinheit: St, Gewicht: 0,7730 kg, Fabrikat: MEFA, EAN: 4250928443243
76213342 | Kälteschelle RG80s ALU/PU | 133 mm Iso 40 x 100 mm M10/M12 | St | MEFA | 0,8470 kg | 4250928444714 | , Material: Stahl, Materialname: S235, Oberfläche: galvanisch verzinkt, VPE: 1, Rabattgruppe: 06-762, Preiseinheit: 1, Baustoffklasse: B2, max. Temperaturbeständigkeit: 120 °C, min. Temperaturbeständigkeit: -50 °C, Wärmeleitfähigkeit: 0.025 W/mK, Dämmkörper: ALU/PU, Dichte Kern: 80 kg/m³, Dichte Mantel: 2700 kg/m³, Dicke Mantel: 0.08 mm, Material Mantel: Alufolie, mittl. Nenndruckfestigkeit Kern: 0.5 N/mm², stat. Belastung Kern: 0.1 N/mm², Wasserdampfdiffusionswiderstand: 18750 µ, Dämmstärke: 40 mm, Anschluss: M10/M12, Anschlußhöhe: 64 mm, Breite: 288 mm, Rohrschellentyp: Maxima PSM, Rohraußendurchmesser Stahl: 133 mm, Schalenlänge: 100 mm, zul. Last Fz: 1.1 kN | Kälteschelle RG80s ALU/PU, 133 mm Iso 40 x 100 mm M10/M12, Material: Stahl, Materialname: S235, Oberfläche: galvanisch verzinkt, VPE: 1, Rabattgruppe: 06-762, Preiseinheit: 1, Baustoffklasse: B2, max. Temperaturbeständigkeit: 120 °C, min. Temperaturbeständigkeit: -50 °C, Wärmeleitfähigkeit: 0.025 W/mK, Dämmkörper: ALU/PU, Dichte Kern: 80 kg/m³, Dichte Mantel: 2700 kg/m³, Dicke Mantel: 0.08 mm, Material Mantel: Alufolie, mittl. Nenndruckfestigkeit Kern: 0.5 N/mm², stat. Belastung Kern: 0.1 N/mm², Wasserdampfdiffusionswiderstand: 18750 µ, Dämmstärke: 40 mm, Anschluss: M10/M12, Anschlußhöhe: 64 mm, Breite: 288 mm, Rohrschellentyp: Maxima PSM, Rohraußendurchmesser Stahl: 133 mm, Schalenlänge: 100 mm, zul. Last Fz: 1.1 kN, Mengeneinheit: St, Gewicht: 0,8470 kg, Fabrikat: MEFA, EAN: 4250928444714
76214042 | Kälteschelle RG80s ALU/PU | 139,7 mm Iso 40 x 100 mm M10/M12 | St | MEFA | 0,8780 kg | 4250928444752 | , Material: Stahl, Materialname: S235, Oberfläche: galvanisch verzinkt, VPE: 1, Rabattgruppe: 06-762, Preiseinheit: 1, Baustoffklasse: B2, max. Temperaturbeständigkeit: 120 °C, min. Temperaturbeständigkeit: -50 °C, Wärmeleitfähigkeit: 0.025 W/mK, Dämmkörper: ALU/PU, Dichte Kern: 80 kg/m³, Dichte Mantel: 2700 kg/m³, Dicke Mantel: 0.08 mm, Material Mantel: Alufolie, mittl. Nenndruckfestigkeit Kern: 0.5 N/mm², stat. Belastung Kern: 0.1 N/mm², Wasserdampfdiffusionswiderstand: 18750 µ, Dämmstärke: 40 mm, Anschluss: M10/M12, Anschlußhöhe: 65 mm, Breite: 297 mm, Rohrschellentyp: Maxima PSM, Rohraußendurchmesser Stahl: 139,7 mm, Schalenlänge: 100 mm, zul. Last Fz: 1.1 kN | Kälteschelle RG80s ALU/PU, 139,7 mm Iso 40 x 100 mm M10/M12, Material: Stahl, Materialname: S235, Oberfläche: galvanisch verzinkt, VPE: 1, Rabattgruppe: 06-762, Preiseinheit: 1, Baustoffklasse: B2, max. Temperaturbeständigkeit: 120 °C, min. Temperaturbeständigkeit: -50 °C, Wärmeleitfähigkeit: 0.025 W/mK, Dämmkörper: ALU/PU, Dichte Kern: 80 kg/m³, Dichte Mantel: 2700 kg/m³, Dicke Mantel: 0.08 mm, Material Mantel: Alufolie, mittl. Nenndruckfestigkeit Kern: 0.5 N/mm², stat. Belastung Kern: 0.1 N/mm², Wasserdampfdiffusionswiderstand: 18750 µ, Dämmstärke: 40 mm, Anschluss: M10/M12, Anschlußhöhe: 65 mm, Breite: 297 mm, Rohrschellentyp: Maxima PSM, Rohraußendurchmesser Stahl: 139,7 mm, Schalenlänge: 100 mm, zul. Last Fz: 1.1 kN, Mengeneinheit: St, Gewicht: 0,8780 kg, Fabrikat: MEFA, EAN: 4250928444752
7622195 | Kälteschelle RG80s ALU/PU | 219,1 mm Iso 40 x 100 mm M16 | St | MEFA | 1,5950 kg | 4250928444851 | , Material: Stahl, Materialname: S235, Oberfläche: galvanisch verzinkt, VPE: 1, Rabattgruppe: 06-762, Preiseinheit: 1, Baustoffklasse: B2, max. Temperaturbeständigkeit: 120 °C, min. Temperaturbeständigkeit: -50 °C, Wärmeleitfähigkeit: 0.025 W/mK, Dämmkörper: ALU/PU, Dichte Kern: 80 kg/m³, Dichte Mantel: 2700 kg/m³, Dicke Mantel: 0.08 mm, Material Mantel: Alufolie, mittl. Nenndruckfestigkeit Kern: 0.5 N/mm², stat. Belastung Kern: 0.1 N/mm², Wasserdampfdiffusionswiderstand: 18750 µ, Dämmstärke: 40 mm, Anschluss: M16, Anschlußhöhe: 65 mm, Breite: 380 mm, Rohrschellentyp: Maxima PSM, Rohraußendurchmesser Stahl: 219,1 mm, Schalenlänge: 100 mm, zul. Last Fz: 2.2 kN | Kälteschelle RG80s ALU/PU, 219,1 mm Iso 40 x 100 mm M16, Material: Stahl, Materialname: S235, Oberfläche: galvanisch verzinkt, VPE: 1, Rabattgruppe: 06-762, Preiseinheit: 1, Baustoffklasse: B2, max. Temperaturbeständigkeit: 120 °C, min. Temperaturbeständigkeit: -50 °C, Wärmeleitfähigkeit: 0.025 W/mK, Dämmkörper: ALU/PU, Dichte Kern: 80 kg/m³, Dichte Mantel: 2700 kg/m³, Dicke Mantel: 0.08 mm, Material Mantel: Alufolie, mittl. Nenndruckfestigkeit Kern: 0.5 N/mm², stat. Belastung Kern: 0.1 N/mm², Wasserdampfdiffusionswiderstand: 18750 µ, Dämmstärke: 40 mm, Anschluss: M16, Anschlußhöhe: 65 mm, Breite: 380 mm, Rohrschellentyp: Maxima PSM, Rohraußendurchmesser Stahl: 219,1 mm, Schalenlänge: 100 mm, zul. Last Fz: 2.2 kN, Mengeneinheit: St, Gewicht: 1,5950 kg, Fabrikat: MEFA, EAN: 4250928444851
71701849 | Kälteschelle RG80s ALU/PU | 17,2 mm Iso 50 x 40 mm M8/M10 | St | MEFA | 0,2790 kg | 4250928441829 | , Material: Stahl, Materialname: DD11, Oberfläche: galvanisch verzinkt, VPE: 1, Rabattgruppe: 06-717, Preiseinheit: 1, Baustoffklasse: B2, max. Temperaturbeständigkeit: 120 °C, min. Temperaturbeständigkeit: -50 °C, Wärmeleitfähigkeit: 0.025 W/mK, Dämmkörper: ALU/PU, Dichte Kern: 80 kg/m³, Dichte Mantel: 2700 kg/m³, Dicke Mantel: 0.08 mm, Material Mantel: Alufolie, mittl. Nenndruckfestigkeit Kern: 0.5 N/mm², stat. Belastung Kern: 0.1 N/mm², Wasserdampfdiffusionswiderstand: 18750 µ, Dämmstärke: 50 mm, Anschluss: M8/M10, Anschlußhöhe: 71 mm, Breite: 158 mm, Rohrschellentyp: Omnia MB, Rohraußendurchmesser Kupfer: 18 mm, Rohraußendurchmesser Stahl: 17,2 mm, Schalenlänge: 40 mm, zul. Last Fz: 0.1 kN | Kälteschelle RG80s ALU/PU, 17,2 mm Iso 50 x 40 mm M8/M10, Material: Stahl, Materialname: DD11, Oberfläche: galvanisch verzinkt, VPE: 1, Rabattgruppe: 06-717, Preiseinheit: 1, Baustoffklasse: B2, max. Temperaturbeständigkeit: 120 °C, min. Temperaturbeständigkeit: -50 °C, Wärmeleitfähigkeit: 0.025 W/mK, Dämmkörper: ALU/PU, Dichte Kern: 80 kg/m³, Dichte Mantel: 2700 kg/m³, Dicke Mantel: 0.08 mm, Material Mantel: Alufolie, mittl. Nenndruckfestigkeit Kern: 0.5 N/mm², stat. Belastung Kern: 0.1 N/mm², Wasserdampfdiffusionswiderstand: 18750 µ, Dämmstärke: 50 mm, Anschluss: M8/M10, Anschlußhöhe: 71 mm, Breite: 158 mm, Rohrschellentyp: Omnia MB, Rohraußendurchmesser Kupfer: 18 mm, Rohraußendurchmesser Stahl: 17,2 mm, Schalenlänge: 40 mm, zul. Last Fz: 0.1 kN, Mengeneinheit: St, Gewicht: 0,2790 kg, Fabrikat: MEFA, EAN: 4250928441829
71702249 | Kälteschelle RG80s ALU/PU | 21,3 mm Iso 50 x 40 mm M8/M10 | St | MEFA | 0,2780 kg | 4250928441836 | , Material: Stahl, Materialname: DD11, Oberfläche: galvanisch verzinkt, VPE: 1, Rabattgruppe: 06-717, Preiseinheit: 1, Baustoffklasse: B2, max. Temperaturbeständigkeit: 120 °C, min. Temperaturbeständigkeit: -50 °C, Wärmeleitfähigkeit: 0.025 W/mK, Dämmkörper: ALU/PU, Dichte Kern: 80 kg/m³, Dichte Mantel: 2700 kg/m³, Dicke Mantel: 0.08 mm, Material Mantel: Alufolie, mittl. Nenndruckfestigkeit Kern: 0.5 N/mm², stat. Belastung Kern: 0.1 N/mm², Wasserdampfdiffusionswiderstand: 18750 µ, Dämmstärke: 50 mm, Anschluss: M8/M10, Anschlußhöhe: 70 mm, Breite: 158 mm, Rohrschellentyp: Omnia MB, Rohraußendurchmesser Kupfer: 22 mm, Rohraußendurchmesser Stahl: 21,3 mm, Schalenlänge: 40 mm, zul. Last Fz: 0.1 kN | Kälteschelle RG80s ALU/PU, 21,3 mm Iso 50 x 40 mm M8/M10, Material: Stahl, Materialname: DD11, Oberfläche: galvanisch verzinkt, VPE: 1, Rabattgruppe: 06-717, Preiseinheit: 1, Baustoffklasse: B2, max. Temperaturbeständigkeit: 120 °C, min. Temperaturbeständigkeit: -50 °C, Wärmeleitfähigkeit: 0.025 W/mK, Dämmkörper: ALU/PU, Dichte Kern: 80 kg/m³, Dichte Mantel: 2700 kg/m³, Dicke Mantel: 0.08 mm, Material Mantel: Alufolie, mittl. Nenndruckfestigkeit Kern: 0.5 N/mm², stat. Belastung Kern: 0.1 N/mm², Wasserdampfdiffusionswiderstand: 18750 µ, Dämmstärke: 50 mm, Anschluss: M8/M10, Anschlußhöhe: 70 mm, Breite: 158 mm, Rohrschellentyp: Omnia MB, Rohraußendurchmesser Kupfer: 22 mm, Rohraußendurchmesser Stahl: 21,3 mm, Schalenlänge: 40 mm, zul. Last Fz: 0.1 kN, Mengeneinheit: St, Gewicht: 0,2780 kg, Fabrikat: MEFA, EAN: 4250928441836
71702849 | Kälteschelle RG80s ALU/PU | 26,9 mm Iso 50 x 40 mm M8/M10 | St | MEFA | 0,2880 kg | 4250928441843 | , Material: Stahl, Materialname: DD11, Oberfläche: galvanisch verzinkt, VPE: 1, Rabattgruppe: 06-717, Preiseinheit: 1, Baustoffklasse: B2, max. Temperaturbeständigkeit: 120 °C, min. Temperaturbeständigkeit: -50 °C, Wärmeleitfähigkeit: 0.025 W/mK, Dämmkörper: ALU/PU, Dichte Kern: 80 kg/m³, Dichte Mantel: 2700 kg/m³, Dicke Mantel: 0.08 mm, Material Mantel: Alufolie, mittl. Nenndruckfestigkeit Kern: 0.5 N/mm², stat. Belastung Kern: 0.1 N/mm², Wasserdampfdiffusionswiderstand: 18750 µ, Dämmstärke: 50 mm, Anschluss: M8/M10, Anschlußhöhe: 69 mm, Breite: 165 mm, Rohrschellentyp: Omnia MB, Rohraußendurchmesser Kupfer: 28 mm, Rohraußendurchmesser Stahl: 26,9 mm, Schalenlänge: 40 mm, zul. Last Fz: 0.2 kN | Kälteschelle RG80s ALU/PU, 26,9 mm Iso 50 x 40 mm M8/M10, Material: Stahl, Materialname: DD11, Oberfläche: galvanisch verzinkt, VPE: 1, Rabattgruppe: 06-717, Preiseinheit: 1, Baustoffklasse: B2, max. Temperaturbeständigkeit: 120 °C, min. Temperaturbeständigkeit: -50 °C, Wärmeleitfähigkeit: 0.025 W/mK, Dämmkörper: ALU/PU, Dichte Kern: 80 kg/m³, Dichte Mantel: 2700 kg/m³, Dicke Mantel: 0.08 mm, Material Mantel: Alufolie, mittl. Nenndruckfestigkeit Kern: 0.5 N/mm², stat. Belastung Kern: 0.1 N/mm², Wasserdampfdiffusionswiderstand: 18750 µ, Dämmstärke: 50 mm, Anschluss: M8/M10, Anschlußhöhe: 69 mm, Breite: 165 mm, Rohrschellentyp: Omnia MB, Rohraußendurchmesser Kupfer: 28 mm, Rohraußendurchmesser Stahl: 26,9 mm, Schalenlänge: 40 mm, zul. Last Fz: 0.2 kN, Mengeneinheit: St, Gewicht: 0,2880 kg, Fabrikat: MEFA, EAN: 4250928441843
71703449 | Kälteschelle RG80s ALU/PU | 33,7 mm Iso 50 x 40 mm M8/M10 | St | MEFA | 0,3020 kg | 4250928441850 | , Material: Stahl, Materialname: DD11, Oberfläche: galvanisch verzinkt, VPE: 1, Rabattgruppe: 06-717, Preiseinheit: 1, Baustoffklasse: B2, max. Temperaturbeständigkeit: 120 °C, min. Temperaturbeständigkeit: -50 °C, Wärmeleitfähigkeit: 0.025 W/mK, Dämmkörper: ALU/PU, Dichte Kern: 80 kg/m³, Dichte Mantel: 2700 kg/m³, Dicke Mantel: 0.08 mm, Material Mantel: Alufolie, mittl. Nenndruckfestigkeit Kern: 0.5 N/mm², stat. Belastung Kern: 0.1 N/mm², Wasserdampfdiffusionswiderstand: 18750 µ, Dämmstärke: 50 mm, Anschluss: M8/M10, Anschlußhöhe: 70 mm, Breite: 175 mm, Rohrschellentyp: Omnia MB, Rohraußendurchmesser Kupfer: 35 mm, Rohraußendurchmesser Stahl: 33,7 mm, Schalenlänge: 40 mm, zul. Last Fz: 0.2 kN | Kälteschelle RG80s ALU/PU, 33,7 mm Iso 50 x 40 mm M8/M10, Material: Stahl, Materialname: DD11, Oberfläche: galvanisch verzinkt, VPE: 1, Rabattgruppe: 06-717, Preiseinheit: 1, Baustoffklasse: B2, max. Temperaturbeständigkeit: 120 °C, min. Temperaturbeständigkeit: -50 °C, Wärmeleitfähigkeit: 0.025 W/mK, Dämmkörper: ALU/PU, Dichte Kern: 80 kg/m³, Dichte Mantel: 2700 kg/m³, Dicke Mantel: 0.08 mm, Material Mantel: Alufolie, mittl. Nenndruckfestigkeit Kern: 0.5 N/mm², stat. Belastung Kern: 0.1 N/mm², Wasserdampfdiffusionswiderstand: 18750 µ, Dämmstärke: 50 mm, Anschluss: M8/M10, Anschlußhöhe: 70 mm, Breite: 175 mm, Rohrschellentyp: Omnia MB, Rohraußendurchmesser Kupfer: 35 mm, Rohraußendurchmesser Stahl: 33,7 mm, Schalenlänge: 40 mm, zul. Last Fz: 0.2 kN, Mengeneinheit: St, Gewicht: 0,3020 kg, Fabrikat: MEFA, EAN: 4250928441850
71704250 | Kälteschelle RG80s ALU/PU | 42,4 mm Iso 50 x 40 mm M10/M12 | St | MEFA | 0,4180 kg | 4250928441867 | , Material: Stahl, Materialname: DD11, Oberfläche: galvanisch verzinkt, VPE: 1, Rabattgruppe: 06-717, Preiseinheit: 1, Baustoffklasse: B2, max. Temperaturbeständigkeit: 120 °C, min. Temperaturbeständigkeit: -50 °C, Wärmeleitfähigkeit: 0.025 W/mK, Dämmkörper: ALU/PU, Dichte Kern: 80 kg/m³, Dichte Mantel: 2700 kg/m³, Dicke Mantel: 0.08 mm, Material Mantel: Alufolie, mittl. Nenndruckfestigkeit Kern: 0.5 N/mm², stat. Belastung Kern: 0.1 N/mm², Wasserdampfdiffusionswiderstand: 18750 µ, Dämmstärke: 50 mm, Anschluss: M10/M12, Anschlußhöhe: 74 mm, Breite: 192 mm, Rohrschellentyp: Omnia MB, Rohraußendurchmesser Kupfer: 42 mm, Rohraußendurchmesser Stahl: 42,4 mm, Schalenlänge: 40 mm, zul. Last Fz: 0.2 kN | Kälteschelle RG80s ALU/PU, 42,4 mm Iso 50 x 40 mm M10/M12, Material: Stahl, Materialname: DD11, Oberfläche: galvanisch verzinkt, VPE: 1, Rabattgruppe: 06-717, Preiseinheit: 1, Baustoffklasse: B2, max. Temperaturbeständigkeit: 120 °C, min. Temperaturbeständigkeit: -50 °C, Wärmeleitfähigkeit: 0.025 W/mK, Dämmkörper: ALU/PU, Dichte Kern: 80 kg/m³, Dichte Mantel: 2700 kg/m³, Dicke Mantel: 0.08 mm, Material Mantel: Alufolie, mittl. Nenndruckfestigkeit Kern: 0.5 N/mm², stat. Belastung Kern: 0.1 N/mm², Wasserdampfdiffusionswiderstand: 18750 µ, Dämmstärke: 50 mm, Anschluss: M10/M12, Anschlußhöhe: 74 mm, Breite: 192 mm, Rohrschellentyp: Omnia MB, Rohraußendurchmesser Kupfer: 42 mm, Rohraußendurchmesser Stahl: 42,4 mm, Schalenlänge: 40 mm, zul. Last Fz: 0.2 kN, Mengeneinheit: St, Gewicht: 0,4180 kg, Fabrikat: MEFA, EAN: 4250928441867
71804850 | Kälteschelle RG80s ALU/PU | 48,3 mm Iso 50 x 50 mm M10/M12 | St | MEFA | 0,4290 kg | 4250928441874 | , Material: Stahl, Materialname: DD11, Oberfläche: galvanisch verzinkt, VPE: 1, Rabattgruppe: 06-718, Preiseinheit: 1, Baustoffklasse: B2, max. Temperaturbeständigkeit: 120 °C, min. Temperaturbeständigkeit: -50 °C, Wärmeleitfähigkeit: 0.025 W/mK, Dämmkörper: ALU/PU, Dichte Kern: 80 kg/m³, Dichte Mantel: 2700 kg/m³, Dicke Mantel: 0.08 mm, Material Mantel: Alufolie, mittl. Nenndruckfestigkeit Kern: 0.5 N/mm², stat. Belastung Kern: 0.1 N/mm², Wasserdampfdiffusionswiderstand: 18750 µ, Dämmstärke: 50 mm, Anschluss: M10/M12, Anschlußhöhe: 75 mm, Breite: 197 mm, Rohrschellentyp: Omnia MB, Rohraußendurchmesser Stahl: 48,3 mm, Schalenlänge: 50 mm, zul. Last Fz: 0.4 kN | Kälteschelle RG80s ALU/PU, 48,3 mm Iso 50 x 50 mm M10/M12, Material: Stahl, Materialname: DD11, Oberfläche: galvanisch verzinkt, VPE: 1, Rabattgruppe: 06-718, Preiseinheit: 1, Baustoffklasse: B2, max. Temperaturbeständigkeit: 120 °C, min. Temperaturbeständigkeit: -50 °C, Wärmeleitfähigkeit: 0.025 W/mK, Dämmkörper: ALU/PU, Dichte Kern: 80 kg/m³, Dichte Mantel: 2700 kg/m³, Dicke Mantel: 0.08 mm, Material Mantel: Alufolie, mittl. Nenndruckfestigkeit Kern: 0.5 N/mm², stat. Belastung Kern: 0.1 N/mm², Wasserdampfdiffusionswiderstand: 18750 µ, Dämmstärke: 50 mm, Anschluss: M10/M12, Anschlußhöhe: 75 mm, Breite: 197 mm, Rohrschellentyp: Omnia MB, Rohraußendurchmesser Stahl: 48,3 mm, Schalenlänge: 50 mm, zul. Last Fz: 0.4 kN, Mengeneinheit: St, Gewicht: 0,4290 kg, Fabrikat: MEFA, EAN: 4250928441874
71805442 | Kälteschelle RG80s ALU/PU | 54 mm Iso 50 x 50 mm M10/M12 | St | MEFA | 0,5820 kg | 4250928441881 | , Material: Stahl, Materialname: S235, Oberfläche: galvanisch verzinkt, VPE: 1, Rabattgruppe: 06-718, Preiseinheit: 1, Baustoffklasse: B2, max. Temperaturbeständigkeit: 120 °C, min. Temperaturbeständigkeit: -50 °C, Wärmeleitfähigkeit: 0.025 W/mK, Dämmkörper: ALU/PU, Dichte Kern: 80 kg/m³, Dichte Mantel: 2700 kg/m³, Dicke Mantel: 0.08 mm, Material Mantel: Alufolie, mittl. Nenndruckfestigkeit Kern: 0.5 N/mm², stat. Belastung Kern: 0.1 N/mm², Wasserdampfdiffusionswiderstand: 18750 µ, Dämmstärke: 50 mm, Anschluss: M10/M12, Anschlußhöhe: 75 mm, Breite: 234 mm, Rohrschellentyp: Maxima PSM, Rohraußendurchmesser Stahl: 54 mm, Schalenlänge: 50 mm, zul. Last Fz: 0.4 kN | Kälteschelle RG80s ALU/PU, 54 mm Iso 50 x 50 mm M10/M12, Material: Stahl, Materialname: S235, Oberfläche: galvanisch verzinkt, VPE: 1, Rabattgruppe: 06-718, Preiseinheit: 1, Baustoffklasse: B2, max. Temperaturbeständigkeit: 120 °C, min. Temperaturbeständigkeit: -50 °C, Wärmeleitfähigkeit: 0.025 W/mK, Dämmkörper: ALU/PU, Dichte Kern: 80 kg/m³, Dichte Mantel: 2700 kg/m³, Dicke Mantel: 0.08 mm, Material Mantel: Alufolie, mittl. Nenndruckfestigkeit Kern: 0.5 N/mm², stat. Belastung Kern: 0.1 N/mm², Wasserdampfdiffusionswiderstand: 18750 µ, Dämmstärke: 50 mm, Anschluss: M10/M12, Anschlußhöhe: 75 mm, Breite: 234 mm, Rohrschellentyp: Maxima PSM, Rohraußendurchmesser Stahl: 54 mm, Schalenlänge: 50 mm, zul. Last Fz: 0.4 kN, Mengeneinheit: St, Gewicht: 0,5820 kg, Fabrikat: MEFA, EAN: 4250928441881
71805742 | Kälteschelle RG80s ALU/PU | 57 mm Iso 50 x 50 mm M10/M12 | St | MEFA | 0,5810 kg | 4250928441898 | , Material: Stahl, Materialname: S235, Oberfläche: galvanisch verzinkt, VPE: 1, Rabattgruppe: 06-718, Preiseinheit: 1, Baustoffklasse: B2, max. Temperaturbeständigkeit: 120 °C, min. Temperaturbeständigkeit: -50 °C, Wärmeleitfähigkeit: 0.025 W/mK, Dämmkörper: ALU/PU, Dichte Kern: 80 kg/m³, Dichte Mantel: 2700 kg/m³, Dicke Mantel: 0.08 mm, Material Mantel: Alufolie, mittl. Nenndruckfestigkeit Kern: 0.5 N/mm², stat. Belastung Kern: 0.1 N/mm², Wasserdampfdiffusionswiderstand: 18750 µ, Dämmstärke: 50 mm, Anschluss: M10/M12, Anschlußhöhe: 75 mm, Breite: 220 mm, Rohrschellentyp: Maxima PSM, Rohraußendurchmesser Stahl: 57 mm, Schalenlänge: 50 mm, zul. Last Fz: 0.4 kN | Kälteschelle RG80s ALU/PU, 57 mm Iso 50 x 50 mm M10/M12, Material: Stahl, Materialname: S235, Oberfläche: galvanisch verzinkt, VPE: 1, Rabattgruppe: 06-718, Preiseinheit: 1, Baustoffklasse: B2, max. Temperaturbeständigkeit: 120 °C, min. Temperaturbeständigkeit: -50 °C, Wärmeleitfähigkeit: 0.025 W/mK, Dämmkörper: ALU/PU, Dichte Kern: 80 kg/m³, Dichte Mantel: 2700 kg/m³, Dicke Mantel: 0.08 mm, Material Mantel: Alufolie, mittl. Nenndruckfestigkeit Kern: 0.5 N/mm², stat. Belastung Kern: 0.1 N/mm², Wasserdampfdiffusionswiderstand: 18750 µ, Dämmstärke: 50 mm, Anschluss: M10/M12, Anschlußhöhe: 75 mm, Breite: 220 mm, Rohrschellentyp: Maxima PSM, Rohraußendurchmesser Stahl: 57 mm, Schalenlänge: 50 mm, zul. Last Fz: 0.4 kN, Mengeneinheit: St, Gewicht: 0,5810 kg, Fabrikat: MEFA, EAN: 4250928441898
71806042 | Kälteschelle RG80s ALU/PU | 60,3 mm Iso 50 x 50 mm M10/M12 | St | MEFA | 0,5810 kg | 4250928441904 | , Material: Stahl, Materialname: S235, Oberfläche: galvanisch verzinkt, VPE: 1, Rabattgruppe: 06-718, Preiseinheit: 1, Baustoffklasse: B2, max. Temperaturbeständigkeit: 120 °C, min. Temperaturbeständigkeit: -50 °C, Wärmeleitfähigkeit: 0.025 W/mK, Dämmkörper: ALU/PU, Dichte Kern: 80 kg/m³, Dichte Mantel: 2700 kg/m³, Dicke Mantel: 0.08 mm, Material Mantel: Alufolie, mittl. Nenndruckfestigkeit Kern: 0.5 N/mm², stat. Belastung Kern: 0.1 N/mm², Wasserdampfdiffusionswiderstand: 18750 µ, Dämmstärke: 50 mm, Anschluss: M10/M12, Anschlußhöhe: 74 mm, Breite: 223 mm, Rohrschellentyp: Maxima PSM, Rohraußendurchmesser Stahl: 60,3 mm, Schalenlänge: 50 mm, zul. Last Fz: 0.4 kN | Kälteschelle RG80s ALU/PU, 60,3 mm Iso 50 x 50 mm M10/M12, Material: Stahl, Materialname: S235, Oberfläche: galvanisch verzinkt, VPE: 1, Rabattgruppe: 06-718, Preiseinheit: 1, Baustoffklasse: B2, max. Temperaturbeständigkeit: 120 °C, min. Temperaturbeständigkeit: -50 °C, Wärmeleitfähigkeit: 0.025 W/mK, Dämmkörper: ALU/PU, Dichte Kern: 80 kg/m³, Dichte Mantel: 2700 kg/m³, Dicke Mantel: 0.08 mm, Material Mantel: Alufolie, mittl. Nenndruckfestigkeit Kern: 0.5 N/mm², stat. Belastung Kern: 0.1 N/mm², Wasserdampfdiffusionswiderstand: 18750 µ, Dämmstärke: 50 mm, Anschluss: M10/M12, Anschlußhöhe: 74 mm, Breite: 223 mm, Rohrschellentyp: Maxima PSM, Rohraußendurchmesser Stahl: 60,3 mm, Schalenlänge: 50 mm, zul. Last Fz: 0.4 kN, Mengeneinheit: St, Gewicht: 0,5810 kg, Fabrikat: MEFA, EAN: 4250928441904
71806442 | Kälteschelle RG80s ALU/PU | 63,5 mm Iso 50 x 50 mm M10/M12 | St | MEFA | 0,6020 kg | 4250928441911 | , Material: Stahl, Materialname: S235, Oberfläche: galvanisch verzinkt, VPE: 1, Rabattgruppe: 06-718, Preiseinheit: 1, Baustoffklasse: B2, max. Temperaturbeständigkeit: 120 °C, min. Temperaturbeständigkeit: -50 °C, Wärmeleitfähigkeit: 0.025 W/mK, Dämmkörper: ALU/PU, Dichte Kern: 80 kg/m³, Dichte Mantel: 2700 kg/m³, Dicke Mantel: 0.08 mm, Material Mantel: Alufolie, mittl. Nenndruckfestigkeit Kern: 0.5 N/mm², stat. Belastung Kern: 0.1 N/mm², Wasserdampfdiffusionswiderstand: 18750 µ, Dämmstärke: 50 mm, Anschluss: M10/M12, Anschlußhöhe: 75 mm, Breite: 226 mm, Rohrschellentyp: Maxima PSM, Rohraußendurchmesser Stahl: 63,5 mm, Schalenlänge: 50 mm, zul. Last Fz: 0.5 kN | Kälteschelle RG80s ALU/PU, 63,5 mm Iso 50 x 50 mm M10/M12, Material: Stahl, Materialname: S235, Oberfläche: galvanisch verzinkt, VPE: 1, Rabattgruppe: 06-718, Preiseinheit: 1, Baustoffklasse: B2, max. Temperaturbeständigkeit: 120 °C, min. Temperaturbeständigkeit: -50 °C, Wärmeleitfähigkeit: 0.025 W/mK, Dämmkörper: ALU/PU, Dichte Kern: 80 kg/m³, Dichte Mantel: 2700 kg/m³, Dicke Mantel: 0.08 mm, Material Mantel: Alufolie, mittl. Nenndruckfestigkeit Kern: 0.5 N/mm², stat. Belastung Kern: 0.1 N/mm², Wasserdampfdiffusionswiderstand: 18750 µ, Dämmstärke: 50 mm, Anschluss: M10/M12, Anschlußhöhe: 75 mm, Breite: 226 mm, Rohrschellentyp: Maxima PSM, Rohraußendurchmesser Stahl: 63,5 mm, Schalenlänge: 50 mm, zul. Last Fz: 0.5 kN, Mengeneinheit: St, Gewicht: 0,6020 kg, Fabrikat: MEFA, EAN: 4250928441911
71907050 | Kälteschelle RG80s ALU/PU | 70 mm Iso 50 x 66 mm M10/M12 | St | MEFA | 0,5280 kg | 4250928441928 | , Material: Stahl, Materialname: DD11, Oberfläche: galvanisch verzinkt, VPE: 1, Rabattgruppe: 06-719, Preiseinheit: 1, Baustoffklasse: B2, max. Temperaturbeständigkeit: 120 °C, min. Temperaturbeständigkeit: -50 °C, Wärmeleitfähigkeit: 0.025 W/mK, Dämmkörper: ALU/PU, Dichte Kern: 80 kg/m³, Dichte Mantel: 2700 kg/m³, Dicke Mantel: 0.08 mm, Material Mantel: Alufolie, mittl. Nenndruckfestigkeit Kern: 0.5 N/mm², stat. Belastung Kern: 0.1 N/mm², Wasserdampfdiffusionswiderstand: 18750 µ, Dämmstärke: 50 mm, Anschluss: M10/M12, Anschlußhöhe: 75 mm, Breite: 219 mm, Rohrschellentyp: Omnia MB, Rohraußendurchmesser Stahl: 70 mm, Schalenlänge: 66 mm, zul. Last Fz: 0.6 kN | Kälteschelle RG80s ALU/PU, 70 mm Iso 50 x 66 mm M10/M12, Material: Stahl, Materialname: DD11, Oberfläche: galvanisch verzinkt, VPE: 1, Rabattgruppe: 06-719, Preiseinheit: 1, Baustoffklasse: B2, max. Temperaturbeständigkeit: 120 °C, min. Temperaturbeständigkeit: -50 °C, Wärmeleitfähigkeit: 0.025 W/mK, Dämmkörper: ALU/PU, Dichte Kern: 80 kg/m³, Dichte Mantel: 2700 kg/m³, Dicke Mantel: 0.08 mm, Material Mantel: Alufolie, mittl. Nenndruckfestigkeit Kern: 0.5 N/mm², stat. Belastung Kern: 0.1 N/mm², Wasserdampfdiffusionswiderstand: 18750 µ, Dämmstärke: 50 mm, Anschluss: M10/M12, Anschlußhöhe: 75 mm, Breite: 219 mm, Rohrschellentyp: Omnia MB, Rohraußendurchmesser Stahl: 70 mm, Schalenlänge: 66 mm, zul. Last Fz: 0.6 kN, Mengeneinheit: St, Gewicht: 0,5280 kg, Fabrikat: MEFA, EAN: 4250928441928
71907650 | Kälteschelle RG80s ALU/PU | 76,1 mm Iso 50 x 66 mm M10/M12 | St | MEFA | 0,5420 kg | 4250928441942 | , Material: Stahl, Materialname: DD11, Oberfläche: galvanisch verzinkt, VPE: 1, Rabattgruppe: 06-719, Preiseinheit: 1, Baustoffklasse: B2, max. Temperaturbeständigkeit: 120 °C, min. Temperaturbeständigkeit: -50 °C, Wärmeleitfähigkeit: 0.025 W/mK, Dämmkörper: ALU/PU, Dichte Kern: 80 kg/m³, Dichte Mantel: 2700 kg/m³, Dicke Mantel: 0.08 mm, Material Mantel: Alufolie, mittl. Nenndruckfestigkeit Kern: 0.5 N/mm², stat. Belastung Kern: 0.1 N/mm², Wasserdampfdiffusionswiderstand: 18750 µ, Dämmstärke: 50 mm, Anschluss: M10/M12, Anschlußhöhe: 75 mm, Breite: 225 mm, Rohrschellentyp: Omnia MB, Rohraußendurchmesser Stahl: 76,1 mm, Schalenlänge: 66 mm, zul. Last Fz: 0.6 kN | Kälteschelle RG80s ALU/PU, 76,1 mm Iso 50 x 66 mm M10/M12, Material: Stahl, Materialname: DD11, Oberfläche: galvanisch verzinkt, VPE: 1, Rabattgruppe: 06-719, Preiseinheit: 1, Baustoffklasse: B2, max. Temperaturbeständigkeit: 120 °C, min. Temperaturbeständigkeit: -50 °C, Wärmeleitfähigkeit: 0.025 W/mK, Dämmkörper: ALU/PU, Dichte Kern: 80 kg/m³, Dichte Mantel: 2700 kg/m³, Dicke Mantel: 0.08 mm, Material Mantel: Alufolie, mittl. Nenndruckfestigkeit Kern: 0.5 N/mm², stat. Belastung Kern: 0.1 N/mm², Wasserdampfdiffusionswiderstand: 18750 µ, Dämmstärke: 50 mm, Anschluss: M10/M12, Anschlußhöhe: 75 mm, Breite: 225 mm, Rohrschellentyp: Omnia MB, Rohraußendurchmesser Stahl: 76,1 mm, Schalenlänge: 66 mm, zul. Last Fz: 0.6 kN, Mengeneinheit: St, Gewicht: 0,5420 kg, Fabrikat: MEFA, EAN: 4250928441942
75508942 | Kälteschelle RG80s ALU/PU | 88,9 mm Iso 50 x 83 mm M10/M12 | St | MEFA | 0,7740 kg | 4250928443267 | , Material: Stahl, Materialname: S235, Oberfläche: galvanisch verzinkt, VPE: 1, Rabattgruppe: 06-755, Preiseinheit: 1, Baustoffklasse: B2, max. Temperaturbeständigkeit: 120 °C, min. Temperaturbeständigkeit: -50 °C, Wärmeleitfähigkeit: 0.025 W/mK, Dämmkörper: ALU/PU, Dichte Kern: 80 kg/m³, Dichte Mantel: 2700 kg/m³, Dicke Mantel: 0.08 mm, Material Mantel: Alufolie, mittl. Nenndruckfestigkeit Kern: 0.5 N/mm², stat. Belastung Kern: 0.1 N/mm², Wasserdampfdiffusionswiderstand: 18750 µ, Dämmstärke: 50 mm, Anschluss: M10/M12, Anschlußhöhe: 75 mm, Breite: 252 mm, Rohrschellentyp: Maxima PSM, Rohraußendurchmesser Stahl: 88,9 mm, Schalenlänge: 83 mm, zul. Last Fz: 0.8 kN | Kälteschelle RG80s ALU/PU, 88,9 mm Iso 50 x 83 mm M10/M12, Material: Stahl, Materialname: S235, Oberfläche: galvanisch verzinkt, VPE: 1, Rabattgruppe: 06-755, Preiseinheit: 1, Baustoffklasse: B2, max. Temperaturbeständigkeit: 120 °C, min. Temperaturbeständigkeit: -50 °C, Wärmeleitfähigkeit: 0.025 W/mK, Dämmkörper: ALU/PU, Dichte Kern: 80 kg/m³, Dichte Mantel: 2700 kg/m³, Dicke Mantel: 0.08 mm, Material Mantel: Alufolie, mittl. Nenndruckfestigkeit Kern: 0.5 N/mm², stat. Belastung Kern: 0.1 N/mm², Wasserdampfdiffusionswiderstand: 18750 µ, Dämmstärke: 50 mm, Anschluss: M10/M12, Anschlußhöhe: 75 mm, Breite: 252 mm, Rohrschellentyp: Maxima PSM, Rohraußendurchmesser Stahl: 88,9 mm, Schalenlänge: 83 mm, zul. Last Fz: 0.8 kN, Mengeneinheit: St, Gewicht: 0,7740 kg, Fabrikat: MEFA, EAN: 4250928443267
75510842 | Kälteschelle RG80s ALU/PU | 108 mm Iso 50 x 83 mm M10/M12 | St | MEFA | 0,8460 kg | 4250928443281 | , Material: Stahl, Materialname: S235, Oberfläche: galvanisch verzinkt, VPE: 1, Rabattgruppe: 06-755, Preiseinheit: 1, Baustoffklasse: B2, max. Temperaturbeständigkeit: 120 °C, min. Temperaturbeständigkeit: -50 °C, Wärmeleitfähigkeit: 0.025 W/mK, Dämmkörper: ALU/PU, Dichte Kern: 80 kg/m³, Dichte Mantel: 2700 kg/m³, Dicke Mantel: 0.08 mm, Material Mantel: Alufolie, mittl. Nenndruckfestigkeit Kern: 0.5 N/mm², stat. Belastung Kern: 0.1 N/mm², Wasserdampfdiffusionswiderstand: 18750 µ, Dämmstärke: 50 mm, Anschluss: M10/M12, Anschlußhöhe: 76 mm, Breite: 272 mm, Rohrschellentyp: Maxima PSM, Rohraußendurchmesser Stahl: 108 mm, Schalenlänge: 83 mm, zul. Last Fz: 0.9 kN | Kälteschelle RG80s ALU/PU, 108 mm Iso 50 x 83 mm M10/M12, Material: Stahl, Materialname: S235, Oberfläche: galvanisch verzinkt, VPE: 1, Rabattgruppe: 06-755, Preiseinheit: 1, Baustoffklasse: B2, max. Temperaturbeständigkeit: 120 °C, min. Temperaturbeständigkeit: -50 °C, Wärmeleitfähigkeit: 0.025 W/mK, Dämmkörper: ALU/PU, Dichte Kern: 80 kg/m³, Dichte Mantel: 2700 kg/m³, Dicke Mantel: 0.08 mm, Material Mantel: Alufolie, mittl. Nenndruckfestigkeit Kern: 0.5 N/mm², stat. Belastung Kern: 0.1 N/mm², Wasserdampfdiffusionswiderstand: 18750 µ, Dämmstärke: 50 mm, Anschluss: M10/M12, Anschlußhöhe: 76 mm, Breite: 272 mm, Rohrschellentyp: Maxima PSM, Rohraußendurchmesser Stahl: 108 mm, Schalenlänge: 83 mm, zul. Last Fz: 0.9 kN, Mengeneinheit: St, Gewicht: 0,8460 kg, Fabrikat: MEFA, EAN: 4250928443281
75511442 | Kälteschelle RG80s ALU/PU | 114,3 mm Iso 50 x 83 mm M10/M12 | St | MEFA | 0,8790 kg | 4250928443304 | , Material: Stahl, Materialname: S235, Oberfläche: galvanisch verzinkt, VPE: 1, Rabattgruppe: 06-755, Preiseinheit: 1, Baustoffklasse: B2, max. Temperaturbeständigkeit: 120 °C, min. Temperaturbeständigkeit: -50 °C, Wärmeleitfähigkeit: 0.025 W/mK, Dämmkörper: ALU/PU, Dichte Kern: 80 kg/m³, Dichte Mantel: 2700 kg/m³, Dicke Mantel: 0.08 mm, Material Mantel: Alufolie, mittl. Nenndruckfestigkeit Kern: 0.5 N/mm², stat. Belastung Kern: 0.1 N/mm², Wasserdampfdiffusionswiderstand: 18750 µ, Dämmstärke: 50 mm, Anschluss: M10/M12, Anschlußhöhe: 77 mm, Breite: 290 mm, Rohrschellentyp: Maxima PSM, Rohraußendurchmesser Stahl: 114.3 mm, Schalenlänge: 83 mm, zul. Last Fz: 1 kN | Kälteschelle RG80s ALU/PU, 114,3 mm Iso 50 x 83 mm M10/M12, Material: Stahl, Materialname: S235, Oberfläche: galvanisch verzinkt, VPE: 1, Rabattgruppe: 06-755, Preiseinheit: 1, Baustoffklasse: B2, max. Temperaturbeständigkeit: 120 °C, min. Temperaturbeständigkeit: -50 °C, Wärmeleitfähigkeit: 0.025 W/mK, Dämmkörper: ALU/PU, Dichte Kern: 80 kg/m³, Dichte Mantel: 2700 kg/m³, Dicke Mantel: 0.08 mm, Material Mantel: Alufolie, mittl. Nenndruckfestigkeit Kern: 0.5 N/mm², stat. Belastung Kern: 0.1 N/mm², Wasserdampfdiffusionswiderstand: 18750 µ, Dämmstärke: 50 mm, Anschluss: M10/M12, Anschlußhöhe: 77 mm, Breite: 290 mm, Rohrschellentyp: Maxima PSM, Rohraußendurchmesser Stahl: 114.3 mm, Schalenlänge: 83 mm, zul. Last Fz: 1 kN, Mengeneinheit: St, Gewicht: 0,8790 kg, Fabrikat: MEFA, EAN: 4250928443304
76521927 | Kälteschelle RG80s ALU/PU | 219,1 mm Iso 50 x 100 mm M16 | St | MEFA | 1,7600 kg | 4250928445377 | , Material: Stahl, Materialname: S235, Oberfläche: galvanisch verzinkt, VPE: 1, Rabattgruppe: 06-765, Preiseinheit: 1, Baustoffklasse: B2, max. Temperaturbeständigkeit: 120 °C, min. Temperaturbeständigkeit: -50 °C, Wärmeleitfähigkeit: 0.025 W/mK, Dämmkörper: ALU/PU, Dichte Kern: 80 kg/m³, Dichte Mantel: 2700 kg/m³, Dicke Mantel: 0.08 mm, Material Mantel: Alufolie, mittl. Nenndruckfestigkeit Kern: 0.5 N/mm², stat. Belastung Kern: 0.1 N/mm², Wasserdampfdiffusionswiderstand: 18750 µ, Dämmstärke: 50 mm, Anschluss: M16, Anschlußhöhe: 77 mm, Breite: 400 mm, Rohrschellentyp: Maxima PSM, Rohraußendurchmesser Stahl: 219,1 mm, Schalenlänge: 100 mm, zul. Last Fz: 2.4 kN | Kälteschelle RG80s ALU/PU, 219,1 mm Iso 50 x 100 mm M16, Material: Stahl, Materialname: S235, Oberfläche: galvanisch verzinkt, VPE: 1, Rabattgruppe: 06-765, Preiseinheit: 1, Baustoffklasse: B2, max. Temperaturbeständigkeit: 120 °C, min. Temperaturbeständigkeit: -50 °C, Wärmeleitfähigkeit: 0.025 W/mK, Dämmkörper: ALU/PU, Dichte Kern: 80 kg/m³, Dichte Mantel: 2700 kg/m³, Dicke Mantel: 0.08 mm, Material Mantel: Alufolie, mittl. Nenndruckfestigkeit Kern: 0.5 N/mm², stat. Belastung Kern: 0.1 N/mm², Wasserdampfdiffusionswiderstand: 18750 µ, Dämmstärke: 50 mm, Anschluss: M16, Anschlußhöhe: 77 mm, Breite: 400 mm, Rohrschellentyp: Maxima PSM, Rohraußendurchmesser Stahl: 219,1 mm, Schalenlänge: 100 mm, zul. Last Fz: 2.4 kN, Mengeneinheit: St, Gewicht: 1,7600 kg, Fabrikat: MEFA, EAN: 4250928445377
350001218 | Laschenschraube mit U-Scheibe 25 | H8 x 50 mm SW 13 TX 30 | St | MEFA | 0,0197 kg | 4250928448491 | , Material: Stahl, Materialname: , Oberfläche: galvanisch verzinkt, VPE: 100, Rabattgruppe: 05-350, Preiseinheit: 100, Gewinde: H8, Schlüsselweite: 13, Länge: 50 mm, Durchmesser U-Scheibe: 18 mm, Dübeltyp: 10 x 44, Stärke U-Scheibe: 2 mm, TX-Antrieb: TX 30 | Laschenschraube mit U-Scheibe 25, H8 x 50 mm SW 13 TX 30, Material: Stahl, Materialname: , Oberfläche: galvanisch verzinkt, VPE: 100, Rabattgruppe: 05-350, Preiseinheit: 100, Gewinde: H8, Schlüsselweite: 13, Länge: 50 mm, Durchmesser U-Scheibe: 18 mm, Dübeltyp: 10 x 44, Stärke U-Scheibe: 2 mm, TX-Antrieb: TX 30, Mengeneinheit: St, Gewicht: 0,0197 kg, Fabrikat: MEFA, EAN: 4250928448491
350002018 | Laschenschraube mit U-Scheibe 18 | H8 x 60 mm SW 13 TX 30 | St | MEFA | 0,0236 kg | 4250928448507 | , Material: Stahl, Materialname: , Oberfläche: galvanisch verzinkt, VPE: 100, Rabattgruppe: 05-350, Preiseinheit: 100, Gewinde: H8, Schlüsselweite: 13, Länge: 60 mm, Durchmesser U-Scheibe: 18 mm, Dübeltyp: 10 x 44, Stärke U-Scheibe: 2 mm, TX-Antrieb: TX 30 | Laschenschraube mit U-Scheibe 18, H8 x 60 mm SW 13 TX 30, Material: Stahl, Materialname: , Oberfläche: galvanisch verzinkt, VPE: 100, Rabattgruppe: 05-350, Preiseinheit: 100, Gewinde: H8, Schlüsselweite: 13, Länge: 60 mm, Durchmesser U-Scheibe: 18 mm, Dübeltyp: 10 x 44, Stärke U-Scheibe: 2 mm, TX-Antrieb: TX 30, Mengeneinheit: St, Gewicht: 0,0236 kg, Fabrikat: MEFA, EAN: 4250928448507
350003918 | Laschenschraube mit U-Scheibe 18 | H8 x 70 mm SW 13 TX 30 | St | MEFA | 0,0276 kg | 4250928448514 | , Material: Stahl, Materialname: , Oberfläche: galvanisch verzinkt, VPE: 100, Rabattgruppe: 05-350, Preiseinheit: 100, Gewinde: H8, Schlüsselweite: 13, Länge: 70 mm, Durchmesser U-Scheibe: 18 mm, Dübeltyp: 10 x 60, Stärke U-Scheibe: 2 mm, TX-Antrieb: TX 30 | Laschenschraube mit U-Scheibe 18, H8 x 70 mm SW 13 TX 30, Material: Stahl, Materialname: , Oberfläche: galvanisch verzinkt, VPE: 100, Rabattgruppe: 05-350, Preiseinheit: 100, Gewinde: H8, Schlüsselweite: 13, Länge: 70 mm, Durchmesser U-Scheibe: 18 mm, Dübeltyp: 10 x 60, Stärke U-Scheibe: 2 mm, TX-Antrieb: TX 30, Mengeneinheit: St, Gewicht: 0,0276 kg, Fabrikat: MEFA, EAN: 4250928448514
350004718 | Laschenschraube mit U-Scheibe 18 | H8 x 80 mm SW 13 TX 30 | St | MEFA | 0,0294 kg | 4250928448521 | , Material: Stahl, Materialname: , Oberfläche: galvanisch verzinkt, VPE: 100, Rabattgruppe: 05-350, Preiseinheit: 100, Gewinde: H8, Schlüsselweite: 13, Länge: 80 mm, Durchmesser U-Scheibe: 18 mm, Dübeltyp: 10 x 60, Stärke U-Scheibe: 2 mm, TX-Antrieb: TX 30 | Laschenschraube mit U-Scheibe 18, H8 x 80 mm SW 13 TX 30, Material: Stahl, Materialname: , Oberfläche: galvanisch verzinkt, VPE: 100, Rabattgruppe: 05-350, Preiseinheit: 100, Gewinde: H8, Schlüsselweite: 13, Länge: 80 mm, Durchmesser U-Scheibe: 18 mm, Dübeltyp: 10 x 60, Stärke U-Scheibe: 2 mm, TX-Antrieb: TX 30, Mengeneinheit: St, Gewicht: 0,0294 kg, Fabrikat: MEFA, EAN: 4250928448521
350005518 | Laschenschraube mit U-Scheibe 18 | H8 x 90 mm SW 13 TX 30 | St | MEFA | 0,0320 kg | 4250928438508 | , Material: Stahl, Materialname: , Oberfläche: galvanisch verzinkt, VPE: 100, Rabattgruppe: 05-350, Preiseinheit: 100, Gewinde: H8, Schlüsselweite: 13, Länge: 90 mm, Durchmesser U-Scheibe: 18 mm, Dübeltyp: 10 x 60, Stärke U-Scheibe: 2 mm, TX-Antrieb: TX 30 | Laschenschraube mit U-Scheibe 18, H8 x 90 mm SW 13 TX 30, Material: Stahl, Materialname: , Oberfläche: galvanisch verzinkt, VPE: 100, Rabattgruppe: 05-350, Preiseinheit: 100, Gewinde: H8, Schlüsselweite: 13, Länge: 90 mm, Durchmesser U-Scheibe: 18 mm, Dübeltyp: 10 x 60, Stärke U-Scheibe: 2 mm, TX-Antrieb: TX 30, Mengeneinheit: St, Gewicht: 0,0320 kg, Fabrikat: MEFA, EAN: 4250928438508
350006318 | Laschenschraube mit U-Scheibe 18 | H8 x 100 mm SW 13 TX 30 | St | MEFA | 0,0357 kg | 4250928438515 | , Material: Stahl, Materialname: , Oberfläche: galvanisch verzinkt, VPE: 100, Rabattgruppe: 05-350, Preiseinheit: 100, Gewinde: H8, Schlüsselweite: 13, Länge: 100 mm, Durchmesser U-Scheibe: 18 mm, Dübeltyp: 10 x 60, Stärke U-Scheibe: 2 mm, TX-Antrieb: TX 30 | Laschenschraube mit U-Scheibe 18, H8 x 100 mm SW 13 TX 30, Material: Stahl, Materialname: , Oberfläche: galvanisch verzinkt, VPE: 100, Rabattgruppe: 05-350, Preiseinheit: 100, Gewinde: H8, Schlüsselweite: 13, Länge: 100 mm, Durchmesser U-Scheibe: 18 mm, Dübeltyp: 10 x 60, Stärke U-Scheibe: 2 mm, TX-Antrieb: TX 30, Mengeneinheit: St, Gewicht: 0,0357 kg, Fabrikat: MEFA, EAN: 4250928438515
5030110 | Info-Leerschild PP 100 x 50 | Farbe Rot | St | MEFA | 0,0080 kg | 4250928439772 | , Material: Kunststoff, Materialname: Polypropylen, Oberfläche: , VPE: 25, Rabattgruppe: 11-503, Preiseinheit: 1, Farbe: Rot | Info-Leerschild PP 100 x 50, Farbe Rot, Material: Kunststoff, Materialname: Polypropylen, Oberfläche: , VPE: 25, Rabattgruppe: 11-503, Preiseinheit: 1, Farbe: Rot, Mengeneinheit: St, Gewicht: 0,0080 kg, Fabrikat: MEFA, EAN: 4250928439772
5030120 | Info-Leerschild PP 100 x 50 | Farbe Blau | St | MEFA | 0,0070 kg | 4250928439789 | , Material: Kunststoff, Materialname: Polypropylen, Oberfläche: , VPE: 25, Rabattgruppe: 11-503, Preiseinheit: 1, Farbe: Blau | Info-Leerschild PP 100 x 50, Farbe Blau, Material: Kunststoff, Materialname: Polypropylen, Oberfläche: , VPE: 25, Rabattgruppe: 11-503, Preiseinheit: 1, Farbe: Blau, Mengeneinheit: St, Gewicht: 0,0070 kg, Fabrikat: MEFA, EAN: 4250928439789
5030130 | Info-Leerschild PP 100 x 50 | Farbe Grün | St | MEFA | 0,0070 kg | 4250928439796 | , Material: Kunststoff, Materialname: Polypropylen, Oberfläche: , VPE: 25, Rabattgruppe: 11-503, Preiseinheit: 1, Farbe: Grün | Info-Leerschild PP 100 x 50, Farbe Grün, Material: Kunststoff, Materialname: Polypropylen, Oberfläche: , VPE: 25, Rabattgruppe: 11-503, Preiseinheit: 1, Farbe: Grün, Mengeneinheit: St, Gewicht: 0,0070 kg, Fabrikat: MEFA, EAN: 4250928439796
5030140 | Info-Leerschild PP 100 x 50 | Farbe Gelb | St | MEFA | 0,0070 kg | 4250928439802 | , Material: Kunststoff, Materialname: Polypropylen, Oberfläche: , VPE: 25, Rabattgruppe: 11-503, Preiseinheit: 1, Farbe: Gelb | Info-Leerschild PP 100 x 50, Farbe Gelb, Material: Kunststoff, Materialname: Polypropylen, Oberfläche: , VPE: 25, Rabattgruppe: 11-503, Preiseinheit: 1, Farbe: Gelb, Mengeneinheit: St, Gewicht: 0,0070 kg, Fabrikat: MEFA, EAN: 4250928439802
5030150 | Info-Leerschild PP 100 x 50 | Farbe Grau | St | MEFA | 0,0070 kg | 4250928439819 | , Material: Kunststoff, Materialname: Polypropylen, Oberfläche: , VPE: 25, Rabattgruppe: 11-503, Preiseinheit: 1, Farbe: Grau | Info-Leerschild PP 100 x 50, Farbe Grau, Material: Kunststoff, Materialname: Polypropylen, Oberfläche: , VPE: 25, Rabattgruppe: 11-503, Preiseinheit: 1, Farbe: Grau, Mengeneinheit: St, Gewicht: 0,0070 kg, Fabrikat: MEFA, EAN: 4250928439819
5030160 | Info-Leerschild PP 100 x 50 | Farbe Weiß | St | MEFA | 0,0077 kg | 4250928439826 | , Material: Kunststoff, Materialname: Polypropylen, Oberfläche: , VPE: 25, Rabattgruppe: 11-503, Preiseinheit: 1, Farbe: Weiß | Info-Leerschild PP 100 x 50, Farbe Weiß, Material: Kunststoff, Materialname: Polypropylen, Oberfläche: , VPE: 25, Rabattgruppe: 11-503, Preiseinheit: 1, Farbe: Weiß, Mengeneinheit: St, Gewicht: 0,0077 kg, Fabrikat: MEFA, EAN: 4250928439826
5890010 | Locherpaste 2000 Gewindedichtmittel | Inhalt 250 g | St | Locher | 0,2891 kg | 4250928440181 | , Material: Mineralölhaltige Zubereitung, Materialname: , Oberfläche: , VPE: 10, Rabattgruppe: 10-589, Preiseinheit: 1, Norm: DIN-DVGW-NV5142BL0134, Inhalt: 250 g, Gebinde: Tube, max. zul. Druck Brauchwasser: 6 bar, max. zul. Druck Gas: 5 bar, max. zul. Druck Luft: 15 bar, max. zul. Druck Trinkwasser: 16 bar, max. zul. Temperatur bei Brauchwasser: 130 °C, max. zul. Temperatur bei Gas: 70 °C, max. zul. Temperatur bei Trinkwasser: 95 °C | Locherpaste 2000 Gewindedichtmittel, Inhalt 250 g, Material: Mineralölhaltige Zubereitung, Materialname: , Oberfläche: , VPE: 10, Rabattgruppe: 10-589, Preiseinheit: 1, Norm: DIN-DVGW-NV5142BL0134, Inhalt: 250 g, Gebinde: Tube, max. zul. Druck Brauchwasser: 6 bar, max. zul. Druck Gas: 5 bar, max. zul. Druck Luft: 15 bar, max. zul. Druck Trinkwasser: 16 bar, max. zul. Temperatur bei Brauchwasser: 130 °C, max. zul. Temperatur bei Gas: 70 °C, max. zul. Temperatur bei Trinkwasser: 95 °C, Mengeneinheit: St, Gewicht: 0,2891 kg, Fabrikat: Locher, EAN: 4250928440181
0816086 | 2-Lochplatte C-Profil 35 | Bohrung 13 mm 60x35x4 mm | St | MEFA | 0,0588 kg | 4250928420145 | , Material: Stahl, Materialname: S235, Oberfläche: galvanisch verzinkt, VPE: 50, Rabattgruppe: 02-081, Preiseinheit: 1, Länge: 60 mm, Breite: 35 mm, Lochdurchmesser: 13 mm, Profiltyp: 35, Stex 35, Stärke: 4 mm, für Gewinde: M12 | 2-Lochplatte C-Profil 35, Bohrung 13 mm 60x35x4 mm, Material: Stahl, Materialname: S235, Oberfläche: galvanisch verzinkt, VPE: 50, Rabattgruppe: 02-081, Preiseinheit: 1, Länge: 60 mm, Breite: 35 mm, Lochdurchmesser: 13 mm, Profiltyp: 35, Stex 35, Stärke: 4 mm, für Gewinde: M12, Mengeneinheit: St, Gewicht: 0,0588 kg, Fabrikat: MEFA, EAN: 4250928420145
0480401 | Lochplatte C-Profil 45 V2A | Bohrung 13 mm 45x40x5 mm | St | MEFA | 0,0680 kg | 4250928412638 | , Material: Edelstahl, Materialname: V2A, Oberfläche: , VPE: 1, Rabattgruppe: 13-048, Preiseinheit: 1, Breite: 40 mm, Länge: 45 mm, Profiltyp: 45, Lochdurchmesser: 13 mm, Stärke: 5 mm, für Gewinde: M12 | Lochplatte C-Profil 45 V2A, Bohrung 13 mm 45x40x5 mm, Material: Edelstahl, Materialname: V2A, Oberfläche: , VPE: 1, Rabattgruppe: 13-048, Preiseinheit: 1, Breite: 40 mm, Länge: 45 mm, Profiltyp: 45, Lochdurchmesser: 13 mm, Stärke: 5 mm, für Gewinde: M12, Mengeneinheit: St, Gewicht: 0,0680 kg, Fabrikat: MEFA, EAN: 4250928412638
0481401 | Lochplatte C-Profil 45 V4A | Bohrung 13 mm 45x40x5 mm | St | MEFA | 0,0680 kg | 4250928412959 | , Material: Edelstahl, Materialname: V4A, Oberfläche: , VPE: 1, Rabattgruppe: 13-054, Preiseinheit: 1, Breite: 40 mm, Länge: 45 mm, Profiltyp: 45, Lochdurchmesser: 13 mm, Stärke: 5 mm, für Gewinde: M12 | Lochplatte C-Profil 45 V4A, Bohrung 13 mm 45x40x5 mm, Material: Edelstahl, Materialname: V4A, Oberfläche: , VPE: 1, Rabattgruppe: 13-054, Preiseinheit: 1, Breite: 40 mm, Länge: 45 mm, Profiltyp: 45, Lochdurchmesser: 13 mm, Stärke: 5 mm, für Gewinde: M12, Mengeneinheit: St, Gewicht: 0,0680 kg, Fabrikat: MEFA, EAN: 4250928412959
0814016 | Lochplatte C-Profil 45 | Bohrung 13 mm 45x40x6 mm | St | MEFA | 0,0801 kg | 4250928419729 | , Material: Stahl, Materialname: S235, Oberfläche: galvanisch verzinkt, VPE: 50, Rabattgruppe: 02-081, Preiseinheit: 1, Breite: 40 mm, Länge: 45 mm, Profiltyp: 45, Lochdurchmesser: 13 mm, Stärke: 6 mm, für Gewinde: M12 | Lochplatte C-Profil 45, Bohrung 13 mm 45x40x6 mm, Material: Stahl, Materialname: S235, Oberfläche: galvanisch verzinkt, VPE: 50, Rabattgruppe: 02-081, Preiseinheit: 1, Breite: 40 mm, Länge: 45 mm, Profiltyp: 45, Lochdurchmesser: 13 mm, Stärke: 6 mm, für Gewinde: M12, Mengeneinheit: St, Gewicht: 0,0801 kg, Fabrikat: MEFA, EAN: 4250928419729
0814017 | Lochplatte C-Profil 45 | Bohrung 17 mm 45x40x6 mm | St | MEFA | 0,0756 kg | 4250928419736 | , Material: Stahl, Materialname: S235, Oberfläche: galvanisch verzinkt, VPE: 50, Rabattgruppe: 02-081, Preiseinheit: 1, Breite: 40 mm, Länge: 45 mm, Profiltyp: 45, Lochdurchmesser: 17 mm, Stärke: 6 mm, für Gewinde: M16 | Lochplatte C-Profil 45, Bohrung 17 mm 45x40x6 mm, Material: Stahl, Materialname: S235, Oberfläche: galvanisch verzinkt, VPE: 50, Rabattgruppe: 02-081, Preiseinheit: 1, Breite: 40 mm, Länge: 45 mm, Profiltyp: 45, Lochdurchmesser: 17 mm, Stärke: 6 mm, für Gewinde: M16, Mengeneinheit: St, Gewicht: 0,0756 kg, Fabrikat: MEFA, EAN: 4250928419736
0814016/fvz | Lochplatte C-Profil 45 fvz | Bohrung 13 mm 45x40x6 mm | St | MEFA | 0,0834 kg | 4250928459459 | , Material: Stahl, Materialname: S235, Oberfläche: feuerverzinkt, VPE: 50, Rabattgruppe: 02-081, Preiseinheit: 1, Länge: 45 mm, Breite: 40 mm, Lochdurchmesser: 13 mm, Profiltyp: 45, Stärke: 6 mm, für Gewinde: M12 | Lochplatte C-Profil 45 fvz, Bohrung 13 mm 45x40x6 mm, Material: Stahl, Materialname: S235, Oberfläche: feuerverzinkt, VPE: 50, Rabattgruppe: 02-081, Preiseinheit: 1, Länge: 45 mm, Breite: 40 mm, Lochdurchmesser: 13 mm, Profiltyp: 45, Stärke: 6 mm, für Gewinde: M12, Mengeneinheit: St, Gewicht: 0,0834 kg, Fabrikat: MEFA, EAN: 4250928459459
2030838 | LB-Dübel 8 | Dübellänge 38 mm | St | Atlas | 0,0062 kg | 4250928437914 | , Material: Stahl, Materialname: , Oberfläche: galvanisch verzinkt, VPE: 200, Rabattgruppe: 07-203, Preiseinheit: 100, Länge: 38 mm, Bohrerdurchmesser: 10 mm, Bohrlochtiefe: 48 mm, Durchmesser Dübel: 8 mm, min. Schraubendurchmesser: 6 mm, max. Schraubendurchmesser: 8 mm | LB-Dübel 8, Dübellänge 38 mm, Material: Stahl, Materialname: , Oberfläche: galvanisch verzinkt, VPE: 200, Rabattgruppe: 07-203, Preiseinheit: 100, Länge: 38 mm, Bohrerdurchmesser: 10 mm, Bohrlochtiefe: 48 mm, Durchmesser Dübel: 8 mm, min. Schraubendurchmesser: 6 mm, max. Schraubendurchmesser: 8 mm, Mengeneinheit: St, Gewicht: 0,0062 kg, Fabrikat: Atlas, EAN: 4250928437914
2030860 | LB-Dübel 8 | Dübellänge 60 mm | St | Atlas | 0,0096 kg | 4250928447791 | , Material: Stahl, Materialname: , Oberfläche: galvanisch verzinkt, VPE: 100, Rabattgruppe: 07-203, Preiseinheit: 100, Länge: 60 mm, Bohrerdurchmesser: 10 mm, Bohrlochtiefe: 70 mm, Durchmesser Dübel: 8 mm, min. Schraubendurchmesser: 6 mm, max. Schraubendurchmesser: 8 mm | LB-Dübel 8, Dübellänge 60 mm, Material: Stahl, Materialname: , Oberfläche: galvanisch verzinkt, VPE: 100, Rabattgruppe: 07-203, Preiseinheit: 100, Länge: 60 mm, Bohrerdurchmesser: 10 mm, Bohrlochtiefe: 70 mm, Durchmesser Dübel: 8 mm, min. Schraubendurchmesser: 6 mm, max. Schraubendurchmesser: 8 mm, Mengeneinheit: St, Gewicht: 0,0096 kg, Fabrikat: Atlas, EAN: 4250928447791
2031060 | LB-Dübel 10 | Dübellänge 60 mm | St | Atlas | 0,0130 kg | 4250928447807 | , Material: Stahl, Materialname: , Oberfläche: galvanisch verzinkt, VPE: 100, Rabattgruppe: 07-203, Preiseinheit: 100, Länge: 60 mm, Bohrerdurchmesser: 12 mm, Bohrlochtiefe: 70 mm, Durchmesser Dübel: 10 mm, min. Schraubendurchmesser: 9 mm, max. Schraubendurchmesser: 10 mm | LB-Dübel 10, Dübellänge 60 mm, Material: Stahl, Materialname: , Oberfläche: galvanisch verzinkt, VPE: 100, Rabattgruppe: 07-203, Preiseinheit: 100, Länge: 60 mm, Bohrerdurchmesser: 12 mm, Bohrlochtiefe: 70 mm, Durchmesser Dübel: 10 mm, min. Schraubendurchmesser: 9 mm, max. Schraubendurchmesser: 10 mm, Mengeneinheit: St, Gewicht: 0,0130 kg, Fabrikat: Atlas, EAN: 4250928447807
2060043 | Messingspreizdübel M8 | Dübellänge 27,5 mm | St | Störring + Brückmann | 0,0069 kg | 4250928437877 | , Material: Messing, Materialname: , Oberfläche: , VPE: 100, Rabattgruppe: 07-206, Preiseinheit: 100, Gewinde: M8, Länge: 27.5 mm, Bohrerdurchmesser: 11 mm, Bohrlochtiefe: 34 mm, Verankerungstiefe: 30 mm | Messingspreizdübel M8, Dübellänge 27,5 mm, Material: Messing, Materialname: , Oberfläche: , VPE: 100, Rabattgruppe: 07-206, Preiseinheit: 100, Gewinde: M8, Länge: 27.5 mm, Bohrerdurchmesser: 11 mm, Bohrlochtiefe: 34 mm, Verankerungstiefe: 30 mm, Mengeneinheit: St, Gewicht: 0,0069 kg, Fabrikat: Störring + Brückmann, EAN: 4250928437877
2060051 | Messingspreizdübel M10 | Dübellänge 32 mm | St | Störring + Brückmann | 0,0108 kg | 4250928437884 | , Material: Messing, Materialname: , Oberfläche: , VPE: 100, Rabattgruppe: 07-206, Preiseinheit: 100, Gewinde: M10, Länge: 32 mm, Bohrerdurchmesser: 13 mm, Bohrlochtiefe: 38 mm, Verankerungstiefe: 34 mm | Messingspreizdübel M10, Dübellänge 32 mm, Material: Messing, Materialname: , Oberfläche: , VPE: 100, Rabattgruppe: 07-206, Preiseinheit: 100, Gewinde: M10, Länge: 32 mm, Bohrerdurchmesser: 13 mm, Bohrlochtiefe: 38 mm, Verankerungstiefe: 34 mm, Mengeneinheit: St, Gewicht: 0,0108 kg, Fabrikat: Störring + Brückmann, EAN: 4250928437884
2060078 | Messingspreizdübel M12 | Dübellänge 40 mm | St | Störring + Brückmann | 0,0236 kg | 4250928437891 | , Material: Messing, Materialname: , Oberfläche: , VPE: 50, Rabattgruppe: 07-206, Preiseinheit: 100, Gewinde: M12, Länge: 40 mm, Bohrerdurchmesser: 18 mm, Bohrlochtiefe: 44 mm, Verankerungstiefe: 40 mm | Messingspreizdübel M12, Dübellänge 40 mm, Material: Messing, Materialname: , Oberfläche: , VPE: 50, Rabattgruppe: 07-206, Preiseinheit: 100, Gewinde: M12, Länge: 40 mm, Bohrerdurchmesser: 18 mm, Bohrlochtiefe: 44 mm, Verankerungstiefe: 40 mm, Mengeneinheit: St, Gewicht: 0,0236 kg, Fabrikat: Störring + Brückmann, EAN: 4250928437891
1100017 | Montageband Plastahl | Breite 19 mm kunststoffummantelt | m | MEFA | 0,1100 kg | 4250928424143 | , Material: Stahl, Materialname: , Oberfläche: , VPE: 10, Rabattgruppe: 05-110, Preiseinheit: 1, Länge: 10 m, Sicherheitsfaktor: 3, Breite: 19 mm, Lochdurchmesser: 6.4 mm, Breite Stahlband: 17 mm, Stärke Stahlband: 0.8 mm, zul. Zuglast: 0.8 kN | Montageband Plastahl, Breite 19 mm kunststoffummantelt, Material: Stahl, Materialname: , Oberfläche: , VPE: 10, Rabattgruppe: 05-110, Preiseinheit: 1, Länge: 10 m, Sicherheitsfaktor: 3, Breite: 19 mm, Lochdurchmesser: 6.4 mm, Breite Stahlband: 17 mm, Stärke Stahlband: 0.8 mm, zul. Zuglast: 0.8 kN, Mengeneinheit: m, Gewicht: 0,1100 kg, Fabrikat: MEFA, EAN: 4250928424143
1100025 | Montageband Plastahl | Breite 27 mm kunststoffummantelt | m | MEFA | 0,1600 kg | 4250928424150 | , Material: Stahl, Materialname: , Oberfläche: , VPE: 10, Rabattgruppe: 05-110, Preiseinheit: 1, Länge: 10 m, Sicherheitsfaktor: 3, Breite: 27 mm, Lochdurchmesser: 8.4 mm, Breite Stahlband: 25 mm, Stärke Stahlband: 1 mm, zul. Zuglast: 1.4 kN | Montageband Plastahl, Breite 27 mm kunststoffummantelt, Material: Stahl, Materialname: , Oberfläche: , VPE: 10, Rabattgruppe: 05-110, Preiseinheit: 1, Länge: 10 m, Sicherheitsfaktor: 3, Breite: 27 mm, Lochdurchmesser: 8.4 mm, Breite Stahlband: 25 mm, Stärke Stahlband: 1 mm, zul. Zuglast: 1.4 kN, Mengeneinheit: m, Gewicht: 0,1600 kg, Fabrikat: MEFA, EAN: 4250928424150
1110012 | Montageband Lochband | Breite 17 mm feuerbandverzinkt | m | MEFA | 0,0890 kg | 4250928424167 | , Material: Stahl, Materialname: , Oberfläche: , VPE: 10, Rabattgruppe: 05-111, Preiseinheit: 1, Länge: 10 m, Sicherheitsfaktor: 3, Breite: 17 mm, Lochdurchmesser: 6.4 mm, Breite Stahlband: 17 mm, Stärke Stahlband: 0.8 mm, zul. Zuglast: 0.8 kN | Montageband Lochband, Breite 17 mm feuerbandverzinkt, Material: Stahl, Materialname: , Oberfläche: , VPE: 10, Rabattgruppe: 05-111, Preiseinheit: 1, Länge: 10 m, Sicherheitsfaktor: 3, Breite: 17 mm, Lochdurchmesser: 6.4 mm, Breite Stahlband: 17 mm, Stärke Stahlband: 0.8 mm, zul. Zuglast: 0.8 kN, Mengeneinheit: m, Gewicht: 0,0890 kg, Fabrikat: MEFA, EAN: 4250928424167
1110020 | Montageband Lochband | Breite 25 mm feuerbandverzinkt | m | MEFA | 0,1640 kg | 4250928424174 | , Material: Stahl, Materialname: , Oberfläche: , VPE: 10, Rabattgruppe: 05-111, Preiseinheit: 1, Länge: 10 m, Sicherheitsfaktor: 3, Breite: 25 mm, Lochdurchmesser: 8.4 mm, Breite Stahlband: 25 mm, Stärke Stahlband: 1 mm, zul. Zuglast: 1.4 kN | Montageband Lochband, Breite 25 mm feuerbandverzinkt, Material: Stahl, Materialname: , Oberfläche: , VPE: 10, Rabattgruppe: 05-111, Preiseinheit: 1, Länge: 10 m, Sicherheitsfaktor: 3, Breite: 25 mm, Lochdurchmesser: 8.4 mm, Breite Stahlband: 25 mm, Stärke Stahlband: 1 mm, zul. Zuglast: 1.4 kN, Mengeneinheit: m, Gewicht: 0,1640 kg, Fabrikat: MEFA, EAN: 4250928424174
8110018 | Montagegarnitur L 1 | Laschenschraube 8x50 Dübel K2 10 x 44 | St | MEFA | 0,0510 kg | 4250928446190 | , Material: , Materialname: , Oberfläche: , VPE: 100, Rabattgruppe: 07-811, Preiseinheit: 1, Schlüsselweite: 13, Dübeltyp: K2 10 x 44, Anzahl Bauteile: je 2, Schrauben: Laschenschraube, Material Schraube: Stahl, Oberfläche Schraube: galvanisch verzinkt, Material Dübel: Polyamid PA 6 / Nylon, Material U-Scheibe: Stahl, Oberfläche U-Scheibe: galvanisch verzinkt, Durchmesser U-Scheibe: 25 mm, Schraubentyp: 8x50 | Montagegarnitur L 1, Laschenschraube 8x50 Dübel K2 10 x 44, Material: , Materialname: , Oberfläche: , VPE: 100, Rabattgruppe: 07-811, Preiseinheit: 1, Schlüsselweite: 13, Dübeltyp: K2 10 x 44, Anzahl Bauteile: je 2, Schrauben: Laschenschraube, Material Schraube: Stahl, Oberfläche Schraube: galvanisch verzinkt, Material Dübel: Polyamid PA 6 / Nylon, Material U-Scheibe: Stahl, Oberfläche U-Scheibe: galvanisch verzinkt, Durchmesser U-Scheibe: 25 mm, Schraubentyp: 8x50, Mengeneinheit: St, Gewicht: 0,0510 kg, Fabrikat: MEFA, EAN: 4250928446190
8110026 | Montagegarnitur L 2 | Laschenschraube 8x60 Dübel K2 10 x 44 | St | MEFA | 0,0590 kg | 4250928446206 | , Material: , Materialname: , Oberfläche: , VPE: 100, Rabattgruppe: 07-811, Preiseinheit: 1, Schlüsselweite: 13, Dübeltyp: K2 10 x 44, Anzahl Bauteile: je 2, Schrauben: Laschenschraube, Material Schraube: Stahl, Oberfläche Schraube: galvanisch verzinkt, Material Dübel: Polyamid PA 6 / Nylon, Material U-Scheibe: Stahl, Oberfläche U-Scheibe: galvanisch verzinkt, Durchmesser U-Scheibe: 25 mm, Schraubentyp: 8x60 | Montagegarnitur L 2, Laschenschraube 8x60 Dübel K2 10 x 44, Material: , Materialname: , Oberfläche: , VPE: 100, Rabattgruppe: 07-811, Preiseinheit: 1, Schlüsselweite: 13, Dübeltyp: K2 10 x 44, Anzahl Bauteile: je 2, Schrauben: Laschenschraube, Material Schraube: Stahl, Oberfläche Schraube: galvanisch verzinkt, Material Dübel: Polyamid PA 6 / Nylon, Material U-Scheibe: Stahl, Oberfläche U-Scheibe: galvanisch verzinkt, Durchmesser U-Scheibe: 25 mm, Schraubentyp: 8x60, Mengeneinheit: St, Gewicht: 0,0590 kg, Fabrikat: MEFA, EAN: 4250928446206
8110034 | Montagegarnitur L 3 | Laschenschraube 8x70 Dübel K2 10 x 60 | St | MEFA | 0,0640 kg | 4250928446213 | , Material: , Materialname: , Oberfläche: , VPE: 100, Rabattgruppe: 07-811, Preiseinheit: 1, Schlüsselweite: 13, Dübeltyp: K2 10 x 60, Anzahl Bauteile: je 2, Schrauben: Laschenschraube, Material Schraube: Stahl, Oberfläche Schraube: galvanisch verzinkt, Material Dübel: Polyamid PA 6 / Nylon, Material U-Scheibe: Stahl, Oberfläche U-Scheibe: galvanisch verzinkt, Durchmesser U-Scheibe: 18 mm, Schraubentyp: 8x70 | Montagegarnitur L 3, Laschenschraube 8x70 Dübel K2 10 x 60, Material: , Materialname: , Oberfläche: , VPE: 100, Rabattgruppe: 07-811, Preiseinheit: 1, Schlüsselweite: 13, Dübeltyp: K2 10 x 60, Anzahl Bauteile: je 2, Schrauben: Laschenschraube, Material Schraube: Stahl, Oberfläche Schraube: galvanisch verzinkt, Material Dübel: Polyamid PA 6 / Nylon, Material U-Scheibe: Stahl, Oberfläche U-Scheibe: galvanisch verzinkt, Durchmesser U-Scheibe: 18 mm, Schraubentyp: 8x70, Mengeneinheit: St, Gewicht: 0,0640 kg, Fabrikat: MEFA, EAN: 4250928446213
8110042 | Montagegarnitur L 4 | Laschenschraube 8x80 Dübel K2 10 x 60 | St | MEFA | 0,0700 kg | 4250928446220 | , Material: , Materialname: , Oberfläche: , VPE: 100, Rabattgruppe: 07-811, Preiseinheit: 1, Schlüsselweite: 13, Dübeltyp: K2 10 x 60, Anzahl Bauteile: je 2, Schrauben: Laschenschraube, Material Schraube: Stahl, Oberfläche Schraube: galvanisch verzinkt, Material Dübel: Polyamid PA 6 / Nylon, Material U-Scheibe: Stahl, Oberfläche U-Scheibe: galvanisch verzinkt, Durchmesser U-Scheibe: 18 mm, Schraubentyp: 8x80 | Montagegarnitur L 4, Laschenschraube 8x80 Dübel K2 10 x 60, Material: , Materialname: , Oberfläche: , VPE: 100, Rabattgruppe: 07-811, Preiseinheit: 1, Schlüsselweite: 13, Dübeltyp: K2 10 x 60, Anzahl Bauteile: je 2, Schrauben: Laschenschraube, Material Schraube: Stahl, Oberfläche Schraube: galvanisch verzinkt, Material Dübel: Polyamid PA 6 / Nylon, Material U-Scheibe: Stahl, Oberfläche U-Scheibe: galvanisch verzinkt, Durchmesser U-Scheibe: 18 mm, Schraubentyp: 8x80, Mengeneinheit: St, Gewicht: 0,0700 kg, Fabrikat: MEFA, EAN: 4250928446220
8110050 | Montagegarnitur L 5 | Laschenschraube 8x90 Dübel K2 10 x 60 | St | MEFA | 0,0730 kg | 4250928446237 | , Material: , Materialname: , Oberfläche: , VPE: 100, Rabattgruppe: 07-811, Preiseinheit: 1, Schlüsselweite: 13, Dübeltyp: K2 10 x 60, Anzahl Bauteile: je 2, Schrauben: Laschenschraube, Material Schraube: Stahl, Oberfläche Schraube: galvanisch verzinkt, Material Dübel: Polyamid PA 6 / Nylon, Material U-Scheibe: Stahl, Oberfläche U-Scheibe: galvanisch verzinkt, Durchmesser U-Scheibe: 25 mm, Schraubentyp: 8x90 | Montagegarnitur L 5, Laschenschraube 8x90 Dübel K2 10 x 60, Material: , Materialname: , Oberfläche: , VPE: 100, Rabattgruppe: 07-811, Preiseinheit: 1, Schlüsselweite: 13, Dübeltyp: K2 10 x 60, Anzahl Bauteile: je 2, Schrauben: Laschenschraube, Material Schraube: Stahl, Oberfläche Schraube: galvanisch verzinkt, Material Dübel: Polyamid PA 6 / Nylon, Material U-Scheibe: Stahl, Oberfläche U-Scheibe: galvanisch verzinkt, Durchmesser U-Scheibe: 25 mm, Schraubentyp: 8x90, Mengeneinheit: St, Gewicht: 0,0730 kg, Fabrikat: MEFA, EAN: 4250928446237
8110069 | Montagegarnitur L 6 | Laschenschraube 10x70 Dübel K2 12 x 60 | St | MEFA | 0,1100 kg | 4250928446244 | , Material: , Materialname: , Oberfläche: , VPE: 100, Rabattgruppe: 07-811, Preiseinheit: 1, Schlüsselweite: 13, Dübeltyp: K2 12 x 60, Anzahl Bauteile: je 2, Schrauben: Laschenschraube, Material Schraube: Stahl, Oberfläche Schraube: galvanisch verzinkt, Material Dübel: Polyamid PA 6 / Nylon, Material U-Scheibe: Stahl, Oberfläche U-Scheibe: galvanisch verzinkt, Durchmesser U-Scheibe: 30 mm, Schraubentyp: 10x70 | Montagegarnitur L 6, Laschenschraube 10x70 Dübel K2 12 x 60, Material: , Materialname: , Oberfläche: , VPE: 100, Rabattgruppe: 07-811, Preiseinheit: 1, Schlüsselweite: 13, Dübeltyp: K2 12 x 60, Anzahl Bauteile: je 2, Schrauben: Laschenschraube, Material Schraube: Stahl, Oberfläche Schraube: galvanisch verzinkt, Material Dübel: Polyamid PA 6 / Nylon, Material U-Scheibe: Stahl, Oberfläche U-Scheibe: galvanisch verzinkt, Durchmesser U-Scheibe: 30 mm, Schraubentyp: 10x70, Mengeneinheit: St, Gewicht: 0,1100 kg, Fabrikat: MEFA, EAN: 4250928446244
8110077 | Montagegarnitur L 7 | Laschenschraube 10x80 Dübel K2 14 x 80 | St | MEFA | 0,1240 kg | 4250928446251 | , Material: , Materialname: , Oberfläche: , VPE: 100, Rabattgruppe: 07-811, Preiseinheit: 1, Schlüsselweite: 13, Dübeltyp: K2 14 x 80, Anzahl Bauteile: je 2, Schrauben: Laschenschraube, Material Schraube: Stahl, Oberfläche Schraube: galvanisch verzinkt, Material Dübel: Polyamid PA 6 / Nylon, Material U-Scheibe: Stahl, Oberfläche U-Scheibe: galvanisch verzinkt, Durchmesser U-Scheibe: 30 mm, Schraubentyp: 10x80 | Montagegarnitur L 7, Laschenschraube 10x80 Dübel K2 14 x 80, Material: , Materialname: , Oberfläche: , VPE: 100, Rabattgruppe: 07-811, Preiseinheit: 1, Schlüsselweite: 13, Dübeltyp: K2 14 x 80, Anzahl Bauteile: je 2, Schrauben: Laschenschraube, Material Schraube: Stahl, Oberfläche Schraube: galvanisch verzinkt, Material Dübel: Polyamid PA 6 / Nylon, Material U-Scheibe: Stahl, Oberfläche U-Scheibe: galvanisch verzinkt, Durchmesser U-Scheibe: 30 mm, Schraubentyp: 10x80, Mengeneinheit: St, Gewicht: 0,1240 kg, Fabrikat: MEFA, EAN: 4250928446251
9000310 | Montageklammer Festpunkt A+B | Größe 1a Spannbereich 21,3 - 57 mm | St | MEFA | 0,0600 kg | 4250928446299 | , Material: Stahl, Materialname: S235, Oberfläche: galvanisch verzinkt, VPE: 2, Rabattgruppe: 36-990, Preiseinheit: 1, max. Rohraußendurchmesser: 57 mm, min. Rohraußendurchmesser: 21,3 mm, Typ: 1a, für Festpunkt: Typ A, Typ B | Montageklammer Festpunkt A+B, Größe 1a Spannbereich 21,3 - 57 mm, Material: Stahl, Materialname: S235, Oberfläche: galvanisch verzinkt, VPE: 2, Rabattgruppe: 36-990, Preiseinheit: 1, max. Rohraußendurchmesser: 57 mm, min. Rohraußendurchmesser: 21,3 mm, Typ: 1a, für Festpunkt: Typ A, Typ B, Mengeneinheit: St, Gewicht: 0,0600 kg, Fabrikat: MEFA, EAN: 4250928446299
9000311 | Montageklammer Festpunkt A (GH) | Größe 1b Spannbereich 21,3 - 57 mm | St | MEFA | 0,0700 kg | 4250928446305 | , Material: Stahl, Materialname: S235, Oberfläche: galvanisch verzinkt, VPE: 2, Rabattgruppe: 36-990, Preiseinheit: 1, max. Rohraußendurchmesser: 57 mm, min. Rohraußendurchmesser: 21,3 mm, Typ: 1b, für Festpunkt: Typ A mit Gelenkhalter | Montageklammer Festpunkt A (GH), Größe 1b Spannbereich 21,3 - 57 mm, Material: Stahl, Materialname: S235, Oberfläche: galvanisch verzinkt, VPE: 2, Rabattgruppe: 36-990, Preiseinheit: 1, max. Rohraußendurchmesser: 57 mm, min. Rohraußendurchmesser: 21,3 mm, Typ: 1b, für Festpunkt: Typ A mit Gelenkhalter, Mengeneinheit: St, Gewicht: 0,0700 kg, Fabrikat: MEFA, EAN: 4250928446305
9000312 | Montageklammer Festpunkt A+B | Größe 2 Spannbereich 60,3 - 159 mm | St | MEFA | 0,0860 kg | 4250928446312 | , Material: Stahl, Materialname: S235, Oberfläche: galvanisch verzinkt, VPE: 2, Rabattgruppe: 36-990, Preiseinheit: 1, max. Rohraußendurchmesser: 159 mm, min. Rohraußendurchmesser: 60,3 mm, Typ: 2, für Festpunkt: Typ A, Typ B, Typ A mit Gelenkhalter | Montageklammer Festpunkt A+B, Größe 2 Spannbereich 60,3 - 159 mm, Material: Stahl, Materialname: S235, Oberfläche: galvanisch verzinkt, VPE: 2, Rabattgruppe: 36-990, Preiseinheit: 1, max. Rohraußendurchmesser: 159 mm, min. Rohraußendurchmesser: 60,3 mm, Typ: 2, für Festpunkt: Typ A, Typ B, Typ A mit Gelenkhalter, Mengeneinheit: St, Gewicht: 0,0860 kg, Fabrikat: MEFA, EAN: 4250928446312
0800013 | Montageschiene C-Profil | 22 / 16 / 2 mm L= 2 m fbv | m | MEFA | 0,7800 kg | 4250928419149 | , Material: Stahl, Materialname: S250, Oberfläche: feuerbandverzinkt, VPE: 20, Rabattgruppe: 02-080, Preiseinheit: 1, Streckgrenze: 250 N/mm², Profil: C-Profil, Breite: 22 mm, Höhe: 16 mm, Länge: 2 m, Profiltyp: 22/16, Fläche (schwächster Profilquerschnitt): 0.78 cm², Flächenträgheitsmoment Iy: 0.11 cm4, Flächenträgheitsmoment Iz: 0.55 cm4, Rastermaß: 50.0 mm, Schlitzbreite: 10.6 mm, Schwerpunktabstand eo: 0.41 cm, Schwerpunktabstand eu: 1.19 cm, Schwerpunktabstand ez: 1.10 cm, Stärke: 2 mm, Trägheitsradius iy: 0.38 cm, Trägheitsradius iz: 0.84 cm, Widerstandsmoment Wy: 0.10 cm³, Widerstandsmoment Wz: 0.50 cm³, Bund: 640 m, Länge Langloch: 18 mm, Breite Langloch: 10 mm | Montageschiene C-Profil, 22 / 16 / 2 mm L= 2 m fbv, Material: Stahl, Materialname: S250, Oberfläche: feuerbandverzinkt, VPE: 20, Rabattgruppe: 02-080, Preiseinheit: 1, Streckgrenze: 250 N/mm², Profil: C-Profil, Breite: 22 mm, Höhe: 16 mm, Länge: 2 m, Profiltyp: 22/16, Fläche (schwächster Profilquerschnitt): 0.78 cm², Flächenträgheitsmoment Iy: 0.11 cm4, Flächenträgheitsmoment Iz: 0.55 cm4, Rastermaß: 50.0 mm, Schlitzbreite: 10.6 mm, Schwerpunktabstand eo: 0.41 cm, Schwerpunktabstand eu: 1.19 cm, Schwerpunktabstand ez: 1.10 cm, Stärke: 2 mm, Trägheitsradius iy: 0.38 cm, Trägheitsradius iz: 0.84 cm, Widerstandsmoment Wy: 0.10 cm³, Widerstandsmoment Wz: 0.50 cm³, Bund: 640 m, Länge Langloch: 18 mm, Breite Langloch: 10 mm, Mengeneinheit: m, Gewicht: 0,7800 kg, Fabrikat: MEFA, EAN: 4250928419149
1240013 | Montageschiene C-Profil | 27 / 18 / 1,25 mm L= 2 m fbv | m | MEFA | 0,6000 kg | 4250928424259 | , Material: Stahl, Materialname: S250, Oberfläche: feuerbandverzinkt, VPE: 20, Rabattgruppe: 02-080, Preiseinheit: 1, Streckgrenze: 250 N/mm², Profil: C-Profil, Breite: 27 mm, Höhe: 18 mm, Länge: 2 m, Profiltyp: 27/18, Fläche (schwächster Profilquerschnitt): 0.68 cm², Flächenträgheitsmoment Iy: 0.29 cm4, Flächenträgheitsmoment Iz: 0.90 cm4, Rastermaß: 52.5 mm, Schlitzbreite: 14.0 mm, Schwerpunktabstand eo: 0.85 cm, Schwerpunktabstand eu: 0.95 cm, Schwerpunktabstand ez: 1.35 cm, Stärke: 1.25 mm, Trägheitsradius iy: 0.65 cm, Trägheitsradius iz: 1.15 cm, Widerstandsmoment Wy: 0.31 cm³, Widerstandsmoment Wz: 0.67 cm³, Bund: 800 m, Länge Langloch: 38.5 mm, Breite Langloch: 10.5 mm | Montageschiene C-Profil, 27 / 18 / 1,25 mm L= 2 m fbv, Material: Stahl, Materialname: S250, Oberfläche: feuerbandverzinkt, VPE: 20, Rabattgruppe: 02-080, Preiseinheit: 1, Streckgrenze: 250 N/mm², Profil: C-Profil, Breite: 27 mm, Höhe: 18 mm, Länge: 2 m, Profiltyp: 27/18, Fläche (schwächster Profilquerschnitt): 0.68 cm², Flächenträgheitsmoment Iy: 0.29 cm4, Flächenträgheitsmoment Iz: 0.90 cm4, Rastermaß: 52.5 mm, Schlitzbreite: 14.0 mm, Schwerpunktabstand eo: 0.85 cm, Schwerpunktabstand eu: 0.95 cm, Schwerpunktabstand ez: 1.35 cm, Stärke: 1.25 mm, Trägheitsradius iy: 0.65 cm, Trägheitsradius iz: 1.15 cm, Widerstandsmoment Wy: 0.31 cm³, Widerstandsmoment Wz: 0.67 cm³, Bund: 800 m, Länge Langloch: 38.5 mm, Breite Langloch: 10.5 mm, Mengeneinheit: m, Gewicht: 0,6000 kg, Fabrikat: MEFA, EAN: 4250928424259
0800022 | Montageschiene C-Profil | 35 / 21 / 2 mm L= 2 m fbv | m | MEFA | 1,1600 kg | 4250928419156 | , Material: Stahl, Materialname: S250, Oberfläche: feuerbandverzinkt, VPE: 12, Rabattgruppe: 02-080, Preiseinheit: 1, Streckgrenze: 250 N/mm², Profil: C-Profil, Breite: 35 mm, Höhe: 21 mm, Länge: 2 m, Profiltyp: 35/21, Fläche (schwächster Profilquerschnitt): 1.40 cm², Flächenträgheitsmoment Iy: 0.80 cm4, Flächenträgheitsmoment Iz: 2.83 cm4, Rastermaß: 52.5 mm, Schlitzbreite: 18.0 mm, Schwerpunktabstand eo: 0.96 cm, Schwerpunktabstand eu: 1.14 cm, Schwerpunktabstand ez: 1.75 cm, Stärke: 2 mm, Trägheitsradius iy: 0.76 cm, Trägheitsradius iz: 1.42 cm, Widerstandsmoment Wy: 0.71 cm³, Widerstandsmoment Wz: 1.61 cm³, Bund: 192 m, Länge Langloch: 38.5 mm, Breite Langloch: 10.5 mm | Montageschiene C-Profil, 35 / 21 / 2 mm L= 2 m fbv, Material: Stahl, Materialname: S250, Oberfläche: feuerbandverzinkt, VPE: 12, Rabattgruppe: 02-080, Preiseinheit: 1, Streckgrenze: 250 N/mm², Profil: C-Profil, Breite: 35 mm, Höhe: 21 mm, Länge: 2 m, Profiltyp: 35/21, Fläche (schwächster Profilquerschnitt): 1.40 cm², Flächenträgheitsmoment Iy: 0.80 cm4, Flächenträgheitsmoment Iz: 2.83 cm4, Rastermaß: 52.5 mm, Schlitzbreite: 18.0 mm, Schwerpunktabstand eo: 0.96 cm, Schwerpunktabstand eu: 1.14 cm, Schwerpunktabstand ez: 1.75 cm, Stärke: 2 mm, Trägheitsradius iy: 0.76 cm, Trägheitsradius iz: 1.42 cm, Widerstandsmoment Wy: 0.71 cm³, Widerstandsmoment Wz: 1.61 cm³, Bund: 192 m, Länge Langloch: 38.5 mm, Breite Langloch: 10.5 mm, Mengeneinheit: m, Gewicht: 1,1600 kg, Fabrikat: MEFA, EAN: 4250928419156
0800026 | Montageschiene C-Profil | 35 / 21 / 2 mm L= 6 m fbv | m | MEFA | 1,1600 kg | 4250928419163 | , Material: Stahl, Materialname: S250, Oberfläche: feuerbandverzinkt, VPE: 48, Rabattgruppe: 02-080, Preiseinheit: 1, Streckgrenze: 250 N/mm², Profil: C-Profil, Breite: 35 mm, Höhe: 21 mm, Länge: 6 m, Profiltyp: 35/21, Fläche (schwächster Profilquerschnitt): 1.40 cm², Flächenträgheitsmoment Iy: 0.80 cm4, Flächenträgheitsmoment Iz: 2.83 cm4, Rastermaß: 52.5 mm, Schlitzbreite: 18.0 mm, Schwerpunktabstand eo: 0.96 cm, Schwerpunktabstand eu: 1.14 cm, Schwerpunktabstand ez: 1.75 cm, Stärke: 2 mm, Trägheitsradius iy: 0.76 cm, Trägheitsradius iz: 1.42 cm, Widerstandsmoment Wy: 0.71 cm³, Widerstandsmoment Wz: 1.61 cm³, Bund: 576 m, Länge Langloch: 38.5 mm, Breite Langloch: 10.5 mm | Montageschiene C-Profil, 35 / 21 / 2 mm L= 6 m fbv, Material: Stahl, Materialname: S250, Oberfläche: feuerbandverzinkt, VPE: 48, Rabattgruppe: 02-080, Preiseinheit: 1, Streckgrenze: 250 N/mm², Profil: C-Profil, Breite: 35 mm, Höhe: 21 mm, Länge: 6 m, Profiltyp: 35/21, Fläche (schwächster Profilquerschnitt): 1.40 cm², Flächenträgheitsmoment Iy: 0.80 cm4, Flächenträgheitsmoment Iz: 2.83 cm4, Rastermaß: 52.5 mm, Schlitzbreite: 18.0 mm, Schwerpunktabstand eo: 0.96 cm, Schwerpunktabstand eu: 1.14 cm, Schwerpunktabstand ez: 1.75 cm, Stärke: 2 mm, Trägheitsradius iy: 0.76 cm, Trägheitsradius iz: 1.42 cm, Widerstandsmoment Wy: 0.71 cm³, Widerstandsmoment Wz: 1.61 cm³, Bund: 576 m, Länge Langloch: 38.5 mm, Breite Langloch: 10.5 mm, Mengeneinheit: m, Gewicht: 1,1600 kg, Fabrikat: MEFA, EAN: 4250928419163
1273520 | Montageschiene C-Profil Stex | 35 / 20 / 0,8 mm L= 2 m fbv | m | MEFA | 0,6400 kg | 4250928424419 | , Material: Stahl, Materialname: S250, Oberfläche: feuerbandverzinkt, VPE: 12, Rabattgruppe: 02-127, Preiseinheit: 1, Breite: 35 mm, Lochdurchmesser: 8.5 mm, Rastermaß: 25 mm, Schwerpunktabstand ez: 1.75 cm, Streckgrenze: 250 N/mm², Lochdurchmesser 1: 8.5 mm, Lochdurchmesser 2: 10.5 mm, Länge Langloch: 15 mm, Breite Langloch: 8.5 mm, Profil: C-Profil, Höhe: 20 mm, Länge: 2 m, Profiltyp: 35/20, Fläche (schwächster Profilquerschnitt): 0.74 cm², Flächenträgheitsmoment Iy: 0.4 cm4, Flächenträgheitsmoment Iz: 1.53 cm4, Schlitzbreite: 21 mm, Schwerpunktabstand eo: 0.97 cm, Schwerpunktabstand eu: 1.03 cm, Stärke: 0.8 mm, Trägheitsradius iy: 0.74 cm, Trägheitsradius iz: 1.44 cm, Widerstandsmoment Wy: 0.39 cm³, Widerstandsmoment Wz: 0.87 cm³, Bund: 336 m | Montageschiene C-Profil Stex, 35 / 20 / 0,8 mm L= 2 m fbv, Material: Stahl, Materialname: S250, Oberfläche: feuerbandverzinkt, VPE: 12, Rabattgruppe: 02-127, Preiseinheit: 1, Breite: 35 mm, Lochdurchmesser: 8.5 mm, Rastermaß: 25 mm, Schwerpunktabstand ez: 1.75 cm, Streckgrenze: 250 N/mm², Lochdurchmesser 1: 8.5 mm, Lochdurchmesser 2: 10.5 mm, Länge Langloch: 15 mm, Breite Langloch: 8.5 mm, Profil: C-Profil, Höhe: 20 mm, Länge: 2 m, Profiltyp: 35/20, Fläche (schwächster Profilquerschnitt): 0.74 cm², Flächenträgheitsmoment Iy: 0.4 cm4, Flächenträgheitsmoment Iz: 1.53 cm4, Schlitzbreite: 21 mm, Schwerpunktabstand eo: 0.97 cm, Schwerpunktabstand eu: 1.03 cm, Stärke: 0.8 mm, Trägheitsradius iy: 0.74 cm, Trägheitsradius iz: 1.44 cm, Widerstandsmoment Wy: 0.39 cm³, Widerstandsmoment Wz: 0.87 cm³, Bund: 336 m, Mengeneinheit: m, Gewicht: 0,6400 kg, Fabrikat: MEFA, EAN: 4250928424419
1273523 | Montageschiene C-Profil Stex | 35 / 20 / 0,8 mm L= 3 m fbv | m | MEFA | 0,6400 kg | 4250928424426 | , Material: Stahl, Materialname: S250, Oberfläche: feuerbandverzinkt, VPE: 54, Rabattgruppe: 02-127, Preiseinheit: 1, Breite: 35 mm, Lochdurchmesser: 8.5 mm, Rastermaß: 25 mm, Schwerpunktabstand ez: 1.75 cm, Streckgrenze: 250 N/mm², Lochdurchmesser 1: 8.5 mm, Lochdurchmesser 2: 10.5 mm, Länge Langloch: 15 mm, Breite Langloch: 8.5 mm, Profil: C-Profil, Höhe: 20 mm, Länge: 3 m, Profiltyp: 35/20, Fläche (schwächster Profilquerschnitt): 0.74 cm², Flächenträgheitsmoment Iy: 0.4 cm4, Flächenträgheitsmoment Iz: 1.53 cm4, Schlitzbreite: 21 mm, Schwerpunktabstand eo: 0.97 cm, Schwerpunktabstand eu: 1.03 cm, Stärke: 0.8 mm, Trägheitsradius iy: 0.74 cm, Trägheitsradius iz: 1.44 cm, Widerstandsmoment Wy: 0.39 cm³, Widerstandsmoment Wz: 0.87 cm³, Bund: 504 m | Montageschiene C-Profil Stex, 35 / 20 / 0,8 mm L= 3 m fbv, Material: Stahl, Materialname: S250, Oberfläche: feuerbandverzinkt, VPE: 54, Rabattgruppe: 02-127, Preiseinheit: 1, Breite: 35 mm, Lochdurchmesser: 8.5 mm, Rastermaß: 25 mm, Schwerpunktabstand ez: 1.75 cm, Streckgrenze: 250 N/mm², Lochdurchmesser 1: 8.5 mm, Lochdurchmesser 2: 10.5 mm, Länge Langloch: 15 mm, Breite Langloch: 8.5 mm, Profil: C-Profil, Höhe: 20 mm, Länge: 3 m, Profiltyp: 35/20, Fläche (schwächster Profilquerschnitt): 0.74 cm², Flächenträgheitsmoment Iy: 0.4 cm4, Flächenträgheitsmoment Iz: 1.53 cm4, Schlitzbreite: 21 mm, Schwerpunktabstand eo: 0.97 cm, Schwerpunktabstand eu: 1.03 cm, Stärke: 0.8 mm, Trägheitsradius iy: 0.74 cm, Trägheitsradius iz: 1.44 cm, Widerstandsmoment Wy: 0.39 cm³, Widerstandsmoment Wz: 0.87 cm³, Bund: 504 m, Mengeneinheit: m, Gewicht: 0,6400 kg, Fabrikat: MEFA, EAN: 4250928424426
1273538 | Montageschiene C-Profil Stex | 35 / 35 / 1 mm L= 2 m fbv | m | MEFA | 1,0300 kg | 4250928424433 | , Material: Stahl, Materialname: S250, Oberfläche: feuerbandverzinkt, VPE: 12, Rabattgruppe: 02-127, Preiseinheit: 1, Breite: 35 mm, Lochdurchmesser: 8.5 mm, Rastermaß: 25 mm, Schwerpunktabstand ez: 1.75 cm, Streckgrenze: 250 N/mm², Lochdurchmesser 1: 8.5 mm, Lochdurchmesser 2: 10.5 mm, Länge Langloch: 15 mm, Breite Langloch: 8.5 mm, Profil: C-Profil, Höhe: 35 mm, Länge: 2 m, Profiltyp: 35/35, Fläche (schwächster Profilquerschnitt): 1.03 cm², Flächenträgheitsmoment Iy: 1.86 cm4, Flächenträgheitsmoment Iz: 2.21 cm4, Schlitzbreite: 21 mm, Schwerpunktabstand eo: 1.72 cm, Schwerpunktabstand eu: 1.78 cm, Stärke: 1 mm, Trägheitsradius iy: 1.34 cm, Trägheitsradius iz: 1.46 cm, Widerstandsmoment Wy: 1.04 cm³, Widerstandsmoment Wz: 1.26 cm³, Bund: 252 m | Montageschiene C-Profil Stex, 35 / 35 / 1 mm L= 2 m fbv, Material: Stahl, Materialname: S250, Oberfläche: feuerbandverzinkt, VPE: 12, Rabattgruppe: 02-127, Preiseinheit: 1, Breite: 35 mm, Lochdurchmesser: 8.5 mm, Rastermaß: 25 mm, Schwerpunktabstand ez: 1.75 cm, Streckgrenze: 250 N/mm², Lochdurchmesser 1: 8.5 mm, Lochdurchmesser 2: 10.5 mm, Länge Langloch: 15 mm, Breite Langloch: 8.5 mm, Profil: C-Profil, Höhe: 35 mm, Länge: 2 m, Profiltyp: 35/35, Fläche (schwächster Profilquerschnitt): 1.03 cm², Flächenträgheitsmoment Iy: 1.86 cm4, Flächenträgheitsmoment Iz: 2.21 cm4, Schlitzbreite: 21 mm, Schwerpunktabstand eo: 1.72 cm, Schwerpunktabstand eu: 1.78 cm, Stärke: 1 mm, Trägheitsradius iy: 1.34 cm, Trägheitsradius iz: 1.46 cm, Widerstandsmoment Wy: 1.04 cm³, Widerstandsmoment Wz: 1.26 cm³, Bund: 252 m, Mengeneinheit: m, Gewicht: 1,0300 kg, Fabrikat: MEFA, EAN: 4250928424433
1273539 | Montageschiene C-Profil Stex | 35 / 35 / 1 mm L= 3 m fbv | m | MEFA | 1,0300 kg | 4250928424440 | , Material: Stahl, Materialname: S250, Oberfläche: feuerbandverzinkt, VPE: 36, Rabattgruppe: 02-127, Preiseinheit: 1, Breite: 35 mm, Lochdurchmesser: 8.5 mm, Rastermaß: 25 mm, Schwerpunktabstand ez: 1.75 cm, Streckgrenze: 250 N/mm², Lochdurchmesser 1: 8.5 mm, Lochdurchmesser 2: 10.5 mm, Länge Langloch: 15 mm, Breite Langloch: 8.5 mm, Profil: C-Profil, Höhe: 35 mm, Länge: 3 m, Profiltyp: 35/35, Fläche (schwächster Profilquerschnitt): 1.03 cm², Flächenträgheitsmoment Iy: 1.86 cm4, Flächenträgheitsmoment Iz: 2.21 cm4, Schlitzbreite: 21 mm, Schwerpunktabstand eo: 1.72 cm, Schwerpunktabstand eu: 1.78 cm, Stärke: 1 mm, Trägheitsradius iy: 1.34 cm, Trägheitsradius iz: 1.46 cm, Widerstandsmoment Wy: 1.04 cm³, Widerstandsmoment Wz: 1.26 cm³, Bund: 378 m | Montageschiene C-Profil Stex, 35 / 35 / 1 mm L= 3 m fbv, Material: Stahl, Materialname: S250, Oberfläche: feuerbandverzinkt, VPE: 36, Rabattgruppe: 02-127, Preiseinheit: 1, Breite: 35 mm, Lochdurchmesser: 8.5 mm, Rastermaß: 25 mm, Schwerpunktabstand ez: 1.75 cm, Streckgrenze: 250 N/mm², Lochdurchmesser 1: 8.5 mm, Lochdurchmesser 2: 10.5 mm, Länge Langloch: 15 mm, Breite Langloch: 8.5 mm, Profil: C-Profil, Höhe: 35 mm, Länge: 3 m, Profiltyp: 35/35, Fläche (schwächster Profilquerschnitt): 1.03 cm², Flächenträgheitsmoment Iy: 1.86 cm4, Flächenträgheitsmoment Iz: 2.21 cm4, Schlitzbreite: 21 mm, Schwerpunktabstand eo: 1.72 cm, Schwerpunktabstand eu: 1.78 cm, Stärke: 1 mm, Trägheitsradius iy: 1.34 cm, Trägheitsradius iz: 1.46 cm, Widerstandsmoment Wy: 1.04 cm³, Widerstandsmoment Wz: 1.26 cm³, Bund: 378 m, Mengeneinheit: m, Gewicht: 1,0300 kg, Fabrikat: MEFA, EAN: 4250928424440
12735422 | Montageschiene C-Profil Stex | 35 / 42 / 1,5 mm L= 2 m fbv | m | MEFA | 1,6300 kg | 4250928424457 | , Material: Stahl, Materialname: S250, Oberfläche: feuerbandverzinkt, VPE: 12, Rabattgruppe: 02-127, Preiseinheit: 1, Breite: 35 mm, Lochdurchmesser: 8.5 mm, Rastermaß: 25 mm, Schwerpunktabstand ez: 1.75 cm, Streckgrenze: 250 N/mm², Lochdurchmesser 1: 8.5 mm, Lochdurchmesser 2: 10.5 mm, Länge Langloch: 15 mm, Breite Langloch: 8.5 mm, Profil: C-Profil, Höhe: 42 mm, Länge: 2 m, Profiltyp: 35/42, Fläche (schwächster Profilquerschnitt): 1.99 cm², Flächenträgheitsmoment Iy: 4.17 cm4, Flächenträgheitsmoment Iz: 4.05 cm4, Schlitzbreite: 22 mm, Schwerpunktabstand eo: 1.97 cm, Schwerpunktabstand eu: 2.23 cm, Stärke: 1.5 mm, Trägheitsradius iy: 1.44 cm, Trägheitsradius iz: 1.43 cm, Widerstandsmoment Wy: 1.87 cm³, Widerstandsmoment Wz: 2.31 cm³, Bund: 120 m | Montageschiene C-Profil Stex, 35 / 42 / 1,5 mm L= 2 m fbv, Material: Stahl, Materialname: S250, Oberfläche: feuerbandverzinkt, VPE: 12, Rabattgruppe: 02-127, Preiseinheit: 1, Breite: 35 mm, Lochdurchmesser: 8.5 mm, Rastermaß: 25 mm, Schwerpunktabstand ez: 1.75 cm, Streckgrenze: 250 N/mm², Lochdurchmesser 1: 8.5 mm, Lochdurchmesser 2: 10.5 mm, Länge Langloch: 15 mm, Breite Langloch: 8.5 mm, Profil: C-Profil, Höhe: 42 mm, Länge: 2 m, Profiltyp: 35/42, Fläche (schwächster Profilquerschnitt): 1.99 cm², Flächenträgheitsmoment Iy: 4.17 cm4, Flächenträgheitsmoment Iz: 4.05 cm4, Schlitzbreite: 22 mm, Schwerpunktabstand eo: 1.97 cm, Schwerpunktabstand eu: 2.23 cm, Stärke: 1.5 mm, Trägheitsradius iy: 1.44 cm, Trägheitsradius iz: 1.43 cm, Widerstandsmoment Wy: 1.87 cm³, Widerstandsmoment Wz: 2.31 cm³, Bund: 120 m, Mengeneinheit: m, Gewicht: 1,6300 kg, Fabrikat: MEFA, EAN: 4250928424457
12735426 | Montageschiene C-Profil Stex | 35 / 42 / 1,5 mm L= 6 m fbv | m | MEFA | 1,6300 kg | 4250928424464 | , Material: Stahl, Materialname: S250, Oberfläche: feuerbandverzinkt, VPE: 48, Rabattgruppe: 02-127, Preiseinheit: 1, Breite: 35 mm, Lochdurchmesser: 8.5 mm, Rastermaß: 25 mm, Schwerpunktabstand ez: 1.75 cm, Streckgrenze: 250 N/mm², Lochdurchmesser 1: 8.5 mm, Lochdurchmesser 2: 10.5 mm, Länge Langloch: 15 mm, Breite Langloch: 8.5 mm, Profil: C-Profil, Höhe: 42 mm, Länge: 6 m, Profiltyp: 35/42, Fläche (schwächster Profilquerschnitt): 1.99 cm², Flächenträgheitsmoment Iy: 4.17 cm4, Flächenträgheitsmoment Iz: 4.05 cm4, Schlitzbreite: 22 mm, Schwerpunktabstand eo: 1.97 cm, Schwerpunktabstand eu: 2.23 cm, Stärke: 1.5 mm, Trägheitsradius iy: 1.44 cm, Trägheitsradius iz: 1.43 cm, Widerstandsmoment Wy: 1.87 cm³, Widerstandsmoment Wz: 2.31 cm³, Bund: 360 m | Montageschiene C-Profil Stex, 35 / 42 / 1,5 mm L= 6 m fbv, Material: Stahl, Materialname: S250, Oberfläche: feuerbandverzinkt, VPE: 48, Rabattgruppe: 02-127, Preiseinheit: 1, Breite: 35 mm, Lochdurchmesser: 8.5 mm, Rastermaß: 25 mm, Schwerpunktabstand ez: 1.75 cm, Streckgrenze: 250 N/mm², Lochdurchmesser 1: 8.5 mm, Lochdurchmesser 2: 10.5 mm, Länge Langloch: 15 mm, Breite Langloch: 8.5 mm, Profil: C-Profil, Höhe: 42 mm, Länge: 6 m, Profiltyp: 35/42, Fläche (schwächster Profilquerschnitt): 1.99 cm², Flächenträgheitsmoment Iy: 4.17 cm4, Flächenträgheitsmoment Iz: 4.05 cm4, Schlitzbreite: 22 mm, Schwerpunktabstand eo: 1.97 cm, Schwerpunktabstand eu: 2.23 cm, Stärke: 1.5 mm, Trägheitsradius iy: 1.44 cm, Trägheitsradius iz: 1.43 cm, Widerstandsmoment Wy: 1.87 cm³, Widerstandsmoment Wz: 2.31 cm³, Bund: 360 m, Mengeneinheit: m, Gewicht: 1,6300 kg, Fabrikat: MEFA, EAN: 4250928424464
08202622 | Montageschiene C-Profil | 45 / 26 / 1,5 mm L= 2 m fbv | m | MEFA | 1,3400 kg | 4250928420732 | , Material: Stahl, Materialname: S250, Oberfläche: feuerbandverzinkt, VPE: 10, Rabattgruppe: 02-082, Preiseinheit: 1, Breite: 45 mm, Schlitzbreite: 22 mm, Länge Langloch: 45 mm, Breite Langloch: 14 mm, Profil: C-Profil, Höhe: 26 mm, Länge: 2 m, Lochdurchmesser: 14.00 mm, Profiltyp: 45/26, Fläche (schwächster Profilquerschnitt): 1.49 cm², Flächenträgheitsmoment Iy: 1.42 cm4, Flächenträgheitsmoment Iz: 5.15 cm4, Rastermaß: 105.0 mm, Schwerpunktabstand eo: 1.34 cm, Schwerpunktabstand eu: 1.26 cm, Schwerpunktabstand ez: 2.25 cm, Stärke: 1.5 mm, Streckgrenze: 250 N/mm², Trägheitsradius iy: 0.98 cm, Trägheitsradius iz: 1.86 cm, Widerstandsmoment Wy: 1.06 cm³, Widerstandsmoment Wz: 2.29 cm³, Bund: 200 m | Montageschiene C-Profil, 45 / 26 / 1,5 mm L= 2 m fbv, Material: Stahl, Materialname: S250, Oberfläche: feuerbandverzinkt, VPE: 10, Rabattgruppe: 02-082, Preiseinheit: 1, Breite: 45 mm, Schlitzbreite: 22 mm, Länge Langloch: 45 mm, Breite Langloch: 14 mm, Profil: C-Profil, Höhe: 26 mm, Länge: 2 m, Lochdurchmesser: 14.00 mm, Profiltyp: 45/26, Fläche (schwächster Profilquerschnitt): 1.49 cm², Flächenträgheitsmoment Iy: 1.42 cm4, Flächenträgheitsmoment Iz: 5.15 cm4, Rastermaß: 105.0 mm, Schwerpunktabstand eo: 1.34 cm, Schwerpunktabstand eu: 1.26 cm, Schwerpunktabstand ez: 2.25 cm, Stärke: 1.5 mm, Streckgrenze: 250 N/mm², Trägheitsradius iy: 0.98 cm, Trägheitsradius iz: 1.86 cm, Widerstandsmoment Wy: 1.06 cm³, Widerstandsmoment Wz: 2.29 cm³, Bund: 200 m, Mengeneinheit: m, Gewicht: 1,3400 kg, Fabrikat: MEFA, EAN: 4250928420732
08202662 | Montageschiene C-Profil | 45 / 26 / 1,5 mm L= 6 m fbv | m | MEFA | 1,3400 kg | 4250928420749 | , Material: Stahl, Materialname: S250, Oberfläche: feuerbandverzinkt, VPE: 60, Rabattgruppe: 02-082, Preiseinheit: 1, Breite: 45 mm, Schlitzbreite: 22 mm, Länge Langloch: 45 mm, Breite Langloch: 14 mm, Profil: C-Profil, Höhe: 26 mm, Länge: 6 m, Lochdurchmesser: 14.00 mm, Profiltyp: 45/26, Fläche (schwächster Profilquerschnitt): 1.49 cm², Flächenträgheitsmoment Iy: 1.42 cm4, Flächenträgheitsmoment Iz: 5.15 cm4, Rastermaß: 105.0 mm, Schwerpunktabstand eo: 1.34 cm, Schwerpunktabstand eu: 1.26 cm, Schwerpunktabstand ez: 2.25 cm, Stärke: 1.5 mm, Streckgrenze: 250 N/mm², Trägheitsradius iy: 0.98 cm, Trägheitsradius iz: 1.86 cm, Widerstandsmoment Wy: 1.06 cm³, Widerstandsmoment Wz: 2.29 cm³, Bund: 600 m | Montageschiene C-Profil, 45 / 26 / 1,5 mm L= 6 m fbv, Material: Stahl, Materialname: S250, Oberfläche: feuerbandverzinkt, VPE: 60, Rabattgruppe: 02-082, Preiseinheit: 1, Breite: 45 mm, Schlitzbreite: 22 mm, Länge Langloch: 45 mm, Breite Langloch: 14 mm, Profil: C-Profil, Höhe: 26 mm, Länge: 6 m, Lochdurchmesser: 14.00 mm, Profiltyp: 45/26, Fläche (schwächster Profilquerschnitt): 1.49 cm², Flächenträgheitsmoment Iy: 1.42 cm4, Flächenträgheitsmoment Iz: 5.15 cm4, Rastermaß: 105.0 mm, Schwerpunktabstand eo: 1.34 cm, Schwerpunktabstand eu: 1.26 cm, Schwerpunktabstand ez: 2.25 cm, Stärke: 1.5 mm, Streckgrenze: 250 N/mm², Trägheitsradius iy: 0.98 cm, Trägheitsradius iz: 1.86 cm, Widerstandsmoment Wy: 1.06 cm³, Widerstandsmoment Wz: 2.29 cm³, Bund: 600 m, Mengeneinheit: m, Gewicht: 1,3400 kg, Fabrikat: MEFA, EAN: 4250928420749
082045215 | Montageschiene C-Profil | 45 / 45 / 1,5 mm L= 2 m fbv | m | MEFA | 1,8900 kg | 4250928448033 | , Material: Stahl, Materialname: S250, Oberfläche: feuerbandverzinkt, VPE: 10, Rabattgruppe: 02-082, Preiseinheit: 1, Breite: 45 mm, Schlitzbreite: 22 mm, Länge Langloch: 45 mm, Breite Langloch: 14 mm, Profil: C-Profil, Höhe: 45 mm, Länge: 2 m, Lochdurchmesser: 14.00 mm, Profiltyp: 45/45, Fläche (schwächster Profilquerschnitt): 2.29 cm², Flächenträgheitsmoment Iy: 6.14 cm4, Flächenträgheitsmoment Iz: 8.35 cm4, Rastermaß: 52.5 mm, Schwerpunktabstand eo: 2.23 cm, Schwerpunktabstand eu: 2.27 cm, Schwerpunktabstand ez: 2.25 cm, Stärke: 1.5 mm, Streckgrenze: 250 N/mm², Trägheitsradius iy: 1.64 cm, Trägheitsradius iz: 1.91 cm, Widerstandsmoment Wy: 2.71 cm³, Widerstandsmoment Wz: 3.71 cm³, Bund: 120 m | Montageschiene C-Profil, 45 / 45 / 1,5 mm L= 2 m fbv, Material: Stahl, Materialname: S250, Oberfläche: feuerbandverzinkt, VPE: 10, Rabattgruppe: 02-082, Preiseinheit: 1, Breite: 45 mm, Schlitzbreite: 22 mm, Länge Langloch: 45 mm, Breite Langloch: 14 mm, Profil: C-Profil, Höhe: 45 mm, Länge: 2 m, Lochdurchmesser: 14.00 mm, Profiltyp: 45/45, Fläche (schwächster Profilquerschnitt): 2.29 cm², Flächenträgheitsmoment Iy: 6.14 cm4, Flächenträgheitsmoment Iz: 8.35 cm4, Rastermaß: 52.5 mm, Schwerpunktabstand eo: 2.23 cm, Schwerpunktabstand eu: 2.27 cm, Schwerpunktabstand ez: 2.25 cm, Stärke: 1.5 mm, Streckgrenze: 250 N/mm², Trägheitsradius iy: 1.64 cm, Trägheitsradius iz: 1.91 cm, Widerstandsmoment Wy: 2.71 cm³, Widerstandsmoment Wz: 3.71 cm³, Bund: 120 m, Mengeneinheit: m, Gewicht: 1,8900 kg, Fabrikat: MEFA, EAN: 4250928448033
082045615 | Montageschiene C-Profil | 45 / 45 / 1,5 mm L= 6 m fbv | m | MEFA | 1,8900 kg | 4250928448071 | , Material: Stahl, Materialname: S250, Oberfläche: feuerbandverzinkt, VPE: 60, Rabattgruppe: 02-082, Preiseinheit: 1, Breite: 45 mm, Schlitzbreite: 22 mm, Länge Langloch: 45 mm, Breite Langloch: 14 mm, Profil: C-Profil, Höhe: 45 mm, Länge: 6 m, Lochdurchmesser: 14.00 mm, Profiltyp: 45/45, Fläche (schwächster Profilquerschnitt): 2.29 cm², Flächenträgheitsmoment Iy: 6.14 cm4, Flächenträgheitsmoment Iz: 8.35 cm4, Rastermaß: 52.5 mm, Schwerpunktabstand eo: 2.23 cm, Schwerpunktabstand eu: 2.27 cm, Schwerpunktabstand ez: 2.25 cm, Stärke: 1.5 mm, Streckgrenze: 250 N/mm², Trägheitsradius iy: 1.64 cm, Trägheitsradius iz: 1.91 cm, Widerstandsmoment Wy: 2.71 cm³, Widerstandsmoment Wz: 3.71 cm³, Bund: 360 m | Montageschiene C-Profil, 45 / 45 / 1,5 mm L= 6 m fbv, Material: Stahl, Materialname: S250, Oberfläche: feuerbandverzinkt, VPE: 60, Rabattgruppe: 02-082, Preiseinheit: 1, Breite: 45 mm, Schlitzbreite: 22 mm, Länge Langloch: 45 mm, Breite Langloch: 14 mm, Profil: C-Profil, Höhe: 45 mm, Länge: 6 m, Lochdurchmesser: 14.00 mm, Profiltyp: 45/45, Fläche (schwächster Profilquerschnitt): 2.29 cm², Flächenträgheitsmoment Iy: 6.14 cm4, Flächenträgheitsmoment Iz: 8.35 cm4, Rastermaß: 52.5 mm, Schwerpunktabstand eo: 2.23 cm, Schwerpunktabstand eu: 2.27 cm, Schwerpunktabstand ez: 2.25 cm, Stärke: 1.5 mm, Streckgrenze: 250 N/mm², Trägheitsradius iy: 1.64 cm, Trägheitsradius iz: 1.91 cm, Widerstandsmoment Wy: 2.71 cm³, Widerstandsmoment Wz: 3.71 cm³, Bund: 360 m, Mengeneinheit: m, Gewicht: 1,8900 kg, Fabrikat: MEFA, EAN: 4250928448071
082045220 | Montageschiene C-Profil | 45 / 45 / 2 mm L= 2 m fbv | m | MEFA | 2,4500 kg | 4250928448040 | , Material: Stahl, Materialname: S250, Oberfläche: feuerbandverzinkt, VPE: 10, Rabattgruppe: 02-082, Preiseinheit: 1, Breite: 45 mm, Schlitzbreite: 22 mm, Länge Langloch: 45 mm, Breite Langloch: 14 mm, Profil: C-Profil, Höhe: 45 mm, Länge: 2 m, Lochdurchmesser: 14.00 mm, Profiltyp: 45/45, Fläche (schwächster Profilquerschnitt): 2.98 cm², Flächenträgheitsmoment Iy: 7.79 cm4, Flächenträgheitsmoment Iz: 10.65 cm4, Rastermaß: 52.5 mm, Schwerpunktabstand eo: 2.24 cm, Schwerpunktabstand eu: 2.26 cm, Schwerpunktabstand ez: 2.25 cm, Stärke: 2 mm, Streckgrenze: 250 N/mm², Trägheitsradius iy: 1.62 cm, Trägheitsradius iz: 1.89 cm, Widerstandsmoment Wy: 3.45 cm³, Widerstandsmoment Wz: 4.73 cm³, Bund: 120 m | Montageschiene C-Profil, 45 / 45 / 2 mm L= 2 m fbv, Material: Stahl, Materialname: S250, Oberfläche: feuerbandverzinkt, VPE: 10, Rabattgruppe: 02-082, Preiseinheit: 1, Breite: 45 mm, Schlitzbreite: 22 mm, Länge Langloch: 45 mm, Breite Langloch: 14 mm, Profil: C-Profil, Höhe: 45 mm, Länge: 2 m, Lochdurchmesser: 14.00 mm, Profiltyp: 45/45, Fläche (schwächster Profilquerschnitt): 2.98 cm², Flächenträgheitsmoment Iy: 7.79 cm4, Flächenträgheitsmoment Iz: 10.65 cm4, Rastermaß: 52.5 mm, Schwerpunktabstand eo: 2.24 cm, Schwerpunktabstand eu: 2.26 cm, Schwerpunktabstand ez: 2.25 cm, Stärke: 2 mm, Streckgrenze: 250 N/mm², Trägheitsradius iy: 1.62 cm, Trägheitsradius iz: 1.89 cm, Widerstandsmoment Wy: 3.45 cm³, Widerstandsmoment Wz: 4.73 cm³, Bund: 120 m, Mengeneinheit: m, Gewicht: 2,4500 kg, Fabrikat: MEFA, EAN: 4250928448040
082045620 | Montageschiene C-Profil | 45 / 45 / 2 mm L= 6 m fbv | m | MEFA | 2,4500 kg | 4250928448088 | , Material: Stahl, Materialname: S250, Oberfläche: feuerbandverzinkt, VPE: 60, Rabattgruppe: 02-082, Preiseinheit: 1, Breite: 45 mm, Schlitzbreite: 22 mm, Länge Langloch: 45 mm, Breite Langloch: 14 mm, Profil: C-Profil, Höhe: 45 mm, Länge: 6 m, Lochdurchmesser: 14.00 mm, Profiltyp: 45/45, Fläche (schwächster Profilquerschnitt): 2.98 cm², Flächenträgheitsmoment Iy: 7.79 cm4, Flächenträgheitsmoment Iz: 10.65 cm4, Rastermaß: 52.5 mm, Schwerpunktabstand eo: 2.24 cm, Schwerpunktabstand eu: 2.26 cm, Schwerpunktabstand ez: 2.25 cm, Stärke: 2 mm, Streckgrenze: 250 N/mm², Trägheitsradius iy: 1.62 cm, Trägheitsradius iz: 1.89 cm, Widerstandsmoment Wy: 3.45 cm³, Widerstandsmoment Wz: 4.73 cm³, Bund: 360 m | Montageschiene C-Profil, 45 / 45 / 2 mm L= 6 m fbv, Material: Stahl, Materialname: S250, Oberfläche: feuerbandverzinkt, VPE: 60, Rabattgruppe: 02-082, Preiseinheit: 1, Breite: 45 mm, Schlitzbreite: 22 mm, Länge Langloch: 45 mm, Breite Langloch: 14 mm, Profil: C-Profil, Höhe: 45 mm, Länge: 6 m, Lochdurchmesser: 14.00 mm, Profiltyp: 45/45, Fläche (schwächster Profilquerschnitt): 2.98 cm², Flächenträgheitsmoment Iy: 7.79 cm4, Flächenträgheitsmoment Iz: 10.65 cm4, Rastermaß: 52.5 mm, Schwerpunktabstand eo: 2.24 cm, Schwerpunktabstand eu: 2.26 cm, Schwerpunktabstand ez: 2.25 cm, Stärke: 2 mm, Streckgrenze: 250 N/mm², Trägheitsradius iy: 1.62 cm, Trägheitsradius iz: 1.89 cm, Widerstandsmoment Wy: 3.45 cm³, Widerstandsmoment Wz: 4.73 cm³, Bund: 360 m, Mengeneinheit: m, Gewicht: 2,4500 kg, Fabrikat: MEFA, EAN: 4250928448088
0820453251 | Montageschiene C-Profil | 45 / 45 / 2,5 mm L= 3 m fbv | m | MEFA | 2,9600 kg | 4250928448057 | , Material: Stahl, Materialname: S250, Oberfläche: feuerbandverzinkt, VPE: 30, Rabattgruppe: 02-082, Preiseinheit: 1, Breite: 45 mm, Schlitzbreite: 22 mm, Länge Langloch: 45 mm, Breite Langloch: 14 mm, Profil: C-Profil, Höhe: 45 mm, Länge: 3 m, Lochdurchmesser: 18.00 mm, Profiltyp: 45/45, Erweiterung Langloch: 18.0 mm, Fläche (schwächster Profilquerschnitt): 3.53 cm², Flächenträgheitsmoment Iy: 8.81 cm4, Flächenträgheitsmoment Iz: 12.69 cm4, Rastermaß: 52.5 mm, Schwerpunktabstand eo: 2.19 cm, Schwerpunktabstand eu: 2.31 cm, Schwerpunktabstand ez: 2.25 cm, Stärke: 2.5 mm, Streckgrenze: 250 N/mm², Trägheitsradius iy: 1.58 cm, Trägheitsradius iz: 1.90 cm, Widerstandsmoment Wy: 3.80 cm³, Widerstandsmoment Wz: 5.64 cm³, Bund: 180 m | Montageschiene C-Profil, 45 / 45 / 2,5 mm L= 3 m fbv, Material: Stahl, Materialname: S250, Oberfläche: feuerbandverzinkt, VPE: 30, Rabattgruppe: 02-082, Preiseinheit: 1, Breite: 45 mm, Schlitzbreite: 22 mm, Länge Langloch: 45 mm, Breite Langloch: 14 mm, Profil: C-Profil, Höhe: 45 mm, Länge: 3 m, Lochdurchmesser: 18.00 mm, Profiltyp: 45/45, Erweiterung Langloch: 18.0 mm, Fläche (schwächster Profilquerschnitt): 3.53 cm², Flächenträgheitsmoment Iy: 8.81 cm4, Flächenträgheitsmoment Iz: 12.69 cm4, Rastermaß: 52.5 mm, Schwerpunktabstand eo: 2.19 cm, Schwerpunktabstand eu: 2.31 cm, Schwerpunktabstand ez: 2.25 cm, Stärke: 2.5 mm, Streckgrenze: 250 N/mm², Trägheitsradius iy: 1.58 cm, Trägheitsradius iz: 1.90 cm, Widerstandsmoment Wy: 3.80 cm³, Widerstandsmoment Wz: 5.64 cm³, Bund: 180 m, Mengeneinheit: m, Gewicht: 2,9600 kg, Fabrikat: MEFA, EAN: 4250928448057
0820456251 | Montageschiene C-Profil | 45 / 45 / 2,5 mm L= 6 m fbv | m | MEFA | 2,9600 kg | 4250928448095 | , Material: Stahl, Materialname: S250, Oberfläche: feuerbandverzinkt, VPE: 30, Rabattgruppe: 02-082, Preiseinheit: 1, Breite: 45 mm, Schlitzbreite: 22 mm, Länge Langloch: 45 mm, Breite Langloch: 14 mm, Profil: C-Profil, Höhe: 45 mm, Länge: 6 m, Lochdurchmesser: 18.00 mm, Profiltyp: 45/45, Erweiterung Langloch: 18.0 mm, Fläche (schwächster Profilquerschnitt): 3.53 cm², Flächenträgheitsmoment Iy: 8.81 cm4, Flächenträgheitsmoment Iz: 12.69 cm4, Rastermaß: 52.5 mm, Schwerpunktabstand eo: 2.19 cm, Schwerpunktabstand eu: 2.31 cm, Schwerpunktabstand ez: 2.25 cm, Stärke: 2.5 mm, Streckgrenze: 250 N/mm², Trägheitsradius iy: 1.58 cm, Trägheitsradius iz: 1.90 cm, Widerstandsmoment Wy: 3.80 cm³, Widerstandsmoment Wz: 5.64 cm³, Bund: 360 m | Montageschiene C-Profil, 45 / 45 / 2,5 mm L= 6 m fbv, Material: Stahl, Materialname: S250, Oberfläche: feuerbandverzinkt, VPE: 30, Rabattgruppe: 02-082, Preiseinheit: 1, Breite: 45 mm, Schlitzbreite: 22 mm, Länge Langloch: 45 mm, Breite Langloch: 14 mm, Profil: C-Profil, Höhe: 45 mm, Länge: 6 m, Lochdurchmesser: 18.00 mm, Profiltyp: 45/45, Erweiterung Langloch: 18.0 mm, Fläche (schwächster Profilquerschnitt): 3.53 cm², Flächenträgheitsmoment Iy: 8.81 cm4, Flächenträgheitsmoment Iz: 12.69 cm4, Rastermaß: 52.5 mm, Schwerpunktabstand eo: 2.19 cm, Schwerpunktabstand eu: 2.31 cm, Schwerpunktabstand ez: 2.25 cm, Stärke: 2.5 mm, Streckgrenze: 250 N/mm², Trägheitsradius iy: 1.58 cm, Trägheitsradius iz: 1.90 cm, Widerstandsmoment Wy: 3.80 cm³, Widerstandsmoment Wz: 5.64 cm³, Bund: 360 m, Mengeneinheit: m, Gewicht: 2,9600 kg, Fabrikat: MEFA, EAN: 4250928448095
0810762 | Montageschiene C-Profil | 45 / 60 / 3 mm L= 6 m fbv | m | MEFA | 4,0600 kg | 4250928419453 | , Material: Stahl, Materialname: S250, Oberfläche: feuerbandverzinkt, VPE: 30, Rabattgruppe: 02-082, Preiseinheit: 1, Breite: 45 mm, Schlitzbreite: 22 mm, Länge Langloch: 45 mm, Breite Langloch: 14 mm, Profil: C-Profil, Höhe: 60 mm, Länge: 6 m, Lochdurchmesser: 18.00 mm, Profiltyp: 45/60, Erweiterung Langloch: 18.0 mm, Fläche (schwächster Profilquerschnitt): 4.52 cm², Flächenträgheitsmoment Iy: 18.67 cm4, Flächenträgheitsmoment Iz: 17.15 cm4, Rastermaß: 105.0 mm, Schwerpunktabstand eo: 3.02 cm, Schwerpunktabstand eu: 2.98 cm, Schwerpunktabstand ez: 2.25 cm, Stärke: 3 mm, Streckgrenze: 250 N/mm², Trägheitsradius iy: 2.03 cm, Trägheitsradius iz: 1.95 cm, Widerstandsmoment Wy: 6.18 cm³, Widerstandsmoment Wz: 7.62 cm³, Bund: 240 m | Montageschiene C-Profil, 45 / 60 / 3 mm L= 6 m fbv, Material: Stahl, Materialname: S250, Oberfläche: feuerbandverzinkt, VPE: 30, Rabattgruppe: 02-082, Preiseinheit: 1, Breite: 45 mm, Schlitzbreite: 22 mm, Länge Langloch: 45 mm, Breite Langloch: 14 mm, Profil: C-Profil, Höhe: 60 mm, Länge: 6 m, Lochdurchmesser: 18.00 mm, Profiltyp: 45/60, Erweiterung Langloch: 18.0 mm, Fläche (schwächster Profilquerschnitt): 4.52 cm², Flächenträgheitsmoment Iy: 18.67 cm4, Flächenträgheitsmoment Iz: 17.15 cm4, Rastermaß: 105.0 mm, Schwerpunktabstand eo: 3.02 cm, Schwerpunktabstand eu: 2.98 cm, Schwerpunktabstand ez: 2.25 cm, Stärke: 3 mm, Streckgrenze: 250 N/mm², Trägheitsradius iy: 2.03 cm, Trägheitsradius iz: 1.95 cm, Widerstandsmoment Wy: 6.18 cm³, Widerstandsmoment Wz: 7.62 cm³, Bund: 240 m, Mengeneinheit: m, Gewicht: 4,0600 kg, Fabrikat: MEFA, EAN: 4250928419453
08207562 | Montageschiene C-Profil | 45 / 75 / 3 mm L= 6 m fbv | m | MEFA | 4,8200 kg | 4250928420787 | , Material: Stahl, Materialname: S250, Oberfläche: feuerbandverzinkt, VPE: 30, Rabattgruppe: 02-082, Preiseinheit: 1, Breite: 45 mm, Schlitzbreite: 22 mm, Länge Langloch: 45 mm, Breite Langloch: 14 mm, Profil: C-Profil, Höhe: 75 mm, Länge: 6 m, Lochdurchmesser: 18.00 mm, Profiltyp: 45/75, Erweiterung Langloch: 18.0 mm, Fläche (schwächster Profilquerschnitt): 5.66 cm², Flächenträgheitsmoment Iy: 35.36 cm4, Flächenträgheitsmoment Iz: 21.90 cm4, Rastermaß: 105.0 mm, Schwerpunktabstand eo: 3.71 cm, Schwerpunktabstand eu: 3.79 cm, Schwerpunktabstand ez: 2.25 cm, Stärke: 3 mm, Streckgrenze: 250 N/mm², Trägheitsradius iy: 2.50 cm, Trägheitsradius iz: 1.96 cm, Widerstandsmoment Wy: 9.34 cm³, Widerstandsmoment Wz: 9.74 cm³, Bund: 180 m | Montageschiene C-Profil, 45 / 75 / 3 mm L= 6 m fbv, Material: Stahl, Materialname: S250, Oberfläche: feuerbandverzinkt, VPE: 30, Rabattgruppe: 02-082, Preiseinheit: 1, Breite: 45 mm, Schlitzbreite: 22 mm, Länge Langloch: 45 mm, Breite Langloch: 14 mm, Profil: C-Profil, Höhe: 75 mm, Länge: 6 m, Lochdurchmesser: 18.00 mm, Profiltyp: 45/75, Erweiterung Langloch: 18.0 mm, Fläche (schwächster Profilquerschnitt): 5.66 cm², Flächenträgheitsmoment Iy: 35.36 cm4, Flächenträgheitsmoment Iz: 21.90 cm4, Rastermaß: 105.0 mm, Schwerpunktabstand eo: 3.71 cm, Schwerpunktabstand eu: 3.79 cm, Schwerpunktabstand ez: 2.25 cm, Stärke: 3 mm, Streckgrenze: 250 N/mm², Trägheitsradius iy: 2.50 cm, Trägheitsradius iz: 1.96 cm, Widerstandsmoment Wy: 9.34 cm³, Widerstandsmoment Wz: 9.74 cm³, Bund: 180 m, Mengeneinheit: m, Gewicht: 4,8200 kg, Fabrikat: MEFA, EAN: 4250928420787
0820453252 | Montageschiene C-Profil | 45 / 45 / 2,5 mm L= 3 m fsv | m | MEFA | 3,2100 kg | 4250928448064 | , Material: Stahl, Materialname: S235, Oberfläche: feuerstückverzinkt, VPE: 30, Rabattgruppe: 02-082, Preiseinheit: 1, Breite: 45 mm, Schlitzbreite: 22 mm, Länge Langloch: 45 mm, Breite Langloch: 14 mm, Profil: C-Profil, Höhe: 45 mm, Länge: 3 m, Lochdurchmesser: 14.00 mm, Profiltyp: 45/45, Erweiterung Langloch: 18.0 mm, Fläche (schwächster Profilquerschnitt): 3.53 cm², Flächenträgheitsmoment Iy: 8.81 cm4, Flächenträgheitsmoment Iz: 12.69 cm4, Rastermaß: 52.5 mm, Schwerpunktabstand eo: 2.19 cm, Schwerpunktabstand eu: 2.31 cm, Schwerpunktabstand ez: 2.25 cm, Stärke: 2.5 mm, Streckgrenze: 250 N/mm², Trägheitsradius iy: 1.58 cm, Trägheitsradius iz: 1.90 cm, Widerstandsmoment Wy: 3.80 cm³, Widerstandsmoment Wz: 5.64 cm³, Bund: 180 m | Montageschiene C-Profil, 45 / 45 / 2,5 mm L= 3 m fsv, Material: Stahl, Materialname: S235, Oberfläche: feuerstückverzinkt, VPE: 30, Rabattgruppe: 02-082, Preiseinheit: 1, Breite: 45 mm, Schlitzbreite: 22 mm, Länge Langloch: 45 mm, Breite Langloch: 14 mm, Profil: C-Profil, Höhe: 45 mm, Länge: 3 m, Lochdurchmesser: 14.00 mm, Profiltyp: 45/45, Erweiterung Langloch: 18.0 mm, Fläche (schwächster Profilquerschnitt): 3.53 cm², Flächenträgheitsmoment Iy: 8.81 cm4, Flächenträgheitsmoment Iz: 12.69 cm4, Rastermaß: 52.5 mm, Schwerpunktabstand eo: 2.19 cm, Schwerpunktabstand eu: 2.31 cm, Schwerpunktabstand ez: 2.25 cm, Stärke: 2.5 mm, Streckgrenze: 250 N/mm², Trägheitsradius iy: 1.58 cm, Trägheitsradius iz: 1.90 cm, Widerstandsmoment Wy: 3.80 cm³, Widerstandsmoment Wz: 5.64 cm³, Bund: 180 m, Mengeneinheit: m, Gewicht: 3,2100 kg, Fabrikat: MEFA, EAN: 4250928448064
0820456252 | Montageschiene C-Profil | 45 / 45 / 2,5 mm L= 6 m fsv | m | MEFA | 3,2100 kg | 4250928448101 | , Material: Stahl, Materialname: S235, Oberfläche: feuerstückverzinkt, VPE: 30, Rabattgruppe: 02-082, Preiseinheit: 1, Breite: 45 mm, Schlitzbreite: 22 mm, Länge Langloch: 45 mm, Breite Langloch: 14 mm, Profil: C-Profil, Höhe: 45 mm, Länge: 6 m, Lochdurchmesser: 14.00 mm, Profiltyp: 45/45, Erweiterung Langloch: 18.0 mm, Fläche (schwächster Profilquerschnitt): 3.53 cm², Flächenträgheitsmoment Iy: 8.81 cm4, Flächenträgheitsmoment Iz: 12.69 cm4, Rastermaß: 52.5 mm, Schwerpunktabstand eo: 2.19 cm, Schwerpunktabstand eu: 2.31 cm, Schwerpunktabstand ez: 2.25 cm, Stärke: 2.5 mm, Streckgrenze: 250 N/mm², Trägheitsradius iy: 1.58 cm, Trägheitsradius iz: 1.90 cm, Widerstandsmoment Wy: 3.80 cm³, Widerstandsmoment Wz: 5.64 cm³, Bund: 360 m | Montageschiene C-Profil, 45 / 45 / 2,5 mm L= 6 m fsv, Material: Stahl, Materialname: S235, Oberfläche: feuerstückverzinkt, VPE: 30, Rabattgruppe: 02-082, Preiseinheit: 1, Breite: 45 mm, Schlitzbreite: 22 mm, Länge Langloch: 45 mm, Breite Langloch: 14 mm, Profil: C-Profil, Höhe: 45 mm, Länge: 6 m, Lochdurchmesser: 14.00 mm, Profiltyp: 45/45, Erweiterung Langloch: 18.0 mm, Fläche (schwächster Profilquerschnitt): 3.53 cm², Flächenträgheitsmoment Iy: 8.81 cm4, Flächenträgheitsmoment Iz: 12.69 cm4, Rastermaß: 52.5 mm, Schwerpunktabstand eo: 2.19 cm, Schwerpunktabstand eu: 2.31 cm, Schwerpunktabstand ez: 2.25 cm, Stärke: 2.5 mm, Streckgrenze: 250 N/mm², Trägheitsradius iy: 1.58 cm, Trägheitsradius iz: 1.90 cm, Widerstandsmoment Wy: 3.80 cm³, Widerstandsmoment Wz: 5.64 cm³, Bund: 360 m, Mengeneinheit: m, Gewicht: 3,2100 kg, Fabrikat: MEFA, EAN: 4250928448101
0810770 | Montageschiene C-Profil | 45 / 60 / 3 mm L= 6 m fsv | m | MEFA | 4,3500 kg | 4250928419460 | , Material: Stahl, Materialname: S235, Oberfläche: feuerstückverzinkt, VPE: 30, Rabattgruppe: 02-082, Preiseinheit: 1, Breite: 45 mm, Schlitzbreite: 22 mm, Länge Langloch: 45 mm, Breite Langloch: 14 mm, Profil: C-Profil, Höhe: 60 mm, Länge: 6 m, Lochdurchmesser: 18.00 mm, Profiltyp: 45/60, Erweiterung Langloch: 18.0 mm, Fläche (schwächster Profilquerschnitt): 4.52 cm², Flächenträgheitsmoment Iy: 18.67 cm4, Flächenträgheitsmoment Iz: 17.15 cm4, Rastermaß: 105.0 mm, Schwerpunktabstand eo: 3.02 cm, Schwerpunktabstand eu: 2.98 cm, Schwerpunktabstand ez: 2.25 cm, Stärke: 3 mm, Streckgrenze: 235 N/mm², Trägheitsradius iy: 2.03 cm, Trägheitsradius iz: 1.95 cm, Widerstandsmoment Wy: 6.18 cm³, Widerstandsmoment Wz: 7.62 cm³, Bund: 240 m | Montageschiene C-Profil, 45 / 60 / 3 mm L= 6 m fsv, Material: Stahl, Materialname: S235, Oberfläche: feuerstückverzinkt, VPE: 30, Rabattgruppe: 02-082, Preiseinheit: 1, Breite: 45 mm, Schlitzbreite: 22 mm, Länge Langloch: 45 mm, Breite Langloch: 14 mm, Profil: C-Profil, Höhe: 60 mm, Länge: 6 m, Lochdurchmesser: 18.00 mm, Profiltyp: 45/60, Erweiterung Langloch: 18.0 mm, Fläche (schwächster Profilquerschnitt): 4.52 cm², Flächenträgheitsmoment Iy: 18.67 cm4, Flächenträgheitsmoment Iz: 17.15 cm4, Rastermaß: 105.0 mm, Schwerpunktabstand eo: 3.02 cm, Schwerpunktabstand eu: 2.98 cm, Schwerpunktabstand ez: 2.25 cm, Stärke: 3 mm, Streckgrenze: 235 N/mm², Trägheitsradius iy: 2.03 cm, Trägheitsradius iz: 1.95 cm, Widerstandsmoment Wy: 6.18 cm³, Widerstandsmoment Wz: 7.62 cm³, Bund: 240 m, Mengeneinheit: m, Gewicht: 4,3500 kg, Fabrikat: MEFA, EAN: 4250928419460
08207561 | Montageschiene C-Profil | 45 / 75 / 3 mm L= 6 m fsv | m | MEFA | 5,1500 kg | 4250928420770 | , Material: Stahl, Materialname: S235, Oberfläche: feuerstückverzinkt, VPE: 30, Rabattgruppe: 02-082, Preiseinheit: 1, Breite: 45 mm, Schlitzbreite: 22 mm, Länge Langloch: 45 mm, Breite Langloch: 14 mm, Profil: C-Profil, Höhe: 75 mm, Länge: 6 m, Lochdurchmesser: 18.00 mm, Profiltyp: 45/75, Erweiterung Langloch: 18.0 mm, Fläche (schwächster Profilquerschnitt): 5.66 cm², Flächenträgheitsmoment Iy: 35.36 cm4, Flächenträgheitsmoment Iz: 21.90 cm4, Rastermaß: 105.0 mm, Schwerpunktabstand eo: 3.71 cm, Schwerpunktabstand eu: 3.79 cm, Schwerpunktabstand ez: 2.25 cm, Stärke: 3 mm, Streckgrenze: 250 N/mm², Trägheitsradius iy: 2.50 cm, Trägheitsradius iz: 1.96 cm, Widerstandsmoment Wy: 9.34 cm³, Widerstandsmoment Wz: 9.74 cm³, Bund: 180 m | Montageschiene C-Profil, 45 / 75 / 3 mm L= 6 m fsv, Material: Stahl, Materialname: S235, Oberfläche: feuerstückverzinkt, VPE: 30, Rabattgruppe: 02-082, Preiseinheit: 1, Breite: 45 mm, Schlitzbreite: 22 mm, Länge Langloch: 45 mm, Breite Langloch: 14 mm, Profil: C-Profil, Höhe: 75 mm, Länge: 6 m, Lochdurchmesser: 18.00 mm, Profiltyp: 45/75, Erweiterung Langloch: 18.0 mm, Fläche (schwächster Profilquerschnitt): 5.66 cm², Flächenträgheitsmoment Iy: 35.36 cm4, Flächenträgheitsmoment Iz: 21.90 cm4, Rastermaß: 105.0 mm, Schwerpunktabstand eo: 3.71 cm, Schwerpunktabstand eu: 3.79 cm, Schwerpunktabstand ez: 2.25 cm, Stärke: 3 mm, Streckgrenze: 250 N/mm², Trägheitsradius iy: 2.50 cm, Trägheitsradius iz: 1.96 cm, Widerstandsmoment Wy: 9.34 cm³, Widerstandsmoment Wz: 9.74 cm³, Bund: 180 m, Mengeneinheit: m, Gewicht: 5,1500 kg, Fabrikat: MEFA, EAN: 4250928420770
08215262 | Montageschiene C-Profil doppelt | 45 / 52 / 1,5 mm L= 6 m fbv | m | MEFA | 2,6900 kg | 4250928420794 | , Material: Stahl, Materialname: S250, Oberfläche: feuerbandverzinkt, VPE: 30, Rabattgruppe: 02-082, Preiseinheit: 1, Breite: 45 mm, Schlitzbreite: 22 mm, Länge Langloch: 45 mm, Breite Langloch: 14 mm, Profil: Doppel-C-Profil, Höhe: 52 mm, Länge: 6 m, Lochdurchmesser: 14.00 mm, Profiltyp: 45/52, Fläche (schwächster Profilquerschnitt): 2.99 cm², Flächenträgheitsmoment Iy: 8.19 cm4, Flächenträgheitsmoment Iz: 10.30 cm4, Rastermaß: 105.0 mm, Schwerpunktabstand eo: 2.60 cm, Schwerpunktabstand eu: 2.60 cm, Schwerpunktabstand ez: 2.25 cm, Stärke: 1.5 mm, Streckgrenze: 250 N/mm², Trägheitsradius iy: 1.66 cm, Trägheitsradius iz: 1.86 cm, Widerstandsmoment Wy: 3.15 cm³, Widerstandsmoment Wz: 4.58 cm³, Bund: 240 m | Montageschiene C-Profil doppelt, 45 / 52 / 1,5 mm L= 6 m fbv, Material: Stahl, Materialname: S250, Oberfläche: feuerbandverzinkt, VPE: 30, Rabattgruppe: 02-082, Preiseinheit: 1, Breite: 45 mm, Schlitzbreite: 22 mm, Länge Langloch: 45 mm, Breite Langloch: 14 mm, Profil: Doppel-C-Profil, Höhe: 52 mm, Länge: 6 m, Lochdurchmesser: 14.00 mm, Profiltyp: 45/52, Fläche (schwächster Profilquerschnitt): 2.99 cm², Flächenträgheitsmoment Iy: 8.19 cm4, Flächenträgheitsmoment Iz: 10.30 cm4, Rastermaß: 105.0 mm, Schwerpunktabstand eo: 2.60 cm, Schwerpunktabstand eu: 2.60 cm, Schwerpunktabstand ez: 2.25 cm, Stärke: 1.5 mm, Streckgrenze: 250 N/mm², Trägheitsradius iy: 1.66 cm, Trägheitsradius iz: 1.86 cm, Widerstandsmoment Wy: 3.15 cm³, Widerstandsmoment Wz: 4.58 cm³, Bund: 240 m, Mengeneinheit: m, Gewicht: 2,6900 kg, Fabrikat: MEFA, EAN: 4250928420794
0821901615 | Montageschiene C-Profil doppelt | 45 / 90 / 1,5 mm L= 6 m fbv | m | MEFA | 3,7800 kg | 4250928448118 | , Material: Stahl, Materialname: S250, Oberfläche: feuerbandverzinkt, VPE: 24, Rabattgruppe: 02-082, Preiseinheit: 1, Breite: 45 mm, Schlitzbreite: 22 mm, Länge Langloch: 45 mm, Breite Langloch: 14 mm, Profil: Doppel-C-Profil, Höhe: 90 mm, Länge: 6 m, Lochdurchmesser: 14.00 mm, Profiltyp: 45/90, Fläche (schwächster Profilquerschnitt): 4.59 cm², Flächenträgheitsmoment Iy: 35.91 cm4, Flächenträgheitsmoment Iz: 16.74 cm4, Rastermaß: 52.5 mm, Schwerpunktabstand eo: 4.50 cm, Schwerpunktabstand eu: 4.50 cm, Schwerpunktabstand ez: 2.25 cm, Stärke: 1.5 mm, Streckgrenze: 250 N/mm², Trägheitsradius iy: 2.80 cm, Trägheitsradius iz: 1.91 cm, Widerstandsmoment Wy: 7.98 cm³, Widerstandsmoment Wz: 7.44 cm³, Bund: 180 m | Montageschiene C-Profil doppelt, 45 / 90 / 1,5 mm L= 6 m fbv, Material: Stahl, Materialname: S250, Oberfläche: feuerbandverzinkt, VPE: 24, Rabattgruppe: 02-082, Preiseinheit: 1, Breite: 45 mm, Schlitzbreite: 22 mm, Länge Langloch: 45 mm, Breite Langloch: 14 mm, Profil: Doppel-C-Profil, Höhe: 90 mm, Länge: 6 m, Lochdurchmesser: 14.00 mm, Profiltyp: 45/90, Fläche (schwächster Profilquerschnitt): 4.59 cm², Flächenträgheitsmoment Iy: 35.91 cm4, Flächenträgheitsmoment Iz: 16.74 cm4, Rastermaß: 52.5 mm, Schwerpunktabstand eo: 4.50 cm, Schwerpunktabstand eu: 4.50 cm, Schwerpunktabstand ez: 2.25 cm, Stärke: 1.5 mm, Streckgrenze: 250 N/mm², Trägheitsradius iy: 2.80 cm, Trägheitsradius iz: 1.91 cm, Widerstandsmoment Wy: 7.98 cm³, Widerstandsmoment Wz: 7.44 cm³, Bund: 180 m, Mengeneinheit: m, Gewicht: 3,7800 kg, Fabrikat: MEFA, EAN: 4250928448118
0821901620 | Montageschiene C-Profil doppelt | 45 / 90 / 2 mm L= 6 m fbv | m | MEFA | 4,9000 kg | 4250928448125 | , Material: Stahl, Materialname: S250, Oberfläche: feuerbandverzinkt, VPE: 24, Rabattgruppe: 02-082, Preiseinheit: 1, Breite: 45 mm, Schlitzbreite: 22 mm, Länge Langloch: 45 mm, Breite Langloch: 14 mm, Profil: Doppel-C-Profil, Höhe: 90 mm, Länge: 6 m, Lochdurchmesser: 14.00 mm, Profiltyp: 45/90, Fläche (schwächster Profilquerschnitt): 5.96 cm², Flächenträgheitsmoment Iy: 46.13 cm4, Flächenträgheitsmoment Iz: 21.32 cm4, Rastermaß: 52.5 mm, Schwerpunktabstand eo: 4.50 cm, Schwerpunktabstand eu: 4.50 cm, Schwerpunktabstand ez: 2.25 cm, Stärke: 2 mm, Streckgrenze: 250 N/mm², Trägheitsradius iy: 2.78 cm, Trägheitsradius iz: 1.89 cm, Widerstandsmoment Wy: 10.25 cm³, Widerstandsmoment Wz: 9.47 cm³, Bund: 180 m | Montageschiene C-Profil doppelt, 45 / 90 / 2 mm L= 6 m fbv, Material: Stahl, Materialname: S250, Oberfläche: feuerbandverzinkt, VPE: 24, Rabattgruppe: 02-082, Preiseinheit: 1, Breite: 45 mm, Schlitzbreite: 22 mm, Länge Langloch: 45 mm, Breite Langloch: 14 mm, Profil: Doppel-C-Profil, Höhe: 90 mm, Länge: 6 m, Lochdurchmesser: 14.00 mm, Profiltyp: 45/90, Fläche (schwächster Profilquerschnitt): 5.96 cm², Flächenträgheitsmoment Iy: 46.13 cm4, Flächenträgheitsmoment Iz: 21.32 cm4, Rastermaß: 52.5 mm, Schwerpunktabstand eo: 4.50 cm, Schwerpunktabstand eu: 4.50 cm, Schwerpunktabstand ez: 2.25 cm, Stärke: 2 mm, Streckgrenze: 250 N/mm², Trägheitsradius iy: 2.78 cm, Trägheitsradius iz: 1.89 cm, Widerstandsmoment Wy: 10.25 cm³, Widerstandsmoment Wz: 9.47 cm³, Bund: 180 m, Mengeneinheit: m, Gewicht: 4,9000 kg, Fabrikat: MEFA, EAN: 4250928448125
0821901625 | Montageschiene C-Profil doppelt | 45 / 90 / 2,5 mm L= 6 m fbv | m | MEFA | 5,9200 kg | 4250928448132 | , Material: Stahl, Materialname: S250, Oberfläche: feuerbandverzinkt, VPE: 24, Rabattgruppe: 02-082, Preiseinheit: 1, Breite: 45 mm, Schlitzbreite: 22 mm, Länge Langloch: 45 mm, Breite Langloch: 14 mm, Profil: Doppel-C-Profil, Höhe: 90 mm, Länge: 6 m, Lochdurchmesser: 18.00 mm, Profiltyp: 45/90, Erweiterung Langloch: 18.0 mm, Fläche (schwächster Profilquerschnitt): 7.05 cm², Flächenträgheitsmoment Iy: 55.61 cm4, Flächenträgheitsmoment Iz: 25.37 cm4, Rastermaß: 52.5 mm, Schwerpunktabstand eo: 4.50 cm, Schwerpunktabstand eu: 4.50 cm, Schwerpunktabstand ez: 2.25 cm, Stärke: 2.5 mm, Streckgrenze: 250 N/mm², Trägheitsradius iy: 2.81 cm, Trägheitsradius iz: 1.90 cm, Widerstandsmoment Wy: 12.35 cm³, Widerstandsmoment Wz: 11.27 cm³, Bund: 180 m | Montageschiene C-Profil doppelt, 45 / 90 / 2,5 mm L= 6 m fbv, Material: Stahl, Materialname: S250, Oberfläche: feuerbandverzinkt, VPE: 24, Rabattgruppe: 02-082, Preiseinheit: 1, Breite: 45 mm, Schlitzbreite: 22 mm, Länge Langloch: 45 mm, Breite Langloch: 14 mm, Profil: Doppel-C-Profil, Höhe: 90 mm, Länge: 6 m, Lochdurchmesser: 18.00 mm, Profiltyp: 45/90, Erweiterung Langloch: 18.0 mm, Fläche (schwächster Profilquerschnitt): 7.05 cm², Flächenträgheitsmoment Iy: 55.61 cm4, Flächenträgheitsmoment Iz: 25.37 cm4, Rastermaß: 52.5 mm, Schwerpunktabstand eo: 4.50 cm, Schwerpunktabstand eu: 4.50 cm, Schwerpunktabstand ez: 2.25 cm, Stärke: 2.5 mm, Streckgrenze: 250 N/mm², Trägheitsradius iy: 2.81 cm, Trägheitsradius iz: 1.90 cm, Widerstandsmoment Wy: 12.35 cm³, Widerstandsmoment Wz: 11.27 cm³, Bund: 180 m, Mengeneinheit: m, Gewicht: 5,9200 kg, Fabrikat: MEFA, EAN: 4250928448132
0810825 | Montageschiene C-Profil doppelt | 45 / 120 / 3 mm L= 6 m fbv | m | MEFA | 8,1200 kg | 4250928419484 | , Material: Stahl, Materialname: S250, Oberfläche: feuerbandverzinkt, VPE: 24, Rabattgruppe: 02-082, Preiseinheit: 1, Breite: 45 mm, Schlitzbreite: 22 mm, Länge Langloch: 45 mm, Breite Langloch: 14 mm, Profil: Doppel-C-Profil, Höhe: 120 mm, Länge: 6 m, Lochdurchmesser: 18.00 mm, Profiltyp: 45/120, Erweiterung Langloch: 18.0 mm, Fläche (schwächster Profilquerschnitt): 9.04 cm², Flächenträgheitsmoment Iy: 119.76 cm4, Flächenträgheitsmoment Iz: 34.31 cm4, Rastermaß: 105.0 mm, Schwerpunktabstand eo: 6.00 cm, Schwerpunktabstand eu: 6.00 cm, Schwerpunktabstand ez: 2.25 cm, Stärke: 3 mm, Streckgrenze: 250 N/mm², Trägheitsradius iy: 3.64 cm, Trägheitsradius iz: 1.95 cm, Widerstandsmoment Wy: 19.96 cm³, Widerstandsmoment Wz: 15.25 cm³, Bund: 120 m | Montageschiene C-Profil doppelt, 45 / 120 / 3 mm L= 6 m fbv, Material: Stahl, Materialname: S250, Oberfläche: feuerbandverzinkt, VPE: 24, Rabattgruppe: 02-082, Preiseinheit: 1, Breite: 45 mm, Schlitzbreite: 22 mm, Länge Langloch: 45 mm, Breite Langloch: 14 mm, Profil: Doppel-C-Profil, Höhe: 120 mm, Länge: 6 m, Lochdurchmesser: 18.00 mm, Profiltyp: 45/120, Erweiterung Langloch: 18.0 mm, Fläche (schwächster Profilquerschnitt): 9.04 cm², Flächenträgheitsmoment Iy: 119.76 cm4, Flächenträgheitsmoment Iz: 34.31 cm4, Rastermaß: 105.0 mm, Schwerpunktabstand eo: 6.00 cm, Schwerpunktabstand eu: 6.00 cm, Schwerpunktabstand ez: 2.25 cm, Stärke: 3 mm, Streckgrenze: 250 N/mm², Trägheitsradius iy: 3.64 cm, Trägheitsradius iz: 1.95 cm, Widerstandsmoment Wy: 19.96 cm³, Widerstandsmoment Wz: 15.25 cm³, Bund: 120 m, Mengeneinheit: m, Gewicht: 8,1200 kg, Fabrikat: MEFA, EAN: 4250928419484
08225062 | Montageschiene C-Profil doppelt | 45 / 150 / 3 mm L= 6 m fbv | m | MEFA | 9,6400 kg | 4250928420831 | , Material: Stahl, Materialname: S250, Oberfläche: feuerbandverzinkt, VPE: 24, Rabattgruppe: 02-082, Preiseinheit: 1, Breite: 45 mm, Schlitzbreite: 22 mm, Länge Langloch: 45 mm, Breite Langloch: 14 mm, Profil: Doppel-C-Profil, Höhe: 150 mm, Länge: 6 m, Lochdurchmesser: 18.00 mm, Profiltyp: 45/150, Erweiterung Langloch: 18.0 mm, Fläche (schwächster Profilquerschnitt): 11.33 cm², Flächenträgheitsmoment Iy: 233.12 cm4, Flächenträgheitsmoment Iz: 43.81 cm4, Rastermaß: 105.0 mm, Schwerpunktabstand eo: 7.50 cm, Schwerpunktabstand eu: 7.50 cm, Schwerpunktabstand ez: 2.25 cm, Stärke: 3 mm, Streckgrenze: 250 N/mm², Trägheitsradius iy: 4.53 cm, Trägheitsradius iz: 3.85 cm, Widerstandsmoment Wy: 31.10 cm³, Widerstandsmoment Wz: 19.47 cm³, Bund: 96 m | Montageschiene C-Profil doppelt, 45 / 150 / 3 mm L= 6 m fbv, Material: Stahl, Materialname: S250, Oberfläche: feuerbandverzinkt, VPE: 24, Rabattgruppe: 02-082, Preiseinheit: 1, Breite: 45 mm, Schlitzbreite: 22 mm, Länge Langloch: 45 mm, Breite Langloch: 14 mm, Profil: Doppel-C-Profil, Höhe: 150 mm, Länge: 6 m, Lochdurchmesser: 18.00 mm, Profiltyp: 45/150, Erweiterung Langloch: 18.0 mm, Fläche (schwächster Profilquerschnitt): 11.33 cm², Flächenträgheitsmoment Iy: 233.12 cm4, Flächenträgheitsmoment Iz: 43.81 cm4, Rastermaß: 105.0 mm, Schwerpunktabstand eo: 7.50 cm, Schwerpunktabstand eu: 7.50 cm, Schwerpunktabstand ez: 2.25 cm, Stärke: 3 mm, Streckgrenze: 250 N/mm², Trägheitsradius iy: 4.53 cm, Trägheitsradius iz: 3.85 cm, Widerstandsmoment Wy: 31.10 cm³, Widerstandsmoment Wz: 19.47 cm³, Bund: 96 m, Mengeneinheit: m, Gewicht: 9,6400 kg, Fabrikat: MEFA, EAN: 4250928420831
0821902625 | Montageschiene C-Profil doppelt | 45 / 90 / 2,5 mm L= 6 m fsv | m | MEFA | 6,3500 kg | 4250928448149 | , Material: Stahl, Materialname: S235, Oberfläche: feuerstückverzinkt, VPE: 24, Rabattgruppe: 02-082, Preiseinheit: 1, Breite: 45 mm, Schlitzbreite: 22 mm, Länge Langloch: 45 mm, Breite Langloch: 14 mm, Profil: Doppel-C-Profil, Höhe: 90 mm, Länge: 6 m, Lochdurchmesser: 18.00 mm, Profiltyp: 45/90, Erweiterung Langloch: 18.0 mm, Fläche (schwächster Profilquerschnitt): 7.05 cm², Flächenträgheitsmoment Iy: 55.61 cm4, Flächenträgheitsmoment Iz: 25.37 cm4, Rastermaß: 52.5 mm, Schwerpunktabstand eo: 4.50 cm, Schwerpunktabstand eu: 4.50 cm, Schwerpunktabstand ez: 2.25 cm, Stärke: 2.5 mm, Streckgrenze: 250 N/mm², Trägheitsradius iy: 2.81 cm, Trägheitsradius iz: 1.90 cm, Widerstandsmoment Wy: 12.35 cm³, Widerstandsmoment Wz: 11.27 cm³, Bund: 180 m | Montageschiene C-Profil doppelt, 45 / 90 / 2,5 mm L= 6 m fsv, Material: Stahl, Materialname: S235, Oberfläche: feuerstückverzinkt, VPE: 24, Rabattgruppe: 02-082, Preiseinheit: 1, Breite: 45 mm, Schlitzbreite: 22 mm, Länge Langloch: 45 mm, Breite Langloch: 14 mm, Profil: Doppel-C-Profil, Höhe: 90 mm, Länge: 6 m, Lochdurchmesser: 18.00 mm, Profiltyp: 45/90, Erweiterung Langloch: 18.0 mm, Fläche (schwächster Profilquerschnitt): 7.05 cm², Flächenträgheitsmoment Iy: 55.61 cm4, Flächenträgheitsmoment Iz: 25.37 cm4, Rastermaß: 52.5 mm, Schwerpunktabstand eo: 4.50 cm, Schwerpunktabstand eu: 4.50 cm, Schwerpunktabstand ez: 2.25 cm, Stärke: 2.5 mm, Streckgrenze: 250 N/mm², Trägheitsradius iy: 2.81 cm, Trägheitsradius iz: 1.90 cm, Widerstandsmoment Wy: 12.35 cm³, Widerstandsmoment Wz: 11.27 cm³, Bund: 180 m, Mengeneinheit: m, Gewicht: 6,3500 kg, Fabrikat: MEFA, EAN: 4250928448149
0810833 | Montageschiene C-Profil doppelt | 45 / 120 / 3 mm L= 6 m fsv | m | MEFA | 8,6300 kg | 4250928419491 | , Material: Stahl, Materialname: S235, Oberfläche: feuerstückverzinkt, VPE: 24, Rabattgruppe: 02-082, Preiseinheit: 1, Breite: 45 mm, Schlitzbreite: 22 mm, Länge Langloch: 45 mm, Breite Langloch: 14 mm, Profil: Doppel-C-Profil, Höhe: 120 mm, Länge: 6 m, Lochdurchmesser: 18.00 mm, Profiltyp: 45/120, Erweiterung Langloch: 18.0 mm, Fläche (schwächster Profilquerschnitt): 9.04 cm², Flächenträgheitsmoment Iy: 119.76 cm4, Flächenträgheitsmoment Iz: 34.31 cm4, Rastermaß: 105.0 mm, Schwerpunktabstand eo: 6.00 cm, Schwerpunktabstand eu: 6.00 cm, Schwerpunktabstand ez: 2.25 cm, Stärke: 3 mm, Streckgrenze: 235 N/mm², Trägheitsradius iy: 3.64 cm, Trägheitsradius iz: 1.95 cm, Widerstandsmoment Wy: 19.96 cm³, Widerstandsmoment Wz: 15.25 cm³, Bund: 120 m | Montageschiene C-Profil doppelt, 45 / 120 / 3 mm L= 6 m fsv, Material: Stahl, Materialname: S235, Oberfläche: feuerstückverzinkt, VPE: 24, Rabattgruppe: 02-082, Preiseinheit: 1, Breite: 45 mm, Schlitzbreite: 22 mm, Länge Langloch: 45 mm, Breite Langloch: 14 mm, Profil: Doppel-C-Profil, Höhe: 120 mm, Länge: 6 m, Lochdurchmesser: 18.00 mm, Profiltyp: 45/120, Erweiterung Langloch: 18.0 mm, Fläche (schwächster Profilquerschnitt): 9.04 cm², Flächenträgheitsmoment Iy: 119.76 cm4, Flächenträgheitsmoment Iz: 34.31 cm4, Rastermaß: 105.0 mm, Schwerpunktabstand eo: 6.00 cm, Schwerpunktabstand eu: 6.00 cm, Schwerpunktabstand ez: 2.25 cm, Stärke: 3 mm, Streckgrenze: 235 N/mm², Trägheitsradius iy: 3.64 cm, Trägheitsradius iz: 1.95 cm, Widerstandsmoment Wy: 19.96 cm³, Widerstandsmoment Wz: 15.25 cm³, Bund: 120 m, Mengeneinheit: m, Gewicht: 8,6300 kg, Fabrikat: MEFA, EAN: 4250928419491
08225061 | Montageschiene C-Profil doppelt | 45 / 150 / 3 mm L= 6 m fsv | m | MEFA | 10,2400 kg | 4250928420824 | , Material: Stahl, Materialname: S235, Oberfläche: feuerstückverzinkt, VPE: 24, Rabattgruppe: 02-082, Preiseinheit: 1, Breite: 45 mm, Schlitzbreite: 22 mm, Länge Langloch: 45 mm, Breite Langloch: 14 mm, Profil: Doppel-C-Profil, Höhe: 150 mm, Länge: 6 m, Lochdurchmesser: 18.00 mm, Profiltyp: 45/150, Erweiterung Langloch: 18.0 mm, Fläche (schwächster Profilquerschnitt): 11.33 cm², Flächenträgheitsmoment Iy: 233.12 cm4, Flächenträgheitsmoment Iz: 43.81 cm4, Rastermaß: 105.0 mm, Schwerpunktabstand eo: 7.50 cm, Schwerpunktabstand eu: 7.50 cm, Schwerpunktabstand ez: 2.25 cm, Stärke: 3 mm, Streckgrenze: 235 N/mm², Trägheitsradius iy: 4.53 cm, Trägheitsradius iz: 3.85 cm, Widerstandsmoment Wy: 31.10 cm³, Widerstandsmoment Wz: 19.47 cm³, Bund: 96 m | Montageschiene C-Profil doppelt, 45 / 150 / 3 mm L= 6 m fsv, Material: Stahl, Materialname: S235, Oberfläche: feuerstückverzinkt, VPE: 24, Rabattgruppe: 02-082, Preiseinheit: 1, Breite: 45 mm, Schlitzbreite: 22 mm, Länge Langloch: 45 mm, Breite Langloch: 14 mm, Profil: Doppel-C-Profil, Höhe: 150 mm, Länge: 6 m, Lochdurchmesser: 18.00 mm, Profiltyp: 45/150, Erweiterung Langloch: 18.0 mm, Fläche (schwächster Profilquerschnitt): 11.33 cm², Flächenträgheitsmoment Iy: 233.12 cm4, Flächenträgheitsmoment Iz: 43.81 cm4, Rastermaß: 105.0 mm, Schwerpunktabstand eo: 7.50 cm, Schwerpunktabstand eu: 7.50 cm, Schwerpunktabstand ez: 2.25 cm, Stärke: 3 mm, Streckgrenze: 235 N/mm², Trägheitsradius iy: 4.53 cm, Trägheitsradius iz: 3.85 cm, Widerstandsmoment Wy: 31.10 cm³, Widerstandsmoment Wz: 19.47 cm³, Bund: 96 m, Mengeneinheit: m, Gewicht: 10,2400 kg, Fabrikat: MEFA, EAN: 4250928420824
0800150 | Montageschiene C-Profil V4A | 27 / 18 / 1,25 mm L= 2 m | m | MEFA | 0,6100 kg | 4250928419217 | , Material: Edelstahl, Materialname: V4A, Oberfläche: , VPE: 20, Rabattgruppe: 13-054, Preiseinheit: 1, Profil: C-Profil, Breite: 27 mm, Höhe: 18 mm, Länge: 2 m, Profiltyp: 27/18, Fläche (schwächster Profilquerschnitt): 0.67 cm², Flächenträgheitsmoment Iy: 0.29 cm4, Flächenträgheitsmoment Iz: 0.89 cm4, Rastermaß: 52.5 mm, Schlitzbreite: 14.0 mm, Schwerpunktabstand eo: 0.85 cm, Schwerpunktabstand eu: 0.95 cm, Schwerpunktabstand ez: 1.35 cm, Stärke: 1.25 mm, Streckgrenze: 240 N/mm², Trägheitsradius iy: 0.66 cm, Trägheitsradius iz: 1.15 cm, Widerstandsmoment Wy: 0.31 cm³, Widerstandsmoment Wz: 0.66 cm³, Bund: 800 m, Länge Langloch: 38.5 mm, Breite Langloch: 10.5 mm | Montageschiene C-Profil V4A, 27 / 18 / 1,25 mm L= 2 m, Material: Edelstahl, Materialname: V4A, Oberfläche: , VPE: 20, Rabattgruppe: 13-054, Preiseinheit: 1, Profil: C-Profil, Breite: 27 mm, Höhe: 18 mm, Länge: 2 m, Profiltyp: 27/18, Fläche (schwächster Profilquerschnitt): 0.67 cm², Flächenträgheitsmoment Iy: 0.29 cm4, Flächenträgheitsmoment Iz: 0.89 cm4, Rastermaß: 52.5 mm, Schlitzbreite: 14.0 mm, Schwerpunktabstand eo: 0.85 cm, Schwerpunktabstand eu: 0.95 cm, Schwerpunktabstand ez: 1.35 cm, Stärke: 1.25 mm, Streckgrenze: 240 N/mm², Trägheitsradius iy: 0.66 cm, Trägheitsradius iz: 1.15 cm, Widerstandsmoment Wy: 0.31 cm³, Widerstandsmoment Wz: 0.66 cm³, Bund: 800 m, Länge Langloch: 38.5 mm, Breite Langloch: 10.5 mm, Mengeneinheit: m, Gewicht: 0,6100 kg, Fabrikat: MEFA, EAN: 4250928419217
0800151 | Montageschiene C-Profil V4A | 35 / 21 / 2 mm L= 3 m | m | MEFA | 1,2100 kg | 4250928419224 | , Material: Edelstahl, Materialname: V4A, Oberfläche: , VPE: 18, Rabattgruppe: 13-054, Preiseinheit: 1, Profil: C-Profil, Breite: 35 mm, Höhe: 21 mm, Länge: 3 m, Profiltyp: 35/21, Fläche (schwächster Profilquerschnitt): 1.44 cm², Flächenträgheitsmoment Iy: 0.84 cm4, Flächenträgheitsmoment Iz: 2.94 cm4, Rastermaß: 52.5 mm, Schlitzbreite: 17.0 mm, Schwerpunktabstand eo: 0.97 cm, Schwerpunktabstand eu: 1.13 cm, Schwerpunktabstand ez: 1.75 cm, Stärke: 2 mm, Streckgrenze: 240 N/mm², Trägheitsradius iy: 0.76 cm, Trägheitsradius iz: 1.43 cm, Widerstandsmoment Wy: 0.74 cm³, Widerstandsmoment Wz: 1.68 cm³, Bund: 1080 m, Länge Langloch: 38.5 mm, Breite Langloch: 10.5 mm | Montageschiene C-Profil V4A, 35 / 21 / 2 mm L= 3 m, Material: Edelstahl, Materialname: V4A, Oberfläche: , VPE: 18, Rabattgruppe: 13-054, Preiseinheit: 1, Profil: C-Profil, Breite: 35 mm, Höhe: 21 mm, Länge: 3 m, Profiltyp: 35/21, Fläche (schwächster Profilquerschnitt): 1.44 cm², Flächenträgheitsmoment Iy: 0.84 cm4, Flächenträgheitsmoment Iz: 2.94 cm4, Rastermaß: 52.5 mm, Schlitzbreite: 17.0 mm, Schwerpunktabstand eo: 0.97 cm, Schwerpunktabstand eu: 1.13 cm, Schwerpunktabstand ez: 1.75 cm, Stärke: 2 mm, Streckgrenze: 240 N/mm², Trägheitsradius iy: 0.76 cm, Trägheitsradius iz: 1.43 cm, Widerstandsmoment Wy: 0.74 cm³, Widerstandsmoment Wz: 1.68 cm³, Bund: 1080 m, Länge Langloch: 38.5 mm, Breite Langloch: 10.5 mm, Mengeneinheit: m, Gewicht: 1,2100 kg, Fabrikat: MEFA, EAN: 4250928419224
080015501 | Montageschiene C-Profil V4A | 45 / 45 / 2 mm L= 6 m | m | MEFA | 2,4968 kg | 4250928456793 | , Material: Edelstahl, Materialname: V4A, Oberfläche: , VPE: 30, Rabattgruppe: 13-054, Preiseinheit: 1, Profil: C-Profil, Breite: 45 mm, Höhe: 45 mm, Länge: 6 m, Lochdurchmesser: 14 mm, Profiltyp: 45/45, Fläche (schwächster Profilquerschnitt): 2.86 cm², Flächenträgheitsmoment Iy: 7.46 cm4, Flächenträgheitsmoment Iz: 10.38 cm4, Rastermaß: 105.0 mm, Schlitzbreite: 22 mm, Schwerpunktabstand eo: 2.27 cm, Schwerpunktabstand eu: 2.22 cm, Schwerpunktabstand ez: 2.25 cm, Stärke: 2 mm, Streckgrenze: 240 N/mm², Trägheitsradius iy: 1.62 cm, Trägheitsradius iz: 1.91 cm, Widerstandsmoment Wy: 3.28 cm³, Widerstandsmoment Wz: 4.61 cm³, Bund: 240 m, Länge Langloch: 45 mm, Breite Langloch: 14 mm | Montageschiene C-Profil V4A, 45 / 45 / 2 mm L= 6 m, Material: Edelstahl, Materialname: V4A, Oberfläche: , VPE: 30, Rabattgruppe: 13-054, Preiseinheit: 1, Profil: C-Profil, Breite: 45 mm, Höhe: 45 mm, Länge: 6 m, Lochdurchmesser: 14 mm, Profiltyp: 45/45, Fläche (schwächster Profilquerschnitt): 2.86 cm², Flächenträgheitsmoment Iy: 7.46 cm4, Flächenträgheitsmoment Iz: 10.38 cm4, Rastermaß: 105.0 mm, Schlitzbreite: 22 mm, Schwerpunktabstand eo: 2.27 cm, Schwerpunktabstand eu: 2.22 cm, Schwerpunktabstand ez: 2.25 cm, Stärke: 2 mm, Streckgrenze: 240 N/mm², Trägheitsradius iy: 1.62 cm, Trägheitsradius iz: 1.91 cm, Widerstandsmoment Wy: 3.28 cm³, Widerstandsmoment Wz: 4.61 cm³, Bund: 240 m, Länge Langloch: 45 mm, Breite Langloch: 14 mm, Mengeneinheit: m, Gewicht: 2,4968 kg, Fabrikat: MEFA, EAN: 4250928456793
0800050 | Montageschiene C-Profil V2A | 27 / 18 / 1,25 mm L= 2 m | m | MEFA | 0,6100 kg | 4250928419170 | , Material: Edelstahl, Materialname: V2A, Oberfläche: , VPE: 20, Rabattgruppe: 13-048, Preiseinheit: 1, Profil: C-Profil, Breite: 27 mm, Höhe: 18 mm, Länge: 2 m, Profiltyp: 27/18, Fläche (schwächster Profilquerschnitt): 0.67 cm², Flächenträgheitsmoment Iy: 0.29 cm4, Flächenträgheitsmoment Iz: 0.89 cm4, Rastermaß: 52.5 mm, Schlitzbreite: 14.0 mm, Schwerpunktabstand eo: 0.85 cm, Schwerpunktabstand eu: 0.95 cm, Schwerpunktabstand ez: 1.35 cm, Stärke: 1.25 mm, Streckgrenze: 230 N/mm², Trägheitsradius iy: 0.66 cm, Trägheitsradius iz: 1.15 cm, Widerstandsmoment Wy: 0.31 cm³, Widerstandsmoment Wz: 0.66 cm³, Bund: 800 m, Länge Langloch: 38.5 mm, Breite Langloch: 10.5 mm | Montageschiene C-Profil V2A, 27 / 18 / 1,25 mm L= 2 m, Material: Edelstahl, Materialname: V2A, Oberfläche: , VPE: 20, Rabattgruppe: 13-048, Preiseinheit: 1, Profil: C-Profil, Breite: 27 mm, Höhe: 18 mm, Länge: 2 m, Profiltyp: 27/18, Fläche (schwächster Profilquerschnitt): 0.67 cm², Flächenträgheitsmoment Iy: 0.29 cm4, Flächenträgheitsmoment Iz: 0.89 cm4, Rastermaß: 52.5 mm, Schlitzbreite: 14.0 mm, Schwerpunktabstand eo: 0.85 cm, Schwerpunktabstand eu: 0.95 cm, Schwerpunktabstand ez: 1.35 cm, Stärke: 1.25 mm, Streckgrenze: 230 N/mm², Trägheitsradius iy: 0.66 cm, Trägheitsradius iz: 1.15 cm, Widerstandsmoment Wy: 0.31 cm³, Widerstandsmoment Wz: 0.66 cm³, Bund: 800 m, Länge Langloch: 38.5 mm, Breite Langloch: 10.5 mm, Mengeneinheit: m, Gewicht: 0,6100 kg, Fabrikat: MEFA, EAN: 4250928419170
0800051 | Montageschiene C-Profil V2A | 35 / 21 / 2 mm L= 3 m | m | MEFA | 1,2100 kg | 4250928419187 | , Material: Edelstahl, Materialname: V2A, Oberfläche: , VPE: 18, Rabattgruppe: 13-048, Preiseinheit: 1, Profil: C-Profil, Breite: 35 mm, Höhe: 21 mm, Länge: 3 m, Profiltyp: 35/21, Fläche (schwächster Profilquerschnitt): 1.44 cm², Flächenträgheitsmoment Iy: 0.84 cm4, Flächenträgheitsmoment Iz: 2.94 cm4, Rastermaß: 52.5 mm, Schlitzbreite: 17.0 mm, Schwerpunktabstand eo: 0.97 cm, Schwerpunktabstand eu: 1.13 cm, Schwerpunktabstand ez: 1.75 cm, Stärke: 2 mm, Streckgrenze: 230 N/mm², Trägheitsradius iy: 0.76 cm, Trägheitsradius iz: 1.43 cm, Widerstandsmoment Wy: 0.74 cm³, Widerstandsmoment Wz: 1.68 cm³, Bund: 1080 m, Länge Langloch: 38.5 mm, Breite Langloch: 10.5 mm | Montageschiene C-Profil V2A, 35 / 21 / 2 mm L= 3 m, Material: Edelstahl, Materialname: V2A, Oberfläche: , VPE: 18, Rabattgruppe: 13-048, Preiseinheit: 1, Profil: C-Profil, Breite: 35 mm, Höhe: 21 mm, Länge: 3 m, Profiltyp: 35/21, Fläche (schwächster Profilquerschnitt): 1.44 cm², Flächenträgheitsmoment Iy: 0.84 cm4, Flächenträgheitsmoment Iz: 2.94 cm4, Rastermaß: 52.5 mm, Schlitzbreite: 17.0 mm, Schwerpunktabstand eo: 0.97 cm, Schwerpunktabstand eu: 1.13 cm, Schwerpunktabstand ez: 1.75 cm, Stärke: 2 mm, Streckgrenze: 230 N/mm², Trägheitsradius iy: 0.76 cm, Trägheitsradius iz: 1.43 cm, Widerstandsmoment Wy: 0.74 cm³, Widerstandsmoment Wz: 1.68 cm³, Bund: 1080 m, Länge Langloch: 38.5 mm, Breite Langloch: 10.5 mm, Mengeneinheit: m, Gewicht: 1,2100 kg, Fabrikat: MEFA, EAN: 4250928419187
080005501 | Montageschiene C-Profil V2A | 45 / 45 / 2 mm L= 6 m | m | MEFA | 2,5000 kg | 4250928457301 | , Material: Edelstahl, Materialname: V2A, Oberfläche: , VPE: 30, Rabattgruppe: 13-048, Preiseinheit: 1, Profil: C-Profil, Breite: 45 mm, Höhe: 45 mm, Länge: 6 m, Lochdurchmesser: 14 mm, Profiltyp: 45/45, Fläche (schwächster Profilquerschnitt): 2.86 cm², Flächenträgheitsmoment Iy: 7.46 cm4, Flächenträgheitsmoment Iz: 10.38 cm4, Rastermaß: 105.0 mm, Schlitzbreite: 22 mm, Schwerpunktabstand eo: 2.27 cm, Schwerpunktabstand eu: 2.22 cm, Schwerpunktabstand ez: 2.25 cm, Stärke: 2 mm, Streckgrenze: 230 N/mm², Trägheitsradius iy: 1.62 cm, Trägheitsradius iz: 1.91 cm, Widerstandsmoment Wy: 3.28 cm³, Widerstandsmoment Wz: 4.61 cm³, Bund: 240 m, Länge Langloch: 45 mm, Breite Langloch: 14 mm | Montageschiene C-Profil V2A, 45 / 45 / 2 mm L= 6 m, Material: Edelstahl, Materialname: V2A, Oberfläche: , VPE: 30, Rabattgruppe: 13-048, Preiseinheit: 1, Profil: C-Profil, Breite: 45 mm, Höhe: 45 mm, Länge: 6 m, Lochdurchmesser: 14 mm, Profiltyp: 45/45, Fläche (schwächster Profilquerschnitt): 2.86 cm², Flächenträgheitsmoment Iy: 7.46 cm4, Flächenträgheitsmoment Iz: 10.38 cm4, Rastermaß: 105.0 mm, Schlitzbreite: 22 mm, Schwerpunktabstand eo: 2.27 cm, Schwerpunktabstand eu: 2.22 cm, Schwerpunktabstand ez: 2.25 cm, Stärke: 2 mm, Streckgrenze: 230 N/mm², Trägheitsradius iy: 1.62 cm, Trägheitsradius iz: 1.91 cm, Widerstandsmoment Wy: 3.28 cm³, Widerstandsmoment Wz: 4.61 cm³, Bund: 240 m, Länge Langloch: 45 mm, Breite Langloch: 14 mm, Mengeneinheit: m, Gewicht: 2,5000 kg, Fabrikat: MEFA, EAN: 4250928457301
080017001 | Montageschiene C-Profil doppelt V4A | 45 / 90 / 2 mm L= 6 m | m | MEFA | 4,9900 kg | 4250928457318 | , Material: Edelstahl, Materialname: V4A, Oberfläche: , VPE: 24, Rabattgruppe: 13-054, Preiseinheit: 1, Profil: Doppel-C-Profil, Breite: 45 mm, Höhe: 90 mm, Länge: 6 m, Lochdurchmesser: 14 mm, Profiltyp: 45/90, Fläche (schwächster Profilquerschnitt): 5.7 cm², Flächenträgheitsmoment Iy: 43.27 cm4, Flächenträgheitsmoment Iz: 20.77 cm4, Rastermaß: 105.0 mm, Schlitzbreite: 22 mm, Schwerpunktabstand eo: 4.5 cm, Schwerpunktabstand eu: 4.5 cm, Schwerpunktabstand ez: 2.25 cm, Stärke: 2 mm, Streckgrenze: 240 N/mm², Trägheitsradius iy: 2.75 cm, Trägheitsradius iz: 1.91 cm, Widerstandsmoment Wy: 9.61 cm³, Widerstandsmoment Wz: 9.23 cm³, Bund: 120 m, Länge Langloch: 45 mm, Breite Langloch: 14 mm | Montageschiene C-Profil doppelt V4A, 45 / 90 / 2 mm L= 6 m, Material: Edelstahl, Materialname: V4A, Oberfläche: , VPE: 24, Rabattgruppe: 13-054, Preiseinheit: 1, Profil: Doppel-C-Profil, Breite: 45 mm, Höhe: 90 mm, Länge: 6 m, Lochdurchmesser: 14 mm, Profiltyp: 45/90, Fläche (schwächster Profilquerschnitt): 5.7 cm², Flächenträgheitsmoment Iy: 43.27 cm4, Flächenträgheitsmoment Iz: 20.77 cm4, Rastermaß: 105.0 mm, Schlitzbreite: 22 mm, Schwerpunktabstand eo: 4.5 cm, Schwerpunktabstand eu: 4.5 cm, Schwerpunktabstand ez: 2.25 cm, Stärke: 2 mm, Streckgrenze: 240 N/mm², Trägheitsradius iy: 2.75 cm, Trägheitsradius iz: 1.91 cm, Widerstandsmoment Wy: 9.61 cm³, Widerstandsmoment Wz: 9.23 cm³, Bund: 120 m, Länge Langloch: 45 mm, Breite Langloch: 14 mm, Mengeneinheit: m, Gewicht: 4,9900 kg, Fabrikat: MEFA, EAN: 4250928457318
080007001 | Montageschiene C-Profil doppelt V2A | 45 / 90 / 2 mm L= 6 m | m | MEFA | 4,9900 kg | 4250928457325 | , Material: Edelstahl, Materialname: V2A, Oberfläche: , VPE: 24, Rabattgruppe: 13-048, Preiseinheit: 1, Profil: Doppel-C-Profil, Breite: 45 mm, Höhe: 90 mm, Länge: 6 m, Lochdurchmesser: 14 mm, Profiltyp: 45/90, Fläche (schwächster Profilquerschnitt): 5.7 cm², Flächenträgheitsmoment Iy: 43.27 cm4, Flächenträgheitsmoment Iz: 20.77 cm4, Rastermaß: 105.0 mm, Schlitzbreite: 22 mm, Schwerpunktabstand eo: 4.5 cm, Schwerpunktabstand eu: 4.5 cm, Schwerpunktabstand ez: 2.25 cm, Stärke: 2 mm, Streckgrenze: 230 N/mm², Trägheitsradius iy: 2.75 cm, Trägheitsradius iz: 1.91 cm, Widerstandsmoment Wy: 9.61 cm³, Widerstandsmoment Wz: 9.23 cm³, Bund: 120 m, Länge Langloch: 45 mm, Breite Langloch: 14 mm | Montageschiene C-Profil doppelt V2A, 45 / 90 / 2 mm L= 6 m, Material: Edelstahl, Materialname: V2A, Oberfläche: , VPE: 24, Rabattgruppe: 13-048, Preiseinheit: 1, Profil: Doppel-C-Profil, Breite: 45 mm, Höhe: 90 mm, Länge: 6 m, Lochdurchmesser: 14 mm, Profiltyp: 45/90, Fläche (schwächster Profilquerschnitt): 5.7 cm², Flächenträgheitsmoment Iy: 43.27 cm4, Flächenträgheitsmoment Iz: 20.77 cm4, Rastermaß: 105.0 mm, Schlitzbreite: 22 mm, Schwerpunktabstand eo: 4.5 cm, Schwerpunktabstand eu: 4.5 cm, Schwerpunktabstand ez: 2.25 cm, Stärke: 2 mm, Streckgrenze: 230 N/mm², Trägheitsradius iy: 2.75 cm, Trägheitsradius iz: 1.91 cm, Widerstandsmoment Wy: 9.61 cm³, Widerstandsmoment Wz: 9.23 cm³, Bund: 120 m, Länge Langloch: 45 mm, Breite Langloch: 14 mm, Mengeneinheit: m, Gewicht: 4,9900 kg, Fabrikat: MEFA, EAN: 4250928457325
16008060 | Montageprofil CENTUM XL 80 | 80 / 80 / 2,5 mm L= 6 m fsv | m | MEFA | 5,5100 kg | 4250928450340 | , Material: Stahl, Materialname: S275, Oberfläche: feuerstückverzinkt, VPE: 6, Rabattgruppe: 14-160, Preiseinheit: 1, Rastermaß: 80 mm, Länge Langloch: 65 mm, Breite Langloch: 14 mm, Profil: CENTUM, Breite: 80 mm, Höhe: 80 mm, Länge: 6 m, Profiltyp: XL 80, Fläche (schwächster Profilquerschnitt): 6.19 cm², Flächenträgheitsmoment Iy: 64.51 cm4, Flächenträgheitsmoment Iz: 64.51 cm4, Schwerpunktabstand eo: 4.00 cm, Schwerpunktabstand eu: 4.00 cm, Schwerpunktabstand ez: 4.00 cm, Stärke: 2.5 mm, Streckgrenze: 275 N/mm², Torsionswiderstandsmoment Wt: 36.04 cm³, Trägheitsradius iy: 3.23 cm, Trägheitsradius iz: 3.23 cm, Widerstandsmoment Wy: 16.13 cm³, Widerstandsmoment Wz: 16.13 cm³, Bund: 150 m | Montageprofil CENTUM XL 80, 80 / 80 / 2,5 mm L= 6 m fsv, Material: Stahl, Materialname: S275, Oberfläche: feuerstückverzinkt, VPE: 6, Rabattgruppe: 14-160, Preiseinheit: 1, Rastermaß: 80 mm, Länge Langloch: 65 mm, Breite Langloch: 14 mm, Profil: CENTUM, Breite: 80 mm, Höhe: 80 mm, Länge: 6 m, Profiltyp: XL 80, Fläche (schwächster Profilquerschnitt): 6.19 cm², Flächenträgheitsmoment Iy: 64.51 cm4, Flächenträgheitsmoment Iz: 64.51 cm4, Schwerpunktabstand eo: 4.00 cm, Schwerpunktabstand eu: 4.00 cm, Schwerpunktabstand ez: 4.00 cm, Stärke: 2.5 mm, Streckgrenze: 275 N/mm², Torsionswiderstandsmoment Wt: 36.04 cm³, Trägheitsradius iy: 3.23 cm, Trägheitsradius iz: 3.23 cm, Widerstandsmoment Wy: 16.13 cm³, Widerstandsmoment Wz: 16.13 cm³, Bund: 150 m, Mengeneinheit: m, Gewicht: 5,5100 kg, Fabrikat: MEFA, EAN: 4250928450340
16010060 | Montageprofil CENTUM XL 100 | 100 / 100 / 3 mm L= 6 m fsv | m | MEFA | 8,4600 kg | 4250928436634 | , Material: Stahl, Materialname: S275, Oberfläche: feuerstückverzinkt, VPE: 6, Rabattgruppe: 14-160, Preiseinheit: 1, Rastermaß: 80 mm, Länge Langloch: 65 mm, Breite Langloch: 14 mm, Profil: CENTUM, Breite: 100 mm, Höhe: 100 mm, Länge: 6 m, Profiltyp: XL 100, Fläche (schwächster Profilquerschnitt): 9.73 cm², Flächenträgheitsmoment Iy: 157.14 cm4, Flächenträgheitsmoment Iz: 157.14 cm4, Stärke: 3 mm, Streckgrenze: 275 N/mm², Torsionswiderstandsmoment Wt: 56.40 cm³, Trägheitsradius iy: 4.02 cm, Trägheitsradius iz: 4.02 cm, Widerstandsmoment Wy: 31.43 cm³, Widerstandsmoment Wz: 31.43 cm³, Bund: 96 m | Montageprofil CENTUM XL 100, 100 / 100 / 3 mm L= 6 m fsv, Material: Stahl, Materialname: S275, Oberfläche: feuerstückverzinkt, VPE: 6, Rabattgruppe: 14-160, Preiseinheit: 1, Rastermaß: 80 mm, Länge Langloch: 65 mm, Breite Langloch: 14 mm, Profil: CENTUM, Breite: 100 mm, Höhe: 100 mm, Länge: 6 m, Profiltyp: XL 100, Fläche (schwächster Profilquerschnitt): 9.73 cm², Flächenträgheitsmoment Iy: 157.14 cm4, Flächenträgheitsmoment Iz: 157.14 cm4, Stärke: 3 mm, Streckgrenze: 275 N/mm², Torsionswiderstandsmoment Wt: 56.40 cm³, Trägheitsradius iy: 4.02 cm, Trägheitsradius iz: 4.02 cm, Widerstandsmoment Wy: 31.43 cm³, Widerstandsmoment Wz: 31.43 cm³, Bund: 96 m, Mengeneinheit: m, Gewicht: 8,4600 kg, Fabrikat: MEFA, EAN: 4250928436634
16012060 | Montageprofil CENTUM XL 120 | 100 / 120 / 4 mm L= 6 m fsv | m | MEFA | 12,2000 kg | 4250928436641 | , Material: Stahl, Materialname: S275, Oberfläche: feuerstückverzinkt, VPE: 6, Rabattgruppe: 14-160, Preiseinheit: 1, Rastermaß: 80 mm, Länge Langloch: 65 mm, Breite Langloch: 14 mm, Profil: CENTUM, Breite: 100 mm, Höhe: 120 mm, Länge: 6 m, Profiltyp: XL 120, Fläche (schwächster Profilquerschnitt): 14.45 cm², Flächenträgheitsmoment Iy: 310.55 cm4, Flächenträgheitsmoment Iz: 237.23 cm4, Stärke: 4 mm, Streckgrenze: 235 N/mm², Torsionswiderstandsmoment Wt: 89.10 cm³, Trägheitsradius iy: 4.64 cm, Trägheitsradius iz: 4.05 cm, Widerstandsmoment Wy: 51.76 cm³, Widerstandsmoment Wz: 47.44 cm³, Bund: 72 m | Montageprofil CENTUM XL 120, 100 / 120 / 4 mm L= 6 m fsv, Material: Stahl, Materialname: S275, Oberfläche: feuerstückverzinkt, VPE: 6, Rabattgruppe: 14-160, Preiseinheit: 1, Rastermaß: 80 mm, Länge Langloch: 65 mm, Breite Langloch: 14 mm, Profil: CENTUM, Breite: 100 mm, Höhe: 120 mm, Länge: 6 m, Profiltyp: XL 120, Fläche (schwächster Profilquerschnitt): 14.45 cm², Flächenträgheitsmoment Iy: 310.55 cm4, Flächenträgheitsmoment Iz: 237.23 cm4, Stärke: 4 mm, Streckgrenze: 235 N/mm², Torsionswiderstandsmoment Wt: 89.10 cm³, Trägheitsradius iy: 4.64 cm, Trägheitsradius iz: 4.05 cm, Widerstandsmoment Wy: 51.76 cm³, Widerstandsmoment Wz: 47.44 cm³, Bund: 72 m, Mengeneinheit: m, Gewicht: 12,2000 kg, Fabrikat: MEFA, EAN: 4250928436641
16012061 | Montageprofil CENTUM XL 120s | 100 / 120 / 5 mm L= 6 m fsv | m | MEFA | 14,8300 kg | 4250928449382 | , Material: Stahl, Materialname: S275, Oberfläche: feuerstückverzinkt, VPE: 6, Rabattgruppe: 14-160, Preiseinheit: 1, Rastermaß: 80 mm, Länge Langloch: 65 mm, Breite Langloch: 14 mm, Profil: CENTUM, Breite: 100 mm, Höhe: 120 mm, Länge: 6 m, Profiltyp: XL 120s, Fläche (schwächster Profilquerschnitt): 17.55 cm², Flächenträgheitsmoment Iy: 372.76 cm4, Flächenträgheitsmoment Iz: 284.42 cm4, Stärke: 5 mm, Streckgrenze: 235 N/mm², Torsionswiderstandsmoment Wt: 109.25 cm³, Trägheitsradius iy: 4.61 cm, Trägheitsradius iz: 4.03 cm, Widerstandsmoment Wy: 62.12 cm³, Widerstandsmoment Wz: 56.88 cm³, Bund: 72 m | Montageprofil CENTUM XL 120s, 100 / 120 / 5 mm L= 6 m fsv, Material: Stahl, Materialname: S275, Oberfläche: feuerstückverzinkt, VPE: 6, Rabattgruppe: 14-160, Preiseinheit: 1, Rastermaß: 80 mm, Länge Langloch: 65 mm, Breite Langloch: 14 mm, Profil: CENTUM, Breite: 100 mm, Höhe: 120 mm, Länge: 6 m, Profiltyp: XL 120s, Fläche (schwächster Profilquerschnitt): 17.55 cm², Flächenträgheitsmoment Iy: 372.76 cm4, Flächenträgheitsmoment Iz: 284.42 cm4, Stärke: 5 mm, Streckgrenze: 235 N/mm², Torsionswiderstandsmoment Wt: 109.25 cm³, Trägheitsradius iy: 4.61 cm, Trägheitsradius iz: 4.03 cm, Widerstandsmoment Wy: 62.12 cm³, Widerstandsmoment Wz: 56.88 cm³, Bund: 72 m, Mengeneinheit: m, Gewicht: 14,8300 kg, Fabrikat: MEFA, EAN: 4250928449382
16020060 | Montageprofil CENTUM XL 200 | 100 / 200 / 5 mm L= 6 m fsv | m | MEFA | 20,4600 kg | 4250928449399 | , Material: Stahl, Materialname: S235, Oberfläche: feuerstückverzinkt, VPE: 6, Rabattgruppe: 14-160, Preiseinheit: 1, Rastermaß: 80 mm, Länge Langloch: 65 mm, Breite Langloch: 14 mm, Profil: CENTUM, Breite: 100 mm, Höhe: 200 mm, Länge: 6 m, Profiltyp: XL 200, Fläche (schwächster Profilquerschnitt): 24.15 cm², Flächenträgheitsmoment Iy: 1255.68 cm4, Flächenträgheitsmoment Iz: 433.47 cm4, Stärke: 5 mm, Streckgrenze: 275 N/mm², Torsionswiderstandsmoment Wt: 185.25 cm³, Trägheitsradius iy: 7.21 cm, Trägheitsradius iz: 4.24 cm, Widerstandsmoment Wy: 125.56 cm³, Widerstandsmoment Wz: 86.69 cm³, Bund: 24 m | Montageprofil CENTUM XL 200, 100 / 200 / 5 mm L= 6 m fsv, Material: Stahl, Materialname: S235, Oberfläche: feuerstückverzinkt, VPE: 6, Rabattgruppe: 14-160, Preiseinheit: 1, Rastermaß: 80 mm, Länge Langloch: 65 mm, Breite Langloch: 14 mm, Profil: CENTUM, Breite: 100 mm, Höhe: 200 mm, Länge: 6 m, Profiltyp: XL 200, Fläche (schwächster Profilquerschnitt): 24.15 cm², Flächenträgheitsmoment Iy: 1255.68 cm4, Flächenträgheitsmoment Iz: 433.47 cm4, Stärke: 5 mm, Streckgrenze: 275 N/mm², Torsionswiderstandsmoment Wt: 185.25 cm³, Trägheitsradius iy: 7.21 cm, Trägheitsradius iz: 4.24 cm, Widerstandsmoment Wy: 125.56 cm³, Widerstandsmoment Wz: 86.69 cm³, Bund: 24 m, Mengeneinheit: m, Gewicht: 20,4600 kg, Fabrikat: MEFA, EAN: 4250928449399
16020080 | Montageprofil CENTUM XL 200 WST | 100 / 200 / 5 mm L= 8 m fsv | m | MEFA | 20,4600 kg | 4250928449405 | , Material: Stahl, Materialname: S235, Oberfläche: feuerstückverzinkt, VPE: 8, Rabattgruppe: 14-160, Preiseinheit: 1, Rastermaß: 80 mm, Länge Langloch: 65 mm, Breite Langloch: 14 mm, Profil: CENTUM, Breite: 100 mm, Höhe: 200 mm, Länge: 8 m, Profiltyp: XL 200, Fläche (schwächster Profilquerschnitt): 24.15 cm², Flächenträgheitsmoment Iy: 1255.68 cm4, Flächenträgheitsmoment Iz: 433.47 cm4, Stärke: 5 mm, Streckgrenze: 275 N/mm², Torsionswiderstandsmoment Wt: 185.25 cm³, Trägheitsradius iy: 7.21 cm, Trägheitsradius iz: 4.24 cm, Widerstandsmoment Wy: 125.56 cm³, Widerstandsmoment Wz: 86.69 cm³, Bund: 32 m | Montageprofil CENTUM XL 200 WST, 100 / 200 / 5 mm L= 8 m fsv, Material: Stahl, Materialname: S235, Oberfläche: feuerstückverzinkt, VPE: 8, Rabattgruppe: 14-160, Preiseinheit: 1, Rastermaß: 80 mm, Länge Langloch: 65 mm, Breite Langloch: 14 mm, Profil: CENTUM, Breite: 100 mm, Höhe: 200 mm, Länge: 8 m, Profiltyp: XL 200, Fläche (schwächster Profilquerschnitt): 24.15 cm², Flächenträgheitsmoment Iy: 1255.68 cm4, Flächenträgheitsmoment Iz: 433.47 cm4, Stärke: 5 mm, Streckgrenze: 275 N/mm², Torsionswiderstandsmoment Wt: 185.25 cm³, Trägheitsradius iy: 7.21 cm, Trägheitsradius iz: 4.24 cm, Widerstandsmoment Wy: 125.56 cm³, Widerstandsmoment Wz: 86.69 cm³, Bund: 32 m, Mengeneinheit: m, Gewicht: 20,4600 kg, Fabrikat: MEFA, EAN: 4250928449405
4128006 | Sechskantmutter V4A | M6 SW 10 | St | MEFA | 0,0024 kg | 4250928438928 | , Material: Edelstahl, Materialname: V4A, Oberfläche: , VPE: 100, Rabattgruppe: 13-054, Preiseinheit: 100, Norm: DIN EN ISO 4032, Höhe: 5 mm, Gewinde: M6, Schlüsselweite: 10 | Sechskantmutter V4A, M6 SW 10, Material: Edelstahl, Materialname: V4A, Oberfläche: , VPE: 100, Rabattgruppe: 13-054, Preiseinheit: 100, Norm: DIN EN ISO 4032, Höhe: 5 mm, Gewinde: M6, Schlüsselweite: 10, Mengeneinheit: St, Gewicht: 0,0024 kg, Fabrikat: MEFA, EAN: 4250928438928
4128108 | Sechskantmutter V4A | M8 SW 13 | St | MEFA | 0,0050 kg | 4250928438980 | , Material: Edelstahl, Materialname: V4A, Oberfläche: , VPE: 100, Rabattgruppe: 13-054, Preiseinheit: 100, Norm: DIN EN ISO 4032, Höhe: 6.5 mm, Gewinde: M8, Schlüsselweite: 13 | Sechskantmutter V4A, M8 SW 13, Material: Edelstahl, Materialname: V4A, Oberfläche: , VPE: 100, Rabattgruppe: 13-054, Preiseinheit: 100, Norm: DIN EN ISO 4032, Höhe: 6.5 mm, Gewinde: M8, Schlüsselweite: 13, Mengeneinheit: St, Gewicht: 0,0050 kg, Fabrikat: MEFA, EAN: 4250928438980
4128110 | Sechskantmutter V4A | M10 SW 17 | St | MEFA | 0,0122 kg | 4250928438997 | , Material: Edelstahl, Materialname: V4A, Oberfläche: , VPE: 100, Rabattgruppe: 13-054, Preiseinheit: 100, Norm: DIN EN ISO 4032, Höhe: 8 mm, Gewinde: M10, Schlüsselweite: 17 | Sechskantmutter V4A, M10 SW 17, Material: Edelstahl, Materialname: V4A, Oberfläche: , VPE: 100, Rabattgruppe: 13-054, Preiseinheit: 100, Norm: DIN EN ISO 4032, Höhe: 8 mm, Gewinde: M10, Schlüsselweite: 17, Mengeneinheit: St, Gewicht: 0,0122 kg, Fabrikat: MEFA, EAN: 4250928438997
4128112 | Sechskantmutter V4A | M12 SW 19 | St | MEFA | 0,0168 kg | 4250928439000 | , Material: Edelstahl, Materialname: V4A, Oberfläche: , VPE: 100, Rabattgruppe: 13-054, Preiseinheit: 100, Norm: DIN EN ISO 4032, Höhe: 10 mm, Gewinde: M12, Schlüsselweite: 19 | Sechskantmutter V4A, M12 SW 19, Material: Edelstahl, Materialname: V4A, Oberfläche: , VPE: 100, Rabattgruppe: 13-054, Preiseinheit: 100, Norm: DIN EN ISO 4032, Höhe: 10 mm, Gewinde: M12, Schlüsselweite: 19, Mengeneinheit: St, Gewicht: 0,0168 kg, Fabrikat: MEFA, EAN: 4250928439000
4128116 | Sechskantmutter V4A | M16 SW 24 | St | MEFA | 0,0394 kg | 4250928439017 | , Material: Edelstahl, Materialname: V4A, Oberfläche: , VPE: 100, Rabattgruppe: 13-054, Preiseinheit: 100, Norm: DIN EN ISO 4032, Höhe: 13 mm, Gewinde: M16, Schlüsselweite: 24 | Sechskantmutter V4A, M16 SW 24, Material: Edelstahl, Materialname: V4A, Oberfläche: , VPE: 100, Rabattgruppe: 13-054, Preiseinheit: 100, Norm: DIN EN ISO 4032, Höhe: 13 mm, Gewinde: M16, Schlüsselweite: 24, Mengeneinheit: St, Gewicht: 0,0394 kg, Fabrikat: MEFA, EAN: 4250928439017
4128106 | Sechskantmutter V2A | M6 SW 10 | St | MEFA | 0,0024 kg | 4250928438973 | , Material: Edelstahl, Materialname: V2A, Oberfläche: , VPE: 100, Rabattgruppe: 13-048, Preiseinheit: 100, Norm: DIN EN ISO 4032, Höhe: 5 mm, Gewinde: M6, Schlüsselweite: 10 | Sechskantmutter V2A, M6 SW 10, Material: Edelstahl, Materialname: V2A, Oberfläche: , VPE: 100, Rabattgruppe: 13-048, Preiseinheit: 100, Norm: DIN EN ISO 4032, Höhe: 5 mm, Gewinde: M6, Schlüsselweite: 10, Mengeneinheit: St, Gewicht: 0,0024 kg, Fabrikat: MEFA, EAN: 4250928438973
4128008 | Sechskantmutter V2A | M8 SW 13 | St | MEFA | 0,0050 kg | 4250928438935 | , Material: Edelstahl, Materialname: V2A, Oberfläche: , VPE: 100, Rabattgruppe: 13-048, Preiseinheit: 100, Norm: DIN EN ISO 4032, Höhe: 6.5 mm, Gewinde: M8, Schlüsselweite: 13 | Sechskantmutter V2A, M8 SW 13, Material: Edelstahl, Materialname: V2A, Oberfläche: , VPE: 100, Rabattgruppe: 13-048, Preiseinheit: 100, Norm: DIN EN ISO 4032, Höhe: 6.5 mm, Gewinde: M8, Schlüsselweite: 13, Mengeneinheit: St, Gewicht: 0,0050 kg, Fabrikat: MEFA, EAN: 4250928438935
4128010 | Sechskantmutter V2A | M10 SW 17 | St | MEFA | 0,0122 kg | 4250928438942 | , Material: Edelstahl, Materialname: V2A, Oberfläche: , VPE: 100, Rabattgruppe: 13-048, Preiseinheit: 100, Norm: DIN EN ISO 4032, Höhe: 8 mm, Gewinde: M10, Schlüsselweite: 17 | Sechskantmutter V2A, M10 SW 17, Material: Edelstahl, Materialname: V2A, Oberfläche: , VPE: 100, Rabattgruppe: 13-048, Preiseinheit: 100, Norm: DIN EN ISO 4032, Höhe: 8 mm, Gewinde: M10, Schlüsselweite: 17, Mengeneinheit: St, Gewicht: 0,0122 kg, Fabrikat: MEFA, EAN: 4250928438942
4128012 | Sechskantmutter V2A | M12 SW 19 | St | MEFA | 0,0168 kg | 4250928438959 | , Material: Edelstahl, Materialname: V2A, Oberfläche: , VPE: 100, Rabattgruppe: 13-048, Preiseinheit: 100, Norm: DIN EN ISO 4032, Höhe: 10 mm, Gewinde: M12, Schlüsselweite: 19 | Sechskantmutter V2A, M12 SW 19, Material: Edelstahl, Materialname: V2A, Oberfläche: , VPE: 100, Rabattgruppe: 13-048, Preiseinheit: 100, Norm: DIN EN ISO 4032, Höhe: 10 mm, Gewinde: M12, Schlüsselweite: 19, Mengeneinheit: St, Gewicht: 0,0168 kg, Fabrikat: MEFA, EAN: 4250928438959
4128016 | Sechskantmutter V2A | M16 SW 24 | St | MEFA | 0,0394 kg | 4250928438966 | , Material: Edelstahl, Materialname: V2A, Oberfläche: , VPE: 100, Rabattgruppe: 13-048, Preiseinheit: 100, Norm: DIN EN ISO 4032, Höhe: 13 mm, Gewinde: M16, Schlüsselweite: 24 | Sechskantmutter V2A, M16 SW 24, Material: Edelstahl, Materialname: V2A, Oberfläche: , VPE: 100, Rabattgruppe: 13-048, Preiseinheit: 100, Norm: DIN EN ISO 4032, Höhe: 13 mm, Gewinde: M16, Schlüsselweite: 24, Mengeneinheit: St, Gewicht: 0,0394 kg, Fabrikat: MEFA, EAN: 4250928438966
4120442 | Sechskantmutter | M6 SW 10 | St | MEFA | 0,0023 kg | 4250928438874 | , Material: Stahl, Materialname: , Oberfläche: galvanisch verzinkt, VPE: 100, Rabattgruppe: 05-412, Preiseinheit: 100, Norm: DIN EN ISO 4032, Höhe: 5 mm, Gewinde: M6, Schlüsselweite: 10 | Sechskantmutter, M6 SW 10, Material: Stahl, Materialname: , Oberfläche: galvanisch verzinkt, VPE: 100, Rabattgruppe: 05-412, Preiseinheit: 100, Norm: DIN EN ISO 4032, Höhe: 5 mm, Gewinde: M6, Schlüsselweite: 10, Mengeneinheit: St, Gewicht: 0,0023 kg, Fabrikat: MEFA, EAN: 4250928438874
4120450 | Sechskantmutter | M8 SW 13 | St | MEFA | 0,0049 kg | 4250928438881 | , Material: Stahl, Materialname: , Oberfläche: galvanisch verzinkt, VPE: 200, Rabattgruppe: 05-412, Preiseinheit: 100, Norm: DIN EN ISO 4032, Höhe: 6.5 mm, Gewinde: M8, Schlüsselweite: 13 | Sechskantmutter, M8 SW 13, Material: Stahl, Materialname: , Oberfläche: galvanisch verzinkt, VPE: 200, Rabattgruppe: 05-412, Preiseinheit: 100, Norm: DIN EN ISO 4032, Höhe: 6.5 mm, Gewinde: M8, Schlüsselweite: 13, Mengeneinheit: St, Gewicht: 0,0049 kg, Fabrikat: MEFA, EAN: 4250928438881
4120477 | Sechskantmutter | M10 SW 17 | St | MEFA | 0,0120 kg | 4250928438898 | , Material: Stahl, Materialname: , Oberfläche: galvanisch verzinkt, VPE: 100, Rabattgruppe: 05-412, Preiseinheit: 100, Norm: DIN EN ISO 4032, Höhe: 8 mm, Gewinde: M10, Schlüsselweite: 17 | Sechskantmutter, M10 SW 17, Material: Stahl, Materialname: , Oberfläche: galvanisch verzinkt, VPE: 100, Rabattgruppe: 05-412, Preiseinheit: 100, Norm: DIN EN ISO 4032, Höhe: 8 mm, Gewinde: M10, Schlüsselweite: 17, Mengeneinheit: St, Gewicht: 0,0120 kg, Fabrikat: MEFA, EAN: 4250928438898
4120485 | Sechskantmutter | M12 SW 19 | St | MEFA | 0,0165 kg | 4250928438904 | , Material: Stahl, Materialname: , Oberfläche: galvanisch verzinkt, VPE: 100, Rabattgruppe: 05-412, Preiseinheit: 100, Norm: DIN EN ISO 4032, Höhe: 10 mm, Gewinde: M12, Schlüsselweite: 19 | Sechskantmutter, M12 SW 19, Material: Stahl, Materialname: , Oberfläche: galvanisch verzinkt, VPE: 100, Rabattgruppe: 05-412, Preiseinheit: 100, Norm: DIN EN ISO 4032, Höhe: 10 mm, Gewinde: M12, Schlüsselweite: 19, Mengeneinheit: St, Gewicht: 0,0165 kg, Fabrikat: MEFA, EAN: 4250928438904
4120523 | Sechskantmutter | M16 SW 24 | St | MEFA | 0,0387 kg | 4250928438911 | , Material: Stahl, Materialname: , Oberfläche: galvanisch verzinkt, VPE: 100, Rabattgruppe: 05-412, Preiseinheit: 100, Norm: DIN EN ISO 4032, Höhe: 13 mm, Gewinde: M16, Schlüsselweite: 24 | Sechskantmutter, M16 SW 24, Material: Stahl, Materialname: , Oberfläche: galvanisch verzinkt, VPE: 100, Rabattgruppe: 05-412, Preiseinheit: 100, Norm: DIN EN ISO 4032, Höhe: 13 mm, Gewinde: M16, Schlüsselweite: 24, Mengeneinheit: St, Gewicht: 0,0387 kg, Fabrikat: MEFA, EAN: 4250928438911
08120760 | Spannschlossmutter | M10 SW 17 | St | MEFA | 0,0580 kg | 4250928459268 | , Material: Stahl, Materialname: , Oberfläche: galvanisch verzinkt, VPE: 10, Rabattgruppe: 02-081, Preiseinheit: 1, Norm: DIN 1479, Gewinde: M10, Länge: 45 mm, Schlüsselweite: 17, Nachstellbarkeit: 21 mm, zul. Zuglast: 11 kN | Spannschlossmutter, M10 SW 17, Material: Stahl, Materialname: , Oberfläche: galvanisch verzinkt, VPE: 10, Rabattgruppe: 02-081, Preiseinheit: 1, Norm: DIN 1479, Gewinde: M10, Länge: 45 mm, Schlüsselweite: 17, Nachstellbarkeit: 21 mm, zul. Zuglast: 11 kN, Mengeneinheit: St, Gewicht: 0,0580 kg, Fabrikat: MEFA, EAN: 4250928459268
4120477/fvz | Sechskantmutter Stahl fvz | M10 SW 17 | St | MEFA | 0,0120 kg | 4250928457141 | , Material: Stahl, Materialname: , Oberfläche: feuerverzinkt, VPE: 100, Rabattgruppe: 05-412, Preiseinheit: 100, Höhe: 8 mm, Gewinde: M10, Schlüsselweite: 17 | Sechskantmutter Stahl fvz, M10 SW 17, Material: Stahl, Materialname: , Oberfläche: feuerverzinkt, VPE: 100, Rabattgruppe: 05-412, Preiseinheit: 100, Höhe: 8 mm, Gewinde: M10, Schlüsselweite: 17, Mengeneinheit: St, Gewicht: 0,0120 kg, Fabrikat: MEFA, EAN: 4250928457141
4120485/fvz | Sechskantmutter Stahl fvz | M12 SW 19 | St | MEFA | 0,0165 kg | 4250928457158 | , Material: Stahl, Materialname: , Oberfläche: feuerverzinkt, VPE: 100, Rabattgruppe: 05-412, Preiseinheit: 100, Höhe: 10 mm, Gewinde: M12, Schlüsselweite: 19 | Sechskantmutter Stahl fvz, M12 SW 19, Material: Stahl, Materialname: , Oberfläche: feuerverzinkt, VPE: 100, Rabattgruppe: 05-412, Preiseinheit: 100, Höhe: 10 mm, Gewinde: M12, Schlüsselweite: 19, Mengeneinheit: St, Gewicht: 0,0165 kg, Fabrikat: MEFA, EAN: 4250928457158
4120523/fvz | Sechskantmutter Stahl fvz | M16 SW 24 | St | MEFA | 0,0387 kg | 4250928457165 | , Material: Stahl, Materialname: , Oberfläche: feuerverzinkt, VPE: 100, Rabattgruppe: 05-412, Preiseinheit: 100, Höhe: 13 mm, Gewinde: M16, Schlüsselweite: 24 | Sechskantmutter Stahl fvz, M16 SW 24, Material: Stahl, Materialname: , Oberfläche: feuerverzinkt, VPE: 100, Rabattgruppe: 05-412, Preiseinheit: 100, Höhe: 13 mm, Gewinde: M16, Schlüsselweite: 24, Mengeneinheit: St, Gewicht: 0,0387 kg, Fabrikat: MEFA, EAN: 4250928457165
8989995/zn | Sechskantmutter Stahl FK 10 ZnNi | M12 SW 19 | St | MEFA | 0,0165 kg | 4250928448439 | , Material: Stahl, Materialname: , Oberfläche: Zink-Nickel, VPE: 100, Rabattgruppe: 14-161, Preiseinheit: 100, Gewinde: M12, Schlüsselweite: 19, Festigkeitsklasse: 10 | Sechskantmutter Stahl FK 10 ZnNi, M12 SW 19, Material: Stahl, Materialname: , Oberfläche: Zink-Nickel, VPE: 100, Rabattgruppe: 14-161, Preiseinheit: 100, Gewinde: M12, Schlüsselweite: 19, Festigkeitsklasse: 10, Mengeneinheit: St, Gewicht: 0,0165 kg, Fabrikat: MEFA, EAN: 4250928448439
0470008 | Flanschmutter | M8 SW 13 | St | MEFA | 0,0076 kg | 4250928457554 | , Material: Stahl, Materialname: , Oberfläche: galvanisch verzinkt, VPE: 50, Rabattgruppe: 12-047, Preiseinheit: 100, Norm: DIN 6923, Höhe: 8 mm, Gewinde: M8, Schlüsselweite: 13, Durchmesser Flansch: 17.9 mm | Flanschmutter, M8 SW 13, Material: Stahl, Materialname: , Oberfläche: galvanisch verzinkt, VPE: 50, Rabattgruppe: 12-047, Preiseinheit: 100, Norm: DIN 6923, Höhe: 8 mm, Gewinde: M8, Schlüsselweite: 13, Durchmesser Flansch: 17.9 mm, Mengeneinheit: St, Gewicht: 0,0076 kg, Fabrikat: MEFA, EAN: 4250928457554
0470020 | Flanschmutter | M10 SW 15 | St | MEFA | 0,0140 kg | 4250928457561 | , Material: Stahl, Materialname: , Oberfläche: galvanisch verzinkt, VPE: 25, Rabattgruppe: 12-047, Preiseinheit: 100, Norm: DIN 6923, Höhe: 10 mm, Gewinde: M10, Schlüsselweite: 15, Durchmesser Flansch: 21.8 mm | Flanschmutter, M10 SW 15, Material: Stahl, Materialname: , Oberfläche: galvanisch verzinkt, VPE: 25, Rabattgruppe: 12-047, Preiseinheit: 100, Norm: DIN 6923, Höhe: 10 mm, Gewinde: M10, Schlüsselweite: 15, Durchmesser Flansch: 21.8 mm, Mengeneinheit: St, Gewicht: 0,0140 kg, Fabrikat: MEFA, EAN: 4250928457561
0470022 | Flanschmutter | M12 SW 18 | St | MEFA | 0,0236 kg | 4250928457578 | , Material: Stahl, Materialname: , Oberfläche: galvanisch verzinkt, VPE: 25, Rabattgruppe: 12-047, Preiseinheit: 100, Norm: DIN 6923, Höhe: 12 mm, Gewinde: M12, Schlüsselweite: 18, Durchmesser Flansch: 26 mm | Flanschmutter, M12 SW 18, Material: Stahl, Materialname: , Oberfläche: galvanisch verzinkt, VPE: 25, Rabattgruppe: 12-047, Preiseinheit: 100, Norm: DIN 6923, Höhe: 12 mm, Gewinde: M12, Schlüsselweite: 18, Durchmesser Flansch: 26 mm, Mengeneinheit: St, Gewicht: 0,0236 kg, Fabrikat: MEFA, EAN: 4250928457578
0470016 | Flanschmutter | M16 SW 24 | St | MEFA | 0,0521 kg | 4250928457585 | , Material: Stahl, Materialname: , Oberfläche: galvanisch verzinkt, VPE: 25, Rabattgruppe: 12-047, Preiseinheit: 100, Norm: DIN 6923, Höhe: 16 mm, Gewinde: M16, Schlüsselweite: 24, Durchmesser Flansch: 34.5 mm | Flanschmutter, M16 SW 24, Material: Stahl, Materialname: , Oberfläche: galvanisch verzinkt, VPE: 25, Rabattgruppe: 12-047, Preiseinheit: 100, Norm: DIN 6923, Höhe: 16 mm, Gewinde: M16, Schlüsselweite: 24, Durchmesser Flansch: 34.5 mm, Mengeneinheit: St, Gewicht: 0,0521 kg, Fabrikat: MEFA, EAN: 4250928457585
221860310101 | Nagelanker N-M 6-25 M8/10 | mit Muffe SW 13 | St | MKT | 0,0275 kg | 4043315104908 | , Material: Stahl, Materialname: , Oberfläche: verzinkt, VPE: 100, Rabattgruppe: 07-221, Preiseinheit: 100, Innengewinde: M8/M10, Schlüsselweite: 13, Bohrerdurchmesser: 6 mm, Bohrlochtiefe: 35 mm, Länge Dübel: 58 mm, Verankerungstiefe: 25 mm | Nagelanker N-M 6-25 M8/10, mit Muffe SW 13, Material: Stahl, Materialname: , Oberfläche: verzinkt, VPE: 100, Rabattgruppe: 07-221, Preiseinheit: 100, Innengewinde: M8/M10, Schlüsselweite: 13, Bohrerdurchmesser: 6 mm, Bohrlochtiefe: 35 mm, Länge Dübel: 58 mm, Verankerungstiefe: 25 mm, Mengeneinheit: St, Gewicht: 0,0275 kg, Fabrikat: MKT, EAN: 4043315104908
221860315101 | Nagelanker N-M 6-30 M8/10 | mit Muffe SW 13 | St | MKT | 0,0285 kg | 4043315104915 | , Material: Stahl, Materialname: , Oberfläche: verzinkt, VPE: 100, Rabattgruppe: 07-221, Preiseinheit: 100, Innengewinde: M8/M10, Schlüsselweite: 13, Bohrerdurchmesser: 6 mm, Bohrlochtiefe: 40 mm, Länge Dübel: 63 mm, Verankerungstiefe: 30 mm | Nagelanker N-M 6-30 M8/10, mit Muffe SW 13, Material: Stahl, Materialname: , Oberfläche: verzinkt, VPE: 100, Rabattgruppe: 07-221, Preiseinheit: 100, Innengewinde: M8/M10, Schlüsselweite: 13, Bohrerdurchmesser: 6 mm, Bohrlochtiefe: 40 mm, Länge Dübel: 63 mm, Verankerungstiefe: 30 mm, Mengeneinheit: St, Gewicht: 0,0285 kg, Fabrikat: MKT, EAN: 4043315104915
077951201 | Z-Niederhalter Gleitplatte | max. Plattenstärke 14,5 mm gvz | St | MEFA | 0,1140 kg | 4250928449023 | , Material: Stahl, Materialname: S235, Oberfläche: galvanisch verzinkt, VPE: 1, Rabattgruppe: 04-077, Preiseinheit: 100, Länge: 80 mm, Lochdurchmesser: 10.5 mm, Stärke Material 1: 3 mm, Breite: 50 mm, Höhe: 17.5 mm, Anzahl Befestigungsloch: 1 St, max. Plattenstärke: 14.5 mm, zul. Last Fz: 4.5 kN | Z-Niederhalter Gleitplatte, max. Plattenstärke 14,5 mm gvz, Material: Stahl, Materialname: S235, Oberfläche: galvanisch verzinkt, VPE: 1, Rabattgruppe: 04-077, Preiseinheit: 100, Länge: 80 mm, Lochdurchmesser: 10.5 mm, Stärke Material 1: 3 mm, Breite: 50 mm, Höhe: 17.5 mm, Anzahl Befestigungsloch: 1 St, max. Plattenstärke: 14.5 mm, zul. Last Fz: 4.5 kN, Mengeneinheit: St, Gewicht: 0,1140 kg, Fabrikat: MEFA, EAN: 4250928449023
0779516 | Z-Niederhalter Gleitplatte V4A | max. Plattenstärke 12 mm | St | MEFA | 0,1020 kg | 4250928418555 | , Material: Edelstahl, Materialname: V4A, Oberfläche: , VPE: 1, Rabattgruppe: 13-054, Preiseinheit: 100, Länge: 80 mm, Lochdurchmesser: 10.5 mm, Stärke Material 1: 3 mm, Breite: 45 mm, Höhe: 15 mm, Anzahl Befestigungsloch: 1 St, max. Plattenstärke: 12 mm | Z-Niederhalter Gleitplatte V4A, max. Plattenstärke 12 mm, Material: Edelstahl, Materialname: V4A, Oberfläche: , VPE: 1, Rabattgruppe: 13-054, Preiseinheit: 100, Länge: 80 mm, Lochdurchmesser: 10.5 mm, Stärke Material 1: 3 mm, Breite: 45 mm, Höhe: 15 mm, Anzahl Befestigungsloch: 1 St, max. Plattenstärke: 12 mm, Mengeneinheit: St, Gewicht: 0,1020 kg, Fabrikat: MEFA, EAN: 4250928418555
0779511 | Z-Niederhalter Gleitplatte V2A | max. Plattenstärke 12 mm | St | MEFA | 0,1020 kg | 4250928418517 | , Material: Edelstahl, Materialname: V2A, Oberfläche: , VPE: 1, Rabattgruppe: 13-048, Preiseinheit: 100, Länge: 80 mm, Lochdurchmesser: 10.5 mm, Stärke Material 1: 3 mm, Breite: 45 mm, Höhe: 15 mm, Anzahl Befestigungsloch: 1 St, max. Plattenstärke: 12 mm | Z-Niederhalter Gleitplatte V2A, max. Plattenstärke 12 mm, Material: Edelstahl, Materialname: V2A, Oberfläche: , VPE: 1, Rabattgruppe: 13-048, Preiseinheit: 100, Länge: 80 mm, Lochdurchmesser: 10.5 mm, Stärke Material 1: 3 mm, Breite: 45 mm, Höhe: 15 mm, Anzahl Befestigungsloch: 1 St, max. Plattenstärke: 12 mm, Mengeneinheit: St, Gewicht: 0,1020 kg, Fabrikat: MEFA, EAN: 4250928418517
1650015017 | Niederhalter CENTUM | max. Plattenstärke 16 mm fvz | Set | MEFA | 0,8000 kg | 4250928459725 | , Material: Stahl, Materialname: S235, Oberfläche: feuerverzinkt, VPE: 1, Rabattgruppe: 14-165, Preiseinheit: 1, Breite: 80 mm, Länge: 70 mm, Profiltyp: XL 100, XL 120, XL 200, Anzahl Befestigungsloch: 1 St, Stärke Material 1: 6 mm, Länge Langloch: 40 mm, Breite Langloch: 14 mm, Höhe: 22 mm, max. Plattenstärke: 16 mm | Niederhalter CENTUM, max. Plattenstärke 16 mm fvz, Material: Stahl, Materialname: S235, Oberfläche: feuerverzinkt, VPE: 1, Rabattgruppe: 14-165, Preiseinheit: 1, Breite: 80 mm, Länge: 70 mm, Profiltyp: XL 100, XL 120, XL 200, Anzahl Befestigungsloch: 1 St, Stärke Material 1: 6 mm, Länge Langloch: 40 mm, Breite Langloch: 14 mm, Höhe: 22 mm, max. Plattenstärke: 16 mm, Mengeneinheit: Set, Gewicht: 0,8000 kg, Fabrikat: MEFA, EAN: 4250928459725
14799100 | Z-Niederhalter Set U-Bügel XL 100 | für Gleitelementbreite 100 mm | Set | MEFA | 1,0600 kg | 4250928449436 | , Material: Stahl, Materialname: S235, Oberfläche: Zink-Nickel, VPE: 1, Rabattgruppe: 14-147, Preiseinheit: 1, max. Temperaturbeständigkeit: 110 °C, min. Temperaturbeständigkeit: -30 °C, Gewinde: M10, Länge Gewinde: 40 mm, Lochdurchmesser: 10.5 mm, Profiltyp: XL 100, Stärke: 3 mm, Gleitreibungsfaktor: 0,15 - 0,25, Haftreibungsfaktor: 0,2 - 0,3, Achsabstand U-Bügel: 116 mm, Achsabstand Lochung: 116 mm, Anzahl Befestigungsloch: 2 St, für max. Plattenstärke: 16 mm, Breite Z-Niederhalter: 64.5 mm, Höhe U-Bügel: 136 mm, Höhe Z-Niederhalter: 22 mm, Länge Z-Niederhalter: 150 mm, Material Gleitstreifen: val.MaterialGleitstreifen.Polyamid 6, Materialname Gleitstreifen: Polyamid 6, zul. Last Fz: 4.5 kN, für Gleitelementbreite: 100 mm | Z-Niederhalter Set U-Bügel XL 100, für Gleitelementbreite 100 mm, Material: Stahl, Materialname: S235, Oberfläche: Zink-Nickel, VPE: 1, Rabattgruppe: 14-147, Preiseinheit: 1, max. Temperaturbeständigkeit: 110 °C, min. Temperaturbeständigkeit: -30 °C, Gewinde: M10, Länge Gewinde: 40 mm, Lochdurchmesser: 10.5 mm, Profiltyp: XL 100, Stärke: 3 mm, Gleitreibungsfaktor: 0,15 - 0,25, Haftreibungsfaktor: 0,2 - 0,3, Achsabstand U-Bügel: 116 mm, Achsabstand Lochung: 116 mm, Anzahl Befestigungsloch: 2 St, für max. Plattenstärke: 16 mm, Breite Z-Niederhalter: 64.5 mm, Höhe U-Bügel: 136 mm, Höhe Z-Niederhalter: 22 mm, Länge Z-Niederhalter: 150 mm, Material Gleitstreifen: val.MaterialGleitstreifen.Polyamid 6, Materialname Gleitstreifen: Polyamid 6, zul. Last Fz: 4.5 kN, für Gleitelementbreite: 100 mm, Mengeneinheit: Set, Gewicht: 1,0600 kg, Fabrikat: MEFA, EAN: 4250928449436
14799101 | Z-Niederhalter Set U-Bügel XL 120 | für Gleitelementbreite 100 mm | Set | MEFA | 1,0820 kg | 4250928459763 | , Material: Stahl, Materialname: S235, Oberfläche: Zink-Nickel, VPE: 1, Rabattgruppe: 14-147, Preiseinheit: 1, max. Temperaturbeständigkeit: 110 °C, min. Temperaturbeständigkeit: -30 °C, Gewinde: M10, Länge Gewinde: 50 mm, Lochdurchmesser: 10.5 mm, Profiltyp: XL 120, Stärke: 3 mm, Gleitreibungsfaktor: 0,15 - 0,25, Haftreibungsfaktor: 0,2 - 0,3, Achsabstand U-Bügel: 116 mm, Achsabstand Lochung: 116 mm, Anzahl Befestigungsloch: 2 St, für max. Plattenstärke: 16 mm, Breite Z-Niederhalter: 64.5 mm, Höhe U-Bügel: 140 mm, Höhe Z-Niederhalter: 22 mm, Länge Z-Niederhalter: 150 mm, Material Gleitstreifen: val.MaterialGleitstreifen.Polyamid 6, Materialname Gleitstreifen: Polyamid 6, zul. Last Fz: 4.5 kN, für Gleitelementbreite: 100 mm | Z-Niederhalter Set U-Bügel XL 120, für Gleitelementbreite 100 mm, Material: Stahl, Materialname: S235, Oberfläche: Zink-Nickel, VPE: 1, Rabattgruppe: 14-147, Preiseinheit: 1, max. Temperaturbeständigkeit: 110 °C, min. Temperaturbeständigkeit: -30 °C, Gewinde: M10, Länge Gewinde: 50 mm, Lochdurchmesser: 10.5 mm, Profiltyp: XL 120, Stärke: 3 mm, Gleitreibungsfaktor: 0,15 - 0,25, Haftreibungsfaktor: 0,2 - 0,3, Achsabstand U-Bügel: 116 mm, Achsabstand Lochung: 116 mm, Anzahl Befestigungsloch: 2 St, für max. Plattenstärke: 16 mm, Breite Z-Niederhalter: 64.5 mm, Höhe U-Bügel: 140 mm, Höhe Z-Niederhalter: 22 mm, Länge Z-Niederhalter: 150 mm, Material Gleitstreifen: val.MaterialGleitstreifen.Polyamid 6, Materialname Gleitstreifen: Polyamid 6, zul. Last Fz: 4.5 kN, für Gleitelementbreite: 100 mm, Mengeneinheit: Set, Gewicht: 1,0820 kg, Fabrikat: MEFA, EAN: 4250928459763
14799140 | Z-Niederhalter Set U-Bügel XL 100 | für Gleitelementbreite ab 140 mm | Set | MEFA | 1,0900 kg | 4250928449443 | , Material: Stahl, Materialname: S235, Oberfläche: Zink-Nickel, VPE: 1, Rabattgruppe: 14-147, Preiseinheit: 1, max. Temperaturbeständigkeit: 110 °C, min. Temperaturbeständigkeit: -30 °C, Gewinde: M10, Länge Gewinde: 40 mm, Lochdurchmesser: 10.5 mm, Profiltyp: XL 100, Stärke: 3 mm, Gleitreibungsfaktor: 0,15 - 0,25, Haftreibungsfaktor: 0,2 - 0,3, Achsabstand U-Bügel: 116 mm, Achsabstand Lochung: 116 mm, Anzahl Befestigungsloch: 2 St, für max. Plattenstärke: 16 mm, Breite Z-Niederhalter: 64.5 mm, Höhe U-Bügel: 136 mm, Höhe Z-Niederhalter: 22 mm, Länge Z-Niederhalter: 150 mm, Material Gleitstreifen: val.MaterialGleitstreifen.Polyamid 6, Materialname Gleitstreifen: Polyamid 6, zul. Last Fz: 4.5 kN, für min. Gleitelementbreite: 140 mm | Z-Niederhalter Set U-Bügel XL 100, für Gleitelementbreite ab 140 mm, Material: Stahl, Materialname: S235, Oberfläche: Zink-Nickel, VPE: 1, Rabattgruppe: 14-147, Preiseinheit: 1, max. Temperaturbeständigkeit: 110 °C, min. Temperaturbeständigkeit: -30 °C, Gewinde: M10, Länge Gewinde: 40 mm, Lochdurchmesser: 10.5 mm, Profiltyp: XL 100, Stärke: 3 mm, Gleitreibungsfaktor: 0,15 - 0,25, Haftreibungsfaktor: 0,2 - 0,3, Achsabstand U-Bügel: 116 mm, Achsabstand Lochung: 116 mm, Anzahl Befestigungsloch: 2 St, für max. Plattenstärke: 16 mm, Breite Z-Niederhalter: 64.5 mm, Höhe U-Bügel: 136 mm, Höhe Z-Niederhalter: 22 mm, Länge Z-Niederhalter: 150 mm, Material Gleitstreifen: val.MaterialGleitstreifen.Polyamid 6, Materialname Gleitstreifen: Polyamid 6, zul. Last Fz: 4.5 kN, für min. Gleitelementbreite: 140 mm, Mengeneinheit: Set, Gewicht: 1,0900 kg, Fabrikat: MEFA, EAN: 4250928449443
14799141 | Z-Niederhalter Set U-Bügel XL 120 | für Gleitelementbreite ab 140 mm | Set | MEFA | 1,1130 kg | 4250928459770 | , Material: Stahl, Materialname: S235, Oberfläche: Zink-Nickel, VPE: 1, Rabattgruppe: 14-147, Preiseinheit: 1, max. Temperaturbeständigkeit: 110 °C, min. Temperaturbeständigkeit: -30 °C, Gewinde: M10, Länge Gewinde: 50 mm, Lochdurchmesser: 10.5 mm, Profiltyp: XL 120, Stärke: 3 mm, Gleitreibungsfaktor: 0,15 - 0,25, Haftreibungsfaktor: 0,2 - 0,3, Achsabstand U-Bügel: 116 mm, Achsabstand Lochung: 116 mm, Anzahl Befestigungsloch: 2 St, für max. Plattenstärke: 16 mm, Breite Z-Niederhalter: 64.5 mm, Höhe U-Bügel: 140 mm, Höhe Z-Niederhalter: 22 mm, Länge Z-Niederhalter: 150 mm, Material Gleitstreifen: val.MaterialGleitstreifen.Polyamid 6, Materialname Gleitstreifen: Polyamid 6, zul. Last Fz: 4.5 kN, für min. Gleitelementbreite: 140 mm | Z-Niederhalter Set U-Bügel XL 120, für Gleitelementbreite ab 140 mm, Material: Stahl, Materialname: S235, Oberfläche: Zink-Nickel, VPE: 1, Rabattgruppe: 14-147, Preiseinheit: 1, max. Temperaturbeständigkeit: 110 °C, min. Temperaturbeständigkeit: -30 °C, Gewinde: M10, Länge Gewinde: 50 mm, Lochdurchmesser: 10.5 mm, Profiltyp: XL 120, Stärke: 3 mm, Gleitreibungsfaktor: 0,15 - 0,25, Haftreibungsfaktor: 0,2 - 0,3, Achsabstand U-Bügel: 116 mm, Achsabstand Lochung: 116 mm, Anzahl Befestigungsloch: 2 St, für max. Plattenstärke: 16 mm, Breite Z-Niederhalter: 64.5 mm, Höhe U-Bügel: 140 mm, Höhe Z-Niederhalter: 22 mm, Länge Z-Niederhalter: 150 mm, Material Gleitstreifen: val.MaterialGleitstreifen.Polyamid 6, Materialname Gleitstreifen: Polyamid 6, zul. Last Fz: 4.5 kN, für min. Gleitelementbreite: 140 mm, Mengeneinheit: Set, Gewicht: 1,1130 kg, Fabrikat: MEFA, EAN: 4250928459770
0784031 | Pendelaufhänger 15° | AG-AG M8-M8 | St | MEFA | 0,1060 kg | 4250928418913 | , Material: Stahl, Materialname: S235, Oberfläche: galvanisch verzinkt, VPE: 50, Rabattgruppe: 05-078, Preiseinheit: 100, Pendelwinkel: 15, Höhe: 44 mm, Gewindetyp: AG-AG, Gewinde: M8-M8, Länge Gewinde: 22 mm, zul. Last Fz: 2.5 kN | Pendelaufhänger 15°, AG-AG M8-M8, Material: Stahl, Materialname: S235, Oberfläche: galvanisch verzinkt, VPE: 50, Rabattgruppe: 05-078, Preiseinheit: 100, Pendelwinkel: 15, Höhe: 44 mm, Gewindetyp: AG-AG, Gewinde: M8-M8, Länge Gewinde: 22 mm, zul. Last Fz: 2.5 kN, Mengeneinheit: St, Gewicht: 0,1060 kg, Fabrikat: MEFA, EAN: 4250928418913
0784136 | Pendelaufhänger 15° | AG-AG M10-M10 | St | MEFA | 0,1190 kg | 4250928418920 | , Material: Stahl, Materialname: S235, Oberfläche: galvanisch verzinkt, VPE: 50, Rabattgruppe: 05-078, Preiseinheit: 100, Pendelwinkel: 15, Höhe: 44 mm, Gewindetyp: AG-AG, Gewinde: M10-M10, Länge Gewinde: 22 mm, zul. Last Fz: 3 kN | Pendelaufhänger 15°, AG-AG M10-M10, Material: Stahl, Materialname: S235, Oberfläche: galvanisch verzinkt, VPE: 50, Rabattgruppe: 05-078, Preiseinheit: 100, Pendelwinkel: 15, Höhe: 44 mm, Gewindetyp: AG-AG, Gewinde: M10-M10, Länge Gewinde: 22 mm, zul. Last Fz: 3 kN, Mengeneinheit: St, Gewicht: 0,1190 kg, Fabrikat: MEFA, EAN: 4250928418920
0784250 | Pendelaufhänger 15° | AG-AG M12-M12 | St | MEFA | 0,1370 kg | 4250928418937 | , Material: Stahl, Materialname: S235, Oberfläche: galvanisch verzinkt, VPE: 50, Rabattgruppe: 05-078, Preiseinheit: 100, Pendelwinkel: 15, Höhe: 44 mm, Gewindetyp: AG-AG, Gewinde: M12-M12, Länge Gewinde: 20 mm, zul. Last Fz: 3.6 kN | Pendelaufhänger 15°, AG-AG M12-M12, Material: Stahl, Materialname: S235, Oberfläche: galvanisch verzinkt, VPE: 50, Rabattgruppe: 05-078, Preiseinheit: 100, Pendelwinkel: 15, Höhe: 44 mm, Gewindetyp: AG-AG, Gewinde: M12-M12, Länge Gewinde: 20 mm, zul. Last Fz: 3.6 kN, Mengeneinheit: St, Gewicht: 0,1370 kg, Fabrikat: MEFA, EAN: 4250928418937
0788088 | Pendelgelenk 15° | AG-IG M8-M8 | St | MEFA | 0,0296 kg | 4250928418944 | , Material: Stahl, Materialname: S235, Oberfläche: galvanisch verzinkt, VPE: 50, Rabattgruppe: 05-078, Preiseinheit: 100, Pendelwinkel: 15, Höhe: 64 mm, Gewinde: M8-M8, Länge Gewinde: 15 mm, Gewindetyp: AG-IG, zul. Last Fz: 2.5 kN | Pendelgelenk 15°, AG-IG M8-M8, Material: Stahl, Materialname: S235, Oberfläche: galvanisch verzinkt, VPE: 50, Rabattgruppe: 05-078, Preiseinheit: 100, Pendelwinkel: 15, Höhe: 64 mm, Gewinde: M8-M8, Länge Gewinde: 15 mm, Gewindetyp: AG-IG, zul. Last Fz: 2.5 kN, Mengeneinheit: St, Gewicht: 0,0296 kg, Fabrikat: MEFA, EAN: 4250928418944
0788108 | Pendelgelenk 15° | AG-IG M10-M10 | St | MEFA | 0,0370 kg | 4250928418951 | , Material: Stahl, Materialname: S235, Oberfläche: galvanisch verzinkt, VPE: 50, Rabattgruppe: 05-078, Preiseinheit: 100, Pendelwinkel: 15, Höhe: 78 mm, Gewinde: M10-M10, Länge Gewinde: 13 mm, Gewindetyp: AG-IG, zul. Last Fz: 2.5 kN | Pendelgelenk 15°, AG-IG M10-M10, Material: Stahl, Materialname: S235, Oberfläche: galvanisch verzinkt, VPE: 50, Rabattgruppe: 05-078, Preiseinheit: 100, Pendelwinkel: 15, Höhe: 78 mm, Gewinde: M10-M10, Länge Gewinde: 13 mm, Gewindetyp: AG-IG, zul. Last Fz: 2.5 kN, Mengeneinheit: St, Gewicht: 0,0370 kg, Fabrikat: MEFA, EAN: 4250928418951
0788128 | Pendelgelenk 15° | IG-IG M12-M12 | St | MEFA | 0,1250 kg | 4250928418968 | , Material: Stahl, Materialname: S235, Oberfläche: galvanisch verzinkt, VPE: 50, Rabattgruppe: 05-078, Preiseinheit: 100, Pendelwinkel: 15, Höhe: 90 mm, Gewinde: M12-M12, Gewindetyp: IG-IG, zul. Last Fz: 5 kN | Pendelgelenk 15°, IG-IG M12-M12, Material: Stahl, Materialname: S235, Oberfläche: galvanisch verzinkt, VPE: 50, Rabattgruppe: 05-078, Preiseinheit: 100, Pendelwinkel: 15, Höhe: 90 mm, Gewinde: M12-M12, Gewindetyp: IG-IG, zul. Last Fz: 5 kN, Mengeneinheit: St, Gewicht: 0,1250 kg, Fabrikat: MEFA, EAN: 4250928418968
0809504 | Profilhalter C-Profil 27 | Bohrung 10,5 mm für Gewinde M10 | St | MEFA | 0,0129 kg | 4250928419347 | , Material: Stahl, Materialname: S235, Oberfläche: galvanisch verzinkt, VPE: 100, Rabattgruppe: 02-081, Preiseinheit: 1, Breite: 20 mm, Höhe: 8 mm, Länge: 32 mm, Lochdurchmesser: 10.5 mm, Profiltyp: 27, Stärke Material: 2 mm, für Gewinde: M10 | Profilhalter C-Profil 27, Bohrung 10,5 mm für Gewinde M10, Material: Stahl, Materialname: S235, Oberfläche: galvanisch verzinkt, VPE: 100, Rabattgruppe: 02-081, Preiseinheit: 1, Breite: 20 mm, Höhe: 8 mm, Länge: 32 mm, Lochdurchmesser: 10.5 mm, Profiltyp: 27, Stärke Material: 2 mm, für Gewinde: M10, Mengeneinheit: St, Gewicht: 0,0129 kg, Fabrikat: MEFA, EAN: 4250928419347
0481629 | Profilhalter C-Profil 45 V4A | Bohrung 13 mm für Gewinde M12 | St | MEFA | 0,0857 kg | 4250928413086 | , Material: Edelstahl, Materialname: V4A, Oberfläche: , VPE: 1, Rabattgruppe: 13-054, Preiseinheit: 1, Breite: 35 mm, Höhe: 15 mm, Länge: 46 mm, Lochdurchmesser: 13 mm, Profiltyp: 45, Stärke Material: 4 mm, für Gewinde: M12 | Profilhalter C-Profil 45 V4A, Bohrung 13 mm für Gewinde M12, Material: Edelstahl, Materialname: V4A, Oberfläche: , VPE: 1, Rabattgruppe: 13-054, Preiseinheit: 1, Breite: 35 mm, Höhe: 15 mm, Länge: 46 mm, Lochdurchmesser: 13 mm, Profiltyp: 45, Stärke Material: 4 mm, für Gewinde: M12, Mengeneinheit: St, Gewicht: 0,0857 kg, Fabrikat: MEFA, EAN: 4250928413086
0809513 | Profilhalter C-Profil 27 V2A | Bohrung 10,5 mm für Gewinde M10 | St | MEFA | 0,0134 kg | 4250928419378 | , Material: Edelstahl, Materialname: V2A, Oberfläche: , VPE: 1, Rabattgruppe: 13-048, Preiseinheit: 1, Breite: 20 mm, Höhe: 8 mm, Länge: 28 mm, Lochdurchmesser: 10.5 mm, Profiltyp: 27, Stärke Material: 2 mm, für Gewinde: M10 | Profilhalter C-Profil 27 V2A, Bohrung 10,5 mm für Gewinde M10, Material: Edelstahl, Materialname: V2A, Oberfläche: , VPE: 1, Rabattgruppe: 13-048, Preiseinheit: 1, Breite: 20 mm, Höhe: 8 mm, Länge: 28 mm, Lochdurchmesser: 10.5 mm, Profiltyp: 27, Stärke Material: 2 mm, für Gewinde: M10, Mengeneinheit: St, Gewicht: 0,0134 kg, Fabrikat: MEFA, EAN: 4250928419378
0809511 | Profilhalter C-Profil 35 V2A | Bohrung 13 mm für Gewinde M12 | St | MEFA | 0,0424 kg | 4250928419354 | , Material: Edelstahl, Materialname: V2A, Oberfläche: , VPE: 1, Rabattgruppe: 13-048, Preiseinheit: 1, Breite: 30 mm, Höhe: 12 mm, Länge: 36 mm, Lochdurchmesser: 13 mm, Profiltyp: 35, Stärke Material: 3 mm, für Gewinde: M12 | Profilhalter C-Profil 35 V2A, Bohrung 13 mm für Gewinde M12, Material: Edelstahl, Materialname: V2A, Oberfläche: , VPE: 1, Rabattgruppe: 13-048, Preiseinheit: 1, Breite: 30 mm, Höhe: 12 mm, Länge: 36 mm, Lochdurchmesser: 13 mm, Profiltyp: 35, Stärke Material: 3 mm, für Gewinde: M12, Mengeneinheit: St, Gewicht: 0,0424 kg, Fabrikat: MEFA, EAN: 4250928419354
0480629 | Profilhalter C-Profil 45 V2A | Bohrung 13 mm für Gewinde M12 | St | MEFA | 0,0857 kg | 4250928412768 | , Material: Edelstahl, Materialname: V2A, Oberfläche: , VPE: 1, Rabattgruppe: 13-048, Preiseinheit: 1, Breite: 35 mm, Höhe: 15 mm, Länge: 46 mm, Lochdurchmesser: 13 mm, Profiltyp: 45, Stärke Material: 4 mm, für Gewinde: M12 | Profilhalter C-Profil 45 V2A, Bohrung 13 mm für Gewinde M12, Material: Edelstahl, Materialname: V2A, Oberfläche: , VPE: 1, Rabattgruppe: 13-048, Preiseinheit: 1, Breite: 35 mm, Höhe: 15 mm, Länge: 46 mm, Lochdurchmesser: 13 mm, Profiltyp: 45, Stärke Material: 4 mm, für Gewinde: M12, Mengeneinheit: St, Gewicht: 0,0857 kg, Fabrikat: MEFA, EAN: 4250928412768
08095035 | Kombiprofilhalter | Bohrung 11 mm für Gewinde M10 | St | MEFA | 0,0489 kg | 4250928419330 | , Material: Stahl, Materialname: S235, Oberfläche: galvanisch verzinkt, VPE: 100, Rabattgruppe: 02-081, Preiseinheit: 1, Breite: 43 mm, Höhe: 10.1 mm, Länge: 52 mm, Profiltyp: 35, 45, Stex 35, Stärke Material: 3 mm, Anzugsmoment: 10 Nm, Klauenbreite 1: 21 mm, Klauenbreite 2: 16 mm, zul. Last Fz: 4.7 kN, Lochdurchmesser: 11 mm, für Gewinde: M10 | Kombiprofilhalter, Bohrung 11 mm für Gewinde M10, Material: Stahl, Materialname: S235, Oberfläche: galvanisch verzinkt, VPE: 100, Rabattgruppe: 02-081, Preiseinheit: 1, Breite: 43 mm, Höhe: 10.1 mm, Länge: 52 mm, Profiltyp: 35, 45, Stex 35, Stärke Material: 3 mm, Anzugsmoment: 10 Nm, Klauenbreite 1: 21 mm, Klauenbreite 2: 16 mm, zul. Last Fz: 4.7 kN, Lochdurchmesser: 11 mm, für Gewinde: M10, Mengeneinheit: St, Gewicht: 0,0489 kg, Fabrikat: MEFA, EAN: 4250928419330
08162945 | Kombiprofilhalter | Bohrung 13 mm für Gewinde M12 | St | MEFA | 0,0469 kg | 4250928420282 | , Material: Stahl, Materialname: S235, Oberfläche: galvanisch verzinkt, VPE: 100, Rabattgruppe: 02-081, Preiseinheit: 1, Breite: 43 mm, Höhe: 10.1 mm, Länge: 52 mm, Profiltyp: 35, 45, Stex 35, Stärke Material: 3 mm, Anzugsmoment: 10 Nm, Klauenbreite 1: 21 mm, Klauenbreite 2: 16 mm, zul. Last Fz: 4.7 kN, Lochdurchmesser: 13 mm, für Gewinde: M12 | Kombiprofilhalter, Bohrung 13 mm für Gewinde M12, Material: Stahl, Materialname: S235, Oberfläche: galvanisch verzinkt, VPE: 100, Rabattgruppe: 02-081, Preiseinheit: 1, Breite: 43 mm, Höhe: 10.1 mm, Länge: 52 mm, Profiltyp: 35, 45, Stex 35, Stärke Material: 3 mm, Anzugsmoment: 10 Nm, Klauenbreite 1: 21 mm, Klauenbreite 2: 16 mm, zul. Last Fz: 4.7 kN, Lochdurchmesser: 13 mm, für Gewinde: M12, Mengeneinheit: St, Gewicht: 0,0469 kg, Fabrikat: MEFA, EAN: 4250928420282
08163365 | Kombiprofilhalter | Bohrung 17 mm für Gewinde M16 | St | MEFA | 0,0457 kg | 4250928420299 | , Material: Stahl, Materialname: S235, Oberfläche: galvanisch verzinkt, VPE: 100, Rabattgruppe: 02-081, Preiseinheit: 1, Breite: 43 mm, Höhe: 10.1 mm, Länge: 52 mm, Profiltyp: 35, 45, Stex 35, Stärke Material: 3 mm, Anzugsmoment: 10 Nm, Klauenbreite 1: 21 mm, Klauenbreite 2: 16 mm, zul. Last Fz: 4.7 kN, Lochdurchmesser: 17 mm, für Gewinde: M16 | Kombiprofilhalter, Bohrung 17 mm für Gewinde M16, Material: Stahl, Materialname: S235, Oberfläche: galvanisch verzinkt, VPE: 100, Rabattgruppe: 02-081, Preiseinheit: 1, Breite: 43 mm, Höhe: 10.1 mm, Länge: 52 mm, Profiltyp: 35, 45, Stex 35, Stärke Material: 3 mm, Anzugsmoment: 10 Nm, Klauenbreite 1: 21 mm, Klauenbreite 2: 16 mm, zul. Last Fz: 4.7 kN, Lochdurchmesser: 17 mm, für Gewinde: M16, Mengeneinheit: St, Gewicht: 0,0457 kg, Fabrikat: MEFA, EAN: 4250928420299
08095035/fvz | Kombiprofilhalter fvz | Bohrung 11 mm für Gewinde M10 | St | MEFA | 0,0523 kg | 4250928459466 | , Material: Stahl, Materialname: S235, Oberfläche: feuerverzinkt, VPE: 100, Rabattgruppe: 02-081, Preiseinheit: 1, Breite: 43 mm, Höhe: 10.1 mm, Länge: 52 mm, Profiltyp: 35, 45, Stex 35, Stärke Material: 3 mm, Anzugsmoment: 10 Nm, Klauenbreite 1: 21 mm, Klauenbreite 2: 16 mm, zul. Last Fz: 4.7 kN, Lochdurchmesser: 11 mm, für Gewinde: M10 | Kombiprofilhalter fvz, Bohrung 11 mm für Gewinde M10, Material: Stahl, Materialname: S235, Oberfläche: feuerverzinkt, VPE: 100, Rabattgruppe: 02-081, Preiseinheit: 1, Breite: 43 mm, Höhe: 10.1 mm, Länge: 52 mm, Profiltyp: 35, 45, Stex 35, Stärke Material: 3 mm, Anzugsmoment: 10 Nm, Klauenbreite 1: 21 mm, Klauenbreite 2: 16 mm, zul. Last Fz: 4.7 kN, Lochdurchmesser: 11 mm, für Gewinde: M10, Mengeneinheit: St, Gewicht: 0,0523 kg, Fabrikat: MEFA, EAN: 4250928459466
08162945/fvz | Kombiprofilhalter fvz | Bohrung 13 mm für Gewinde M12 | St | MEFA | 0,0501 kg | 4250928459657 | , Material: Stahl, Materialname: S235, Oberfläche: feuerverzinkt, VPE: 100, Rabattgruppe: 02-081, Preiseinheit: 1, Breite: 43 mm, Höhe: 10.1 mm, Länge: 52 mm, Profiltyp: 35, 45, Stex 35, Stärke Material: 3 mm, Anzugsmoment: 10 Nm, Klauenbreite 1: 21 mm, Klauenbreite 2: 16 mm, zul. Last Fz: 4.7 kN, Lochdurchmesser: 13 mm, für Gewinde: M12 | Kombiprofilhalter fvz, Bohrung 13 mm für Gewinde M12, Material: Stahl, Materialname: S235, Oberfläche: feuerverzinkt, VPE: 100, Rabattgruppe: 02-081, Preiseinheit: 1, Breite: 43 mm, Höhe: 10.1 mm, Länge: 52 mm, Profiltyp: 35, 45, Stex 35, Stärke Material: 3 mm, Anzugsmoment: 10 Nm, Klauenbreite 1: 21 mm, Klauenbreite 2: 16 mm, zul. Last Fz: 4.7 kN, Lochdurchmesser: 13 mm, für Gewinde: M12, Mengeneinheit: St, Gewicht: 0,0501 kg, Fabrikat: MEFA, EAN: 4250928459657
08163365/fvz | Kombiprofilhalter fvz | Bohrung 17 mm für Gewinde M16 | St | MEFA | 0,0490 kg | 4250928459473 | , Material: Stahl, Materialname: S235, Oberfläche: feuerverzinkt, VPE: 100, Rabattgruppe: 02-081, Preiseinheit: 1, Breite: 43 mm, Höhe: 10.1 mm, Länge: 52 mm, Profiltyp: 35, 45, Stex 35, Stärke Material: 3 mm, Anzugsmoment: 10 Nm, Klauenbreite 1: 21 mm, Klauenbreite 2: 16 mm, zul. Last Fz: 4.7 kN, Lochdurchmesser: 17 mm, für Gewinde: M16 | Kombiprofilhalter fvz, Bohrung 17 mm für Gewinde M16, Material: Stahl, Materialname: S235, Oberfläche: feuerverzinkt, VPE: 100, Rabattgruppe: 02-081, Preiseinheit: 1, Breite: 43 mm, Höhe: 10.1 mm, Länge: 52 mm, Profiltyp: 35, 45, Stex 35, Stärke Material: 3 mm, Anzugsmoment: 10 Nm, Klauenbreite 1: 21 mm, Klauenbreite 2: 16 mm, zul. Last Fz: 4.7 kN, Lochdurchmesser: 17 mm, für Gewinde: M16, Mengeneinheit: St, Gewicht: 0,0490 kg, Fabrikat: MEFA, EAN: 4250928459473
1620005010 | Profilverstärkung CENTUM | für Gewinde M12 | St | MEFA | 0,4900 kg | 4250928459374 | , Material: Stahl, Materialname: S235, Oberfläche: feuerstückverzinkt, VPE: 1, Rabattgruppe: 14-164, Preiseinheit: 1, Breite: 100 mm, Höhe: 30 mm, Länge: 123 mm, Lochdurchmesser: 14 mm, Profiltyp: XL 100, XL 120, XL 200, Stärke Material: 5 mm, Sicherheitsfaktor: 1,54, für Gewinde: M12, zul. Last Fz: 10 kN | Profilverstärkung CENTUM, für Gewinde M12, Material: Stahl, Materialname: S235, Oberfläche: feuerstückverzinkt, VPE: 1, Rabattgruppe: 14-164, Preiseinheit: 1, Breite: 100 mm, Höhe: 30 mm, Länge: 123 mm, Lochdurchmesser: 14 mm, Profiltyp: XL 100, XL 120, XL 200, Stärke Material: 5 mm, Sicherheitsfaktor: 1,54, für Gewinde: M12, zul. Last Fz: 10 kN, Mengeneinheit: St, Gewicht: 0,4900 kg, Fabrikat: MEFA, EAN: 4250928459374
0401080 | Rohrclip Clipmaster einzel | 8 mm, Polyamid 6 | St | MEFA | 0,0040 kg | 4250928409034 | , Material: Kunststoff, Materialname: Polyamid 6, Oberfläche: , VPE: 100, Rabattgruppe: 01-040, Preiseinheit: 100, max. Temperaturbeständigkeit: 70 °C, min. Temperaturbeständigkeit: -40 °C, Länge: 15 mm, Lochdurchmesser: 8 mm, Breite: 16 mm, Höhe: 23 mm, Rohraußendurchmesser: 8 mm, Achshöhe: 14 mm, zul. Last Fz: 0.09 kN | Rohrclip Clipmaster einzel, 8 mm, Polyamid 6, Material: Kunststoff, Materialname: Polyamid 6, Oberfläche: , VPE: 100, Rabattgruppe: 01-040, Preiseinheit: 100, max. Temperaturbeständigkeit: 70 °C, min. Temperaturbeständigkeit: -40 °C, Länge: 15 mm, Lochdurchmesser: 8 mm, Breite: 16 mm, Höhe: 23 mm, Rohraußendurchmesser: 8 mm, Achshöhe: 14 mm, zul. Last Fz: 0.09 kN, Mengeneinheit: St, Gewicht: 0,0040 kg, Fabrikat: MEFA, EAN: 4250928409034
0401102 | Rohrclip Clipmaster einzel | 10 mm, Polyamid 6 | St | MEFA | 0,0038 kg | 4250928409041 | , Material: Kunststoff, Materialname: Polyamid 6, Oberfläche: , VPE: 100, Rabattgruppe: 01-040, Preiseinheit: 100, max. Temperaturbeständigkeit: 70 °C, min. Temperaturbeständigkeit: -40 °C, Länge: 15 mm, Lochdurchmesser: 10 mm, Breite: 16 mm, Höhe: 23 mm, Rohraußendurchmesser: 10 mm, Achshöhe: 15 mm, zul. Last Fz: 0.25 kN | Rohrclip Clipmaster einzel, 10 mm, Polyamid 6, Material: Kunststoff, Materialname: Polyamid 6, Oberfläche: , VPE: 100, Rabattgruppe: 01-040, Preiseinheit: 100, max. Temperaturbeständigkeit: 70 °C, min. Temperaturbeständigkeit: -40 °C, Länge: 15 mm, Lochdurchmesser: 10 mm, Breite: 16 mm, Höhe: 23 mm, Rohraußendurchmesser: 10 mm, Achshöhe: 15 mm, zul. Last Fz: 0.25 kN, Mengeneinheit: St, Gewicht: 0,0038 kg, Fabrikat: MEFA, EAN: 4250928409041
0401129 | Rohrclip Clipmaster einzel | 12 mm, Polyamid 6 | St | MEFA | 0,0035 kg | 4250928409058 | , Material: Kunststoff, Materialname: Polyamid 6, Oberfläche: , VPE: 100, Rabattgruppe: 01-040, Preiseinheit: 100, max. Temperaturbeständigkeit: 70 °C, min. Temperaturbeständigkeit: -40 °C, Länge: 15 mm, Lochdurchmesser: 12 mm, Breite: 16 mm, Höhe: 23 mm, Rohraußendurchmesser: 12 mm, Achshöhe: 15 mm, zul. Last Fz: 0.25 kN | Rohrclip Clipmaster einzel, 12 mm, Polyamid 6, Material: Kunststoff, Materialname: Polyamid 6, Oberfläche: , VPE: 100, Rabattgruppe: 01-040, Preiseinheit: 100, max. Temperaturbeständigkeit: 70 °C, min. Temperaturbeständigkeit: -40 °C, Länge: 15 mm, Lochdurchmesser: 12 mm, Breite: 16 mm, Höhe: 23 mm, Rohraußendurchmesser: 12 mm, Achshöhe: 15 mm, zul. Last Fz: 0.25 kN, Mengeneinheit: St, Gewicht: 0,0035 kg, Fabrikat: MEFA, EAN: 4250928409058
0401153 | Rohrclip Clipmaster einzel | 15 mm, Polyamid 6 | St | MEFA | 0,0052 kg | 4250928409065 | , Material: Kunststoff, Materialname: Polyamid 6, Oberfläche: , VPE: 100, Rabattgruppe: 01-040, Preiseinheit: 100, max. Temperaturbeständigkeit: 70 °C, min. Temperaturbeständigkeit: -40 °C, Länge: 15 mm, Lochdurchmesser: 15 mm, Breite: 20 mm, Höhe: 28 mm, Rohraußendurchmesser: 15 mm, Achshöhe: 17 mm, zul. Last Fz: 0.25 kN | Rohrclip Clipmaster einzel, 15 mm, Polyamid 6, Material: Kunststoff, Materialname: Polyamid 6, Oberfläche: , VPE: 100, Rabattgruppe: 01-040, Preiseinheit: 100, max. Temperaturbeständigkeit: 70 °C, min. Temperaturbeständigkeit: -40 °C, Länge: 15 mm, Lochdurchmesser: 15 mm, Breite: 20 mm, Höhe: 28 mm, Rohraußendurchmesser: 15 mm, Achshöhe: 17 mm, zul. Last Fz: 0.25 kN, Mengeneinheit: St, Gewicht: 0,0052 kg, Fabrikat: MEFA, EAN: 4250928409065
0401188 | Rohrclip Clipmaster einzel | 18 mm, Polyamid 6 | St | MEFA | 0,0068 kg | 4250928409072 | , Material: Kunststoff, Materialname: Polyamid 6, Oberfläche: , VPE: 100, Rabattgruppe: 01-040, Preiseinheit: 100, max. Temperaturbeständigkeit: 70 °C, min. Temperaturbeständigkeit: -40 °C, Länge: 15 mm, Lochdurchmesser: 18 mm, Breite: 23 mm, Höhe: 31 mm, Rohraußendurchmesser: 18 mm, Achshöhe: 19 mm, zul. Last Fz: 0.35 kN | Rohrclip Clipmaster einzel, 18 mm, Polyamid 6, Material: Kunststoff, Materialname: Polyamid 6, Oberfläche: , VPE: 100, Rabattgruppe: 01-040, Preiseinheit: 100, max. Temperaturbeständigkeit: 70 °C, min. Temperaturbeständigkeit: -40 °C, Länge: 15 mm, Lochdurchmesser: 18 mm, Breite: 23 mm, Höhe: 31 mm, Rohraußendurchmesser: 18 mm, Achshöhe: 19 mm, zul. Last Fz: 0.35 kN, Mengeneinheit: St, Gewicht: 0,0068 kg, Fabrikat: MEFA, EAN: 4250928409072
0401226 | Rohrclip Clipmaster einzel | 22 mm, Polyamid 6 | St | MEFA | 0,0095 kg | 4250928409089 | , Material: Kunststoff, Materialname: Polyamid 6, Oberfläche: , VPE: 100, Rabattgruppe: 01-040, Preiseinheit: 100, max. Temperaturbeständigkeit: 70 °C, min. Temperaturbeständigkeit: -40 °C, Länge: 15 mm, Lochdurchmesser: 5 mm, Breite: 29 mm, Höhe: 35 mm, Rohraußendurchmesser: 22 mm, Achshöhe: 20 mm, zul. Last Fz: 0.35 kN | Rohrclip Clipmaster einzel, 22 mm, Polyamid 6, Material: Kunststoff, Materialname: Polyamid 6, Oberfläche: , VPE: 100, Rabattgruppe: 01-040, Preiseinheit: 100, max. Temperaturbeständigkeit: 70 °C, min. Temperaturbeständigkeit: -40 °C, Länge: 15 mm, Lochdurchmesser: 5 mm, Breite: 29 mm, Höhe: 35 mm, Rohraußendurchmesser: 22 mm, Achshöhe: 20 mm, zul. Last Fz: 0.35 kN, Mengeneinheit: St, Gewicht: 0,0095 kg, Fabrikat: MEFA, EAN: 4250928409089
0401285 | Rohrclip Clipmaster einzel | 28 mm, Polyamid 6 | St | MEFA | 0,0119 kg | 4250928409096 | , Material: Kunststoff, Materialname: Polyamid 6, Oberfläche: , VPE: 100, Rabattgruppe: 01-040, Preiseinheit: 100, max. Temperaturbeständigkeit: 70 °C, min. Temperaturbeständigkeit: -40 °C, Länge: 15 mm, Lochdurchmesser: 28 mm, Breite: 35 mm, Höhe: 40 mm, Rohraußendurchmesser: 28 mm, Achshöhe: 23 mm, zul. Last Fz: 0.35 kN | Rohrclip Clipmaster einzel, 28 mm, Polyamid 6, Material: Kunststoff, Materialname: Polyamid 6, Oberfläche: , VPE: 100, Rabattgruppe: 01-040, Preiseinheit: 100, max. Temperaturbeständigkeit: 70 °C, min. Temperaturbeständigkeit: -40 °C, Länge: 15 mm, Lochdurchmesser: 28 mm, Breite: 35 mm, Höhe: 40 mm, Rohraußendurchmesser: 28 mm, Achshöhe: 23 mm, zul. Last Fz: 0.35 kN, Mengeneinheit: St, Gewicht: 0,0119 kg, Fabrikat: MEFA, EAN: 4250928409096
0401358 | Rohrclip Clipmaster einzel | 35 mm, Polyamid 6 | St | MEFA | 0,0159 kg | 4250928409102 | , Material: Kunststoff, Materialname: Polyamid 6, Oberfläche: , VPE: 100, Rabattgruppe: 01-040, Preiseinheit: 100, max. Temperaturbeständigkeit: 70 °C, min. Temperaturbeständigkeit: -40 °C, Länge: 15 mm, Lochdurchmesser: 35 mm, Breite: 43 mm, Höhe: 47 mm, Rohraußendurchmesser: 35 mm, Achshöhe: 26 mm, zul. Last Fz: 0.35 kN | Rohrclip Clipmaster einzel, 35 mm, Polyamid 6, Material: Kunststoff, Materialname: Polyamid 6, Oberfläche: , VPE: 100, Rabattgruppe: 01-040, Preiseinheit: 100, max. Temperaturbeständigkeit: 70 °C, min. Temperaturbeständigkeit: -40 °C, Länge: 15 mm, Lochdurchmesser: 35 mm, Breite: 43 mm, Höhe: 47 mm, Rohraußendurchmesser: 35 mm, Achshöhe: 26 mm, zul. Last Fz: 0.35 kN, Mengeneinheit: St, Gewicht: 0,0159 kg, Fabrikat: MEFA, EAN: 4250928409102
0410101 | Rohrclip Clipmaster doppel | 10 mm, Polyamid 6 | St | MEFA | 0,0097 kg | 4250928409126 | , Material: Kunststoff, Materialname: Polyamid 6, Oberfläche: , VPE: 100, Rabattgruppe: 01-041, Preiseinheit: 100, max. Temperaturbeständigkeit: 70 °C, min. Temperaturbeständigkeit: -40 °C, Länge: 15 mm, Lochdurchmesser: 10 mm, Achsabstand: 31 mm, Breite: 47 mm, Höhe: 23 mm, Rohraußendurchmesser: 10 mm, Achshöhe: 15 mm, zul. Last Fz: 0.25 kN | Rohrclip Clipmaster doppel, 10 mm, Polyamid 6, Material: Kunststoff, Materialname: Polyamid 6, Oberfläche: , VPE: 100, Rabattgruppe: 01-041, Preiseinheit: 100, max. Temperaturbeständigkeit: 70 °C, min. Temperaturbeständigkeit: -40 °C, Länge: 15 mm, Lochdurchmesser: 10 mm, Achsabstand: 31 mm, Breite: 47 mm, Höhe: 23 mm, Rohraußendurchmesser: 10 mm, Achshöhe: 15 mm, zul. Last Fz: 0.25 kN, Mengeneinheit: St, Gewicht: 0,0097 kg, Fabrikat: MEFA, EAN: 4250928409126
0410128 | Rohrclip Clipmaster doppel | 12 mm, Polyamid 6 | St | MEFA | 0,0086 kg | 4250928409133 | , Material: Kunststoff, Materialname: Polyamid 6, Oberfläche: , VPE: 100, Rabattgruppe: 01-041, Preiseinheit: 100, max. Temperaturbeständigkeit: 70 °C, min. Temperaturbeständigkeit: -40 °C, Länge: 15 mm, Lochdurchmesser: 12 mm, Achsabstand: 32 mm, Breite: 47 mm, Höhe: 23 mm, Rohraußendurchmesser: 12 mm, Achshöhe: 15 mm, zul. Last Fz: 0.25 kN | Rohrclip Clipmaster doppel, 12 mm, Polyamid 6, Material: Kunststoff, Materialname: Polyamid 6, Oberfläche: , VPE: 100, Rabattgruppe: 01-041, Preiseinheit: 100, max. Temperaturbeständigkeit: 70 °C, min. Temperaturbeständigkeit: -40 °C, Länge: 15 mm, Lochdurchmesser: 12 mm, Achsabstand: 32 mm, Breite: 47 mm, Höhe: 23 mm, Rohraußendurchmesser: 12 mm, Achshöhe: 15 mm, zul. Last Fz: 0.25 kN, Mengeneinheit: St, Gewicht: 0,0086 kg, Fabrikat: MEFA, EAN: 4250928409133
0410152 | Rohrclip Clipmaster doppel | 15 mm, Polyamid 6 | St | MEFA | 0,0113 kg | 4250928409140 | , Material: Kunststoff, Materialname: Polyamid 6, Oberfläche: , VPE: 50, Rabattgruppe: 01-041, Preiseinheit: 100, max. Temperaturbeständigkeit: 70 °C, min. Temperaturbeständigkeit: -40 °C, Länge: 15 mm, Lochdurchmesser: 15 mm, Achsabstand: 36 mm, Breite: 55 mm, Höhe: 28 mm, Rohraußendurchmesser: 15 mm, Achshöhe: 17 mm, zul. Last Fz: 0.25 kN | Rohrclip Clipmaster doppel, 15 mm, Polyamid 6, Material: Kunststoff, Materialname: Polyamid 6, Oberfläche: , VPE: 50, Rabattgruppe: 01-041, Preiseinheit: 100, max. Temperaturbeständigkeit: 70 °C, min. Temperaturbeständigkeit: -40 °C, Länge: 15 mm, Lochdurchmesser: 15 mm, Achsabstand: 36 mm, Breite: 55 mm, Höhe: 28 mm, Rohraußendurchmesser: 15 mm, Achshöhe: 17 mm, zul. Last Fz: 0.25 kN, Mengeneinheit: St, Gewicht: 0,0113 kg, Fabrikat: MEFA, EAN: 4250928409140
0410187 | Rohrclip Clipmaster doppel | 18 mm, Polyamid 6 | St | MEFA | 0,0143 kg | 4250928409157 | , Material: Kunststoff, Materialname: Polyamid 6, Oberfläche: , VPE: 50, Rabattgruppe: 01-041, Preiseinheit: 100, max. Temperaturbeständigkeit: 70 °C, min. Temperaturbeständigkeit: -40 °C, Länge: 15 mm, Lochdurchmesser: 18 mm, Achsabstand: 39 mm, Breite: 60 mm, Höhe: 31 mm, Rohraußendurchmesser: 18 mm, Achshöhe: 19 mm, zul. Last Fz: 0.35 kN | Rohrclip Clipmaster doppel, 18 mm, Polyamid 6, Material: Kunststoff, Materialname: Polyamid 6, Oberfläche: , VPE: 50, Rabattgruppe: 01-041, Preiseinheit: 100, max. Temperaturbeständigkeit: 70 °C, min. Temperaturbeständigkeit: -40 °C, Länge: 15 mm, Lochdurchmesser: 18 mm, Achsabstand: 39 mm, Breite: 60 mm, Höhe: 31 mm, Rohraußendurchmesser: 18 mm, Achshöhe: 19 mm, zul. Last Fz: 0.35 kN, Mengeneinheit: St, Gewicht: 0,0143 kg, Fabrikat: MEFA, EAN: 4250928409157
0410225 | Rohrclip Clipmaster doppel | 22 mm, Polyamid 6 | St | MEFA | 0,0177 kg | 4250928409164 | , Material: Kunststoff, Materialname: Polyamid 6, Oberfläche: , VPE: 50, Rabattgruppe: 01-041, Preiseinheit: 100, max. Temperaturbeständigkeit: 70 °C, min. Temperaturbeständigkeit: -40 °C, Länge: 15 mm, Lochdurchmesser: 22 mm, Achsabstand: 45 mm, Breite: 73 mm, Höhe: 35 mm, Rohraußendurchmesser: 22 mm, Achshöhe: 20 mm, zul. Last Fz: 0.35 kN | Rohrclip Clipmaster doppel, 22 mm, Polyamid 6, Material: Kunststoff, Materialname: Polyamid 6, Oberfläche: , VPE: 50, Rabattgruppe: 01-041, Preiseinheit: 100, max. Temperaturbeständigkeit: 70 °C, min. Temperaturbeständigkeit: -40 °C, Länge: 15 mm, Lochdurchmesser: 22 mm, Achsabstand: 45 mm, Breite: 73 mm, Höhe: 35 mm, Rohraußendurchmesser: 22 mm, Achshöhe: 20 mm, zul. Last Fz: 0.35 kN, Mengeneinheit: St, Gewicht: 0,0177 kg, Fabrikat: MEFA, EAN: 4250928409164
149afae0219 | Isoliersattel 219 60 x 6 mm | für Iso 50 mm fsv | St | MEFA | 9,8700 kg | 4250928433459 | , Material: Stahl, Materialname: S235, Oberfläche: feuerstückverzinkt, VPE: 1, Rabattgruppe: 14-149, Preiseinheit: 1, Verschluss: Mutter / Verschluss-Schraube, Verschluss-Schraube: M16x60, Rohraußendurchmesser: 219 mm, Stärke Material: 6 mm, Breite Schellenband: 60 mm, Länge Unterbau: 300 mm, Stärke Schellenband: 6 mm, Durchmesser Rollenauflage: 320 mm, für Dämmstärke: 50 mm | Isoliersattel 219 60 x 6 mm, für Iso 50 mm fsv, Material: Stahl, Materialname: S235, Oberfläche: feuerstückverzinkt, VPE: 1, Rabattgruppe: 14-149, Preiseinheit: 1, Verschluss: Mutter / Verschluss-Schraube, Verschluss-Schraube: M16x60, Rohraußendurchmesser: 219 mm, Stärke Material: 6 mm, Breite Schellenband: 60 mm, Länge Unterbau: 300 mm, Stärke Schellenband: 6 mm, Durchmesser Rollenauflage: 320 mm, für Dämmstärke: 50 mm, Mengeneinheit: St, Gewicht: 9,8700 kg, Fabrikat: MEFA, EAN: 4250928433459
149afae0273 | Isoliersattel 273 60 x 6 mm | für Iso 50 mm fsv | St | MEFA | 12,6100 kg | 4250928433466 | , Material: Stahl, Materialname: S235, Oberfläche: feuerstückverzinkt, VPE: 1, Rabattgruppe: 14-149, Preiseinheit: 1, Verschluss: Mutter / Verschluss-Schraube, Verschluss-Schraube: M16x60, Rohraußendurchmesser: 273 mm, Stärke Material: 8 mm, Breite Schellenband: 60 mm, Länge Unterbau: 300 mm, Stärke Schellenband: 6 mm, Durchmesser Rollenauflage: 375 mm, für Dämmstärke: 50 mm | Isoliersattel 273 60 x 6 mm, für Iso 50 mm fsv, Material: Stahl, Materialname: S235, Oberfläche: feuerstückverzinkt, VPE: 1, Rabattgruppe: 14-149, Preiseinheit: 1, Verschluss: Mutter / Verschluss-Schraube, Verschluss-Schraube: M16x60, Rohraußendurchmesser: 273 mm, Stärke Material: 8 mm, Breite Schellenband: 60 mm, Länge Unterbau: 300 mm, Stärke Schellenband: 6 mm, Durchmesser Rollenauflage: 375 mm, für Dämmstärke: 50 mm, Mengeneinheit: St, Gewicht: 12,6100 kg, Fabrikat: MEFA, EAN: 4250928433466
149afae0324 | Isoliersattel 324 60 x 6 mm | für Iso 50 mm fsv | St | MEFA | 15,4200 kg | 4250928433473 | , Material: Stahl, Materialname: S235, Oberfläche: feuerstückverzinkt, VPE: 1, Rabattgruppe: 14-149, Preiseinheit: 1, Verschluss: Mutter / Verschluss-Schraube, Verschluss-Schraube: M16x60, Rohraußendurchmesser: 324 mm, Stärke Material: 10 mm, Breite Schellenband: 60 mm, Länge Unterbau: 300 mm, Stärke Schellenband: 6 mm, Durchmesser Rollenauflage: 425 mm, für Dämmstärke: 50 mm | Isoliersattel 324 60 x 6 mm, für Iso 50 mm fsv, Material: Stahl, Materialname: S235, Oberfläche: feuerstückverzinkt, VPE: 1, Rabattgruppe: 14-149, Preiseinheit: 1, Verschluss: Mutter / Verschluss-Schraube, Verschluss-Schraube: M16x60, Rohraußendurchmesser: 324 mm, Stärke Material: 10 mm, Breite Schellenband: 60 mm, Länge Unterbau: 300 mm, Stärke Schellenband: 6 mm, Durchmesser Rollenauflage: 425 mm, für Dämmstärke: 50 mm, Mengeneinheit: St, Gewicht: 15,4200 kg, Fabrikat: MEFA, EAN: 4250928433473
149afae0356 | Isoliersattel 356 60 x 8 mm | für Iso 50 mm fsv | St | MEFA | 20,4100 kg | 4250928433480 | , Material: Stahl, Materialname: S235, Oberfläche: feuerstückverzinkt, VPE: 1, Rabattgruppe: 14-149, Preiseinheit: 1, Verschluss: Mutter / Verschluss-Schraube, Verschluss-Schraube: M16x60, Rohraußendurchmesser: 356 mm, Stärke Material: 12 mm, Breite Schellenband: 60 mm, Länge Unterbau: 300 mm, Stärke Schellenband: 8 mm, Durchmesser Rollenauflage: 460 mm, für Dämmstärke: 50 mm | Isoliersattel 356 60 x 8 mm, für Iso 50 mm fsv, Material: Stahl, Materialname: S235, Oberfläche: feuerstückverzinkt, VPE: 1, Rabattgruppe: 14-149, Preiseinheit: 1, Verschluss: Mutter / Verschluss-Schraube, Verschluss-Schraube: M16x60, Rohraußendurchmesser: 356 mm, Stärke Material: 12 mm, Breite Schellenband: 60 mm, Länge Unterbau: 300 mm, Stärke Schellenband: 8 mm, Durchmesser Rollenauflage: 460 mm, für Dämmstärke: 50 mm, Mengeneinheit: St, Gewicht: 20,4100 kg, Fabrikat: MEFA, EAN: 4250928433480
149afae0406 | Isoliersattel 406 60 x 8 mm | für Iso 50 mm fsv | St | MEFA | 22,5400 kg | 4250928433497 | , Material: Stahl, Materialname: S235, Oberfläche: feuerstückverzinkt, VPE: 1, Rabattgruppe: 14-149, Preiseinheit: 1, Verschluss: Mutter / Verschluss-Schraube, Verschluss-Schraube: M16x60, Rohraußendurchmesser: 406 mm, Stärke Material: 12 mm, Breite Schellenband: 60 mm, Länge Unterbau: 300 mm, Stärke Schellenband: 8 mm, Durchmesser Rollenauflage: 510 mm, für Dämmstärke: 50 mm | Isoliersattel 406 60 x 8 mm, für Iso 50 mm fsv, Material: Stahl, Materialname: S235, Oberfläche: feuerstückverzinkt, VPE: 1, Rabattgruppe: 14-149, Preiseinheit: 1, Verschluss: Mutter / Verschluss-Schraube, Verschluss-Schraube: M16x60, Rohraußendurchmesser: 406 mm, Stärke Material: 12 mm, Breite Schellenband: 60 mm, Länge Unterbau: 300 mm, Stärke Schellenband: 8 mm, Durchmesser Rollenauflage: 510 mm, für Dämmstärke: 50 mm, Mengeneinheit: St, Gewicht: 22,5400 kg, Fabrikat: MEFA, EAN: 4250928433497
149afae0457 | Isoliersattel 457 60 x 8 mm | für Iso 50 mm fsv | St | MEFA | 26,8300 kg | 4250928433503 | , Material: Stahl, Materialname: S235, Oberfläche: feuerstückverzinkt, VPE: 1, Rabattgruppe: 14-149, Preiseinheit: 1, Verschluss: Mutter / Verschluss-Schraube, Verschluss-Schraube: M16x60, Rohraußendurchmesser: 457 mm, Stärke Material: 15 mm, Breite Schellenband: 60 mm, Länge Unterbau: 300 mm, Stärke Schellenband: 8 mm, Durchmesser Rollenauflage: 560 mm, für Dämmstärke: 50 mm | Isoliersattel 457 60 x 8 mm, für Iso 50 mm fsv, Material: Stahl, Materialname: S235, Oberfläche: feuerstückverzinkt, VPE: 1, Rabattgruppe: 14-149, Preiseinheit: 1, Verschluss: Mutter / Verschluss-Schraube, Verschluss-Schraube: M16x60, Rohraußendurchmesser: 457 mm, Stärke Material: 15 mm, Breite Schellenband: 60 mm, Länge Unterbau: 300 mm, Stärke Schellenband: 8 mm, Durchmesser Rollenauflage: 560 mm, für Dämmstärke: 50 mm, Mengeneinheit: St, Gewicht: 26,8300 kg, Fabrikat: MEFA, EAN: 4250928433503
149afae0508 | Isoliersattel 508 70 x 10 mm | für Iso 50 mm fsv | St | MEFA | 36,4800 kg | 4250928433510 | , Material: Stahl, Materialname: S235, Oberfläche: feuerstückverzinkt, VPE: 1, Rabattgruppe: 14-149, Preiseinheit: 1, Verschluss: Mutter / Verschluss-Schraube, Verschluss-Schraube: M20x70, Rohraußendurchmesser: 508 mm, Stärke Material: 15 mm, Breite Schellenband: 70 mm, Länge Unterbau: 300 mm, Stärke Schellenband: 10 mm, Durchmesser Rollenauflage: 610 mm, für Dämmstärke: 50 mm | Isoliersattel 508 70 x 10 mm, für Iso 50 mm fsv, Material: Stahl, Materialname: S235, Oberfläche: feuerstückverzinkt, VPE: 1, Rabattgruppe: 14-149, Preiseinheit: 1, Verschluss: Mutter / Verschluss-Schraube, Verschluss-Schraube: M20x70, Rohraußendurchmesser: 508 mm, Stärke Material: 15 mm, Breite Schellenband: 70 mm, Länge Unterbau: 300 mm, Stärke Schellenband: 10 mm, Durchmesser Rollenauflage: 610 mm, für Dämmstärke: 50 mm, Mengeneinheit: St, Gewicht: 36,4800 kg, Fabrikat: MEFA, EAN: 4250928433510
149afae0610 | Isoliersattel 610 70 x 10 mm | für Iso 50 mm fsv | St | MEFA | 42,2000 kg | 4250928433527 | , Material: Stahl, Materialname: S235, Oberfläche: feuerstückverzinkt, VPE: 1, Rabattgruppe: 14-149, Preiseinheit: 1, Verschluss: Mutter / Verschluss-Schraube, Verschluss-Schraube: M20x70, Rohraußendurchmesser: 610 mm, Stärke Material: 15 mm, Breite Schellenband: 70 mm, Länge Unterbau: 300 mm, Stärke Schellenband: 10 mm, Durchmesser Rollenauflage: 710 mm, für Dämmstärke: 50 mm | Isoliersattel 610 70 x 10 mm, für Iso 50 mm fsv, Material: Stahl, Materialname: S235, Oberfläche: feuerstückverzinkt, VPE: 1, Rabattgruppe: 14-149, Preiseinheit: 1, Verschluss: Mutter / Verschluss-Schraube, Verschluss-Schraube: M20x70, Rohraußendurchmesser: 610 mm, Stärke Material: 15 mm, Breite Schellenband: 70 mm, Länge Unterbau: 300 mm, Stärke Schellenband: 10 mm, Durchmesser Rollenauflage: 710 mm, für Dämmstärke: 50 mm, Mengeneinheit: St, Gewicht: 42,2000 kg, Fabrikat: MEFA, EAN: 4250928433527
149afae0711 | Isoliersattel 711 70 x 10 mm | für Iso 50 mm fsv | St | MEFA | 48,2600 kg | 4250928433534 | , Material: Stahl, Materialname: S235, Oberfläche: feuerstückverzinkt, VPE: 1, Rabattgruppe: 14-149, Preiseinheit: 1, Verschluss: Mutter / Verschluss-Schraube, Verschluss-Schraube: M20x70, Rohraußendurchmesser: 711 mm, Stärke Material: 15 mm, Breite Schellenband: 70 mm, Länge Unterbau: 300 mm, Stärke Schellenband: 10 mm, Durchmesser Rollenauflage: 815 mm, für Dämmstärke: 50 mm | Isoliersattel 711 70 x 10 mm, für Iso 50 mm fsv, Material: Stahl, Materialname: S235, Oberfläche: feuerstückverzinkt, VPE: 1, Rabattgruppe: 14-149, Preiseinheit: 1, Verschluss: Mutter / Verschluss-Schraube, Verschluss-Schraube: M20x70, Rohraußendurchmesser: 711 mm, Stärke Material: 15 mm, Breite Schellenband: 70 mm, Länge Unterbau: 300 mm, Stärke Schellenband: 10 mm, Durchmesser Rollenauflage: 815 mm, für Dämmstärke: 50 mm, Mengeneinheit: St, Gewicht: 48,2600 kg, Fabrikat: MEFA, EAN: 4250928433534
149afae0813 | Isoliersattel 813 70 x 10 mm | für Iso 50 mm fsv | St | MEFA | 54,0200 kg | 4250928433541 | , Material: Stahl, Materialname: S235, Oberfläche: feuerstückverzinkt, VPE: 1, Rabattgruppe: 14-149, Preiseinheit: 1, Verschluss: Mutter / Verschluss-Schraube, Verschluss-Schraube: M20x70, Rohraußendurchmesser: 813 mm, Stärke Material: 15 mm, Breite Schellenband: 70 mm, Länge Unterbau: 300 mm, Stärke Schellenband: 10 mm, Durchmesser Rollenauflage: 915 mm, für Dämmstärke: 50 mm | Isoliersattel 813 70 x 10 mm, für Iso 50 mm fsv, Material: Stahl, Materialname: S235, Oberfläche: feuerstückverzinkt, VPE: 1, Rabattgruppe: 14-149, Preiseinheit: 1, Verschluss: Mutter / Verschluss-Schraube, Verschluss-Schraube: M20x70, Rohraußendurchmesser: 813 mm, Stärke Material: 15 mm, Breite Schellenband: 70 mm, Länge Unterbau: 300 mm, Stärke Schellenband: 10 mm, Durchmesser Rollenauflage: 915 mm, für Dämmstärke: 50 mm, Mengeneinheit: St, Gewicht: 54,0200 kg, Fabrikat: MEFA, EAN: 4250928433541
149afah0219 | Isoliersattel 219 60 x 6 mm | für Iso 80 mm fsv | St | MEFA | 11,3000 kg | 4250928433558 | , Material: Stahl, Materialname: S235, Oberfläche: feuerstückverzinkt, VPE: 1, Rabattgruppe: 14-149, Preiseinheit: 1, Verschluss: Mutter / Verschluss-Schraube, Verschluss-Schraube: M16x60, Rohraußendurchmesser: 219 mm, Stärke Material: 6 mm, Breite Schellenband: 60 mm, Länge Unterbau: 300 mm, Stärke Schellenband: 6 mm, Durchmesser Rollenauflage: 380 mm, für Dämmstärke: 80 mm | Isoliersattel 219 60 x 6 mm, für Iso 80 mm fsv, Material: Stahl, Materialname: S235, Oberfläche: feuerstückverzinkt, VPE: 1, Rabattgruppe: 14-149, Preiseinheit: 1, Verschluss: Mutter / Verschluss-Schraube, Verschluss-Schraube: M16x60, Rohraußendurchmesser: 219 mm, Stärke Material: 6 mm, Breite Schellenband: 60 mm, Länge Unterbau: 300 mm, Stärke Schellenband: 6 mm, Durchmesser Rollenauflage: 380 mm, für Dämmstärke: 80 mm, Mengeneinheit: St, Gewicht: 11,3000 kg, Fabrikat: MEFA, EAN: 4250928433558
149afah0273 | Isoliersattel 273 60 x 6 mm | für Iso 80 mm fsv | St | MEFA | 14,5100 kg | 4250928433565 | , Material: Stahl, Materialname: S235, Oberfläche: feuerstückverzinkt, VPE: 1, Rabattgruppe: 14-149, Preiseinheit: 1, Verschluss: Mutter / Verschluss-Schraube, Verschluss-Schraube: M16x60, Rohraußendurchmesser: 273 mm, Stärke Material: 8 mm, Breite Schellenband: 60 mm, Länge Unterbau: 300 mm, Stärke Schellenband: 6 mm, Durchmesser Rollenauflage: 435 mm, für Dämmstärke: 80 mm | Isoliersattel 273 60 x 6 mm, für Iso 80 mm fsv, Material: Stahl, Materialname: S235, Oberfläche: feuerstückverzinkt, VPE: 1, Rabattgruppe: 14-149, Preiseinheit: 1, Verschluss: Mutter / Verschluss-Schraube, Verschluss-Schraube: M16x60, Rohraußendurchmesser: 273 mm, Stärke Material: 8 mm, Breite Schellenband: 60 mm, Länge Unterbau: 300 mm, Stärke Schellenband: 6 mm, Durchmesser Rollenauflage: 435 mm, für Dämmstärke: 80 mm, Mengeneinheit: St, Gewicht: 14,5100 kg, Fabrikat: MEFA, EAN: 4250928433565
149afah0324 | Isoliersattel 324 60 x 6 mm | für Iso 80 mm fsv | St | MEFA | 17,7700 kg | 4250928433572 | , Material: Stahl, Materialname: S235, Oberfläche: feuerstückverzinkt, VPE: 1, Rabattgruppe: 14-149, Preiseinheit: 1, Verschluss: Mutter / Verschluss-Schraube, Verschluss-Schraube: M16x60, Rohraußendurchmesser: 324 mm, Stärke Material: 10 mm, Breite Schellenband: 60 mm, Länge Unterbau: 300 mm, Stärke Schellenband: 6 mm, Durchmesser Rollenauflage: 485 mm, für Dämmstärke: 80 mm | Isoliersattel 324 60 x 6 mm, für Iso 80 mm fsv, Material: Stahl, Materialname: S235, Oberfläche: feuerstückverzinkt, VPE: 1, Rabattgruppe: 14-149, Preiseinheit: 1, Verschluss: Mutter / Verschluss-Schraube, Verschluss-Schraube: M16x60, Rohraußendurchmesser: 324 mm, Stärke Material: 10 mm, Breite Schellenband: 60 mm, Länge Unterbau: 300 mm, Stärke Schellenband: 6 mm, Durchmesser Rollenauflage: 485 mm, für Dämmstärke: 80 mm, Mengeneinheit: St, Gewicht: 17,7700 kg, Fabrikat: MEFA, EAN: 4250928433572
149afah0356 | Isoliersattel 356 60 x 8 mm | für Iso 80 mm fsv | St | MEFA | 23,2100 kg | 4250928433589 | , Material: Stahl, Materialname: S235, Oberfläche: feuerstückverzinkt, VPE: 1, Rabattgruppe: 14-149, Preiseinheit: 1, Verschluss: Mutter / Verschluss-Schraube, Verschluss-Schraube: M16x60, Rohraußendurchmesser: 356 mm, Stärke Material: 12 mm, Breite Schellenband: 60 mm, Länge Unterbau: 300 mm, Stärke Schellenband: 8 mm, Durchmesser Rollenauflage: 520 mm, für Dämmstärke: 80 mm | Isoliersattel 356 60 x 8 mm, für Iso 80 mm fsv, Material: Stahl, Materialname: S235, Oberfläche: feuerstückverzinkt, VPE: 1, Rabattgruppe: 14-149, Preiseinheit: 1, Verschluss: Mutter / Verschluss-Schraube, Verschluss-Schraube: M16x60, Rohraußendurchmesser: 356 mm, Stärke Material: 12 mm, Breite Schellenband: 60 mm, Länge Unterbau: 300 mm, Stärke Schellenband: 8 mm, Durchmesser Rollenauflage: 520 mm, für Dämmstärke: 80 mm, Mengeneinheit: St, Gewicht: 23,2100 kg, Fabrikat: MEFA, EAN: 4250928433589
149afah0406 | Isoliersattel 406 60 x 8 mm | für Iso 80 mm fsv | St | MEFA | 25,2700 kg | 4250928433596 | , Material: Stahl, Materialname: S235, Oberfläche: feuerstückverzinkt, VPE: 1, Rabattgruppe: 14-149, Preiseinheit: 1, Verschluss: Mutter / Verschluss-Schraube, Verschluss-Schraube: M16x60, Rohraußendurchmesser: 406 mm, Stärke Material: 12 mm, Breite Schellenband: 60 mm, Länge Unterbau: 300 mm, Stärke Schellenband: 8 mm, Durchmesser Rollenauflage: 570 mm, für Dämmstärke: 80 mm | Isoliersattel 406 60 x 8 mm, für Iso 80 mm fsv, Material: Stahl, Materialname: S235, Oberfläche: feuerstückverzinkt, VPE: 1, Rabattgruppe: 14-149, Preiseinheit: 1, Verschluss: Mutter / Verschluss-Schraube, Verschluss-Schraube: M16x60, Rohraußendurchmesser: 406 mm, Stärke Material: 12 mm, Breite Schellenband: 60 mm, Länge Unterbau: 300 mm, Stärke Schellenband: 8 mm, Durchmesser Rollenauflage: 570 mm, für Dämmstärke: 80 mm, Mengeneinheit: St, Gewicht: 25,2700 kg, Fabrikat: MEFA, EAN: 4250928433596
149afah0457 | Isoliersattel 457 60 x 8 mm | für Iso 80 mm fsv | St | MEFA | 30,3300 kg | 4250928433602 | , Material: Stahl, Materialname: S235, Oberfläche: feuerstückverzinkt, VPE: 1, Rabattgruppe: 14-149, Preiseinheit: 1, Verschluss: Mutter / Verschluss-Schraube, Verschluss-Schraube: M16x60, Rohraußendurchmesser: 457 mm, Stärke Material: 15 mm, Breite Schellenband: 60 mm, Länge Unterbau: 300 mm, Stärke Schellenband: 8 mm, Durchmesser Rollenauflage: 620 mm, für Dämmstärke: 80 mm | Isoliersattel 457 60 x 8 mm, für Iso 80 mm fsv, Material: Stahl, Materialname: S235, Oberfläche: feuerstückverzinkt, VPE: 1, Rabattgruppe: 14-149, Preiseinheit: 1, Verschluss: Mutter / Verschluss-Schraube, Verschluss-Schraube: M16x60, Rohraußendurchmesser: 457 mm, Stärke Material: 15 mm, Breite Schellenband: 60 mm, Länge Unterbau: 300 mm, Stärke Schellenband: 8 mm, Durchmesser Rollenauflage: 620 mm, für Dämmstärke: 80 mm, Mengeneinheit: St, Gewicht: 30,3300 kg, Fabrikat: MEFA, EAN: 4250928433602
149afah0508 | Isoliersattel 508 70 x 10 mm | für Iso 80 mm fsv | St | MEFA | 39,9700 kg | 4250928433619 | , Material: Stahl, Materialname: S235, Oberfläche: feuerstückverzinkt, VPE: 1, Rabattgruppe: 14-149, Preiseinheit: 1, Verschluss: Mutter / Verschluss-Schraube, Verschluss-Schraube: M20x70, Rohraußendurchmesser: 508 mm, Stärke Material: 15 mm, Breite Schellenband: 70 mm, Länge Unterbau: 300 mm, Stärke Schellenband: 10 mm, Durchmesser Rollenauflage: 670 mm, für Dämmstärke: 80 mm | Isoliersattel 508 70 x 10 mm, für Iso 80 mm fsv, Material: Stahl, Materialname: S235, Oberfläche: feuerstückverzinkt, VPE: 1, Rabattgruppe: 14-149, Preiseinheit: 1, Verschluss: Mutter / Verschluss-Schraube, Verschluss-Schraube: M20x70, Rohraußendurchmesser: 508 mm, Stärke Material: 15 mm, Breite Schellenband: 70 mm, Länge Unterbau: 300 mm, Stärke Schellenband: 10 mm, Durchmesser Rollenauflage: 670 mm, für Dämmstärke: 80 mm, Mengeneinheit: St, Gewicht: 39,9700 kg, Fabrikat: MEFA, EAN: 4250928433619
149afah0610 | Isoliersattel 610 70 x 10 mm | für Iso 80 mm fsv | St | MEFA | 45,6800 kg | 4250928433626 | , Material: Stahl, Materialname: S235, Oberfläche: feuerstückverzinkt, VPE: 1, Rabattgruppe: 14-149, Preiseinheit: 1, Verschluss: Mutter / Verschluss-Schraube, Verschluss-Schraube: M20x70, Rohraußendurchmesser: 610 mm, Stärke Material: 15 mm, Breite Schellenband: 70 mm, Länge Unterbau: 300 mm, Stärke Schellenband: 10 mm, Durchmesser Rollenauflage: 770 mm, für Dämmstärke: 80 mm | Isoliersattel 610 70 x 10 mm, für Iso 80 mm fsv, Material: Stahl, Materialname: S235, Oberfläche: feuerstückverzinkt, VPE: 1, Rabattgruppe: 14-149, Preiseinheit: 1, Verschluss: Mutter / Verschluss-Schraube, Verschluss-Schraube: M20x70, Rohraußendurchmesser: 610 mm, Stärke Material: 15 mm, Breite Schellenband: 70 mm, Länge Unterbau: 300 mm, Stärke Schellenband: 10 mm, Durchmesser Rollenauflage: 770 mm, für Dämmstärke: 80 mm, Mengeneinheit: St, Gewicht: 45,6800 kg, Fabrikat: MEFA, EAN: 4250928433626
149afah0711 | Isoliersattel 711 70 x 10 mm | für Iso 80 mm fsv | St | MEFA | 51,7500 kg | 4250928433633 | , Material: Stahl, Materialname: S235, Oberfläche: feuerstückverzinkt, VPE: 1, Rabattgruppe: 14-149, Preiseinheit: 1, Verschluss: Mutter / Verschluss-Schraube, Verschluss-Schraube: M20x70, Rohraußendurchmesser: 711 mm, Stärke Material: 15 mm, Breite Schellenband: 70 mm, Länge Unterbau: 300 mm, Stärke Schellenband: 10 mm, Durchmesser Rollenauflage: 875 mm, für Dämmstärke: 80 mm | Isoliersattel 711 70 x 10 mm, für Iso 80 mm fsv, Material: Stahl, Materialname: S235, Oberfläche: feuerstückverzinkt, VPE: 1, Rabattgruppe: 14-149, Preiseinheit: 1, Verschluss: Mutter / Verschluss-Schraube, Verschluss-Schraube: M20x70, Rohraußendurchmesser: 711 mm, Stärke Material: 15 mm, Breite Schellenband: 70 mm, Länge Unterbau: 300 mm, Stärke Schellenband: 10 mm, Durchmesser Rollenauflage: 875 mm, für Dämmstärke: 80 mm, Mengeneinheit: St, Gewicht: 51,7500 kg, Fabrikat: MEFA, EAN: 4250928433633
149afah0813 | Isoliersattel 813 70 x 10 mm | für Iso 80 mm fsv | St | MEFA | 57,5000 kg | 4250928433640 | , Material: Stahl, Materialname: S235, Oberfläche: feuerstückverzinkt, VPE: 1, Rabattgruppe: 14-149, Preiseinheit: 1, Verschluss: Mutter / Verschluss-Schraube, Verschluss-Schraube: M20x70, Rohraußendurchmesser: 813 mm, Stärke Material: 15 mm, Breite Schellenband: 70 mm, Länge Unterbau: 300 mm, Stärke Schellenband: 10 mm, Durchmesser Rollenauflage: 975 mm, für Dämmstärke: 80 mm | Isoliersattel 813 70 x 10 mm, für Iso 80 mm fsv, Material: Stahl, Materialname: S235, Oberfläche: feuerstückverzinkt, VPE: 1, Rabattgruppe: 14-149, Preiseinheit: 1, Verschluss: Mutter / Verschluss-Schraube, Verschluss-Schraube: M20x70, Rohraußendurchmesser: 813 mm, Stärke Material: 15 mm, Breite Schellenband: 70 mm, Länge Unterbau: 300 mm, Stärke Schellenband: 10 mm, Durchmesser Rollenauflage: 975 mm, für Dämmstärke: 80 mm, Mengeneinheit: St, Gewicht: 57,5000 kg, Fabrikat: MEFA, EAN: 4250928433640
149afak0219 | Isoliersattel 219 60 x 6 mm | für Iso 100 mm fsv | St | MEFA | 12,2600 kg | 4250928433657 | , Material: Stahl, Materialname: S235, Oberfläche: feuerstückverzinkt, VPE: 1, Rabattgruppe: 14-149, Preiseinheit: 1, Verschluss: Mutter / Verschluss-Schraube, Verschluss-Schraube: M16x60, Rohraußendurchmesser: 219 mm, Stärke Material: 6 mm, Breite Schellenband: 60 mm, Länge Unterbau: 300 mm, Stärke Schellenband: 6 mm, Durchmesser Rollenauflage: 420 mm, für Dämmstärke: 100 mm | Isoliersattel 219 60 x 6 mm, für Iso 100 mm fsv, Material: Stahl, Materialname: S235, Oberfläche: feuerstückverzinkt, VPE: 1, Rabattgruppe: 14-149, Preiseinheit: 1, Verschluss: Mutter / Verschluss-Schraube, Verschluss-Schraube: M16x60, Rohraußendurchmesser: 219 mm, Stärke Material: 6 mm, Breite Schellenband: 60 mm, Länge Unterbau: 300 mm, Stärke Schellenband: 6 mm, Durchmesser Rollenauflage: 420 mm, für Dämmstärke: 100 mm, Mengeneinheit: St, Gewicht: 12,2600 kg, Fabrikat: MEFA, EAN: 4250928433657
149afak0273 | Isoliersattel 273 60 x 6 mm | für Iso 100 mm fsv | St | MEFA | 15,7800 kg | 4250928433664 | , Material: Stahl, Materialname: S235, Oberfläche: feuerstückverzinkt, VPE: 1, Rabattgruppe: 14-149, Preiseinheit: 1, Verschluss: Mutter / Verschluss-Schraube, Verschluss-Schraube: M16x60, Rohraußendurchmesser: 273 mm, Stärke Material: 8 mm, Breite Schellenband: 60 mm, Länge Unterbau: 300 mm, Stärke Schellenband: 6 mm, Durchmesser Rollenauflage: 475 mm, für Dämmstärke: 100 mm | Isoliersattel 273 60 x 6 mm, für Iso 100 mm fsv, Material: Stahl, Materialname: S235, Oberfläche: feuerstückverzinkt, VPE: 1, Rabattgruppe: 14-149, Preiseinheit: 1, Verschluss: Mutter / Verschluss-Schraube, Verschluss-Schraube: M16x60, Rohraußendurchmesser: 273 mm, Stärke Material: 8 mm, Breite Schellenband: 60 mm, Länge Unterbau: 300 mm, Stärke Schellenband: 6 mm, Durchmesser Rollenauflage: 475 mm, für Dämmstärke: 100 mm, Mengeneinheit: St, Gewicht: 15,7800 kg, Fabrikat: MEFA, EAN: 4250928433664
149afak0324 | Isoliersattel 324 60 x 6 mm | für Iso 100 mm fsv | St | MEFA | 19,3300 kg | 4250928433671 | , Material: Stahl, Materialname: S235, Oberfläche: feuerstückverzinkt, VPE: 1, Rabattgruppe: 14-149, Preiseinheit: 1, Verschluss: Mutter / Verschluss-Schraube, Verschluss-Schraube: M16x60, Rohraußendurchmesser: 324 mm, Stärke Material: 10 mm, Breite Schellenband: 60 mm, Länge Unterbau: 300 mm, Stärke Schellenband: 6 mm, Durchmesser Rollenauflage: 525 mm, für Dämmstärke: 100 mm | Isoliersattel 324 60 x 6 mm, für Iso 100 mm fsv, Material: Stahl, Materialname: S235, Oberfläche: feuerstückverzinkt, VPE: 1, Rabattgruppe: 14-149, Preiseinheit: 1, Verschluss: Mutter / Verschluss-Schraube, Verschluss-Schraube: M16x60, Rohraußendurchmesser: 324 mm, Stärke Material: 10 mm, Breite Schellenband: 60 mm, Länge Unterbau: 300 mm, Stärke Schellenband: 6 mm, Durchmesser Rollenauflage: 525 mm, für Dämmstärke: 100 mm, Mengeneinheit: St, Gewicht: 19,3300 kg, Fabrikat: MEFA, EAN: 4250928433671
149afak0356 | Isoliersattel 356 60 x 8 mm | für Iso 100 mm fsv | St | MEFA | 25,0800 kg | 4250928433688 | , Material: Stahl, Materialname: S235, Oberfläche: feuerstückverzinkt, VPE: 1, Rabattgruppe: 14-149, Preiseinheit: 1, Verschluss: Mutter / Verschluss-Schraube, Verschluss-Schraube: M16x60, Rohraußendurchmesser: 356 mm, Stärke Material: 12 mm, Breite Schellenband: 60 mm, Länge Unterbau: 300 mm, Stärke Schellenband: 8 mm, Durchmesser Rollenauflage: 560 mm, für Dämmstärke: 100 mm | Isoliersattel 356 60 x 8 mm, für Iso 100 mm fsv, Material: Stahl, Materialname: S235, Oberfläche: feuerstückverzinkt, VPE: 1, Rabattgruppe: 14-149, Preiseinheit: 1, Verschluss: Mutter / Verschluss-Schraube, Verschluss-Schraube: M16x60, Rohraußendurchmesser: 356 mm, Stärke Material: 12 mm, Breite Schellenband: 60 mm, Länge Unterbau: 300 mm, Stärke Schellenband: 8 mm, Durchmesser Rollenauflage: 560 mm, für Dämmstärke: 100 mm, Mengeneinheit: St, Gewicht: 25,0800 kg, Fabrikat: MEFA, EAN: 4250928433688
149afak0406 | Isoliersattel 406 60 x 8 mm | für Iso 100 mm fsv | St | MEFA | 27,2100 kg | 4250928433695 | , Material: Stahl, Materialname: S235, Oberfläche: feuerstückverzinkt, VPE: 1, Rabattgruppe: 14-149, Preiseinheit: 1, Verschluss: Mutter / Verschluss-Schraube, Verschluss-Schraube: M16x60, Rohraußendurchmesser: 406 mm, Stärke Material: 12 mm, Breite Schellenband: 60 mm, Länge Unterbau: 300 mm, Stärke Schellenband: 8 mm, Durchmesser Rollenauflage: 610 mm, für Dämmstärke: 100 mm | Isoliersattel 406 60 x 8 mm, für Iso 100 mm fsv, Material: Stahl, Materialname: S235, Oberfläche: feuerstückverzinkt, VPE: 1, Rabattgruppe: 14-149, Preiseinheit: 1, Verschluss: Mutter / Verschluss-Schraube, Verschluss-Schraube: M16x60, Rohraußendurchmesser: 406 mm, Stärke Material: 12 mm, Breite Schellenband: 60 mm, Länge Unterbau: 300 mm, Stärke Schellenband: 8 mm, Durchmesser Rollenauflage: 610 mm, für Dämmstärke: 100 mm, Mengeneinheit: St, Gewicht: 27,2100 kg, Fabrikat: MEFA, EAN: 4250928433695
149afak0457 | Isoliersattel 457 60 x 8 mm | für Iso 100 mm fsv | St | MEFA | 32,6400 kg | 4250928433701 | , Material: Stahl, Materialname: S235, Oberfläche: feuerstückverzinkt, VPE: 1, Rabattgruppe: 14-149, Preiseinheit: 1, Verschluss: Mutter / Verschluss-Schraube, Verschluss-Schraube: M16x60, Rohraußendurchmesser: 457 mm, Stärke Material: 15 mm, Breite Schellenband: 60 mm, Länge Unterbau: 300 mm, Stärke Schellenband: 8 mm, Durchmesser Rollenauflage: 660 mm, für Dämmstärke: 100 mm | Isoliersattel 457 60 x 8 mm, für Iso 100 mm fsv, Material: Stahl, Materialname: S235, Oberfläche: feuerstückverzinkt, VPE: 1, Rabattgruppe: 14-149, Preiseinheit: 1, Verschluss: Mutter / Verschluss-Schraube, Verschluss-Schraube: M16x60, Rohraußendurchmesser: 457 mm, Stärke Material: 15 mm, Breite Schellenband: 60 mm, Länge Unterbau: 300 mm, Stärke Schellenband: 8 mm, Durchmesser Rollenauflage: 660 mm, für Dämmstärke: 100 mm, Mengeneinheit: St, Gewicht: 32,6400 kg, Fabrikat: MEFA, EAN: 4250928433701
149afak0508 | Isoliersattel 508 70 x 10 mm | für Iso 100 mm fsv | St | MEFA | 42,2800 kg | 4250928433718 | , Material: Stahl, Materialname: S235, Oberfläche: feuerstückverzinkt, VPE: 1, Rabattgruppe: 14-149, Preiseinheit: 1, Verschluss: Mutter / Verschluss-Schraube, Verschluss-Schraube: M20x70, Rohraußendurchmesser: 508 mm, Stärke Material: 15 mm, Breite Schellenband: 70 mm, Länge Unterbau: 300 mm, Stärke Schellenband: 10 mm, Durchmesser Rollenauflage: 710 mm, für Dämmstärke: 100 mm | Isoliersattel 508 70 x 10 mm, für Iso 100 mm fsv, Material: Stahl, Materialname: S235, Oberfläche: feuerstückverzinkt, VPE: 1, Rabattgruppe: 14-149, Preiseinheit: 1, Verschluss: Mutter / Verschluss-Schraube, Verschluss-Schraube: M20x70, Rohraußendurchmesser: 508 mm, Stärke Material: 15 mm, Breite Schellenband: 70 mm, Länge Unterbau: 300 mm, Stärke Schellenband: 10 mm, Durchmesser Rollenauflage: 710 mm, für Dämmstärke: 100 mm, Mengeneinheit: St, Gewicht: 42,2800 kg, Fabrikat: MEFA, EAN: 4250928433718
149afak0610 | Isoliersattel 610 70 x 10 mm | für Iso 100 mm fsv | St | MEFA | 48,0000 kg | 4250928433725 | , Material: Stahl, Materialname: S235, Oberfläche: feuerstückverzinkt, VPE: 1, Rabattgruppe: 14-149, Preiseinheit: 1, Verschluss: Mutter / Verschluss-Schraube, Verschluss-Schraube: M20x70, Rohraußendurchmesser: 610 mm, Stärke Material: 15 mm, Breite Schellenband: 70 mm, Länge Unterbau: 300 mm, Stärke Schellenband: 10 mm, Durchmesser Rollenauflage: 810 mm, für Dämmstärke: 100 mm | Isoliersattel 610 70 x 10 mm, für Iso 100 mm fsv, Material: Stahl, Materialname: S235, Oberfläche: feuerstückverzinkt, VPE: 1, Rabattgruppe: 14-149, Preiseinheit: 1, Verschluss: Mutter / Verschluss-Schraube, Verschluss-Schraube: M20x70, Rohraußendurchmesser: 610 mm, Stärke Material: 15 mm, Breite Schellenband: 70 mm, Länge Unterbau: 300 mm, Stärke Schellenband: 10 mm, Durchmesser Rollenauflage: 810 mm, für Dämmstärke: 100 mm, Mengeneinheit: St, Gewicht: 48,0000 kg, Fabrikat: MEFA, EAN: 4250928433725
149afak0711 | Isoliersattel 711 70 x 10 mm | für Iso 100 mm fsv | St | MEFA | 54,0700 kg | 4250928433732 | , Material: Stahl, Materialname: S235, Oberfläche: feuerstückverzinkt, VPE: 1, Rabattgruppe: 14-149, Preiseinheit: 1, Verschluss: Mutter / Verschluss-Schraube, Verschluss-Schraube: M20x70, Rohraußendurchmesser: 711 mm, Stärke Material: 15 mm, Breite Schellenband: 70 mm, Länge Unterbau: 300 mm, Stärke Schellenband: 10 mm, Durchmesser Rollenauflage: 915 mm, für Dämmstärke: 100 mm | Isoliersattel 711 70 x 10 mm, für Iso 100 mm fsv, Material: Stahl, Materialname: S235, Oberfläche: feuerstückverzinkt, VPE: 1, Rabattgruppe: 14-149, Preiseinheit: 1, Verschluss: Mutter / Verschluss-Schraube, Verschluss-Schraube: M20x70, Rohraußendurchmesser: 711 mm, Stärke Material: 15 mm, Breite Schellenband: 70 mm, Länge Unterbau: 300 mm, Stärke Schellenband: 10 mm, Durchmesser Rollenauflage: 915 mm, für Dämmstärke: 100 mm, Mengeneinheit: St, Gewicht: 54,0700 kg, Fabrikat: MEFA, EAN: 4250928433732
149afak0813 | Isoliersattel 813 70 x 10 mm | für Iso 100 mm fsv | St | MEFA | 59,8300 kg | 4250928433749 | , Material: Stahl, Materialname: S235, Oberfläche: feuerstückverzinkt, VPE: 1, Rabattgruppe: 14-149, Preiseinheit: 1, Verschluss: Mutter / Verschluss-Schraube, Verschluss-Schraube: M20x70, Rohraußendurchmesser: 813 mm, Stärke Material: 15 mm, Breite Schellenband: 70 mm, Länge Unterbau: 300 mm, Stärke Schellenband: 10 mm, Durchmesser Rollenauflage: 1015 mm, für Dämmstärke: 100 mm | Isoliersattel 813 70 x 10 mm, für Iso 100 mm fsv, Material: Stahl, Materialname: S235, Oberfläche: feuerstückverzinkt, VPE: 1, Rabattgruppe: 14-149, Preiseinheit: 1, Verschluss: Mutter / Verschluss-Schraube, Verschluss-Schraube: M20x70, Rohraußendurchmesser: 813 mm, Stärke Material: 15 mm, Breite Schellenband: 70 mm, Länge Unterbau: 300 mm, Stärke Schellenband: 10 mm, Durchmesser Rollenauflage: 1015 mm, für Dämmstärke: 100 mm, Mengeneinheit: St, Gewicht: 59,8300 kg, Fabrikat: MEFA, EAN: 4250928433749
149afam0219 | Isoliersattel 219 60 x 6 mm | für Iso 120 mm fsv | St | MEFA | 13,2200 kg | 4250928433756 | , Material: Stahl, Materialname: S235, Oberfläche: feuerstückverzinkt, VPE: 1, Rabattgruppe: 14-149, Preiseinheit: 1, Verschluss: Mutter / Verschluss-Schraube, Verschluss-Schraube: M16x60, Rohraußendurchmesser: 219 mm, Stärke Material: 6 mm, Breite Schellenband: 60 mm, Länge Unterbau: 300 mm, Stärke Schellenband: 6 mm, Durchmesser Rollenauflage: 460 mm, für Dämmstärke: 120 mm | Isoliersattel 219 60 x 6 mm, für Iso 120 mm fsv, Material: Stahl, Materialname: S235, Oberfläche: feuerstückverzinkt, VPE: 1, Rabattgruppe: 14-149, Preiseinheit: 1, Verschluss: Mutter / Verschluss-Schraube, Verschluss-Schraube: M16x60, Rohraußendurchmesser: 219 mm, Stärke Material: 6 mm, Breite Schellenband: 60 mm, Länge Unterbau: 300 mm, Stärke Schellenband: 6 mm, Durchmesser Rollenauflage: 460 mm, für Dämmstärke: 120 mm, Mengeneinheit: St, Gewicht: 13,2200 kg, Fabrikat: MEFA, EAN: 4250928433756
149afam0273 | Isoliersattel 273 60 x 6 mm | für Iso 120 mm fsv | St | MEFA | 17,0400 kg | 4250928433763 | , Material: Stahl, Materialname: S235, Oberfläche: feuerstückverzinkt, VPE: 1, Rabattgruppe: 14-149, Preiseinheit: 1, Verschluss: Mutter / Verschluss-Schraube, Verschluss-Schraube: M16x60, Rohraußendurchmesser: 273 mm, Stärke Material: 8 mm, Breite Schellenband: 60 mm, Länge Unterbau: 300 mm, Stärke Schellenband: 6 mm, Durchmesser Rollenauflage: 515 mm, für Dämmstärke: 120 mm | Isoliersattel 273 60 x 6 mm, für Iso 120 mm fsv, Material: Stahl, Materialname: S235, Oberfläche: feuerstückverzinkt, VPE: 1, Rabattgruppe: 14-149, Preiseinheit: 1, Verschluss: Mutter / Verschluss-Schraube, Verschluss-Schraube: M16x60, Rohraußendurchmesser: 273 mm, Stärke Material: 8 mm, Breite Schellenband: 60 mm, Länge Unterbau: 300 mm, Stärke Schellenband: 6 mm, Durchmesser Rollenauflage: 515 mm, für Dämmstärke: 120 mm, Mengeneinheit: St, Gewicht: 17,0400 kg, Fabrikat: MEFA, EAN: 4250928433763
149afam0324 | Isoliersattel 324 60 x 6 mm | für Iso 120 mm fsv | St | MEFA | 20,9000 kg | 4250928433770 | , Material: Stahl, Materialname: S235, Oberfläche: feuerstückverzinkt, VPE: 1, Rabattgruppe: 14-149, Preiseinheit: 1, Verschluss: Mutter / Verschluss-Schraube, Verschluss-Schraube: M16x60, Rohraußendurchmesser: 324 mm, Stärke Material: 10 mm, Breite Schellenband: 60 mm, Länge Unterbau: 300 mm, Stärke Schellenband: 6 mm, Durchmesser Rollenauflage: 565 mm, für Dämmstärke: 120 mm | Isoliersattel 324 60 x 6 mm, für Iso 120 mm fsv, Material: Stahl, Materialname: S235, Oberfläche: feuerstückverzinkt, VPE: 1, Rabattgruppe: 14-149, Preiseinheit: 1, Verschluss: Mutter / Verschluss-Schraube, Verschluss-Schraube: M16x60, Rohraußendurchmesser: 324 mm, Stärke Material: 10 mm, Breite Schellenband: 60 mm, Länge Unterbau: 300 mm, Stärke Schellenband: 6 mm, Durchmesser Rollenauflage: 565 mm, für Dämmstärke: 120 mm, Mengeneinheit: St, Gewicht: 20,9000 kg, Fabrikat: MEFA, EAN: 4250928433770
149afam0356 | Isoliersattel 356 60 x 8 mm | für Iso 120 mm fsv | St | MEFA | 26,9400 kg | 4250928433787 | , Material: Stahl, Materialname: S235, Oberfläche: feuerstückverzinkt, VPE: 1, Rabattgruppe: 14-149, Preiseinheit: 1, Verschluss: Mutter / Verschluss-Schraube, Verschluss-Schraube: M16x60, Rohraußendurchmesser: 356 mm, Stärke Material: 12 mm, Breite Schellenband: 60 mm, Länge Unterbau: 300 mm, Stärke Schellenband: 8 mm, Durchmesser Rollenauflage: 600 mm, für Dämmstärke: 120 mm | Isoliersattel 356 60 x 8 mm, für Iso 120 mm fsv, Material: Stahl, Materialname: S235, Oberfläche: feuerstückverzinkt, VPE: 1, Rabattgruppe: 14-149, Preiseinheit: 1, Verschluss: Mutter / Verschluss-Schraube, Verschluss-Schraube: M16x60, Rohraußendurchmesser: 356 mm, Stärke Material: 12 mm, Breite Schellenband: 60 mm, Länge Unterbau: 300 mm, Stärke Schellenband: 8 mm, Durchmesser Rollenauflage: 600 mm, für Dämmstärke: 120 mm, Mengeneinheit: St, Gewicht: 26,9400 kg, Fabrikat: MEFA, EAN: 4250928433787
149afam0406 | Isoliersattel 406 60 x 8 mm | für Iso 120 mm fsv | St | MEFA | 29,0800 kg | 4250928433794 | , Material: Stahl, Materialname: S235, Oberfläche: feuerstückverzinkt, VPE: 1, Rabattgruppe: 14-149, Preiseinheit: 1, Verschluss: Mutter / Verschluss-Schraube, Verschluss-Schraube: M16x60, Rohraußendurchmesser: 406 mm, Stärke Material: 12 mm, Breite Schellenband: 60 mm, Länge Unterbau: 300 mm, Stärke Schellenband: 8 mm, Durchmesser Rollenauflage: 650 mm, für Dämmstärke: 120 mm | Isoliersattel 406 60 x 8 mm, für Iso 120 mm fsv, Material: Stahl, Materialname: S235, Oberfläche: feuerstückverzinkt, VPE: 1, Rabattgruppe: 14-149, Preiseinheit: 1, Verschluss: Mutter / Verschluss-Schraube, Verschluss-Schraube: M16x60, Rohraußendurchmesser: 406 mm, Stärke Material: 12 mm, Breite Schellenband: 60 mm, Länge Unterbau: 300 mm, Stärke Schellenband: 8 mm, Durchmesser Rollenauflage: 650 mm, für Dämmstärke: 120 mm, Mengeneinheit: St, Gewicht: 29,0800 kg, Fabrikat: MEFA, EAN: 4250928433794
149afam0457 | Isoliersattel 457 60 x 8 mm | für Iso 120 mm fsv | St | MEFA | 34,9600 kg | 4250928433800 | , Material: Stahl, Materialname: S235, Oberfläche: feuerstückverzinkt, VPE: 1, Rabattgruppe: 14-149, Preiseinheit: 1, Verschluss: Mutter / Verschluss-Schraube, Verschluss-Schraube: M16x60, Rohraußendurchmesser: 457 mm, Stärke Material: 15 mm, Breite Schellenband: 60 mm, Länge Unterbau: 300 mm, Stärke Schellenband: 8 mm, Durchmesser Rollenauflage: 700 mm, für Dämmstärke: 120 mm | Isoliersattel 457 60 x 8 mm, für Iso 120 mm fsv, Material: Stahl, Materialname: S235, Oberfläche: feuerstückverzinkt, VPE: 1, Rabattgruppe: 14-149, Preiseinheit: 1, Verschluss: Mutter / Verschluss-Schraube, Verschluss-Schraube: M16x60, Rohraußendurchmesser: 457 mm, Stärke Material: 15 mm, Breite Schellenband: 60 mm, Länge Unterbau: 300 mm, Stärke Schellenband: 8 mm, Durchmesser Rollenauflage: 700 mm, für Dämmstärke: 120 mm, Mengeneinheit: St, Gewicht: 34,9600 kg, Fabrikat: MEFA, EAN: 4250928433800
149afam0508 | Isoliersattel 508 70 x 10 mm | für Iso 120 mm fsv | St | MEFA | 44,6000 kg | 4250928433817 | , Material: Stahl, Materialname: S235, Oberfläche: feuerstückverzinkt, VPE: 1, Rabattgruppe: 14-149, Preiseinheit: 1, Verschluss: Mutter / Verschluss-Schraube, Verschluss-Schraube: M20x70, Rohraußendurchmesser: 508 mm, Stärke Material: 15 mm, Breite Schellenband: 70 mm, Länge Unterbau: 300 mm, Stärke Schellenband: 10 mm, Durchmesser Rollenauflage: 750 mm, für Dämmstärke: 120 mm | Isoliersattel 508 70 x 10 mm, für Iso 120 mm fsv, Material: Stahl, Materialname: S235, Oberfläche: feuerstückverzinkt, VPE: 1, Rabattgruppe: 14-149, Preiseinheit: 1, Verschluss: Mutter / Verschluss-Schraube, Verschluss-Schraube: M20x70, Rohraußendurchmesser: 508 mm, Stärke Material: 15 mm, Breite Schellenband: 70 mm, Länge Unterbau: 300 mm, Stärke Schellenband: 10 mm, Durchmesser Rollenauflage: 750 mm, für Dämmstärke: 120 mm, Mengeneinheit: St, Gewicht: 44,6000 kg, Fabrikat: MEFA, EAN: 4250928433817
149afam0610 | Isoliersattel 610 70 x 10 mm | für Iso 120 mm fsv | St | MEFA | 50,3300 kg | 4250928433824 | , Material: Stahl, Materialname: S235, Oberfläche: feuerstückverzinkt, VPE: 1, Rabattgruppe: 14-149, Preiseinheit: 1, Verschluss: Mutter / Verschluss-Schraube, Verschluss-Schraube: M20x70, Rohraußendurchmesser: 610 mm, Stärke Material: 15 mm, Breite Schellenband: 70 mm, Länge Unterbau: 300 mm, Stärke Schellenband: 10 mm, Durchmesser Rollenauflage: 850 mm, für Dämmstärke: 120 mm | Isoliersattel 610 70 x 10 mm, für Iso 120 mm fsv, Material: Stahl, Materialname: S235, Oberfläche: feuerstückverzinkt, VPE: 1, Rabattgruppe: 14-149, Preiseinheit: 1, Verschluss: Mutter / Verschluss-Schraube, Verschluss-Schraube: M20x70, Rohraußendurchmesser: 610 mm, Stärke Material: 15 mm, Breite Schellenband: 70 mm, Länge Unterbau: 300 mm, Stärke Schellenband: 10 mm, Durchmesser Rollenauflage: 850 mm, für Dämmstärke: 120 mm, Mengeneinheit: St, Gewicht: 50,3300 kg, Fabrikat: MEFA, EAN: 4250928433824
149afam0711 | Isoliersattel 711 70 x 10 mm | für Iso 120 mm fsv | St | MEFA | 56,4000 kg | 4250928433831 | , Material: Stahl, Materialname: S235, Oberfläche: feuerstückverzinkt, VPE: 1, Rabattgruppe: 14-149, Preiseinheit: 1, Verschluss: Mutter / Verschluss-Schraube, Verschluss-Schraube: M20x70, Rohraußendurchmesser: 711 mm, Stärke Material: 15 mm, Breite Schellenband: 70 mm, Länge Unterbau: 300 mm, Stärke Schellenband: 10 mm, Durchmesser Rollenauflage: 955 mm, für Dämmstärke: 120 mm | Isoliersattel 711 70 x 10 mm, für Iso 120 mm fsv, Material: Stahl, Materialname: S235, Oberfläche: feuerstückverzinkt, VPE: 1, Rabattgruppe: 14-149, Preiseinheit: 1, Verschluss: Mutter / Verschluss-Schraube, Verschluss-Schraube: M20x70, Rohraußendurchmesser: 711 mm, Stärke Material: 15 mm, Breite Schellenband: 70 mm, Länge Unterbau: 300 mm, Stärke Schellenband: 10 mm, Durchmesser Rollenauflage: 955 mm, für Dämmstärke: 120 mm, Mengeneinheit: St, Gewicht: 56,4000 kg, Fabrikat: MEFA, EAN: 4250928433831
149afam0813 | Isoliersattel 813 70 x 10 mm | für Iso 120 mm fsv | St | MEFA | 62,1400 kg | 4250928433848 | , Material: Stahl, Materialname: S235, Oberfläche: feuerstückverzinkt, VPE: 1, Rabattgruppe: 14-149, Preiseinheit: 1, Verschluss: Mutter / Verschluss-Schraube, Verschluss-Schraube: M20x70, Rohraußendurchmesser: 813 mm, Stärke Material: 15 mm, Breite Schellenband: 70 mm, Länge Unterbau: 300 mm, Stärke Schellenband: 10 mm, Durchmesser Rollenauflage: 1055 mm, für Dämmstärke: 120 mm | Isoliersattel 813 70 x 10 mm, für Iso 120 mm fsv, Material: Stahl, Materialname: S235, Oberfläche: feuerstückverzinkt, VPE: 1, Rabattgruppe: 14-149, Preiseinheit: 1, Verschluss: Mutter / Verschluss-Schraube, Verschluss-Schraube: M20x70, Rohraußendurchmesser: 813 mm, Stärke Material: 15 mm, Breite Schellenband: 70 mm, Länge Unterbau: 300 mm, Stärke Schellenband: 10 mm, Durchmesser Rollenauflage: 1055 mm, für Dämmstärke: 120 mm, Mengeneinheit: St, Gewicht: 62,1400 kg, Fabrikat: MEFA, EAN: 4250928433848
149afap0219 | Isoliersattel 219 60 x 6 mm | für Iso 150 mm fsv | St | MEFA | 14,6600 kg | 4250928433855 | , Material: Stahl, Materialname: S235, Oberfläche: feuerstückverzinkt, VPE: 1, Rabattgruppe: 14-149, Preiseinheit: 1, Verschluss: Mutter / Verschluss-Schraube, Verschluss-Schraube: M16x60, Rohraußendurchmesser: 219 mm, Stärke Material: 6 mm, Breite Schellenband: 60 mm, Länge Unterbau: 300 mm, Stärke Schellenband: 6 mm, Durchmesser Rollenauflage: 520 mm, für Dämmstärke: 150 mm | Isoliersattel 219 60 x 6 mm, für Iso 150 mm fsv, Material: Stahl, Materialname: S235, Oberfläche: feuerstückverzinkt, VPE: 1, Rabattgruppe: 14-149, Preiseinheit: 1, Verschluss: Mutter / Verschluss-Schraube, Verschluss-Schraube: M16x60, Rohraußendurchmesser: 219 mm, Stärke Material: 6 mm, Breite Schellenband: 60 mm, Länge Unterbau: 300 mm, Stärke Schellenband: 6 mm, Durchmesser Rollenauflage: 520 mm, für Dämmstärke: 150 mm, Mengeneinheit: St, Gewicht: 14,6600 kg, Fabrikat: MEFA, EAN: 4250928433855
149afap0273 | Isoliersattel 273 60 x 6 mm | für Iso 150 mm fsv | St | MEFA | 18,9200 kg | 4250928433862 | , Material: Stahl, Materialname: S235, Oberfläche: feuerstückverzinkt, VPE: 1, Rabattgruppe: 14-149, Preiseinheit: 1, Verschluss: Mutter / Verschluss-Schraube, Verschluss-Schraube: M16x60, Rohraußendurchmesser: 273 mm, Stärke Material: 8 mm, Breite Schellenband: 60 mm, Länge Unterbau: 300 mm, Stärke Schellenband: 6 mm, Durchmesser Rollenauflage: 575 mm, für Dämmstärke: 150 mm | Isoliersattel 273 60 x 6 mm, für Iso 150 mm fsv, Material: Stahl, Materialname: S235, Oberfläche: feuerstückverzinkt, VPE: 1, Rabattgruppe: 14-149, Preiseinheit: 1, Verschluss: Mutter / Verschluss-Schraube, Verschluss-Schraube: M16x60, Rohraußendurchmesser: 273 mm, Stärke Material: 8 mm, Breite Schellenband: 60 mm, Länge Unterbau: 300 mm, Stärke Schellenband: 6 mm, Durchmesser Rollenauflage: 575 mm, für Dämmstärke: 150 mm, Mengeneinheit: St, Gewicht: 18,9200 kg, Fabrikat: MEFA, EAN: 4250928433862
149afap0324 | Isoliersattel 324 60 x 6 mm | für Iso 150 mm fsv | St | MEFA | 23,2400 kg | 4250928433879 | , Material: Stahl, Materialname: S235, Oberfläche: feuerstückverzinkt, VPE: 1, Rabattgruppe: 14-149, Preiseinheit: 1, Verschluss: Mutter / Verschluss-Schraube, Verschluss-Schraube: M16x60, Rohraußendurchmesser: 324 mm, Stärke Material: 10 mm, Breite Schellenband: 60 mm, Länge Unterbau: 300 mm, Stärke Schellenband: 6 mm, Durchmesser Rollenauflage: 625 mm, für Dämmstärke: 150 mm | Isoliersattel 324 60 x 6 mm, für Iso 150 mm fsv, Material: Stahl, Materialname: S235, Oberfläche: feuerstückverzinkt, VPE: 1, Rabattgruppe: 14-149, Preiseinheit: 1, Verschluss: Mutter / Verschluss-Schraube, Verschluss-Schraube: M16x60, Rohraußendurchmesser: 324 mm, Stärke Material: 10 mm, Breite Schellenband: 60 mm, Länge Unterbau: 300 mm, Stärke Schellenband: 6 mm, Durchmesser Rollenauflage: 625 mm, für Dämmstärke: 150 mm, Mengeneinheit: St, Gewicht: 23,2400 kg, Fabrikat: MEFA, EAN: 4250928433879
149afap0356 | Isoliersattel 356 60 x 8 mm | für Iso 150 mm fsv | St | MEFA | 29,7400 kg | 4250928433886 | , Material: Stahl, Materialname: S235, Oberfläche: feuerstückverzinkt, VPE: 1, Rabattgruppe: 14-149, Preiseinheit: 1, Verschluss: Mutter / Verschluss-Schraube, Verschluss-Schraube: M16x60, Rohraußendurchmesser: 356 mm, Stärke Material: 12 mm, Breite Schellenband: 60 mm, Länge Unterbau: 300 mm, Stärke Schellenband: 8 mm, Durchmesser Rollenauflage: 660 mm, für Dämmstärke: 150 mm | Isoliersattel 356 60 x 8 mm, für Iso 150 mm fsv, Material: Stahl, Materialname: S235, Oberfläche: feuerstückverzinkt, VPE: 1, Rabattgruppe: 14-149, Preiseinheit: 1, Verschluss: Mutter / Verschluss-Schraube, Verschluss-Schraube: M16x60, Rohraußendurchmesser: 356 mm, Stärke Material: 12 mm, Breite Schellenband: 60 mm, Länge Unterbau: 300 mm, Stärke Schellenband: 8 mm, Durchmesser Rollenauflage: 660 mm, für Dämmstärke: 150 mm, Mengeneinheit: St, Gewicht: 29,7400 kg, Fabrikat: MEFA, EAN: 4250928433886
149afap0406 | Isoliersattel 406 60 x 8 mm | für Iso 150 mm fsv | St | MEFA | 31,8800 kg | 4250928433893 | , Material: Stahl, Materialname: S235, Oberfläche: feuerstückverzinkt, VPE: 1, Rabattgruppe: 14-149, Preiseinheit: 1, Verschluss: Mutter / Verschluss-Schraube, Verschluss-Schraube: M16x60, Rohraußendurchmesser: 406 mm, Stärke Material: 12 mm, Breite Schellenband: 60 mm, Länge Unterbau: 300 mm, Stärke Schellenband: 8 mm, Durchmesser Rollenauflage: 710 mm, für Dämmstärke: 150 mm | Isoliersattel 406 60 x 8 mm, für Iso 150 mm fsv, Material: Stahl, Materialname: S235, Oberfläche: feuerstückverzinkt, VPE: 1, Rabattgruppe: 14-149, Preiseinheit: 1, Verschluss: Mutter / Verschluss-Schraube, Verschluss-Schraube: M16x60, Rohraußendurchmesser: 406 mm, Stärke Material: 12 mm, Breite Schellenband: 60 mm, Länge Unterbau: 300 mm, Stärke Schellenband: 8 mm, Durchmesser Rollenauflage: 710 mm, für Dämmstärke: 150 mm, Mengeneinheit: St, Gewicht: 31,8800 kg, Fabrikat: MEFA, EAN: 4250928433893
149afap0457 | Isoliersattel 457 60 x 8 mm | für Iso 150 mm fsv | St | MEFA | 38,4400 kg | 4250928433909 | , Material: Stahl, Materialname: S235, Oberfläche: feuerstückverzinkt, VPE: 1, Rabattgruppe: 14-149, Preiseinheit: 1, Verschluss: Mutter / Verschluss-Schraube, Verschluss-Schraube: M16x60, Rohraußendurchmesser: 457 mm, Stärke Material: 15 mm, Breite Schellenband: 60 mm, Länge Unterbau: 300 mm, Stärke Schellenband: 8 mm, Durchmesser Rollenauflage: 760 mm, für Dämmstärke: 150 mm | Isoliersattel 457 60 x 8 mm, für Iso 150 mm fsv, Material: Stahl, Materialname: S235, Oberfläche: feuerstückverzinkt, VPE: 1, Rabattgruppe: 14-149, Preiseinheit: 1, Verschluss: Mutter / Verschluss-Schraube, Verschluss-Schraube: M16x60, Rohraußendurchmesser: 457 mm, Stärke Material: 15 mm, Breite Schellenband: 60 mm, Länge Unterbau: 300 mm, Stärke Schellenband: 8 mm, Durchmesser Rollenauflage: 760 mm, für Dämmstärke: 150 mm, Mengeneinheit: St, Gewicht: 38,4400 kg, Fabrikat: MEFA, EAN: 4250928433909
149afap0508 | Isoliersattel 508 70 x 10 mm | für Iso 150 mm fsv | St | MEFA | 48,1200 kg | 4250928433916 | , Material: Stahl, Materialname: S235, Oberfläche: feuerstückverzinkt, VPE: 1, Rabattgruppe: 14-149, Preiseinheit: 1, Verschluss: Mutter / Verschluss-Schraube, Verschluss-Schraube: M20x70, Rohraußendurchmesser: 508 mm, Stärke Material: 15 mm, Breite Schellenband: 70 mm, Länge Unterbau: 300 mm, Stärke Schellenband: 10 mm, Durchmesser Rollenauflage: 810 mm, für Dämmstärke: 150 mm | Isoliersattel 508 70 x 10 mm, für Iso 150 mm fsv, Material: Stahl, Materialname: S235, Oberfläche: feuerstückverzinkt, VPE: 1, Rabattgruppe: 14-149, Preiseinheit: 1, Verschluss: Mutter / Verschluss-Schraube, Verschluss-Schraube: M20x70, Rohraußendurchmesser: 508 mm, Stärke Material: 15 mm, Breite Schellenband: 70 mm, Länge Unterbau: 300 mm, Stärke Schellenband: 10 mm, Durchmesser Rollenauflage: 810 mm, für Dämmstärke: 150 mm, Mengeneinheit: St, Gewicht: 48,1200 kg, Fabrikat: MEFA, EAN: 4250928433916
149afap0610 | Isoliersattel 610 70 x 10 mm | für Iso 150 mm fsv | St | MEFA | 53,8200 kg | 4250928433923 | , Material: Stahl, Materialname: S235, Oberfläche: feuerstückverzinkt, VPE: 1, Rabattgruppe: 14-149, Preiseinheit: 1, Verschluss: Mutter / Verschluss-Schraube, Verschluss-Schraube: M20x70, Rohraußendurchmesser: 610 mm, Stärke Material: 15 mm, Breite Schellenband: 70 mm, Länge Unterbau: 300 mm, Stärke Schellenband: 10 mm, Durchmesser Rollenauflage: 910 mm, für Dämmstärke: 150 mm | Isoliersattel 610 70 x 10 mm, für Iso 150 mm fsv, Material: Stahl, Materialname: S235, Oberfläche: feuerstückverzinkt, VPE: 1, Rabattgruppe: 14-149, Preiseinheit: 1, Verschluss: Mutter / Verschluss-Schraube, Verschluss-Schraube: M20x70, Rohraußendurchmesser: 610 mm, Stärke Material: 15 mm, Breite Schellenband: 70 mm, Länge Unterbau: 300 mm, Stärke Schellenband: 10 mm, Durchmesser Rollenauflage: 910 mm, für Dämmstärke: 150 mm, Mengeneinheit: St, Gewicht: 53,8200 kg, Fabrikat: MEFA, EAN: 4250928433923
149afap0711 | Isoliersattel 711 70 x 10 mm | für Iso 150 mm fsv | St | MEFA | 59,8800 kg | 4250928433930 | , Material: Stahl, Materialname: S235, Oberfläche: feuerstückverzinkt, VPE: 1, Rabattgruppe: 14-149, Preiseinheit: 1, Verschluss: Mutter / Verschluss-Schraube, Verschluss-Schraube: M20x70, Rohraußendurchmesser: 711 mm, Stärke Material: 15 mm, Breite Schellenband: 70 mm, Länge Unterbau: 300 mm, Stärke Schellenband: 10 mm, Durchmesser Rollenauflage: 1015 mm, für Dämmstärke: 150 mm | Isoliersattel 711 70 x 10 mm, für Iso 150 mm fsv, Material: Stahl, Materialname: S235, Oberfläche: feuerstückverzinkt, VPE: 1, Rabattgruppe: 14-149, Preiseinheit: 1, Verschluss: Mutter / Verschluss-Schraube, Verschluss-Schraube: M20x70, Rohraußendurchmesser: 711 mm, Stärke Material: 15 mm, Breite Schellenband: 70 mm, Länge Unterbau: 300 mm, Stärke Schellenband: 10 mm, Durchmesser Rollenauflage: 1015 mm, für Dämmstärke: 150 mm, Mengeneinheit: St, Gewicht: 59,8800 kg, Fabrikat: MEFA, EAN: 4250928433930
149afap0813 | Isoliersattel 813 70 x 10 mm | für Iso 150 mm fsv | St | MEFA | 65,6400 kg | 4250928433947 | , Material: Stahl, Materialname: S235, Oberfläche: feuerstückverzinkt, VPE: 1, Rabattgruppe: 14-149, Preiseinheit: 1, Verschluss: Mutter / Verschluss-Schraube, Verschluss-Schraube: M20x70, Rohraußendurchmesser: 813 mm, Stärke Material: 15 mm, Breite Schellenband: 70 mm, Länge Unterbau: 300 mm, Stärke Schellenband: 10 mm, Durchmesser Rollenauflage: 1115 mm, für Dämmstärke: 150 mm | Isoliersattel 813 70 x 10 mm, für Iso 150 mm fsv, Material: Stahl, Materialname: S235, Oberfläche: feuerstückverzinkt, VPE: 1, Rabattgruppe: 14-149, Preiseinheit: 1, Verschluss: Mutter / Verschluss-Schraube, Verschluss-Schraube: M20x70, Rohraußendurchmesser: 813 mm, Stärke Material: 15 mm, Breite Schellenband: 70 mm, Länge Unterbau: 300 mm, Stärke Schellenband: 10 mm, Durchmesser Rollenauflage: 1115 mm, für Dämmstärke: 150 mm, Mengeneinheit: St, Gewicht: 65,6400 kg, Fabrikat: MEFA, EAN: 4250928433947
14510150 | Rohrschelle Sigma 20x1 | 6 - 10 mm M8 EPDM | St | MEFA | 0,0220 kg | 4250928454645 | , Material: Stahl, Materialname: DC01-A, DD11, Oberfläche: galvanisch verzinkt, VPE: 100, Rabattgruppe: 01-045, Preiseinheit: 100, Anschluss: M8, Dämmstärke: 3 mm, Schalldämmeinlage: Gummi EPDM, Verschluss: Sigma Sicherheits-Schnellverschluss, Verschluss-Schraube: M5, Anschlußhöhe: 12 mm, Baustoffklasse: B2, Farbe Schalldämmeinlage: Schwarz, max. Temperaturbeständigkeit: 100 °C, min. Temperaturbeständigkeit: -35 °C, Breite Material: 20 mm, Breite: 33 mm, max. Höhe: 27 mm, max. Rohraußendurchmesser: 10 mm, min. Höhe: 23 mm, min. Rohraußendurchmesser: 6 mm, Stärke Material: 1 mm, zul. Last Fz: 0.45 kN | Rohrschelle Sigma 20x1, 6 - 10 mm M8 EPDM, Material: Stahl, Materialname: DC01-A, DD11, Oberfläche: galvanisch verzinkt, VPE: 100, Rabattgruppe: 01-045, Preiseinheit: 100, Anschluss: M8, Dämmstärke: 3 mm, Schalldämmeinlage: Gummi EPDM, Verschluss: Sigma Sicherheits-Schnellverschluss, Verschluss-Schraube: M5, Anschlußhöhe: 12 mm, Baustoffklasse: B2, Farbe Schalldämmeinlage: Schwarz, max. Temperaturbeständigkeit: 100 °C, min. Temperaturbeständigkeit: -35 °C, Breite Material: 20 mm, Breite: 33 mm, max. Höhe: 27 mm, max. Rohraußendurchmesser: 10 mm, min. Höhe: 23 mm, min. Rohraußendurchmesser: 6 mm, Stärke Material: 1 mm, zul. Last Fz: 0.45 kN, Mengeneinheit: St, Gewicht: 0,0220 kg, Fabrikat: MEFA, EAN: 4250928454645
14510151 | Rohrschelle Sigma 20x1 | 12 - 15 mm M8 EPDM | St | MEFA | 0,0260 kg | 4250928432162 | , Material: Stahl, Materialname: DC01-A, DD11, Oberfläche: galvanisch verzinkt, VPE: 100, Rabattgruppe: 01-045, Preiseinheit: 100, Anschluss: M8, Dämmstärke: 3 mm, Schalldämmeinlage: Gummi EPDM, Verschluss: Sigma Sicherheits-Schnellverschluss, Verschluss-Schraube: M5, Anschlußhöhe: 12 mm, Baustoffklasse: B2, Farbe Schalldämmeinlage: Schwarz, max. Temperaturbeständigkeit: 100 °C, min. Temperaturbeständigkeit: -35 °C, Breite Material: 20 mm, Breite: 41 mm, max. Höhe: 33 mm, max. Rohraußendurchmesser: 15 mm, min. Höhe: 30 mm, min. Rohraußendurchmesser: 12 mm, Rohraußendurchmesser Zoll: 1/4 Zoll, Stärke Material: 1 mm, zul. Last Fz: 0.45 kN | Rohrschelle Sigma 20x1, 12 - 15 mm M8 EPDM, Material: Stahl, Materialname: DC01-A, DD11, Oberfläche: galvanisch verzinkt, VPE: 100, Rabattgruppe: 01-045, Preiseinheit: 100, Anschluss: M8, Dämmstärke: 3 mm, Schalldämmeinlage: Gummi EPDM, Verschluss: Sigma Sicherheits-Schnellverschluss, Verschluss-Schraube: M5, Anschlußhöhe: 12 mm, Baustoffklasse: B2, Farbe Schalldämmeinlage: Schwarz, max. Temperaturbeständigkeit: 100 °C, min. Temperaturbeständigkeit: -35 °C, Breite Material: 20 mm, Breite: 41 mm, max. Höhe: 33 mm, max. Rohraußendurchmesser: 15 mm, min. Höhe: 30 mm, min. Rohraußendurchmesser: 12 mm, Rohraußendurchmesser Zoll: 1/4 Zoll, Stärke Material: 1 mm, zul. Last Fz: 0.45 kN, Mengeneinheit: St, Gewicht: 0,0260 kg, Fabrikat: MEFA, EAN: 4250928432162
14510191 | Rohrschelle Sigma 20x1 | 16 - 19 mm M8 EPDM | St | MEFA | 0,0290 kg | 4250928432179 | , Material: Stahl, Materialname: DC01-A, DD11, Oberfläche: galvanisch verzinkt, VPE: 100, Rabattgruppe: 01-045, Preiseinheit: 100, Anschluss: M8, Dämmstärke: 3 mm, Schalldämmeinlage: Gummi EPDM, Verschluss: Sigma Sicherheits-Schnellverschluss, Verschluss-Schraube: M5, Anschlußhöhe: 12 mm, Baustoffklasse: B2, Farbe Schalldämmeinlage: Schwarz, max. Temperaturbeständigkeit: 100 °C, min. Temperaturbeständigkeit: -35 °C, Breite Material: 20 mm, Breite: 45 mm, max. Höhe: 37 mm, max. Rohraußendurchmesser: 19 mm, min. Höhe: 34 mm, min. Rohraußendurchmesser: 16 mm, Rohraußendurchmesser Zoll: 3/8 Zoll, Stärke Material: 1 mm, zul. Last Fz: 0.45 kN | Rohrschelle Sigma 20x1, 16 - 19 mm M8 EPDM, Material: Stahl, Materialname: DC01-A, DD11, Oberfläche: galvanisch verzinkt, VPE: 100, Rabattgruppe: 01-045, Preiseinheit: 100, Anschluss: M8, Dämmstärke: 3 mm, Schalldämmeinlage: Gummi EPDM, Verschluss: Sigma Sicherheits-Schnellverschluss, Verschluss-Schraube: M5, Anschlußhöhe: 12 mm, Baustoffklasse: B2, Farbe Schalldämmeinlage: Schwarz, max. Temperaturbeständigkeit: 100 °C, min. Temperaturbeständigkeit: -35 °C, Breite Material: 20 mm, Breite: 45 mm, max. Höhe: 37 mm, max. Rohraußendurchmesser: 19 mm, min. Höhe: 34 mm, min. Rohraußendurchmesser: 16 mm, Rohraußendurchmesser Zoll: 3/8 Zoll, Stärke Material: 1 mm, zul. Last Fz: 0.45 kN, Mengeneinheit: St, Gewicht: 0,0290 kg, Fabrikat: MEFA, EAN: 4250928432179
14510231 | Rohrschelle Sigma 20x1 | 20 - 23 mm M8 EPDM | St | MEFA | 0,0330 kg | 4250928432186 | , Material: Stahl, Materialname: DC01-A, DD11, Oberfläche: galvanisch verzinkt, VPE: 100, Rabattgruppe: 01-045, Preiseinheit: 100, Anschluss: M8, Dämmstärke: 3 mm, Schalldämmeinlage: Gummi EPDM, Verschluss: Sigma Sicherheits-Schnellverschluss, Verschluss-Schraube: M5, Anschlußhöhe: 12 mm, Baustoffklasse: B2, Farbe Schalldämmeinlage: Schwarz, max. Temperaturbeständigkeit: 100 °C, min. Temperaturbeständigkeit: -35 °C, Breite Material: 20 mm, Breite: 51 mm, max. Höhe: 41 mm, max. Rohraußendurchmesser: 23 mm, min. Höhe: 38 mm, min. Rohraußendurchmesser: 20 mm, Rohraußendurchmesser Zoll: 1/2 Zoll, Stärke Material: 1 mm, zul. Last Fz: 0.45 kN | Rohrschelle Sigma 20x1, 20 - 23 mm M8 EPDM, Material: Stahl, Materialname: DC01-A, DD11, Oberfläche: galvanisch verzinkt, VPE: 100, Rabattgruppe: 01-045, Preiseinheit: 100, Anschluss: M8, Dämmstärke: 3 mm, Schalldämmeinlage: Gummi EPDM, Verschluss: Sigma Sicherheits-Schnellverschluss, Verschluss-Schraube: M5, Anschlußhöhe: 12 mm, Baustoffklasse: B2, Farbe Schalldämmeinlage: Schwarz, max. Temperaturbeständigkeit: 100 °C, min. Temperaturbeständigkeit: -35 °C, Breite Material: 20 mm, Breite: 51 mm, max. Höhe: 41 mm, max. Rohraußendurchmesser: 23 mm, min. Höhe: 38 mm, min. Rohraußendurchmesser: 20 mm, Rohraußendurchmesser Zoll: 1/2 Zoll, Stärke Material: 1 mm, zul. Last Fz: 0.45 kN, Mengeneinheit: St, Gewicht: 0,0330 kg, Fabrikat: MEFA, EAN: 4250928432186
14510291 | Rohrschelle Sigma 20x1 | 25 - 29 mm M8 EPDM | St | MEFA | 0,0360 kg | 4250928432193 | , Material: Stahl, Materialname: DC01-A, DD11, Oberfläche: galvanisch verzinkt, VPE: 100, Rabattgruppe: 01-045, Preiseinheit: 100, Anschluss: M8, Dämmstärke: 3 mm, Schalldämmeinlage: Gummi EPDM, Verschluss: Sigma Sicherheits-Schnellverschluss, Verschluss-Schraube: M5, Anschlußhöhe: 12 mm, Baustoffklasse: B2, Farbe Schalldämmeinlage: Schwarz, max. Temperaturbeständigkeit: 100 °C, min. Temperaturbeständigkeit: -35 °C, Breite Material: 20 mm, Breite: 56 mm, max. Höhe: 47 mm, max. Rohraußendurchmesser: 29 mm, min. Höhe: 43 mm, min. Rohraußendurchmesser: 25 mm, Rohraußendurchmesser Zoll: 3/4 Zoll, Stärke Material: 1 mm, zul. Last Fz: 0.45 kN | Rohrschelle Sigma 20x1, 25 - 29 mm M8 EPDM, Material: Stahl, Materialname: DC01-A, DD11, Oberfläche: galvanisch verzinkt, VPE: 100, Rabattgruppe: 01-045, Preiseinheit: 100, Anschluss: M8, Dämmstärke: 3 mm, Schalldämmeinlage: Gummi EPDM, Verschluss: Sigma Sicherheits-Schnellverschluss, Verschluss-Schraube: M5, Anschlußhöhe: 12 mm, Baustoffklasse: B2, Farbe Schalldämmeinlage: Schwarz, max. Temperaturbeständigkeit: 100 °C, min. Temperaturbeständigkeit: -35 °C, Breite Material: 20 mm, Breite: 56 mm, max. Höhe: 47 mm, max. Rohraußendurchmesser: 29 mm, min. Höhe: 43 mm, min. Rohraußendurchmesser: 25 mm, Rohraußendurchmesser Zoll: 3/4 Zoll, Stärke Material: 1 mm, zul. Last Fz: 0.45 kN, Mengeneinheit: St, Gewicht: 0,0360 kg, Fabrikat: MEFA, EAN: 4250928432193
14510351 | Rohrschelle Sigma 20x1 | 32 - 35 mm M8 EPDM | St | MEFA | 0,0420 kg | 4250928432209 | , Material: Stahl, Materialname: DC01-A, DD11, Oberfläche: galvanisch verzinkt, VPE: 100, Rabattgruppe: 01-045, Preiseinheit: 100, Anschluss: M8, Dämmstärke: 3 mm, Schalldämmeinlage: Gummi EPDM, Verschluss: Sigma Sicherheits-Schnellverschluss, Verschluss-Schraube: M5, Anschlußhöhe: 12 mm, Baustoffklasse: B2, Farbe Schalldämmeinlage: Schwarz, max. Temperaturbeständigkeit: 100 °C, min. Temperaturbeständigkeit: -35 °C, Breite Material: 20 mm, Breite: 62 mm, max. Höhe: 53 mm, max. Rohraußendurchmesser: 35 mm, min. Höhe: 50 mm, min. Rohraußendurchmesser: 32 mm, Rohraußendurchmesser Zoll: 1 Zoll, Stärke Material: 1 mm, zul. Last Fz: 0.45 kN | Rohrschelle Sigma 20x1, 32 - 35 mm M8 EPDM, Material: Stahl, Materialname: DC01-A, DD11, Oberfläche: galvanisch verzinkt, VPE: 100, Rabattgruppe: 01-045, Preiseinheit: 100, Anschluss: M8, Dämmstärke: 3 mm, Schalldämmeinlage: Gummi EPDM, Verschluss: Sigma Sicherheits-Schnellverschluss, Verschluss-Schraube: M5, Anschlußhöhe: 12 mm, Baustoffklasse: B2, Farbe Schalldämmeinlage: Schwarz, max. Temperaturbeständigkeit: 100 °C, min. Temperaturbeständigkeit: -35 °C, Breite Material: 20 mm, Breite: 62 mm, max. Höhe: 53 mm, max. Rohraußendurchmesser: 35 mm, min. Höhe: 50 mm, min. Rohraußendurchmesser: 32 mm, Rohraußendurchmesser Zoll: 1 Zoll, Stärke Material: 1 mm, zul. Last Fz: 0.45 kN, Mengeneinheit: St, Gewicht: 0,0420 kg, Fabrikat: MEFA, EAN: 4250928432209
14510441 | Rohrschelle Sigma 20x1 | 40 - 44 mm M8 EPDM | St | MEFA | 0,0580 kg | 4250928432216 | , Material: Stahl, Materialname: DC01-A, DD11, Oberfläche: galvanisch verzinkt, VPE: 50, Rabattgruppe: 01-045, Preiseinheit: 100, Anschluss: M8, Dämmstärke: 3 mm, Schalldämmeinlage: Gummi EPDM, Verschluss: Sigma Sicherheits-Schnellverschluss, Verschluss-Schraube: M5, Anschlußhöhe: 12 mm, Baustoffklasse: B2, Farbe Schalldämmeinlage: Schwarz, max. Temperaturbeständigkeit: 100 °C, min. Temperaturbeständigkeit: -35 °C, Breite Material: 20 mm, Breite: 71 mm, max. Höhe: 62 mm, max. Rohraußendurchmesser: 44 mm, min. Höhe: 58 mm, min. Rohraußendurchmesser: 40 mm, Rohraußendurchmesser Zoll: 1 1/4 Zoll, Stärke Material: 1 mm, zul. Last Fz: 0.45 kN | Rohrschelle Sigma 20x1, 40 - 44 mm M8 EPDM, Material: Stahl, Materialname: DC01-A, DD11, Oberfläche: galvanisch verzinkt, VPE: 50, Rabattgruppe: 01-045, Preiseinheit: 100, Anschluss: M8, Dämmstärke: 3 mm, Schalldämmeinlage: Gummi EPDM, Verschluss: Sigma Sicherheits-Schnellverschluss, Verschluss-Schraube: M5, Anschlußhöhe: 12 mm, Baustoffklasse: B2, Farbe Schalldämmeinlage: Schwarz, max. Temperaturbeständigkeit: 100 °C, min. Temperaturbeständigkeit: -35 °C, Breite Material: 20 mm, Breite: 71 mm, max. Höhe: 62 mm, max. Rohraußendurchmesser: 44 mm, min. Höhe: 58 mm, min. Rohraußendurchmesser: 40 mm, Rohraußendurchmesser Zoll: 1 1/4 Zoll, Stärke Material: 1 mm, zul. Last Fz: 0.45 kN, Mengeneinheit: St, Gewicht: 0,0580 kg, Fabrikat: MEFA, EAN: 4250928432216
14510521 | Rohrschelle Sigma 20x1,5 | 48 - 52 mm M8 EPDM | St | MEFA | 0,0790 kg | 4250928432223 | , Material: Stahl, Materialname: DC01-A, DD11, Oberfläche: galvanisch verzinkt, VPE: 50, Rabattgruppe: 01-045, Preiseinheit: 100, Anschluss: M8, Dämmstärke: 3 mm, Schalldämmeinlage: Gummi EPDM, Verschluss: Sigma Sicherheits-Schnellverschluss, Verschluss-Schraube: M5, Anschlußhöhe: 12 mm, Baustoffklasse: B2, Farbe Schalldämmeinlage: Schwarz, max. Temperaturbeständigkeit: 100 °C, min. Temperaturbeständigkeit: -35 °C, Breite Material: 20 mm, Breite: 80 mm, max. Höhe: 70 mm, max. Rohraußendurchmesser: 52 mm, min. Höhe: 66 mm, min. Rohraußendurchmesser: 48 mm, Rohraußendurchmesser Zoll: 1 1/2 Zoll, Stärke Material: 1.5 mm, zul. Last Fz: 0.8 kN | Rohrschelle Sigma 20x1,5, 48 - 52 mm M8 EPDM, Material: Stahl, Materialname: DC01-A, DD11, Oberfläche: galvanisch verzinkt, VPE: 50, Rabattgruppe: 01-045, Preiseinheit: 100, Anschluss: M8, Dämmstärke: 3 mm, Schalldämmeinlage: Gummi EPDM, Verschluss: Sigma Sicherheits-Schnellverschluss, Verschluss-Schraube: M5, Anschlußhöhe: 12 mm, Baustoffklasse: B2, Farbe Schalldämmeinlage: Schwarz, max. Temperaturbeständigkeit: 100 °C, min. Temperaturbeständigkeit: -35 °C, Breite Material: 20 mm, Breite: 80 mm, max. Höhe: 70 mm, max. Rohraußendurchmesser: 52 mm, min. Höhe: 66 mm, min. Rohraußendurchmesser: 48 mm, Rohraußendurchmesser Zoll: 1 1/2 Zoll, Stärke Material: 1.5 mm, zul. Last Fz: 0.8 kN, Mengeneinheit: St, Gewicht: 0,0790 kg, Fabrikat: MEFA, EAN: 4250928432223
14510571 | Rohrschelle Sigma 20x1,5 | 53 - 57 mm M8 EPDM | St | MEFA | 0,0860 kg | 4250928432230 | , Material: Stahl, Materialname: DC01-A, DD11, Oberfläche: galvanisch verzinkt, VPE: 50, Rabattgruppe: 01-045, Preiseinheit: 100, Anschluss: M8, Dämmstärke: 3 mm, Schalldämmeinlage: Gummi EPDM, Verschluss: Sigma Sicherheits-Schnellverschluss, Verschluss-Schraube: M5, Anschlußhöhe: 12 mm, Baustoffklasse: B2, Farbe Schalldämmeinlage: Schwarz, max. Temperaturbeständigkeit: 100 °C, min. Temperaturbeständigkeit: -35 °C, Breite Material: 20 mm, Breite: 85 mm, max. Höhe: 75 mm, max. Rohraußendurchmesser: 57 mm, min. Höhe: 71 mm, min. Rohraußendurchmesser: 53 mm, Stärke Material: 1.5 mm, zul. Last Fz: 0.8 kN | Rohrschelle Sigma 20x1,5, 53 - 57 mm M8 EPDM, Material: Stahl, Materialname: DC01-A, DD11, Oberfläche: galvanisch verzinkt, VPE: 50, Rabattgruppe: 01-045, Preiseinheit: 100, Anschluss: M8, Dämmstärke: 3 mm, Schalldämmeinlage: Gummi EPDM, Verschluss: Sigma Sicherheits-Schnellverschluss, Verschluss-Schraube: M5, Anschlußhöhe: 12 mm, Baustoffklasse: B2, Farbe Schalldämmeinlage: Schwarz, max. Temperaturbeständigkeit: 100 °C, min. Temperaturbeständigkeit: -35 °C, Breite Material: 20 mm, Breite: 85 mm, max. Höhe: 75 mm, max. Rohraußendurchmesser: 57 mm, min. Höhe: 71 mm, min. Rohraußendurchmesser: 53 mm, Stärke Material: 1.5 mm, zul. Last Fz: 0.8 kN, Mengeneinheit: St, Gewicht: 0,0860 kg, Fabrikat: MEFA, EAN: 4250928432230
14510601 | Rohrschelle Sigma 20x1,5 | 58 - 60 mm M8 EPDM | St | MEFA | 0,0910 kg | 4250928432247 | , Material: Stahl, Materialname: DC01-A, DD11, Oberfläche: galvanisch verzinkt, VPE: 50, Rabattgruppe: 01-045, Preiseinheit: 100, Anschluss: M8, Dämmstärke: 3 mm, Schalldämmeinlage: Gummi EPDM, Verschluss: Sigma Sicherheits-Schnellverschluss, Verschluss-Schraube: M5, Anschlußhöhe: 12 mm, Baustoffklasse: B2, Farbe Schalldämmeinlage: Schwarz, max. Temperaturbeständigkeit: 100 °C, min. Temperaturbeständigkeit: -35 °C, Breite Material: 20 mm, Breite: 89 mm, max. Höhe: 79 mm, max. Rohraußendurchmesser: 60 mm, min. Höhe: 76 mm, min. Rohraußendurchmesser: 58 mm, Rohraußendurchmesser Zoll: 2 Zoll, Stärke Material: 1.5 mm, zul. Last Fz: 0.8 kN | Rohrschelle Sigma 20x1,5, 58 - 60 mm M8 EPDM, Material: Stahl, Materialname: DC01-A, DD11, Oberfläche: galvanisch verzinkt, VPE: 50, Rabattgruppe: 01-045, Preiseinheit: 100, Anschluss: M8, Dämmstärke: 3 mm, Schalldämmeinlage: Gummi EPDM, Verschluss: Sigma Sicherheits-Schnellverschluss, Verschluss-Schraube: M5, Anschlußhöhe: 12 mm, Baustoffklasse: B2, Farbe Schalldämmeinlage: Schwarz, max. Temperaturbeständigkeit: 100 °C, min. Temperaturbeständigkeit: -35 °C, Breite Material: 20 mm, Breite: 89 mm, max. Höhe: 79 mm, max. Rohraußendurchmesser: 60 mm, min. Höhe: 76 mm, min. Rohraußendurchmesser: 58 mm, Rohraußendurchmesser Zoll: 2 Zoll, Stärke Material: 1.5 mm, zul. Last Fz: 0.8 kN, Mengeneinheit: St, Gewicht: 0,0910 kg, Fabrikat: MEFA, EAN: 4250928432247
14590151 | Rohrschelle Sigma weiß 20x1 | 12 - 15 mm M8 EPDM | St | MEFA | 0,0260 kg | 4250928432391 | , Material: Stahl, Materialname: DC01-A, DD11, Oberfläche: galvanisch verzinkt, VPE: 100, Rabattgruppe: 01-033, Preiseinheit: 100, Anschluss: M8, Dämmstärke: 3 mm, Schalldämmeinlage: Gummi EPDM, Verschluss: Sigma Sicherheits-Schnellverschluss, Verschluss-Schraube: M5, Anschlußhöhe: 12 mm, Baustoffklasse: B2, Farbe Schalldämmeinlage: Weiß, max. Temperaturbeständigkeit: 100 °C, min. Temperaturbeständigkeit: -35 °C, Stärke Material: 1 mm, Breite Material: 20 mm, zul. Last Fz: 0.45 kN, Breite: 41 mm, max. Höhe: 33 mm, max. Rohraußendurchmesser: 15 mm, min. Höhe: 30 mm, min. Rohraußendurchmesser: 12 mm, Rohraußendurchmesser Zoll: 1/4 Zoll | Rohrschelle Sigma weiß 20x1, 12 - 15 mm M8 EPDM, Material: Stahl, Materialname: DC01-A, DD11, Oberfläche: galvanisch verzinkt, VPE: 100, Rabattgruppe: 01-033, Preiseinheit: 100, Anschluss: M8, Dämmstärke: 3 mm, Schalldämmeinlage: Gummi EPDM, Verschluss: Sigma Sicherheits-Schnellverschluss, Verschluss-Schraube: M5, Anschlußhöhe: 12 mm, Baustoffklasse: B2, Farbe Schalldämmeinlage: Weiß, max. Temperaturbeständigkeit: 100 °C, min. Temperaturbeständigkeit: -35 °C, Stärke Material: 1 mm, Breite Material: 20 mm, zul. Last Fz: 0.45 kN, Breite: 41 mm, max. Höhe: 33 mm, max. Rohraußendurchmesser: 15 mm, min. Höhe: 30 mm, min. Rohraußendurchmesser: 12 mm, Rohraußendurchmesser Zoll: 1/4 Zoll, Mengeneinheit: St, Gewicht: 0,0260 kg, Fabrikat: MEFA, EAN: 4250928432391
14590191 | Rohrschelle Sigma weiß 20x1 | 16 - 19 mm M8 EPDM | St | MEFA | 0,0290 kg | 4250928432407 | , Material: Stahl, Materialname: DC01-A, DD11, Oberfläche: galvanisch verzinkt, VPE: 100, Rabattgruppe: 01-033, Preiseinheit: 100, Anschluss: M8, Dämmstärke: 3 mm, Schalldämmeinlage: Gummi EPDM, Verschluss: Sigma Sicherheits-Schnellverschluss, Verschluss-Schraube: M5, Anschlußhöhe: 12 mm, Baustoffklasse: B2, Farbe Schalldämmeinlage: Weiß, max. Temperaturbeständigkeit: 100 °C, min. Temperaturbeständigkeit: -35 °C, Stärke Material: 1 mm, Breite Material: 20 mm, zul. Last Fz: 0.45 kN, Breite: 45 mm, max. Höhe: 37 mm, max. Rohraußendurchmesser: 19 mm, min. Höhe: 34 mm, min. Rohraußendurchmesser: 16 mm, Rohraußendurchmesser Zoll: 3/8 Zoll | Rohrschelle Sigma weiß 20x1, 16 - 19 mm M8 EPDM, Material: Stahl, Materialname: DC01-A, DD11, Oberfläche: galvanisch verzinkt, VPE: 100, Rabattgruppe: 01-033, Preiseinheit: 100, Anschluss: M8, Dämmstärke: 3 mm, Schalldämmeinlage: Gummi EPDM, Verschluss: Sigma Sicherheits-Schnellverschluss, Verschluss-Schraube: M5, Anschlußhöhe: 12 mm, Baustoffklasse: B2, Farbe Schalldämmeinlage: Weiß, max. Temperaturbeständigkeit: 100 °C, min. Temperaturbeständigkeit: -35 °C, Stärke Material: 1 mm, Breite Material: 20 mm, zul. Last Fz: 0.45 kN, Breite: 45 mm, max. Höhe: 37 mm, max. Rohraußendurchmesser: 19 mm, min. Höhe: 34 mm, min. Rohraußendurchmesser: 16 mm, Rohraußendurchmesser Zoll: 3/8 Zoll, Mengeneinheit: St, Gewicht: 0,0290 kg, Fabrikat: MEFA, EAN: 4250928432407
14590231 | Rohrschelle Sigma weiß 20x1 | 20 - 23 mm M8 EPDM | St | MEFA | 0,0325 kg | 4250928432414 | , Material: Stahl, Materialname: DC01-A, DD11, Oberfläche: galvanisch verzinkt, VPE: 100, Rabattgruppe: 01-033, Preiseinheit: 100, Anschluss: M8, Dämmstärke: 3 mm, Schalldämmeinlage: Gummi EPDM, Verschluss: Sigma Sicherheits-Schnellverschluss, Verschluss-Schraube: M5, Anschlußhöhe: 12 mm, Baustoffklasse: B2, Farbe Schalldämmeinlage: Weiß, max. Temperaturbeständigkeit: 100 °C, min. Temperaturbeständigkeit: -35 °C, Stärke Material: 1 mm, Breite Material: 20 mm, zul. Last Fz: 0.45 kN, Breite: 51 mm, max. Höhe: 41 mm, max. Rohraußendurchmesser: 23 mm, min. Höhe: 38 mm, min. Rohraußendurchmesser: 20 mm, Rohraußendurchmesser Zoll: 1/2 Zoll | Rohrschelle Sigma weiß 20x1, 20 - 23 mm M8 EPDM, Material: Stahl, Materialname: DC01-A, DD11, Oberfläche: galvanisch verzinkt, VPE: 100, Rabattgruppe: 01-033, Preiseinheit: 100, Anschluss: M8, Dämmstärke: 3 mm, Schalldämmeinlage: Gummi EPDM, Verschluss: Sigma Sicherheits-Schnellverschluss, Verschluss-Schraube: M5, Anschlußhöhe: 12 mm, Baustoffklasse: B2, Farbe Schalldämmeinlage: Weiß, max. Temperaturbeständigkeit: 100 °C, min. Temperaturbeständigkeit: -35 °C, Stärke Material: 1 mm, Breite Material: 20 mm, zul. Last Fz: 0.45 kN, Breite: 51 mm, max. Höhe: 41 mm, max. Rohraußendurchmesser: 23 mm, min. Höhe: 38 mm, min. Rohraußendurchmesser: 20 mm, Rohraußendurchmesser Zoll: 1/2 Zoll, Mengeneinheit: St, Gewicht: 0,0325 kg, Fabrikat: MEFA, EAN: 4250928432414
14590291 | Rohrschelle Sigma weiß 20x1 | 25 - 29 mm M8 EPDM | St | MEFA | 0,0360 kg | 4250928432421 | , Material: Stahl, Materialname: DC01-A, DD11, Oberfläche: galvanisch verzinkt, VPE: 100, Rabattgruppe: 01-033, Preiseinheit: 100, Anschluss: M8, Dämmstärke: 3 mm, Schalldämmeinlage: Gummi EPDM, Verschluss: Sigma Sicherheits-Schnellverschluss, Verschluss-Schraube: M5, Anschlußhöhe: 12 mm, Baustoffklasse: B2, Farbe Schalldämmeinlage: Weiß, max. Temperaturbeständigkeit: 100 °C, min. Temperaturbeständigkeit: -35 °C, Stärke Material: 1 mm, Breite Material: 20 mm, zul. Last Fz: 0.45 kN, Breite: 56 mm, max. Höhe: 47 mm, max. Rohraußendurchmesser: 29 mm, min. Höhe: 43 mm, min. Rohraußendurchmesser: 25 mm, Rohraußendurchmesser Zoll: 3/4 Zoll | Rohrschelle Sigma weiß 20x1, 25 - 29 mm M8 EPDM, Material: Stahl, Materialname: DC01-A, DD11, Oberfläche: galvanisch verzinkt, VPE: 100, Rabattgruppe: 01-033, Preiseinheit: 100, Anschluss: M8, Dämmstärke: 3 mm, Schalldämmeinlage: Gummi EPDM, Verschluss: Sigma Sicherheits-Schnellverschluss, Verschluss-Schraube: M5, Anschlußhöhe: 12 mm, Baustoffklasse: B2, Farbe Schalldämmeinlage: Weiß, max. Temperaturbeständigkeit: 100 °C, min. Temperaturbeständigkeit: -35 °C, Stärke Material: 1 mm, Breite Material: 20 mm, zul. Last Fz: 0.45 kN, Breite: 56 mm, max. Höhe: 47 mm, max. Rohraußendurchmesser: 29 mm, min. Höhe: 43 mm, min. Rohraußendurchmesser: 25 mm, Rohraußendurchmesser Zoll: 3/4 Zoll, Mengeneinheit: St, Gewicht: 0,0360 kg, Fabrikat: MEFA, EAN: 4250928432421
14590351 | Rohrschelle Sigma weiß 20x1 | 32 - 35 mm M8 EPDM | St | MEFA | 0,0415 kg | 4250928432438 | , Material: Stahl, Materialname: DC01-A, DD11, Oberfläche: galvanisch verzinkt, VPE: 100, Rabattgruppe: 01-033, Preiseinheit: 100, Anschluss: M8, Dämmstärke: 3 mm, Schalldämmeinlage: Gummi EPDM, Verschluss: Sigma Sicherheits-Schnellverschluss, Verschluss-Schraube: M5, Anschlußhöhe: 12 mm, Baustoffklasse: B2, Farbe Schalldämmeinlage: Weiß, max. Temperaturbeständigkeit: 100 °C, min. Temperaturbeständigkeit: -35 °C, Stärke Material: 1 mm, Breite Material: 20 mm, zul. Last Fz: 0.45 kN, Breite: 62 mm, max. Höhe: 53 mm, max. Rohraußendurchmesser: 35 mm, min. Höhe: 50 mm, min. Rohraußendurchmesser: 32 mm, Rohraußendurchmesser Zoll: 1 Zoll | Rohrschelle Sigma weiß 20x1, 32 - 35 mm M8 EPDM, Material: Stahl, Materialname: DC01-A, DD11, Oberfläche: galvanisch verzinkt, VPE: 100, Rabattgruppe: 01-033, Preiseinheit: 100, Anschluss: M8, Dämmstärke: 3 mm, Schalldämmeinlage: Gummi EPDM, Verschluss: Sigma Sicherheits-Schnellverschluss, Verschluss-Schraube: M5, Anschlußhöhe: 12 mm, Baustoffklasse: B2, Farbe Schalldämmeinlage: Weiß, max. Temperaturbeständigkeit: 100 °C, min. Temperaturbeständigkeit: -35 °C, Stärke Material: 1 mm, Breite Material: 20 mm, zul. Last Fz: 0.45 kN, Breite: 62 mm, max. Höhe: 53 mm, max. Rohraußendurchmesser: 35 mm, min. Höhe: 50 mm, min. Rohraußendurchmesser: 32 mm, Rohraußendurchmesser Zoll: 1 Zoll, Mengeneinheit: St, Gewicht: 0,0415 kg, Fabrikat: MEFA, EAN: 4250928432438
14520121 | Gleitrohrschelle Sigma 20x1 | 12 mm M8 EPDM | St | MEFA | 0,0270 kg | 4250928432254 | , Material: Stahl, Materialname: DC01-A, DD11, Oberfläche: galvanisch verzinkt, VPE: 100, Rabattgruppe: 01-140, Preiseinheit: 100, Anschluss: M8, Dämmstärke: 3 mm, Schalldämmeinlage: Gummi EPDM beflockt, Verschluss: Sigma Sicherheits-Schnellverschluss, Verschluss-Schraube: M5, Anschlußhöhe: 13 mm, Farbe Schalldämmeinlage: Schwarz, max. Temperaturbeständigkeit: 70 °C, min. Temperaturbeständigkeit: -30 °C, Breite Material: 20 mm, zul. Last Fz: 0.25 kN, Breite: 43 mm, Höhe: 33 mm, Rohraußendurchmesser: 12 mm, Stärke Material: 1 mm, zul. Last Fx: 0.08 kN | Gleitrohrschelle Sigma 20x1, 12 mm M8 EPDM, Material: Stahl, Materialname: DC01-A, DD11, Oberfläche: galvanisch verzinkt, VPE: 100, Rabattgruppe: 01-140, Preiseinheit: 100, Anschluss: M8, Dämmstärke: 3 mm, Schalldämmeinlage: Gummi EPDM beflockt, Verschluss: Sigma Sicherheits-Schnellverschluss, Verschluss-Schraube: M5, Anschlußhöhe: 13 mm, Farbe Schalldämmeinlage: Schwarz, max. Temperaturbeständigkeit: 70 °C, min. Temperaturbeständigkeit: -30 °C, Breite Material: 20 mm, zul. Last Fz: 0.25 kN, Breite: 43 mm, Höhe: 33 mm, Rohraußendurchmesser: 12 mm, Stärke Material: 1 mm, zul. Last Fx: 0.08 kN, Mengeneinheit: St, Gewicht: 0,0270 kg, Fabrikat: MEFA, EAN: 4250928432254
14520151 | Gleitrohrschelle Sigma 20x1 | 15 mm M8 EPDM | St | MEFA | 0,0310 kg | 4250928432261 | , Material: Stahl, Materialname: DC01-A, DD11, Oberfläche: galvanisch verzinkt, VPE: 100, Rabattgruppe: 01-140, Preiseinheit: 100, Anschluss: M8, Dämmstärke: 3 mm, Schalldämmeinlage: Gummi EPDM beflockt, Verschluss: Sigma Sicherheits-Schnellverschluss, Verschluss-Schraube: M5, Anschlußhöhe: 13 mm, Farbe Schalldämmeinlage: Schwarz, max. Temperaturbeständigkeit: 70 °C, min. Temperaturbeständigkeit: -30 °C, Breite Material: 20 mm, zul. Last Fz: 0.25 kN, Breite: 45 mm, Höhe: 35 mm, Rohraußendurchmesser: 15 mm, Stärke Material: 1 mm, zul. Last Fx: 0.08 kN | Gleitrohrschelle Sigma 20x1, 15 mm M8 EPDM, Material: Stahl, Materialname: DC01-A, DD11, Oberfläche: galvanisch verzinkt, VPE: 100, Rabattgruppe: 01-140, Preiseinheit: 100, Anschluss: M8, Dämmstärke: 3 mm, Schalldämmeinlage: Gummi EPDM beflockt, Verschluss: Sigma Sicherheits-Schnellverschluss, Verschluss-Schraube: M5, Anschlußhöhe: 13 mm, Farbe Schalldämmeinlage: Schwarz, max. Temperaturbeständigkeit: 70 °C, min. Temperaturbeständigkeit: -30 °C, Breite Material: 20 mm, zul. Last Fz: 0.25 kN, Breite: 45 mm, Höhe: 35 mm, Rohraußendurchmesser: 15 mm, Stärke Material: 1 mm, zul. Last Fx: 0.08 kN, Mengeneinheit: St, Gewicht: 0,0310 kg, Fabrikat: MEFA, EAN: 4250928432261
14520161 | Gleitrohrschelle Sigma 20x1 | 16 mm M8 EPDM | St | MEFA | 0,0305 kg | 4250928432278 | , Material: Stahl, Materialname: DC01-A, DD11, Oberfläche: galvanisch verzinkt, VPE: 100, Rabattgruppe: 01-140, Preiseinheit: 100, Anschluss: M8, Dämmstärke: 3 mm, Schalldämmeinlage: Gummi EPDM beflockt, Verschluss: Sigma Sicherheits-Schnellverschluss, Verschluss-Schraube: M5, Anschlußhöhe: 13 mm, Farbe Schalldämmeinlage: Schwarz, max. Temperaturbeständigkeit: 70 °C, min. Temperaturbeständigkeit: -30 °C, Breite Material: 20 mm, zul. Last Fz: 0.25 kN, Breite: 45 mm, Höhe: 35 mm, Rohraußendurchmesser: 16 mm, Stärke Material: 1 mm, zul. Last Fx: 0.08 kN | Gleitrohrschelle Sigma 20x1, 16 mm M8 EPDM, Material: Stahl, Materialname: DC01-A, DD11, Oberfläche: galvanisch verzinkt, VPE: 100, Rabattgruppe: 01-140, Preiseinheit: 100, Anschluss: M8, Dämmstärke: 3 mm, Schalldämmeinlage: Gummi EPDM beflockt, Verschluss: Sigma Sicherheits-Schnellverschluss, Verschluss-Schraube: M5, Anschlußhöhe: 13 mm, Farbe Schalldämmeinlage: Schwarz, max. Temperaturbeständigkeit: 70 °C, min. Temperaturbeständigkeit: -30 °C, Breite Material: 20 mm, zul. Last Fz: 0.25 kN, Breite: 45 mm, Höhe: 35 mm, Rohraußendurchmesser: 16 mm, Stärke Material: 1 mm, zul. Last Fx: 0.08 kN, Mengeneinheit: St, Gewicht: 0,0305 kg, Fabrikat: MEFA, EAN: 4250928432278
14520181 | Gleitrohrschelle Sigma 20x1 | 18 mm M8 EPDM | St | MEFA | 0,0310 kg | 4250928432285 | , Material: Stahl, Materialname: DC01-A, DD11, Oberfläche: galvanisch verzinkt, VPE: 100, Rabattgruppe: 01-140, Preiseinheit: 100, Anschluss: M8, Dämmstärke: 3 mm, Schalldämmeinlage: Gummi EPDM beflockt, Verschluss: Sigma Sicherheits-Schnellverschluss, Verschluss-Schraube: M5, Anschlußhöhe: 13 mm, Farbe Schalldämmeinlage: Schwarz, max. Temperaturbeständigkeit: 70 °C, min. Temperaturbeständigkeit: -30 °C, Breite Material: 20 mm, zul. Last Fz: 0.25 kN, Breite: 50 mm, Höhe: 40 mm, Rohraußendurchmesser: 18 mm, Stärke Material: 1 mm, zul. Last Fx: 0.11 kN | Gleitrohrschelle Sigma 20x1, 18 mm M8 EPDM, Material: Stahl, Materialname: DC01-A, DD11, Oberfläche: galvanisch verzinkt, VPE: 100, Rabattgruppe: 01-140, Preiseinheit: 100, Anschluss: M8, Dämmstärke: 3 mm, Schalldämmeinlage: Gummi EPDM beflockt, Verschluss: Sigma Sicherheits-Schnellverschluss, Verschluss-Schraube: M5, Anschlußhöhe: 13 mm, Farbe Schalldämmeinlage: Schwarz, max. Temperaturbeständigkeit: 70 °C, min. Temperaturbeständigkeit: -30 °C, Breite Material: 20 mm, zul. Last Fz: 0.25 kN, Breite: 50 mm, Höhe: 40 mm, Rohraußendurchmesser: 18 mm, Stärke Material: 1 mm, zul. Last Fx: 0.11 kN, Mengeneinheit: St, Gewicht: 0,0310 kg, Fabrikat: MEFA, EAN: 4250928432285
14520201 | Gleitrohrschelle Sigma 20x1 | 20 mm M8 EPDM | St | MEFA | 0,0355 kg | 4250928432292 | , Material: Stahl, Materialname: DC01-A, DD11, Oberfläche: galvanisch verzinkt, VPE: 100, Rabattgruppe: 01-140, Preiseinheit: 100, Anschluss: M8, Dämmstärke: 3 mm, Schalldämmeinlage: Gummi EPDM beflockt, Verschluss: Sigma Sicherheits-Schnellverschluss, Verschluss-Schraube: M5, Anschlußhöhe: 13 mm, Farbe Schalldämmeinlage: Schwarz, max. Temperaturbeständigkeit: 70 °C, min. Temperaturbeständigkeit: -30 °C, Breite Material: 20 mm, zul. Last Fz: 0.25 kN, Breite: 50 mm, Höhe: 40 mm, Rohraußendurchmesser: 20 mm, Stärke Material: 1 mm, zul. Last Fx: 0.11 kN | Gleitrohrschelle Sigma 20x1, 20 mm M8 EPDM, Material: Stahl, Materialname: DC01-A, DD11, Oberfläche: galvanisch verzinkt, VPE: 100, Rabattgruppe: 01-140, Preiseinheit: 100, Anschluss: M8, Dämmstärke: 3 mm, Schalldämmeinlage: Gummi EPDM beflockt, Verschluss: Sigma Sicherheits-Schnellverschluss, Verschluss-Schraube: M5, Anschlußhöhe: 13 mm, Farbe Schalldämmeinlage: Schwarz, max. Temperaturbeständigkeit: 70 °C, min. Temperaturbeständigkeit: -30 °C, Breite Material: 20 mm, zul. Last Fz: 0.25 kN, Breite: 50 mm, Höhe: 40 mm, Rohraußendurchmesser: 20 mm, Stärke Material: 1 mm, zul. Last Fx: 0.11 kN, Mengeneinheit: St, Gewicht: 0,0355 kg, Fabrikat: MEFA, EAN: 4250928432292
14520221 | Gleitrohrschelle Sigma 20x1 | 22 mm M8 EPDM | St | MEFA | 0,0340 kg | 4250928432308 | , Material: Stahl, Materialname: DC01-A, DD11, Oberfläche: galvanisch verzinkt, VPE: 100, Rabattgruppe: 01-140, Preiseinheit: 100, Anschluss: M8, Dämmstärke: 3 mm, Schalldämmeinlage: Gummi EPDM beflockt, Verschluss: Sigma Sicherheits-Schnellverschluss, Verschluss-Schraube: M5, Anschlußhöhe: 13 mm, Farbe Schalldämmeinlage: Schwarz, max. Temperaturbeständigkeit: 70 °C, min. Temperaturbeständigkeit: -30 °C, Breite Material: 20 mm, zul. Last Fz: 0.25 kN, Breite: 58 mm, Höhe: 48 mm, Rohraußendurchmesser: 22 mm, Stärke Material: 1 mm, zul. Last Fx: 0.11 kN | Gleitrohrschelle Sigma 20x1, 22 mm M8 EPDM, Material: Stahl, Materialname: DC01-A, DD11, Oberfläche: galvanisch verzinkt, VPE: 100, Rabattgruppe: 01-140, Preiseinheit: 100, Anschluss: M8, Dämmstärke: 3 mm, Schalldämmeinlage: Gummi EPDM beflockt, Verschluss: Sigma Sicherheits-Schnellverschluss, Verschluss-Schraube: M5, Anschlußhöhe: 13 mm, Farbe Schalldämmeinlage: Schwarz, max. Temperaturbeständigkeit: 70 °C, min. Temperaturbeständigkeit: -30 °C, Breite Material: 20 mm, zul. Last Fz: 0.25 kN, Breite: 58 mm, Höhe: 48 mm, Rohraußendurchmesser: 22 mm, Stärke Material: 1 mm, zul. Last Fx: 0.11 kN, Mengeneinheit: St, Gewicht: 0,0340 kg, Fabrikat: MEFA, EAN: 4250928432308
14520251 | Gleitrohrschelle Sigma 20x1 | 25 mm M8 EPDM | St | MEFA | 0,0380 kg | 4250928432315 | , Material: Stahl, Materialname: DC01-A, DD11, Oberfläche: galvanisch verzinkt, VPE: 100, Rabattgruppe: 01-140, Preiseinheit: 100, Anschluss: M8, Dämmstärke: 3 mm, Schalldämmeinlage: Gummi EPDM beflockt, Verschluss: Sigma Sicherheits-Schnellverschluss, Verschluss-Schraube: M5, Anschlußhöhe: 13 mm, Farbe Schalldämmeinlage: Schwarz, max. Temperaturbeständigkeit: 70 °C, min. Temperaturbeständigkeit: -30 °C, Breite Material: 20 mm, zul. Last Fz: 0.25 kN, Breite: 58 mm, Höhe: 48 mm, Rohraußendurchmesser: 25 mm, Stärke Material: 1 mm, zul. Last Fx: 0.11 kN | Gleitrohrschelle Sigma 20x1, 25 mm M8 EPDM, Material: Stahl, Materialname: DC01-A, DD11, Oberfläche: galvanisch verzinkt, VPE: 100, Rabattgruppe: 01-140, Preiseinheit: 100, Anschluss: M8, Dämmstärke: 3 mm, Schalldämmeinlage: Gummi EPDM beflockt, Verschluss: Sigma Sicherheits-Schnellverschluss, Verschluss-Schraube: M5, Anschlußhöhe: 13 mm, Farbe Schalldämmeinlage: Schwarz, max. Temperaturbeständigkeit: 70 °C, min. Temperaturbeständigkeit: -30 °C, Breite Material: 20 mm, zul. Last Fz: 0.25 kN, Breite: 58 mm, Höhe: 48 mm, Rohraußendurchmesser: 25 mm, Stärke Material: 1 mm, zul. Last Fx: 0.11 kN, Mengeneinheit: St, Gewicht: 0,0380 kg, Fabrikat: MEFA, EAN: 4250928432315
14520281 | Gleitrohrschelle Sigma 20x1 | 28 mm M8 EPDM | St | MEFA | 0,0390 kg | 4250928432322 | , Material: Stahl, Materialname: DC01-A, DD11, Oberfläche: galvanisch verzinkt, VPE: 100, Rabattgruppe: 01-140, Preiseinheit: 100, Anschluss: M8, Dämmstärke: 3 mm, Schalldämmeinlage: Gummi EPDM beflockt, Verschluss: Sigma Sicherheits-Schnellverschluss, Verschluss-Schraube: M5, Anschlußhöhe: 13 mm, Farbe Schalldämmeinlage: Schwarz, max. Temperaturbeständigkeit: 70 °C, min. Temperaturbeständigkeit: -30 °C, Breite Material: 20 mm, zul. Last Fz: 0.25 kN, Breite: 66 mm, Höhe: 56 mm, Rohraußendurchmesser: 28 mm, Stärke Material: 1 mm, zul. Last Fx: 0.11 kN | Gleitrohrschelle Sigma 20x1, 28 mm M8 EPDM, Material: Stahl, Materialname: DC01-A, DD11, Oberfläche: galvanisch verzinkt, VPE: 100, Rabattgruppe: 01-140, Preiseinheit: 100, Anschluss: M8, Dämmstärke: 3 mm, Schalldämmeinlage: Gummi EPDM beflockt, Verschluss: Sigma Sicherheits-Schnellverschluss, Verschluss-Schraube: M5, Anschlußhöhe: 13 mm, Farbe Schalldämmeinlage: Schwarz, max. Temperaturbeständigkeit: 70 °C, min. Temperaturbeständigkeit: -30 °C, Breite Material: 20 mm, zul. Last Fz: 0.25 kN, Breite: 66 mm, Höhe: 56 mm, Rohraußendurchmesser: 28 mm, Stärke Material: 1 mm, zul. Last Fx: 0.11 kN, Mengeneinheit: St, Gewicht: 0,0390 kg, Fabrikat: MEFA, EAN: 4250928432322
14520321 | Gleitrohrschelle Sigma 20x1 | 32 mm M8 EPDM | St | MEFA | 0,0435 kg | 4250928432339 | , Material: Stahl, Materialname: DC01-A, DD11, Oberfläche: galvanisch verzinkt, VPE: 100, Rabattgruppe: 01-140, Preiseinheit: 100, Anschluss: M8, Dämmstärke: 3 mm, Schalldämmeinlage: Gummi EPDM beflockt, Verschluss: Sigma Sicherheits-Schnellverschluss, Verschluss-Schraube: M5, Anschlußhöhe: 13 mm, Farbe Schalldämmeinlage: Schwarz, max. Temperaturbeständigkeit: 70 °C, min. Temperaturbeständigkeit: -30 °C, Breite Material: 20 mm, zul. Last Fz: 0.25 kN, Breite: 66 mm, Höhe: 56 mm, Rohraußendurchmesser: 32 mm, Stärke Material: 1 mm, zul. Last Fx: 0.16 kN | Gleitrohrschelle Sigma 20x1, 32 mm M8 EPDM, Material: Stahl, Materialname: DC01-A, DD11, Oberfläche: galvanisch verzinkt, VPE: 100, Rabattgruppe: 01-140, Preiseinheit: 100, Anschluss: M8, Dämmstärke: 3 mm, Schalldämmeinlage: Gummi EPDM beflockt, Verschluss: Sigma Sicherheits-Schnellverschluss, Verschluss-Schraube: M5, Anschlußhöhe: 13 mm, Farbe Schalldämmeinlage: Schwarz, max. Temperaturbeständigkeit: 70 °C, min. Temperaturbeständigkeit: -30 °C, Breite Material: 20 mm, zul. Last Fz: 0.25 kN, Breite: 66 mm, Höhe: 56 mm, Rohraußendurchmesser: 32 mm, Stärke Material: 1 mm, zul. Last Fx: 0.16 kN, Mengeneinheit: St, Gewicht: 0,0435 kg, Fabrikat: MEFA, EAN: 4250928432339
14520351 | Gleitrohrschelle Sigma 20x1 | 35 mm M8 EPDM | St | MEFA | 0,0455 kg | 4250928432346 | , Material: Stahl, Materialname: DC01-A, DD11, Oberfläche: galvanisch verzinkt, VPE: 100, Rabattgruppe: 01-140, Preiseinheit: 100, Anschluss: M8, Dämmstärke: 3 mm, Schalldämmeinlage: Gummi EPDM beflockt, Verschluss: Sigma Sicherheits-Schnellverschluss, Verschluss-Schraube: M5, Anschlußhöhe: 13 mm, Farbe Schalldämmeinlage: Schwarz, max. Temperaturbeständigkeit: 70 °C, min. Temperaturbeständigkeit: -30 °C, Breite Material: 20 mm, zul. Last Fz: 0.25 kN, Breite: 66 mm, Höhe: 56 mm, Rohraußendurchmesser: 35 mm, Stärke Material: 1 mm, zul. Last Fx: 0.16 kN | Gleitrohrschelle Sigma 20x1, 35 mm M8 EPDM, Material: Stahl, Materialname: DC01-A, DD11, Oberfläche: galvanisch verzinkt, VPE: 100, Rabattgruppe: 01-140, Preiseinheit: 100, Anschluss: M8, Dämmstärke: 3 mm, Schalldämmeinlage: Gummi EPDM beflockt, Verschluss: Sigma Sicherheits-Schnellverschluss, Verschluss-Schraube: M5, Anschlußhöhe: 13 mm, Farbe Schalldämmeinlage: Schwarz, max. Temperaturbeständigkeit: 70 °C, min. Temperaturbeständigkeit: -30 °C, Breite Material: 20 mm, zul. Last Fz: 0.25 kN, Breite: 66 mm, Höhe: 56 mm, Rohraußendurchmesser: 35 mm, Stärke Material: 1 mm, zul. Last Fx: 0.16 kN, Mengeneinheit: St, Gewicht: 0,0455 kg, Fabrikat: MEFA, EAN: 4250928432346
14520381 | Gleitrohrschelle Sigma 20x1 | 38 mm M8 EPDM | St | MEFA | 0,0507 kg | 4250928432353 | , Material: Stahl, Materialname: DC01-A, DD11, Oberfläche: galvanisch verzinkt, VPE: 50, Rabattgruppe: 01-140, Preiseinheit: 100, Anschluss: M8, Dämmstärke: 3 mm, Schalldämmeinlage: Gummi EPDM beflockt, Verschluss: Sigma Sicherheits-Schnellverschluss, Verschluss-Schraube: M5, Anschlußhöhe: 13 mm, Farbe Schalldämmeinlage: Schwarz, max. Temperaturbeständigkeit: 70 °C, min. Temperaturbeständigkeit: -30 °C, Breite Material: 20 mm, zul. Last Fz: 0.25 kN, Breite: 74 mm, Höhe: 64 mm, Rohraußendurchmesser: 38 mm, Stärke Material: 1 mm, zul. Last Fx: 0.16 kN | Gleitrohrschelle Sigma 20x1, 38 mm M8 EPDM, Material: Stahl, Materialname: DC01-A, DD11, Oberfläche: galvanisch verzinkt, VPE: 50, Rabattgruppe: 01-140, Preiseinheit: 100, Anschluss: M8, Dämmstärke: 3 mm, Schalldämmeinlage: Gummi EPDM beflockt, Verschluss: Sigma Sicherheits-Schnellverschluss, Verschluss-Schraube: M5, Anschlußhöhe: 13 mm, Farbe Schalldämmeinlage: Schwarz, max. Temperaturbeständigkeit: 70 °C, min. Temperaturbeständigkeit: -30 °C, Breite Material: 20 mm, zul. Last Fz: 0.25 kN, Breite: 74 mm, Höhe: 64 mm, Rohraußendurchmesser: 38 mm, Stärke Material: 1 mm, zul. Last Fx: 0.16 kN, Mengeneinheit: St, Gewicht: 0,0507 kg, Fabrikat: MEFA, EAN: 4250928432353
14520401 | Gleitrohrschelle Sigma 20x1 | 40 mm M8 EPDM | St | MEFA | 0,0510 kg | 4250928432360 | , Material: Stahl, Materialname: DC01-A, DD11, Oberfläche: galvanisch verzinkt, VPE: 50, Rabattgruppe: 01-140, Preiseinheit: 100, Anschluss: M8, Dämmstärke: 3 mm, Schalldämmeinlage: Gummi EPDM beflockt, Verschluss: Sigma Sicherheits-Schnellverschluss, Verschluss-Schraube: M5, Anschlußhöhe: 13 mm, Farbe Schalldämmeinlage: Schwarz, max. Temperaturbeständigkeit: 70 °C, min. Temperaturbeständigkeit: -30 °C, Breite Material: 20 mm, zul. Last Fz: 0.25 kN, Breite: 74 mm, Höhe: 64 mm, Rohraußendurchmesser: 40 mm, Stärke Material: 1 mm, zul. Last Fx: 0.16 kN | Gleitrohrschelle Sigma 20x1, 40 mm M8 EPDM, Material: Stahl, Materialname: DC01-A, DD11, Oberfläche: galvanisch verzinkt, VPE: 50, Rabattgruppe: 01-140, Preiseinheit: 100, Anschluss: M8, Dämmstärke: 3 mm, Schalldämmeinlage: Gummi EPDM beflockt, Verschluss: Sigma Sicherheits-Schnellverschluss, Verschluss-Schraube: M5, Anschlußhöhe: 13 mm, Farbe Schalldämmeinlage: Schwarz, max. Temperaturbeständigkeit: 70 °C, min. Temperaturbeständigkeit: -30 °C, Breite Material: 20 mm, zul. Last Fz: 0.25 kN, Breite: 74 mm, Höhe: 64 mm, Rohraußendurchmesser: 40 mm, Stärke Material: 1 mm, zul. Last Fx: 0.16 kN, Mengeneinheit: St, Gewicht: 0,0510 kg, Fabrikat: MEFA, EAN: 4250928432360
14520421 | Gleitrohrschelle Sigma 20x1 | 42 mm M8 EPDM | St | MEFA | 0,0510 kg | 4250928432377 | , Material: Stahl, Materialname: DC01-A, DD11, Oberfläche: galvanisch verzinkt, VPE: 50, Rabattgruppe: 01-140, Preiseinheit: 100, Anschluss: M8, Dämmstärke: 3 mm, Schalldämmeinlage: Gummi EPDM beflockt, Verschluss: Sigma Sicherheits-Schnellverschluss, Verschluss-Schraube: M5, Anschlußhöhe: 13 mm, Farbe Schalldämmeinlage: Schwarz, max. Temperaturbeständigkeit: 70 °C, min. Temperaturbeständigkeit: -30 °C, Breite Material: 20 mm, zul. Last Fz: 0.25 kN, Breite: 74 mm, Höhe: 64 mm, Rohraußendurchmesser: 42 mm, Stärke Material: 1 mm, zul. Last Fx: 0.16 kN | Gleitrohrschelle Sigma 20x1, 42 mm M8 EPDM, Material: Stahl, Materialname: DC01-A, DD11, Oberfläche: galvanisch verzinkt, VPE: 50, Rabattgruppe: 01-140, Preiseinheit: 100, Anschluss: M8, Dämmstärke: 3 mm, Schalldämmeinlage: Gummi EPDM beflockt, Verschluss: Sigma Sicherheits-Schnellverschluss, Verschluss-Schraube: M5, Anschlußhöhe: 13 mm, Farbe Schalldämmeinlage: Schwarz, max. Temperaturbeständigkeit: 70 °C, min. Temperaturbeständigkeit: -30 °C, Breite Material: 20 mm, zul. Last Fz: 0.25 kN, Breite: 74 mm, Höhe: 64 mm, Rohraußendurchmesser: 42 mm, Stärke Material: 1 mm, zul. Last Fx: 0.16 kN, Mengeneinheit: St, Gewicht: 0,0510 kg, Fabrikat: MEFA, EAN: 4250928432377
14520461 | Gleitrohrschelle Sigma 20x1,5 | 46 mm M8 EPDM | St | MEFA | 0,0690 kg | 4250928432384 | , Material: Stahl, Materialname: DC01-A, DD11, Oberfläche: galvanisch verzinkt, VPE: 50, Rabattgruppe: 01-140, Preiseinheit: 100, Anschluss: M8, Dämmstärke: 3 mm, Schalldämmeinlage: Gummi EPDM beflockt, Verschluss: Sigma Sicherheits-Schnellverschluss, Verschluss-Schraube: M5, Anschlußhöhe: 13 mm, Farbe Schalldämmeinlage: Schwarz, max. Temperaturbeständigkeit: 70 °C, min. Temperaturbeständigkeit: -30 °C, Breite Material: 20 mm, zul. Last Fz: 0.25 kN, Breite: 82 mm, Höhe: 72 mm, Rohraußendurchmesser: 46 mm, Stärke Material: 1.5 mm, zul. Last Fx: 0.2 kN | Gleitrohrschelle Sigma 20x1,5, 46 mm M8 EPDM, Material: Stahl, Materialname: DC01-A, DD11, Oberfläche: galvanisch verzinkt, VPE: 50, Rabattgruppe: 01-140, Preiseinheit: 100, Anschluss: M8, Dämmstärke: 3 mm, Schalldämmeinlage: Gummi EPDM beflockt, Verschluss: Sigma Sicherheits-Schnellverschluss, Verschluss-Schraube: M5, Anschlußhöhe: 13 mm, Farbe Schalldämmeinlage: Schwarz, max. Temperaturbeständigkeit: 70 °C, min. Temperaturbeständigkeit: -30 °C, Breite Material: 20 mm, zul. Last Fz: 0.25 kN, Breite: 82 mm, Höhe: 72 mm, Rohraußendurchmesser: 46 mm, Stärke Material: 1.5 mm, zul. Last Fx: 0.2 kN, Mengeneinheit: St, Gewicht: 0,0690 kg, Fabrikat: MEFA, EAN: 4250928432384
0380156 | Rohrschelle Omnia 20x0,8 | 15 - 17 mm M8 TPE | St | MEFA | 0,0400 kg | 4250928407733 | , Material: Stahl, Materialname: DC01-A, DD11, Oberfläche: galvanisch verzinkt, VPE: 100, Rabattgruppe: 01-038, Preiseinheit: 100, Baustoffklasse: B2, Dämmstärke: 6 mm, Verschluss: Schwenkbarer U-Verschluss, Verschluss-Schraube: M6, Breite Material: 20 mm, Farbe Schalldämmeinlage: Schwarz, max. Temperaturbeständigkeit: 100 °C, min. Temperaturbeständigkeit: -35 °C, Schalldämmeinlage: Gummi TPE, Anschluss: M8, Anschlußhöhe: 19 mm, Breite: 39 mm, Höhe: 40 mm, max. Rohraußendurchmesser: 17 mm, min. Rohraußendurchmesser: 15 mm, Stärke Material: 0.8 mm, zul. Last Fz: 0.8 kN | Rohrschelle Omnia 20x0,8, 15 - 17 mm M8 TPE, Material: Stahl, Materialname: DC01-A, DD11, Oberfläche: galvanisch verzinkt, VPE: 100, Rabattgruppe: 01-038, Preiseinheit: 100, Baustoffklasse: B2, Dämmstärke: 6 mm, Verschluss: Schwenkbarer U-Verschluss, Verschluss-Schraube: M6, Breite Material: 20 mm, Farbe Schalldämmeinlage: Schwarz, max. Temperaturbeständigkeit: 100 °C, min. Temperaturbeständigkeit: -35 °C, Schalldämmeinlage: Gummi TPE, Anschluss: M8, Anschlußhöhe: 19 mm, Breite: 39 mm, Höhe: 40 mm, max. Rohraußendurchmesser: 17 mm, min. Rohraußendurchmesser: 15 mm, Stärke Material: 0.8 mm, zul. Last Fz: 0.8 kN, Mengeneinheit: St, Gewicht: 0,0400 kg, Fabrikat: MEFA, EAN: 4250928407733
0380229 | Rohrschelle Omnia 20x0,8 | 22 - 24 mm M8 TPE | St | MEFA | 0,0450 kg | 4250928407757 | , Material: Stahl, Materialname: DC01-A, DD11, Oberfläche: galvanisch verzinkt, VPE: 100, Rabattgruppe: 01-038, Preiseinheit: 100, Baustoffklasse: B2, Dämmstärke: 6 mm, Verschluss: Schwenkbarer U-Verschluss, Verschluss-Schraube: M6, Breite Material: 20 mm, Farbe Schalldämmeinlage: Schwarz, max. Temperaturbeständigkeit: 100 °C, min. Temperaturbeständigkeit: -35 °C, Schalldämmeinlage: Gummi TPE, Anschluss: M8, Anschlußhöhe: 19 mm, Breite: 47 mm, Höhe: 46 mm, max. Rohraußendurchmesser: 24 mm, min. Rohraußendurchmesser: 22 mm, Rohraußendurchmesser Zoll: 1/2 Zoll, Stärke Material: 0.8 mm, zul. Last Fz: 0.8 kN | Rohrschelle Omnia 20x0,8, 22 - 24 mm M8 TPE, Material: Stahl, Materialname: DC01-A, DD11, Oberfläche: galvanisch verzinkt, VPE: 100, Rabattgruppe: 01-038, Preiseinheit: 100, Baustoffklasse: B2, Dämmstärke: 6 mm, Verschluss: Schwenkbarer U-Verschluss, Verschluss-Schraube: M6, Breite Material: 20 mm, Farbe Schalldämmeinlage: Schwarz, max. Temperaturbeständigkeit: 100 °C, min. Temperaturbeständigkeit: -35 °C, Schalldämmeinlage: Gummi TPE, Anschluss: M8, Anschlußhöhe: 19 mm, Breite: 47 mm, Höhe: 46 mm, max. Rohraußendurchmesser: 24 mm, min. Rohraußendurchmesser: 22 mm, Rohraußendurchmesser Zoll: 1/2 Zoll, Stärke Material: 0.8 mm, zul. Last Fz: 0.8 kN, Mengeneinheit: St, Gewicht: 0,0450 kg, Fabrikat: MEFA, EAN: 4250928407757
0380288 | Rohrschelle Omnia 20x0,8 | 28 - 30 mm M8 TPE | St | MEFA | 0,0500 kg | 4250928407764 | , Material: Stahl, Materialname: DC01-A, DD11, Oberfläche: galvanisch verzinkt, VPE: 100, Rabattgruppe: 01-038, Preiseinheit: 100, Baustoffklasse: B2, Dämmstärke: 6 mm, Verschluss: Schwenkbarer U-Verschluss, Verschluss-Schraube: M6, Breite Material: 20 mm, Farbe Schalldämmeinlage: Schwarz, max. Temperaturbeständigkeit: 100 °C, min. Temperaturbeständigkeit: -35 °C, Schalldämmeinlage: Gummi TPE, Anschluss: M8, Anschlußhöhe: 19 mm, Breite: 55 mm, Höhe: 52 mm, max. Rohraußendurchmesser: 30 mm, min. Rohraußendurchmesser: 28 mm, Rohraußendurchmesser Zoll: 3/4 Zoll, Stärke Material: 0.8 mm, zul. Last Fz: 0.8 kN | Rohrschelle Omnia 20x0,8, 28 - 30 mm M8 TPE, Material: Stahl, Materialname: DC01-A, DD11, Oberfläche: galvanisch verzinkt, VPE: 100, Rabattgruppe: 01-038, Preiseinheit: 100, Baustoffklasse: B2, Dämmstärke: 6 mm, Verschluss: Schwenkbarer U-Verschluss, Verschluss-Schraube: M6, Breite Material: 20 mm, Farbe Schalldämmeinlage: Schwarz, max. Temperaturbeständigkeit: 100 °C, min. Temperaturbeständigkeit: -35 °C, Schalldämmeinlage: Gummi TPE, Anschluss: M8, Anschlußhöhe: 19 mm, Breite: 55 mm, Höhe: 52 mm, max. Rohraußendurchmesser: 30 mm, min. Rohraußendurchmesser: 28 mm, Rohraußendurchmesser Zoll: 3/4 Zoll, Stärke Material: 0.8 mm, zul. Last Fz: 0.8 kN, Mengeneinheit: St, Gewicht: 0,0500 kg, Fabrikat: MEFA, EAN: 4250928407764
0380350 | Rohrschelle Omnia 20x1 | 35 - 37 mm M8 TPE | St | MEFA | 0,0630 kg | 4250928407771 | , Material: Stahl, Materialname: DC01-A, DD11, Oberfläche: galvanisch verzinkt, VPE: 100, Rabattgruppe: 01-038, Preiseinheit: 100, Baustoffklasse: B2, Dämmstärke: 6 mm, Verschluss: Schwenkbarer U-Verschluss, Verschluss-Schraube: M6, Breite Material: 20 mm, Farbe Schalldämmeinlage: Schwarz, max. Temperaturbeständigkeit: 100 °C, min. Temperaturbeständigkeit: -35 °C, Schalldämmeinlage: Gummi TPE, Anschluss: M8, Anschlußhöhe: 19 mm, Breite: 61 mm, Höhe: 60 mm, max. Rohraußendurchmesser: 37 mm, min. Rohraußendurchmesser: 35 mm, Rohraußendurchmesser Zoll: 1 Zoll, Stärke Material: 1 mm, zul. Last Fz: 1 kN | Rohrschelle Omnia 20x1, 35 - 37 mm M8 TPE, Material: Stahl, Materialname: DC01-A, DD11, Oberfläche: galvanisch verzinkt, VPE: 100, Rabattgruppe: 01-038, Preiseinheit: 100, Baustoffklasse: B2, Dämmstärke: 6 mm, Verschluss: Schwenkbarer U-Verschluss, Verschluss-Schraube: M6, Breite Material: 20 mm, Farbe Schalldämmeinlage: Schwarz, max. Temperaturbeständigkeit: 100 °C, min. Temperaturbeständigkeit: -35 °C, Schalldämmeinlage: Gummi TPE, Anschluss: M8, Anschlußhöhe: 19 mm, Breite: 61 mm, Höhe: 60 mm, max. Rohraußendurchmesser: 37 mm, min. Rohraußendurchmesser: 35 mm, Rohraußendurchmesser Zoll: 1 Zoll, Stärke Material: 1 mm, zul. Last Fz: 1 kN, Mengeneinheit: St, Gewicht: 0,0630 kg, Fabrikat: MEFA, EAN: 4250928407771
0380423 | Rohrschelle Omnia 20x1 | 42 - 43 mm M8 TPE | St | MEFA | 0,0680 kg | 4250928407788 | , Material: Stahl, Materialname: DC01-A, DD11, Oberfläche: galvanisch verzinkt, VPE: 50, Rabattgruppe: 01-038, Preiseinheit: 100, Baustoffklasse: B2, Dämmstärke: 6 mm, Verschluss: Schwenkbarer U-Verschluss, Verschluss-Schraube: M6, Breite Material: 20 mm, Farbe Schalldämmeinlage: Schwarz, max. Temperaturbeständigkeit: 100 °C, min. Temperaturbeständigkeit: -35 °C, Schalldämmeinlage: Gummi TPE, Anschluss: M8, Anschlußhöhe: 19 mm, Breite: 68 mm, Höhe: 67 mm, max. Rohraußendurchmesser: 43 mm, min. Rohraußendurchmesser: 42 mm, Rohraußendurchmesser Zoll: 1 1/4 Zoll, Stärke Material: 1 mm, zul. Last Fz: 1 kN | Rohrschelle Omnia 20x1, 42 - 43 mm M8 TPE, Material: Stahl, Materialname: DC01-A, DD11, Oberfläche: galvanisch verzinkt, VPE: 50, Rabattgruppe: 01-038, Preiseinheit: 100, Baustoffklasse: B2, Dämmstärke: 6 mm, Verschluss: Schwenkbarer U-Verschluss, Verschluss-Schraube: M6, Breite Material: 20 mm, Farbe Schalldämmeinlage: Schwarz, max. Temperaturbeständigkeit: 100 °C, min. Temperaturbeständigkeit: -35 °C, Schalldämmeinlage: Gummi TPE, Anschluss: M8, Anschlußhöhe: 19 mm, Breite: 68 mm, Höhe: 67 mm, max. Rohraußendurchmesser: 43 mm, min. Rohraußendurchmesser: 42 mm, Rohraußendurchmesser Zoll: 1 1/4 Zoll, Stärke Material: 1 mm, zul. Last Fz: 1 kN, Mengeneinheit: St, Gewicht: 0,0680 kg, Fabrikat: MEFA, EAN: 4250928407788
0380431 | Rohrschelle Omnia 20x1 | 44 - 47 mm M8 TPE | St | MEFA | 0,0690 kg | 4250928407795 | , Material: Stahl, Materialname: DC01-A, DD11, Oberfläche: galvanisch verzinkt, VPE: 50, Rabattgruppe: 01-038, Preiseinheit: 100, Baustoffklasse: B2, Dämmstärke: 6 mm, Verschluss: Schwenkbarer U-Verschluss, Verschluss-Schraube: M6, Breite Material: 20 mm, Farbe Schalldämmeinlage: Schwarz, max. Temperaturbeständigkeit: 100 °C, min. Temperaturbeständigkeit: -35 °C, Schalldämmeinlage: Gummi TPE, Anschluss: M8, Anschlußhöhe: 19 mm, Breite: 70 mm, Höhe: 69 mm, max. Rohraußendurchmesser: 47 mm, min. Rohraußendurchmesser: 44 mm, Stärke Material: 1 mm, zul. Last Fz: 1 kN | Rohrschelle Omnia 20x1, 44 - 47 mm M8 TPE, Material: Stahl, Materialname: DC01-A, DD11, Oberfläche: galvanisch verzinkt, VPE: 50, Rabattgruppe: 01-038, Preiseinheit: 100, Baustoffklasse: B2, Dämmstärke: 6 mm, Verschluss: Schwenkbarer U-Verschluss, Verschluss-Schraube: M6, Breite Material: 20 mm, Farbe Schalldämmeinlage: Schwarz, max. Temperaturbeständigkeit: 100 °C, min. Temperaturbeständigkeit: -35 °C, Schalldämmeinlage: Gummi TPE, Anschluss: M8, Anschlußhöhe: 19 mm, Breite: 70 mm, Höhe: 69 mm, max. Rohraußendurchmesser: 47 mm, min. Rohraußendurchmesser: 44 mm, Stärke Material: 1 mm, zul. Last Fz: 1 kN, Mengeneinheit: St, Gewicht: 0,0690 kg, Fabrikat: MEFA, EAN: 4250928407795
0380482 | Rohrschelle Omnia 20x1 | 48 - 49 mm M8 TPE | St | MEFA | 0,0720 kg | 4250928407801 | , Material: Stahl, Materialname: DC01-A, DD11, Oberfläche: galvanisch verzinkt, VPE: 50, Rabattgruppe: 01-038, Preiseinheit: 100, Baustoffklasse: B2, Dämmstärke: 6 mm, Verschluss: Schwenkbarer U-Verschluss, Verschluss-Schraube: M6, Breite Material: 20 mm, Farbe Schalldämmeinlage: Schwarz, max. Temperaturbeständigkeit: 100 °C, min. Temperaturbeständigkeit: -35 °C, Schalldämmeinlage: Gummi TPE, Anschluss: M8, Anschlußhöhe: 19 mm, Breite: 75 mm, Höhe: 73 mm, max. Rohraußendurchmesser: 49 mm, min. Rohraußendurchmesser: 48 mm, Rohraußendurchmesser Zoll: 1 1/2 Zoll, Stärke Material: 1 mm, zul. Last Fz: 1 kN | Rohrschelle Omnia 20x1, 48 - 49 mm M8 TPE, Material: Stahl, Materialname: DC01-A, DD11, Oberfläche: galvanisch verzinkt, VPE: 50, Rabattgruppe: 01-038, Preiseinheit: 100, Baustoffklasse: B2, Dämmstärke: 6 mm, Verschluss: Schwenkbarer U-Verschluss, Verschluss-Schraube: M6, Breite Material: 20 mm, Farbe Schalldämmeinlage: Schwarz, max. Temperaturbeständigkeit: 100 °C, min. Temperaturbeständigkeit: -35 °C, Schalldämmeinlage: Gummi TPE, Anschluss: M8, Anschlußhöhe: 19 mm, Breite: 75 mm, Höhe: 73 mm, max. Rohraußendurchmesser: 49 mm, min. Rohraußendurchmesser: 48 mm, Rohraußendurchmesser Zoll: 1 1/2 Zoll, Stärke Material: 1 mm, zul. Last Fz: 1 kN, Mengeneinheit: St, Gewicht: 0,0720 kg, Fabrikat: MEFA, EAN: 4250928407801
0380512 | Rohrschelle Omnia 20x1,5 | 50 - 52 mm M8 TPE | St | MEFA | 0,1020 kg | 4250928407818 | , Material: Stahl, Materialname: DC01-A, DD11, Oberfläche: galvanisch verzinkt, VPE: 50, Rabattgruppe: 01-038, Preiseinheit: 100, Baustoffklasse: B2, Dämmstärke: 6 mm, Verschluss: Schwenkbarer U-Verschluss, Verschluss-Schraube: M6, Breite Material: 20 mm, Farbe Schalldämmeinlage: Schwarz, max. Temperaturbeständigkeit: 100 °C, min. Temperaturbeständigkeit: -35 °C, Schalldämmeinlage: Gummi TPE, Anschluss: M8, Anschlußhöhe: 20 mm, Breite: 85 mm, Höhe: 78 mm, max. Rohraußendurchmesser: 52 mm, min. Rohraußendurchmesser: 50 mm, Stärke Material: 1.5 mm, zul. Last Fz: 1.2 kN | Rohrschelle Omnia 20x1,5, 50 - 52 mm M8 TPE, Material: Stahl, Materialname: DC01-A, DD11, Oberfläche: galvanisch verzinkt, VPE: 50, Rabattgruppe: 01-038, Preiseinheit: 100, Baustoffklasse: B2, Dämmstärke: 6 mm, Verschluss: Schwenkbarer U-Verschluss, Verschluss-Schraube: M6, Breite Material: 20 mm, Farbe Schalldämmeinlage: Schwarz, max. Temperaturbeständigkeit: 100 °C, min. Temperaturbeständigkeit: -35 °C, Schalldämmeinlage: Gummi TPE, Anschluss: M8, Anschlußhöhe: 20 mm, Breite: 85 mm, Höhe: 78 mm, max. Rohraußendurchmesser: 52 mm, min. Rohraußendurchmesser: 50 mm, Stärke Material: 1.5 mm, zul. Last Fz: 1.2 kN, Mengeneinheit: St, Gewicht: 0,1020 kg, Fabrikat: MEFA, EAN: 4250928407818
0380601 | Rohrschelle Omnia 20x1,5 | 60 mm M8 TPE | St | MEFA | 0,1110 kg | 4250928407849 | , Material: Stahl, Materialname: DC01-A, DD11, Oberfläche: galvanisch verzinkt, VPE: 50, Rabattgruppe: 01-038, Preiseinheit: 100, Baustoffklasse: B2, Dämmstärke: 6 mm, Verschluss: Schwenkbarer U-Verschluss, Verschluss-Schraube: M6, Breite Material: 20 mm, Farbe Schalldämmeinlage: Schwarz, max. Temperaturbeständigkeit: 100 °C, min. Temperaturbeständigkeit: -35 °C, Schalldämmeinlage: Gummi TPE, Anschluss: M8, Anschlußhöhe: 20 mm, Breite: 95 mm, Höhe: 86 mm, Rohraußendurchmesser Zoll: 2 Zoll, Rohraußendurchmesser: 60 mm, Stärke Material: 1.5 mm, zul. Last Fz: 1.2 kN | Rohrschelle Omnia 20x1,5, 60 mm M8 TPE, Material: Stahl, Materialname: DC01-A, DD11, Oberfläche: galvanisch verzinkt, VPE: 50, Rabattgruppe: 01-038, Preiseinheit: 100, Baustoffklasse: B2, Dämmstärke: 6 mm, Verschluss: Schwenkbarer U-Verschluss, Verschluss-Schraube: M6, Breite Material: 20 mm, Farbe Schalldämmeinlage: Schwarz, max. Temperaturbeständigkeit: 100 °C, min. Temperaturbeständigkeit: -35 °C, Schalldämmeinlage: Gummi TPE, Anschluss: M8, Anschlußhöhe: 20 mm, Breite: 95 mm, Höhe: 86 mm, Rohraußendurchmesser Zoll: 2 Zoll, Rohraußendurchmesser: 60 mm, Stärke Material: 1.5 mm, zul. Last Fz: 1.2 kN, Mengeneinheit: St, Gewicht: 0,1110 kg, Fabrikat: MEFA, EAN: 4250928407849
0381152 | Rohrschelle Omnia 20x0,8 | 15 - 17 mm M10 TPE | St | MEFA | 0,0500 kg | 4250928407979 | , Material: Stahl, Materialname: DC01-A, DD11, Oberfläche: galvanisch verzinkt, VPE: 100, Rabattgruppe: 01-038, Preiseinheit: 100, Baustoffklasse: B2, Dämmstärke: 6 mm, Verschluss: Schwenkbarer U-Verschluss, Verschluss-Schraube: M6, Breite Material: 20 mm, Farbe Schalldämmeinlage: Schwarz, max. Temperaturbeständigkeit: 100 °C, min. Temperaturbeständigkeit: -35 °C, Schalldämmeinlage: Gummi TPE, Anschluss: M10, Anschlußhöhe: 21 mm, Breite: 39 mm, Höhe: 42 mm, max. Rohraußendurchmesser: 17 mm, min. Rohraußendurchmesser: 15 mm, Stärke Material: 0.8 mm, zul. Last Fz: 0.8 kN | Rohrschelle Omnia 20x0,8, 15 - 17 mm M10 TPE, Material: Stahl, Materialname: DC01-A, DD11, Oberfläche: galvanisch verzinkt, VPE: 100, Rabattgruppe: 01-038, Preiseinheit: 100, Baustoffklasse: B2, Dämmstärke: 6 mm, Verschluss: Schwenkbarer U-Verschluss, Verschluss-Schraube: M6, Breite Material: 20 mm, Farbe Schalldämmeinlage: Schwarz, max. Temperaturbeständigkeit: 100 °C, min. Temperaturbeständigkeit: -35 °C, Schalldämmeinlage: Gummi TPE, Anschluss: M10, Anschlußhöhe: 21 mm, Breite: 39 mm, Höhe: 42 mm, max. Rohraußendurchmesser: 17 mm, min. Rohraußendurchmesser: 15 mm, Stärke Material: 0.8 mm, zul. Last Fz: 0.8 kN, Mengeneinheit: St, Gewicht: 0,0500 kg, Fabrikat: MEFA, EAN: 4250928407979
0381187 | Rohrschelle Omnia 20x0,8 | 18 - 20 mm M10 TPE | St | MEFA | 0,0530 kg | 4250928407986 | , Material: Stahl, Materialname: DC01-A, DD11, Oberfläche: galvanisch verzinkt, VPE: 100, Rabattgruppe: 01-038, Preiseinheit: 100, Baustoffklasse: B2, Dämmstärke: 6 mm, Verschluss: Schwenkbarer U-Verschluss, Verschluss-Schraube: M6, Breite Material: 20 mm, Farbe Schalldämmeinlage: Schwarz, max. Temperaturbeständigkeit: 100 °C, min. Temperaturbeständigkeit: -35 °C, Schalldämmeinlage: Gummi TPE, Anschluss: M10, Anschlußhöhe: 21 mm, Breite: 43 mm, Höhe: 45 mm, max. Rohraußendurchmesser: 20 mm, min. Rohraußendurchmesser: 18 mm, Rohraußendurchmesser Zoll: 3/8 Zoll, Stärke Material: 0.8 mm, zul. Last Fz: 0.8 kN | Rohrschelle Omnia 20x0,8, 18 - 20 mm M10 TPE, Material: Stahl, Materialname: DC01-A, DD11, Oberfläche: galvanisch verzinkt, VPE: 100, Rabattgruppe: 01-038, Preiseinheit: 100, Baustoffklasse: B2, Dämmstärke: 6 mm, Verschluss: Schwenkbarer U-Verschluss, Verschluss-Schraube: M6, Breite Material: 20 mm, Farbe Schalldämmeinlage: Schwarz, max. Temperaturbeständigkeit: 100 °C, min. Temperaturbeständigkeit: -35 °C, Schalldämmeinlage: Gummi TPE, Anschluss: M10, Anschlußhöhe: 21 mm, Breite: 43 mm, Höhe: 45 mm, max. Rohraußendurchmesser: 20 mm, min. Rohraußendurchmesser: 18 mm, Rohraußendurchmesser Zoll: 3/8 Zoll, Stärke Material: 0.8 mm, zul. Last Fz: 0.8 kN, Mengeneinheit: St, Gewicht: 0,0530 kg, Fabrikat: MEFA, EAN: 4250928407986
0381284 | Rohrschelle Omnia 20x0,8 | 28 - 30 mm M10 TPE | St | MEFA | 0,0610 kg | 4250928408006 | , Material: Stahl, Materialname: DC01-A, DD11, Oberfläche: galvanisch verzinkt, VPE: 100, Rabattgruppe: 01-038, Preiseinheit: 100, Baustoffklasse: B2, Dämmstärke: 6 mm, Verschluss: Schwenkbarer U-Verschluss, Verschluss-Schraube: M6, Breite Material: 20 mm, Farbe Schalldämmeinlage: Schwarz, max. Temperaturbeständigkeit: 100 °C, min. Temperaturbeständigkeit: -35 °C, Schalldämmeinlage: Gummi TPE, Anschluss: M10, Anschlußhöhe: 21 mm, Breite: 55 mm, Höhe: 54 mm, max. Rohraußendurchmesser: 30 mm, min. Rohraußendurchmesser: 28 mm, Rohraußendurchmesser Zoll: 3/4 Zoll, Stärke Material: 0.8 mm, zul. Last Fz: 0.8 kN | Rohrschelle Omnia 20x0,8, 28 - 30 mm M10 TPE, Material: Stahl, Materialname: DC01-A, DD11, Oberfläche: galvanisch verzinkt, VPE: 100, Rabattgruppe: 01-038, Preiseinheit: 100, Baustoffklasse: B2, Dämmstärke: 6 mm, Verschluss: Schwenkbarer U-Verschluss, Verschluss-Schraube: M6, Breite Material: 20 mm, Farbe Schalldämmeinlage: Schwarz, max. Temperaturbeständigkeit: 100 °C, min. Temperaturbeständigkeit: -35 °C, Schalldämmeinlage: Gummi TPE, Anschluss: M10, Anschlußhöhe: 21 mm, Breite: 55 mm, Höhe: 54 mm, max. Rohraußendurchmesser: 30 mm, min. Rohraußendurchmesser: 28 mm, Rohraußendurchmesser Zoll: 3/4 Zoll, Stärke Material: 0.8 mm, zul. Last Fz: 0.8 kN, Mengeneinheit: St, Gewicht: 0,0610 kg, Fabrikat: MEFA, EAN: 4250928408006
0381357 | Rohrschelle Omnia 20x1 | 35 - 37 mm M10 TPE | St | MEFA | 0,0740 kg | 4250928408013 | , Material: Stahl, Materialname: DC01-A, DD11, Oberfläche: galvanisch verzinkt, VPE: 100, Rabattgruppe: 01-038, Preiseinheit: 100, Baustoffklasse: B2, Dämmstärke: 6 mm, Verschluss: Schwenkbarer U-Verschluss, Verschluss-Schraube: M6, Breite Material: 20 mm, Farbe Schalldämmeinlage: Schwarz, max. Temperaturbeständigkeit: 100 °C, min. Temperaturbeständigkeit: -35 °C, Schalldämmeinlage: Gummi TPE, Anschluss: M10, Anschlußhöhe: 21 mm, Breite: 61 mm, Höhe: 62 mm, max. Rohraußendurchmesser: 37 mm, min. Rohraußendurchmesser: 35 mm, Rohraußendurchmesser Zoll: 1 Zoll, Stärke Material: 1 mm, zul. Last Fz: 1 kN | Rohrschelle Omnia 20x1, 35 - 37 mm M10 TPE, Material: Stahl, Materialname: DC01-A, DD11, Oberfläche: galvanisch verzinkt, VPE: 100, Rabattgruppe: 01-038, Preiseinheit: 100, Baustoffklasse: B2, Dämmstärke: 6 mm, Verschluss: Schwenkbarer U-Verschluss, Verschluss-Schraube: M6, Breite Material: 20 mm, Farbe Schalldämmeinlage: Schwarz, max. Temperaturbeständigkeit: 100 °C, min. Temperaturbeständigkeit: -35 °C, Schalldämmeinlage: Gummi TPE, Anschluss: M10, Anschlußhöhe: 21 mm, Breite: 61 mm, Höhe: 62 mm, max. Rohraußendurchmesser: 37 mm, min. Rohraußendurchmesser: 35 mm, Rohraußendurchmesser Zoll: 1 Zoll, Stärke Material: 1 mm, zul. Last Fz: 1 kN, Mengeneinheit: St, Gewicht: 0,0740 kg, Fabrikat: MEFA, EAN: 4250928408013
0381411 | Rohrschelle Omnia 20x1 | 42 - 43 mm M10 TPE | St | MEFA | 0,0780 kg | 4250928408020 | , Material: Stahl, Materialname: DC01-A, DD11, Oberfläche: galvanisch verzinkt, VPE: 50, Rabattgruppe: 01-038, Preiseinheit: 100, Baustoffklasse: B2, Dämmstärke: 6 mm, Verschluss: Schwenkbarer U-Verschluss, Verschluss-Schraube: M6, Breite Material: 20 mm, Farbe Schalldämmeinlage: Schwarz, max. Temperaturbeständigkeit: 100 °C, min. Temperaturbeständigkeit: -35 °C, Schalldämmeinlage: Gummi TPE, Anschluss: M10, Anschlußhöhe: 21 mm, Breite: 68 mm, Höhe: 69 mm, max. Rohraußendurchmesser: 43 mm, min. Rohraußendurchmesser: 42 mm, Rohraußendurchmesser Zoll: 1 1/4 Zoll, Stärke Material: 1 mm, zul. Last Fz: 1 kN | Rohrschelle Omnia 20x1, 42 - 43 mm M10 TPE, Material: Stahl, Materialname: DC01-A, DD11, Oberfläche: galvanisch verzinkt, VPE: 50, Rabattgruppe: 01-038, Preiseinheit: 100, Baustoffklasse: B2, Dämmstärke: 6 mm, Verschluss: Schwenkbarer U-Verschluss, Verschluss-Schraube: M6, Breite Material: 20 mm, Farbe Schalldämmeinlage: Schwarz, max. Temperaturbeständigkeit: 100 °C, min. Temperaturbeständigkeit: -35 °C, Schalldämmeinlage: Gummi TPE, Anschluss: M10, Anschlußhöhe: 21 mm, Breite: 68 mm, Höhe: 69 mm, max. Rohraußendurchmesser: 43 mm, min. Rohraußendurchmesser: 42 mm, Rohraußendurchmesser Zoll: 1 1/4 Zoll, Stärke Material: 1 mm, zul. Last Fz: 1 kN, Mengeneinheit: St, Gewicht: 0,0780 kg, Fabrikat: MEFA, EAN: 4250928408020
0381489 | Rohrschelle Omnia 20x1 | 48 - 49 mm M10 TPE | St | MEFA | 0,0830 kg | 4250928408044 | , Material: Stahl, Materialname: DC01-A, DD11, Oberfläche: galvanisch verzinkt, VPE: 50, Rabattgruppe: 01-038, Preiseinheit: 100, Baustoffklasse: B2, Dämmstärke: 6 mm, Verschluss: Schwenkbarer U-Verschluss, Verschluss-Schraube: M6, Breite Material: 20 mm, Farbe Schalldämmeinlage: Schwarz, max. Temperaturbeständigkeit: 100 °C, min. Temperaturbeständigkeit: -35 °C, Schalldämmeinlage: Gummi TPE, Anschluss: M10, Anschlußhöhe: 21 mm, Breite: 75 mm, Höhe: 75 mm, max. Rohraußendurchmesser: 49 mm, min. Rohraußendurchmesser: 48 mm, Rohraußendurchmesser Zoll: 1 1/2 Zoll, Stärke Material: 1 mm, zul. Last Fz: 1 kN | Rohrschelle Omnia 20x1, 48 - 49 mm M10 TPE, Material: Stahl, Materialname: DC01-A, DD11, Oberfläche: galvanisch verzinkt, VPE: 50, Rabattgruppe: 01-038, Preiseinheit: 100, Baustoffklasse: B2, Dämmstärke: 6 mm, Verschluss: Schwenkbarer U-Verschluss, Verschluss-Schraube: M6, Breite Material: 20 mm, Farbe Schalldämmeinlage: Schwarz, max. Temperaturbeständigkeit: 100 °C, min. Temperaturbeständigkeit: -35 °C, Schalldämmeinlage: Gummi TPE, Anschluss: M10, Anschlußhöhe: 21 mm, Breite: 75 mm, Höhe: 75 mm, max. Rohraußendurchmesser: 49 mm, min. Rohraußendurchmesser: 48 mm, Rohraußendurchmesser Zoll: 1 1/2 Zoll, Stärke Material: 1 mm, zul. Last Fz: 1 kN, Mengeneinheit: St, Gewicht: 0,0830 kg, Fabrikat: MEFA, EAN: 4250928408044
0381519 | Rohrschelle Omnia 20x1,5 | 50 - 52 mm M10 TPE | St | MEFA | 0,1130 kg | 4250928408051 | , Material: Stahl, Materialname: DC01-A, DD11, Oberfläche: galvanisch verzinkt, VPE: 50, Rabattgruppe: 01-038, Preiseinheit: 100, Baustoffklasse: B2, Dämmstärke: 6 mm, Verschluss: Schwenkbarer U-Verschluss, Verschluss-Schraube: M6, Breite Material: 20 mm, Farbe Schalldämmeinlage: Schwarz, max. Temperaturbeständigkeit: 100 °C, min. Temperaturbeständigkeit: -35 °C, Schalldämmeinlage: Gummi TPE, Anschluss: M10, Anschlußhöhe: 22 mm, Breite: 85 mm, Höhe: 80 mm, max. Rohraußendurchmesser: 52 mm, min. Rohraußendurchmesser: 50 mm, Stärke Material: 1.5 mm, zul. Last Fz: 1.2 kN | Rohrschelle Omnia 20x1,5, 50 - 52 mm M10 TPE, Material: Stahl, Materialname: DC01-A, DD11, Oberfläche: galvanisch verzinkt, VPE: 50, Rabattgruppe: 01-038, Preiseinheit: 100, Baustoffklasse: B2, Dämmstärke: 6 mm, Verschluss: Schwenkbarer U-Verschluss, Verschluss-Schraube: M6, Breite Material: 20 mm, Farbe Schalldämmeinlage: Schwarz, max. Temperaturbeständigkeit: 100 °C, min. Temperaturbeständigkeit: -35 °C, Schalldämmeinlage: Gummi TPE, Anschluss: M10, Anschlußhöhe: 22 mm, Breite: 85 mm, Höhe: 80 mm, max. Rohraußendurchmesser: 52 mm, min. Rohraußendurchmesser: 50 mm, Stärke Material: 1.5 mm, zul. Last Fz: 1.2 kN, Mengeneinheit: St, Gewicht: 0,1130 kg, Fabrikat: MEFA, EAN: 4250928408051
0381543 | Rohrschelle Omnia 20x1,5 | 54 mm M10 TPE | St | MEFA | 0,1160 kg | 4250928408068 | , Material: Stahl, Materialname: DC01-A, DD11, Oberfläche: galvanisch verzinkt, VPE: 50, Rabattgruppe: 01-038, Preiseinheit: 100, Baustoffklasse: B2, Dämmstärke: 6 mm, Verschluss: Schwenkbarer U-Verschluss, Verschluss-Schraube: M6, Breite Material: 20 mm, Farbe Schalldämmeinlage: Schwarz, max. Temperaturbeständigkeit: 100 °C, min. Temperaturbeständigkeit: -35 °C, Schalldämmeinlage: Gummi TPE, Anschluss: M10, Anschlußhöhe: 22 mm, Breite: 89 mm, Höhe: 82 mm, Rohraußendurchmesser: 54 mm, Stärke Material: 1.5 mm, zul. Last Fz: 1.2 kN | Rohrschelle Omnia 20x1,5, 54 mm M10 TPE, Material: Stahl, Materialname: DC01-A, DD11, Oberfläche: galvanisch verzinkt, VPE: 50, Rabattgruppe: 01-038, Preiseinheit: 100, Baustoffklasse: B2, Dämmstärke: 6 mm, Verschluss: Schwenkbarer U-Verschluss, Verschluss-Schraube: M6, Breite Material: 20 mm, Farbe Schalldämmeinlage: Schwarz, max. Temperaturbeständigkeit: 100 °C, min. Temperaturbeständigkeit: -35 °C, Schalldämmeinlage: Gummi TPE, Anschluss: M10, Anschlußhöhe: 22 mm, Breite: 89 mm, Höhe: 82 mm, Rohraußendurchmesser: 54 mm, Stärke Material: 1.5 mm, zul. Last Fz: 1.2 kN, Mengeneinheit: St, Gewicht: 0,1160 kg, Fabrikat: MEFA, EAN: 4250928408068
0381578 | Rohrschelle Omnia 20x1,5 | 57 mm M10 TPE | St | MEFA | 0,1190 kg | 4250928408075 | , Material: Stahl, Materialname: DC01-A, DD11, Oberfläche: galvanisch verzinkt, VPE: 50, Rabattgruppe: 01-038, Preiseinheit: 100, Baustoffklasse: B2, Dämmstärke: 6 mm, Verschluss: Schwenkbarer U-Verschluss, Verschluss-Schraube: M6, Breite Material: 20 mm, Farbe Schalldämmeinlage: Schwarz, max. Temperaturbeständigkeit: 100 °C, min. Temperaturbeständigkeit: -35 °C, Schalldämmeinlage: Gummi TPE, Anschluss: M10, Anschlußhöhe: 22 mm, Breite: 91 mm, Höhe: 86 mm, Rohraußendurchmesser: 57 mm, Stärke Material: 1.5 mm, zul. Last Fz: 1.2 kN | Rohrschelle Omnia 20x1,5, 57 mm M10 TPE, Material: Stahl, Materialname: DC01-A, DD11, Oberfläche: galvanisch verzinkt, VPE: 50, Rabattgruppe: 01-038, Preiseinheit: 100, Baustoffklasse: B2, Dämmstärke: 6 mm, Verschluss: Schwenkbarer U-Verschluss, Verschluss-Schraube: M6, Breite Material: 20 mm, Farbe Schalldämmeinlage: Schwarz, max. Temperaturbeständigkeit: 100 °C, min. Temperaturbeständigkeit: -35 °C, Schalldämmeinlage: Gummi TPE, Anschluss: M10, Anschlußhöhe: 22 mm, Breite: 91 mm, Höhe: 86 mm, Rohraußendurchmesser: 57 mm, Stärke Material: 1.5 mm, zul. Last Fz: 1.2 kN, Mengeneinheit: St, Gewicht: 0,1190 kg, Fabrikat: MEFA, EAN: 4250928408075
0380652 | Rohrschelle Omnia 20x0,8 | 15 - 17 mm M8 Sil. | St | MEFA | 0,0400 kg | 4250928407856 | , Material: Stahl, Materialname: DC01-A, DD11, Oberfläche: galvanisch verzinkt, VPE: 100, Rabattgruppe: 01-142, Preiseinheit: 100, Baustoffklasse: B2, Dämmstärke: 6 mm, Verschluss: Schwenkbarer U-Verschluss, Verschluss-Schraube: M6, Breite Material: 20 mm, Farbe Schalldämmeinlage: Rot, max. Temperaturbeständigkeit: 250 °C, min. Temperaturbeständigkeit: -50 °C, Schalldämmeinlage: Silikon, Anschluss: M8, Anschlußhöhe: 19 mm, Breite: 39 mm, Höhe: 40 mm, max. Rohraußendurchmesser: 17 mm, min. Rohraußendurchmesser: 15 mm, Stärke Material: 0.8 mm, zul. Last Fz: 0.8 kN | Rohrschelle Omnia 20x0,8, 15 - 17 mm M8 Sil., Material: Stahl, Materialname: DC01-A, DD11, Oberfläche: galvanisch verzinkt, VPE: 100, Rabattgruppe: 01-142, Preiseinheit: 100, Baustoffklasse: B2, Dämmstärke: 6 mm, Verschluss: Schwenkbarer U-Verschluss, Verschluss-Schraube: M6, Breite Material: 20 mm, Farbe Schalldämmeinlage: Rot, max. Temperaturbeständigkeit: 250 °C, min. Temperaturbeständigkeit: -50 °C, Schalldämmeinlage: Silikon, Anschluss: M8, Anschlußhöhe: 19 mm, Breite: 39 mm, Höhe: 40 mm, max. Rohraußendurchmesser: 17 mm, min. Rohraußendurchmesser: 15 mm, Stärke Material: 0.8 mm, zul. Last Fz: 0.8 kN, Mengeneinheit: St, Gewicht: 0,0400 kg, Fabrikat: MEFA, EAN: 4250928407856
0380725 | Rohrschelle Omnia 20x0,8 | 22 - 24 mm M8 Sil. | St | MEFA | 0,0450 kg | 4250928407870 | , Material: Stahl, Materialname: DC01-A, DD11, Oberfläche: galvanisch verzinkt, VPE: 100, Rabattgruppe: 01-142, Preiseinheit: 100, Baustoffklasse: B2, Dämmstärke: 6 mm, Verschluss: Schwenkbarer U-Verschluss, Verschluss-Schraube: M6, Breite Material: 20 mm, Farbe Schalldämmeinlage: Rot, max. Temperaturbeständigkeit: 250 °C, min. Temperaturbeständigkeit: -50 °C, Schalldämmeinlage: Silikon, Anschluss: M8, Anschlußhöhe: 19 mm, Breite: 47 mm, Höhe: 46 mm, max. Rohraußendurchmesser: 24 mm, min. Rohraußendurchmesser: 22 mm, Rohraußendurchmesser Zoll: 1/2 Zoll, Stärke Material: 0.8 mm, zul. Last Fz: 0.8 kN | Rohrschelle Omnia 20x0,8, 22 - 24 mm M8 Sil., Material: Stahl, Materialname: DC01-A, DD11, Oberfläche: galvanisch verzinkt, VPE: 100, Rabattgruppe: 01-142, Preiseinheit: 100, Baustoffklasse: B2, Dämmstärke: 6 mm, Verschluss: Schwenkbarer U-Verschluss, Verschluss-Schraube: M6, Breite Material: 20 mm, Farbe Schalldämmeinlage: Rot, max. Temperaturbeständigkeit: 250 °C, min. Temperaturbeständigkeit: -50 °C, Schalldämmeinlage: Silikon, Anschluss: M8, Anschlußhöhe: 19 mm, Breite: 47 mm, Höhe: 46 mm, max. Rohraußendurchmesser: 24 mm, min. Rohraußendurchmesser: 22 mm, Rohraußendurchmesser Zoll: 1/2 Zoll, Stärke Material: 0.8 mm, zul. Last Fz: 0.8 kN, Mengeneinheit: St, Gewicht: 0,0450 kg, Fabrikat: MEFA, EAN: 4250928407870
0380784 | Rohrschelle Omnia 20x0,8 | 28 - 30 mm M8 Sil. | St | MEFA | 0,0500 kg | 4250928407887 | , Material: Stahl, Materialname: DC01-A, DD11, Oberfläche: galvanisch verzinkt, VPE: 100, Rabattgruppe: 01-142, Preiseinheit: 100, Baustoffklasse: B2, Dämmstärke: 6 mm, Verschluss: Schwenkbarer U-Verschluss, Verschluss-Schraube: M6, Breite Material: 20 mm, Farbe Schalldämmeinlage: Rot, max. Temperaturbeständigkeit: 250 °C, min. Temperaturbeständigkeit: -50 °C, Schalldämmeinlage: Silikon, Anschluss: M8, Anschlußhöhe: 19 mm, Breite: 55 mm, Höhe: 52 mm, max. Rohraußendurchmesser: 30 mm, min. Rohraußendurchmesser: 28 mm, Rohraußendurchmesser Zoll: 3/4 Zoll, Stärke Material: 0.8 mm, zul. Last Fz: 0.8 kN | Rohrschelle Omnia 20x0,8, 28 - 30 mm M8 Sil., Material: Stahl, Materialname: DC01-A, DD11, Oberfläche: galvanisch verzinkt, VPE: 100, Rabattgruppe: 01-142, Preiseinheit: 100, Baustoffklasse: B2, Dämmstärke: 6 mm, Verschluss: Schwenkbarer U-Verschluss, Verschluss-Schraube: M6, Breite Material: 20 mm, Farbe Schalldämmeinlage: Rot, max. Temperaturbeständigkeit: 250 °C, min. Temperaturbeständigkeit: -50 °C, Schalldämmeinlage: Silikon, Anschluss: M8, Anschlußhöhe: 19 mm, Breite: 55 mm, Höhe: 52 mm, max. Rohraußendurchmesser: 30 mm, min. Rohraußendurchmesser: 28 mm, Rohraußendurchmesser Zoll: 3/4 Zoll, Stärke Material: 0.8 mm, zul. Last Fz: 0.8 kN, Mengeneinheit: St, Gewicht: 0,0500 kg, Fabrikat: MEFA, EAN: 4250928407887
0380822 | Rohrschelle Omnia 20x1 | 35 - 37 mm M8 Sil. | St | MEFA | 0,0630 kg | 4250928407894 | , Material: Stahl, Materialname: DC01-A, DD11, Oberfläche: galvanisch verzinkt, VPE: 100, Rabattgruppe: 01-142, Preiseinheit: 100, Baustoffklasse: B2, Dämmstärke: 6 mm, Verschluss: Schwenkbarer U-Verschluss, Verschluss-Schraube: M6, Breite Material: 20 mm, Farbe Schalldämmeinlage: Rot, max. Temperaturbeständigkeit: 250 °C, min. Temperaturbeständigkeit: -50 °C, Schalldämmeinlage: Silikon, Anschluss: M8, Anschlußhöhe: 19 mm, Breite: 61 mm, Höhe: 60 mm, max. Rohraußendurchmesser: 37 mm, min. Rohraußendurchmesser: 35 mm, Rohraußendurchmesser Zoll: 1 Zoll, Stärke Material: 1 mm, zul. Last Fz: 1 kN | Rohrschelle Omnia 20x1, 35 - 37 mm M8 Sil., Material: Stahl, Materialname: DC01-A, DD11, Oberfläche: galvanisch verzinkt, VPE: 100, Rabattgruppe: 01-142, Preiseinheit: 100, Baustoffklasse: B2, Dämmstärke: 6 mm, Verschluss: Schwenkbarer U-Verschluss, Verschluss-Schraube: M6, Breite Material: 20 mm, Farbe Schalldämmeinlage: Rot, max. Temperaturbeständigkeit: 250 °C, min. Temperaturbeständigkeit: -50 °C, Schalldämmeinlage: Silikon, Anschluss: M8, Anschlußhöhe: 19 mm, Breite: 61 mm, Höhe: 60 mm, max. Rohraußendurchmesser: 37 mm, min. Rohraußendurchmesser: 35 mm, Rohraußendurchmesser Zoll: 1 Zoll, Stärke Material: 1 mm, zul. Last Fz: 1 kN, Mengeneinheit: St, Gewicht: 0,0630 kg, Fabrikat: MEFA, EAN: 4250928407894
0380911 | Rohrschelle Omnia 20x1 | 42 - 43 mm M8 Sil. | St | MEFA | 0,0680 kg | 4250928407900 | , Material: Stahl, Materialname: DC01-A, DD11, Oberfläche: galvanisch verzinkt, VPE: 50, Rabattgruppe: 01-142, Preiseinheit: 100, Baustoffklasse: B2, Dämmstärke: 6 mm, Verschluss: Schwenkbarer U-Verschluss, Verschluss-Schraube: M6, Breite Material: 20 mm, Farbe Schalldämmeinlage: Rot, max. Temperaturbeständigkeit: 250 °C, min. Temperaturbeständigkeit: -50 °C, Schalldämmeinlage: Silikon, Anschluss: M8, Anschlußhöhe: 19 mm, Breite: 68 mm, Höhe: 67 mm, max. Rohraußendurchmesser: 43 mm, min. Rohraußendurchmesser: 42 mm, Rohraußendurchmesser Zoll: 1 1/4 Zoll, Stärke Material: 1 mm, zul. Last Fz: 1 kN | Rohrschelle Omnia 20x1, 42 - 43 mm M8 Sil., Material: Stahl, Materialname: DC01-A, DD11, Oberfläche: galvanisch verzinkt, VPE: 50, Rabattgruppe: 01-142, Preiseinheit: 100, Baustoffklasse: B2, Dämmstärke: 6 mm, Verschluss: Schwenkbarer U-Verschluss, Verschluss-Schraube: M6, Breite Material: 20 mm, Farbe Schalldämmeinlage: Rot, max. Temperaturbeständigkeit: 250 °C, min. Temperaturbeständigkeit: -50 °C, Schalldämmeinlage: Silikon, Anschluss: M8, Anschlußhöhe: 19 mm, Breite: 68 mm, Höhe: 67 mm, max. Rohraußendurchmesser: 43 mm, min. Rohraußendurchmesser: 42 mm, Rohraußendurchmesser Zoll: 1 1/4 Zoll, Stärke Material: 1 mm, zul. Last Fz: 1 kN, Mengeneinheit: St, Gewicht: 0,0680 kg, Fabrikat: MEFA, EAN: 4250928407900
0380946 | Rohrschelle Omnia 20x1 | 44 - 47 mm M8 Sil. | St | MEFA | 0,0690 kg | 4250928407917 | , Material: Stahl, Materialname: DC01-A, DD11, Oberfläche: galvanisch verzinkt, VPE: 50, Rabattgruppe: 01-142, Preiseinheit: 100, Baustoffklasse: B2, Dämmstärke: 6 mm, Verschluss: Schwenkbarer U-Verschluss, Verschluss-Schraube: M6, Breite Material: 20 mm, Farbe Schalldämmeinlage: Rot, max. Temperaturbeständigkeit: 250 °C, min. Temperaturbeständigkeit: -50 °C, Schalldämmeinlage: Silikon, Anschluss: M8, Anschlußhöhe: 19 mm, Breite: 70 mm, Höhe: 69 mm, max. Rohraußendurchmesser: 47 mm, min. Rohraußendurchmesser: 44 mm, Stärke Material: 1 mm, zul. Last Fz: 1 kN | Rohrschelle Omnia 20x1, 44 - 47 mm M8 Sil., Material: Stahl, Materialname: DC01-A, DD11, Oberfläche: galvanisch verzinkt, VPE: 50, Rabattgruppe: 01-142, Preiseinheit: 100, Baustoffklasse: B2, Dämmstärke: 6 mm, Verschluss: Schwenkbarer U-Verschluss, Verschluss-Schraube: M6, Breite Material: 20 mm, Farbe Schalldämmeinlage: Rot, max. Temperaturbeständigkeit: 250 °C, min. Temperaturbeständigkeit: -50 °C, Schalldämmeinlage: Silikon, Anschluss: M8, Anschlußhöhe: 19 mm, Breite: 70 mm, Höhe: 69 mm, max. Rohraußendurchmesser: 47 mm, min. Rohraußendurchmesser: 44 mm, Stärke Material: 1 mm, zul. Last Fz: 1 kN, Mengeneinheit: St, Gewicht: 0,0690 kg, Fabrikat: MEFA, EAN: 4250928407917
0380989 | Rohrschelle Omnia 20x1 | 48 - 49 mm M8 Sil. | St | MEFA | 0,0720 kg | 4250928407924 | , Material: Stahl, Materialname: DC01-A, DD11, Oberfläche: galvanisch verzinkt, VPE: 50, Rabattgruppe: 01-142, Preiseinheit: 100, Baustoffklasse: B2, Dämmstärke: 6 mm, Verschluss: Schwenkbarer U-Verschluss, Verschluss-Schraube: M6, Breite Material: 20 mm, Farbe Schalldämmeinlage: Rot, max. Temperaturbeständigkeit: 250 °C, min. Temperaturbeständigkeit: -50 °C, Schalldämmeinlage: Silikon, Anschluss: M8, Anschlußhöhe: 19 mm, Breite: 75 mm, Höhe: 73 mm, max. Rohraußendurchmesser: 49 mm, min. Rohraußendurchmesser: 48 mm, Rohraußendurchmesser Zoll: 1 1/2 Zoll, Stärke Material: 1 mm, zul. Last Fz: 1 kN | Rohrschelle Omnia 20x1, 48 - 49 mm M8 Sil., Material: Stahl, Materialname: DC01-A, DD11, Oberfläche: galvanisch verzinkt, VPE: 50, Rabattgruppe: 01-142, Preiseinheit: 100, Baustoffklasse: B2, Dämmstärke: 6 mm, Verschluss: Schwenkbarer U-Verschluss, Verschluss-Schraube: M6, Breite Material: 20 mm, Farbe Schalldämmeinlage: Rot, max. Temperaturbeständigkeit: 250 °C, min. Temperaturbeständigkeit: -50 °C, Schalldämmeinlage: Silikon, Anschluss: M8, Anschlußhöhe: 19 mm, Breite: 75 mm, Höhe: 73 mm, max. Rohraußendurchmesser: 49 mm, min. Rohraußendurchmesser: 48 mm, Rohraußendurchmesser Zoll: 1 1/2 Zoll, Stärke Material: 1 mm, zul. Last Fz: 1 kN, Mengeneinheit: St, Gewicht: 0,0720 kg, Fabrikat: MEFA, EAN: 4250928407924
0381012 | Rohrschelle Omnia 20x1,5 | 50 - 52 mm M8 Sil. | St | MEFA | 0,1020 kg | 4250928407931 | , Material: Stahl, Materialname: DC01-A, DD11, Oberfläche: galvanisch verzinkt, VPE: 50, Rabattgruppe: 01-142, Preiseinheit: 100, Baustoffklasse: B2, Dämmstärke: 6 mm, Verschluss: Schwenkbarer U-Verschluss, Verschluss-Schraube: M6, Breite Material: 20 mm, Farbe Schalldämmeinlage: Rot, max. Temperaturbeständigkeit: 250 °C, min. Temperaturbeständigkeit: -50 °C, Schalldämmeinlage: Silikon, Anschluss: M8, Anschlußhöhe: 20 mm, Breite: 85 mm, Höhe: 78 mm, max. Rohraußendurchmesser: 52 mm, min. Rohraußendurchmesser: 50 mm, Stärke Material: 1.5 mm, zul. Last Fz: 1.2 kN | Rohrschelle Omnia 20x1,5, 50 - 52 mm M8 Sil., Material: Stahl, Materialname: DC01-A, DD11, Oberfläche: galvanisch verzinkt, VPE: 50, Rabattgruppe: 01-142, Preiseinheit: 100, Baustoffklasse: B2, Dämmstärke: 6 mm, Verschluss: Schwenkbarer U-Verschluss, Verschluss-Schraube: M6, Breite Material: 20 mm, Farbe Schalldämmeinlage: Rot, max. Temperaturbeständigkeit: 250 °C, min. Temperaturbeständigkeit: -50 °C, Schalldämmeinlage: Silikon, Anschluss: M8, Anschlußhöhe: 20 mm, Breite: 85 mm, Höhe: 78 mm, max. Rohraußendurchmesser: 52 mm, min. Rohraußendurchmesser: 50 mm, Stärke Material: 1.5 mm, zul. Last Fz: 1.2 kN, Mengeneinheit: St, Gewicht: 0,1020 kg, Fabrikat: MEFA, EAN: 4250928407931
0381098 | Rohrschelle Omnia 20x1,5 | 60 mm M8 Sil. | St | MEFA | 0,1110 kg | 4250928407962 | , Material: Stahl, Materialname: DC01-A, DD11, Oberfläche: galvanisch verzinkt, VPE: 50, Rabattgruppe: 01-142, Preiseinheit: 100, Baustoffklasse: B2, Dämmstärke: 6 mm, Verschluss: Schwenkbarer U-Verschluss, Verschluss-Schraube: M6, Breite Material: 20 mm, Farbe Schalldämmeinlage: Rot, max. Temperaturbeständigkeit: 250 °C, min. Temperaturbeständigkeit: -50 °C, Schalldämmeinlage: Silikon, Anschluss: M8, Anschlußhöhe: 20 mm, Breite: 95 mm, Höhe: 86 mm, Rohraußendurchmesser Zoll: 2 Zoll, Rohraußendurchmesser: 60 mm, Stärke Material: 1.5 mm, zul. Last Fz: 1.2 kN | Rohrschelle Omnia 20x1,5, 60 mm M8 Sil., Material: Stahl, Materialname: DC01-A, DD11, Oberfläche: galvanisch verzinkt, VPE: 50, Rabattgruppe: 01-142, Preiseinheit: 100, Baustoffklasse: B2, Dämmstärke: 6 mm, Verschluss: Schwenkbarer U-Verschluss, Verschluss-Schraube: M6, Breite Material: 20 mm, Farbe Schalldämmeinlage: Rot, max. Temperaturbeständigkeit: 250 °C, min. Temperaturbeständigkeit: -50 °C, Schalldämmeinlage: Silikon, Anschluss: M8, Anschlußhöhe: 20 mm, Breite: 95 mm, Höhe: 86 mm, Rohraußendurchmesser Zoll: 2 Zoll, Rohraußendurchmesser: 60 mm, Stärke Material: 1.5 mm, zul. Last Fz: 1.2 kN, Mengeneinheit: St, Gewicht: 0,1110 kg, Fabrikat: MEFA, EAN: 4250928407962
0381659 | Rohrschelle Omnia 20x0,8 | 15 - 17 mm M10 Sil. | St | MEFA | 0,0500 kg | 4250928408099 | , Material: Stahl, Materialname: DC01-A, DD11, Oberfläche: galvanisch verzinkt, VPE: 100, Rabattgruppe: 01-142, Preiseinheit: 100, Baustoffklasse: B2, Dämmstärke: 6 mm, Verschluss: Schwenkbarer U-Verschluss, Verschluss-Schraube: M6, Breite Material: 20 mm, Farbe Schalldämmeinlage: Rot, max. Temperaturbeständigkeit: 250 °C, min. Temperaturbeständigkeit: -50 °C, Schalldämmeinlage: Silikon, Anschluss: M10, Anschlußhöhe: 21 mm, Breite: 39 mm, Höhe: 42 mm, max. Rohraußendurchmesser: 17 mm, min. Rohraußendurchmesser: 15 mm, Stärke Material: 0.8 mm, zul. Last Fz: 0.8 kN | Rohrschelle Omnia 20x0,8, 15 - 17 mm M10 Sil., Material: Stahl, Materialname: DC01-A, DD11, Oberfläche: galvanisch verzinkt, VPE: 100, Rabattgruppe: 01-142, Preiseinheit: 100, Baustoffklasse: B2, Dämmstärke: 6 mm, Verschluss: Schwenkbarer U-Verschluss, Verschluss-Schraube: M6, Breite Material: 20 mm, Farbe Schalldämmeinlage: Rot, max. Temperaturbeständigkeit: 250 °C, min. Temperaturbeständigkeit: -50 °C, Schalldämmeinlage: Silikon, Anschluss: M10, Anschlußhöhe: 21 mm, Breite: 39 mm, Höhe: 42 mm, max. Rohraußendurchmesser: 17 mm, min. Rohraußendurchmesser: 15 mm, Stärke Material: 0.8 mm, zul. Last Fz: 0.8 kN, Mengeneinheit: St, Gewicht: 0,0500 kg, Fabrikat: MEFA, EAN: 4250928408099
0381683 | Rohrschelle Omnia 20x0,8 | 18 - 20 mm M10 Sil. | St | MEFA | 0,0530 kg | 4250928408105 | , Material: Stahl, Materialname: DC01-A, DD11, Oberfläche: galvanisch verzinkt, VPE: 100, Rabattgruppe: 01-142, Preiseinheit: 100, Baustoffklasse: B2, Dämmstärke: 6 mm, Verschluss: Schwenkbarer U-Verschluss, Verschluss-Schraube: M6, Breite Material: 20 mm, Farbe Schalldämmeinlage: Rot, max. Temperaturbeständigkeit: 250 °C, min. Temperaturbeständigkeit: -50 °C, Schalldämmeinlage: Silikon, Anschluss: M10, Anschlußhöhe: 21 mm, Breite: 43 mm, Höhe: 45 mm, max. Rohraußendurchmesser: 20 mm, min. Rohraußendurchmesser: 18 mm, Rohraußendurchmesser Zoll: 3/8 Zoll, Stärke Material: 0.8 mm, zul. Last Fz: 0.8 kN | Rohrschelle Omnia 20x0,8, 18 - 20 mm M10 Sil., Material: Stahl, Materialname: DC01-A, DD11, Oberfläche: galvanisch verzinkt, VPE: 100, Rabattgruppe: 01-142, Preiseinheit: 100, Baustoffklasse: B2, Dämmstärke: 6 mm, Verschluss: Schwenkbarer U-Verschluss, Verschluss-Schraube: M6, Breite Material: 20 mm, Farbe Schalldämmeinlage: Rot, max. Temperaturbeständigkeit: 250 °C, min. Temperaturbeständigkeit: -50 °C, Schalldämmeinlage: Silikon, Anschluss: M10, Anschlußhöhe: 21 mm, Breite: 43 mm, Höhe: 45 mm, max. Rohraußendurchmesser: 20 mm, min. Rohraußendurchmesser: 18 mm, Rohraußendurchmesser Zoll: 3/8 Zoll, Stärke Material: 0.8 mm, zul. Last Fz: 0.8 kN, Mengeneinheit: St, Gewicht: 0,0530 kg, Fabrikat: MEFA, EAN: 4250928408105
0381780 | Rohrschelle Omnia 20x0,8 | 28 - 30 mm M10 Sil. | St | MEFA | 0,0610 kg | 4250928408129 | , Material: Stahl, Materialname: DC01-A, DD11, Oberfläche: galvanisch verzinkt, VPE: 100, Rabattgruppe: 01-142, Preiseinheit: 100, Baustoffklasse: B2, Dämmstärke: 6 mm, Verschluss: Schwenkbarer U-Verschluss, Verschluss-Schraube: M6, Breite Material: 20 mm, Farbe Schalldämmeinlage: Rot, max. Temperaturbeständigkeit: 250 °C, min. Temperaturbeständigkeit: -50 °C, Schalldämmeinlage: Silikon, Anschluss: M10, Anschlußhöhe: 21 mm, Breite: 55 mm, Höhe: 54 mm, max. Rohraußendurchmesser: 30 mm, min. Rohraußendurchmesser: 28 mm, Rohraußendurchmesser Zoll: 3/4 Zoll, Stärke Material: 0.8 mm, zul. Last Fz: 0.8 kN | Rohrschelle Omnia 20x0,8, 28 - 30 mm M10 Sil., Material: Stahl, Materialname: DC01-A, DD11, Oberfläche: galvanisch verzinkt, VPE: 100, Rabattgruppe: 01-142, Preiseinheit: 100, Baustoffklasse: B2, Dämmstärke: 6 mm, Verschluss: Schwenkbarer U-Verschluss, Verschluss-Schraube: M6, Breite Material: 20 mm, Farbe Schalldämmeinlage: Rot, max. Temperaturbeständigkeit: 250 °C, min. Temperaturbeständigkeit: -50 °C, Schalldämmeinlage: Silikon, Anschluss: M10, Anschlußhöhe: 21 mm, Breite: 55 mm, Höhe: 54 mm, max. Rohraußendurchmesser: 30 mm, min. Rohraußendurchmesser: 28 mm, Rohraußendurchmesser Zoll: 3/4 Zoll, Stärke Material: 0.8 mm, zul. Last Fz: 0.8 kN, Mengeneinheit: St, Gewicht: 0,0610 kg, Fabrikat: MEFA, EAN: 4250928408129
0381829 | Rohrschelle Omnia 20x1 | 35 - 37 mm M10 Sil. | St | MEFA | 0,0740 kg | 4250928408136 | , Material: Stahl, Materialname: DC01-A, DD11, Oberfläche: galvanisch verzinkt, VPE: 100, Rabattgruppe: 01-142, Preiseinheit: 100, Baustoffklasse: B2, Dämmstärke: 6 mm, Verschluss: Schwenkbarer U-Verschluss, Verschluss-Schraube: M6, Breite Material: 20 mm, Farbe Schalldämmeinlage: Rot, max. Temperaturbeständigkeit: 250 °C, min. Temperaturbeständigkeit: -50 °C, Schalldämmeinlage: Silikon, Anschluss: M10, Anschlußhöhe: 21 mm, Breite: 61 mm, Höhe: 62 mm, max. Rohraußendurchmesser: 37 mm, min. Rohraußendurchmesser: 35 mm, Rohraußendurchmesser Zoll: 1 Zoll, Stärke Material: 1 mm, zul. Last Fz: 1 kN | Rohrschelle Omnia 20x1, 35 - 37 mm M10 Sil., Material: Stahl, Materialname: DC01-A, DD11, Oberfläche: galvanisch verzinkt, VPE: 100, Rabattgruppe: 01-142, Preiseinheit: 100, Baustoffklasse: B2, Dämmstärke: 6 mm, Verschluss: Schwenkbarer U-Verschluss, Verschluss-Schraube: M6, Breite Material: 20 mm, Farbe Schalldämmeinlage: Rot, max. Temperaturbeständigkeit: 250 °C, min. Temperaturbeständigkeit: -50 °C, Schalldämmeinlage: Silikon, Anschluss: M10, Anschlußhöhe: 21 mm, Breite: 61 mm, Höhe: 62 mm, max. Rohraußendurchmesser: 37 mm, min. Rohraußendurchmesser: 35 mm, Rohraußendurchmesser Zoll: 1 Zoll, Stärke Material: 1 mm, zul. Last Fz: 1 kN, Mengeneinheit: St, Gewicht: 0,0740 kg, Fabrikat: MEFA, EAN: 4250928408136
0381926 | Rohrschelle Omnia 20x1 | 42 - 43 mm M10 Sil. | St | MEFA | 0,0780 kg | 4250928408143 | , Material: Stahl, Materialname: DC01-A, DD11, Oberfläche: galvanisch verzinkt, VPE: 50, Rabattgruppe: 01-142, Preiseinheit: 100, Baustoffklasse: B2, Dämmstärke: 6 mm, Verschluss: Schwenkbarer U-Verschluss, Verschluss-Schraube: M6, Breite Material: 20 mm, Farbe Schalldämmeinlage: Rot, max. Temperaturbeständigkeit: 250 °C, min. Temperaturbeständigkeit: -50 °C, Schalldämmeinlage: Silikon, Anschluss: M10, Anschlußhöhe: 21 mm, Breite: 68 mm, Höhe: 69 mm, max. Rohraußendurchmesser: 43 mm, min. Rohraußendurchmesser: 42 mm, Rohraußendurchmesser Zoll: 1 1/4 Zoll, Stärke Material: 1 mm, zul. Last Fz: 1 kN | Rohrschelle Omnia 20x1, 42 - 43 mm M10 Sil., Material: Stahl, Materialname: DC01-A, DD11, Oberfläche: galvanisch verzinkt, VPE: 50, Rabattgruppe: 01-142, Preiseinheit: 100, Baustoffklasse: B2, Dämmstärke: 6 mm, Verschluss: Schwenkbarer U-Verschluss, Verschluss-Schraube: M6, Breite Material: 20 mm, Farbe Schalldämmeinlage: Rot, max. Temperaturbeständigkeit: 250 °C, min. Temperaturbeständigkeit: -50 °C, Schalldämmeinlage: Silikon, Anschluss: M10, Anschlußhöhe: 21 mm, Breite: 68 mm, Höhe: 69 mm, max. Rohraußendurchmesser: 43 mm, min. Rohraußendurchmesser: 42 mm, Rohraußendurchmesser Zoll: 1 1/4 Zoll, Stärke Material: 1 mm, zul. Last Fz: 1 kN, Mengeneinheit: St, Gewicht: 0,0780 kg, Fabrikat: MEFA, EAN: 4250928408143
0381985 | Rohrschelle Omnia 20x1 | 48 - 49 mm M10 Sil. | St | MEFA | 0,0830 kg | 4250928408167 | , Material: Stahl, Materialname: DC01-A, DD11, Oberfläche: galvanisch verzinkt, VPE: 50, Rabattgruppe: 01-142, Preiseinheit: 100, Baustoffklasse: B2, Dämmstärke: 6 mm, Verschluss: Schwenkbarer U-Verschluss, Verschluss-Schraube: M6, Breite Material: 20 mm, Farbe Schalldämmeinlage: Rot, max. Temperaturbeständigkeit: 250 °C, min. Temperaturbeständigkeit: -50 °C, Schalldämmeinlage: Silikon, Anschluss: M10, Anschlußhöhe: 21 mm, Breite: 75 mm, Höhe: 75 mm, max. Rohraußendurchmesser: 49 mm, min. Rohraußendurchmesser: 48 mm, Rohraußendurchmesser Zoll: 1 1/2 Zoll, Stärke Material: 1 mm, zul. Last Fz: 1 kN | Rohrschelle Omnia 20x1, 48 - 49 mm M10 Sil., Material: Stahl, Materialname: DC01-A, DD11, Oberfläche: galvanisch verzinkt, VPE: 50, Rabattgruppe: 01-142, Preiseinheit: 100, Baustoffklasse: B2, Dämmstärke: 6 mm, Verschluss: Schwenkbarer U-Verschluss, Verschluss-Schraube: M6, Breite Material: 20 mm, Farbe Schalldämmeinlage: Rot, max. Temperaturbeständigkeit: 250 °C, min. Temperaturbeständigkeit: -50 °C, Schalldämmeinlage: Silikon, Anschluss: M10, Anschlußhöhe: 21 mm, Breite: 75 mm, Höhe: 75 mm, max. Rohraußendurchmesser: 49 mm, min. Rohraußendurchmesser: 48 mm, Rohraußendurchmesser Zoll: 1 1/2 Zoll, Stärke Material: 1 mm, zul. Last Fz: 1 kN, Mengeneinheit: St, Gewicht: 0,0830 kg, Fabrikat: MEFA, EAN: 4250928408167
0382019 | Rohrschelle Omnia 20x1,5 | 50 - 52 mm M10 Sil. | St | MEFA | 0,1130 kg | 4250928408174 | , Material: Stahl, Materialname: DC01-A, DD11, Oberfläche: galvanisch verzinkt, VPE: 50, Rabattgruppe: 01-142, Preiseinheit: 100, Baustoffklasse: B2, Dämmstärke: 6 mm, Verschluss: Schwenkbarer U-Verschluss, Verschluss-Schraube: M6, Breite Material: 20 mm, Farbe Schalldämmeinlage: Rot, max. Temperaturbeständigkeit: 250 °C, min. Temperaturbeständigkeit: -50 °C, Schalldämmeinlage: Silikon, Anschluss: M10, Anschlußhöhe: 22 mm, Breite: 85 mm, Höhe: 80 mm, max. Rohraußendurchmesser: 52 mm, min. Rohraußendurchmesser: 50 mm, Stärke Material: 1.5 mm, zul. Last Fz: 1.2 kN | Rohrschelle Omnia 20x1,5, 50 - 52 mm M10 Sil., Material: Stahl, Materialname: DC01-A, DD11, Oberfläche: galvanisch verzinkt, VPE: 50, Rabattgruppe: 01-142, Preiseinheit: 100, Baustoffklasse: B2, Dämmstärke: 6 mm, Verschluss: Schwenkbarer U-Verschluss, Verschluss-Schraube: M6, Breite Material: 20 mm, Farbe Schalldämmeinlage: Rot, max. Temperaturbeständigkeit: 250 °C, min. Temperaturbeständigkeit: -50 °C, Schalldämmeinlage: Silikon, Anschluss: M10, Anschlußhöhe: 22 mm, Breite: 85 mm, Höhe: 80 mm, max. Rohraußendurchmesser: 52 mm, min. Rohraußendurchmesser: 50 mm, Stärke Material: 1.5 mm, zul. Last Fz: 1.2 kN, Mengeneinheit: St, Gewicht: 0,1130 kg, Fabrikat: MEFA, EAN: 4250928408174
0382043 | Rohrschelle Omnia 20x1,5 | 54 mm M10 Sil. | St | MEFA | 0,1160 kg | 4250928408181 | , Material: Stahl, Materialname: DC01-A, DD11, Oberfläche: galvanisch verzinkt, VPE: 50, Rabattgruppe: 01-142, Preiseinheit: 100, Baustoffklasse: B2, Dämmstärke: 6 mm, Verschluss: Schwenkbarer U-Verschluss, Verschluss-Schraube: M6, Breite Material: 20 mm, Farbe Schalldämmeinlage: Rot, max. Temperaturbeständigkeit: 250 °C, min. Temperaturbeständigkeit: -50 °C, Schalldämmeinlage: Silikon, Anschluss: M10, Anschlußhöhe: 22 mm, Breite: 89 mm, Höhe: 82 mm, Rohraußendurchmesser: 54 mm, Stärke Material: 1.5 mm, zul. Last Fz: 1.2 kN | Rohrschelle Omnia 20x1,5, 54 mm M10 Sil., Material: Stahl, Materialname: DC01-A, DD11, Oberfläche: galvanisch verzinkt, VPE: 50, Rabattgruppe: 01-142, Preiseinheit: 100, Baustoffklasse: B2, Dämmstärke: 6 mm, Verschluss: Schwenkbarer U-Verschluss, Verschluss-Schraube: M6, Breite Material: 20 mm, Farbe Schalldämmeinlage: Rot, max. Temperaturbeständigkeit: 250 °C, min. Temperaturbeständigkeit: -50 °C, Schalldämmeinlage: Silikon, Anschluss: M10, Anschlußhöhe: 22 mm, Breite: 89 mm, Höhe: 82 mm, Rohraußendurchmesser: 54 mm, Stärke Material: 1.5 mm, zul. Last Fz: 1.2 kN, Mengeneinheit: St, Gewicht: 0,1160 kg, Fabrikat: MEFA, EAN: 4250928408181
0382078 | Rohrschelle Omnia 20x1,5 | 57 mm M10 Sil. | St | MEFA | 0,1190 kg | 4250928408198 | , Material: Stahl, Materialname: DC01-A, DD11, Oberfläche: galvanisch verzinkt, VPE: 50, Rabattgruppe: 01-142, Preiseinheit: 100, Baustoffklasse: B2, Dämmstärke: 6 mm, Verschluss: Schwenkbarer U-Verschluss, Verschluss-Schraube: M6, Breite Material: 20 mm, Farbe Schalldämmeinlage: Rot, max. Temperaturbeständigkeit: 250 °C, min. Temperaturbeständigkeit: -50 °C, Schalldämmeinlage: Silikon, Anschluss: M10, Anschlußhöhe: 22 mm, Breite: 91 mm, Höhe: 86 mm, Rohraußendurchmesser: 57 mm, Stärke Material: 1.5 mm, zul. Last Fz: 1.2 kN | Rohrschelle Omnia 20x1,5, 57 mm M10 Sil., Material: Stahl, Materialname: DC01-A, DD11, Oberfläche: galvanisch verzinkt, VPE: 50, Rabattgruppe: 01-142, Preiseinheit: 100, Baustoffklasse: B2, Dämmstärke: 6 mm, Verschluss: Schwenkbarer U-Verschluss, Verschluss-Schraube: M6, Breite Material: 20 mm, Farbe Schalldämmeinlage: Rot, max. Temperaturbeständigkeit: 250 °C, min. Temperaturbeständigkeit: -50 °C, Schalldämmeinlage: Silikon, Anschluss: M10, Anschlußhöhe: 22 mm, Breite: 91 mm, Höhe: 86 mm, Rohraußendurchmesser: 57 mm, Stärke Material: 1.5 mm, zul. Last Fz: 1.2 kN, Mengeneinheit: St, Gewicht: 0,1190 kg, Fabrikat: MEFA, EAN: 4250928408198
042615101 | Rohrschelle Trabant 20x1 | 12 - 15 mm M8/M10 TPE | St | MEFA | 0,0510 kg | 4250928409171 | , Material: Stahl, Materialname: DD11, Oberfläche: galvanisch verzinkt, VPE: 100, Rabattgruppe: 01-042, Preiseinheit: 100, Baustoffklasse: B2, Dämmstärke: 4.5 mm, Farbe Schalldämmeinlage: Schwarz, max. Temperaturbeständigkeit: 100 °C, min. Temperaturbeständigkeit: -35 °C, Schalldämmeinlage: Gummi TPE, Verschluss: Rastverschluss, Verschluss-Schraube: M6, Anschluss: M8/M10, Anschlußhöhe: 22 mm, Breite: 59 mm, max. Höhe: 43 mm, max. Rohraußendurchmesser: 15 mm, min. Höhe: 40 mm, min. Rohraußendurchmesser: 12 mm, Stärke Material: 1 mm, Breite Material: 20 mm, zul. Last Fz: 0.29 kN | Rohrschelle Trabant 20x1, 12 - 15 mm M8/M10 TPE, Material: Stahl, Materialname: DD11, Oberfläche: galvanisch verzinkt, VPE: 100, Rabattgruppe: 01-042, Preiseinheit: 100, Baustoffklasse: B2, Dämmstärke: 4.5 mm, Farbe Schalldämmeinlage: Schwarz, max. Temperaturbeständigkeit: 100 °C, min. Temperaturbeständigkeit: -35 °C, Schalldämmeinlage: Gummi TPE, Verschluss: Rastverschluss, Verschluss-Schraube: M6, Anschluss: M8/M10, Anschlußhöhe: 22 mm, Breite: 59 mm, max. Höhe: 43 mm, max. Rohraußendurchmesser: 15 mm, min. Höhe: 40 mm, min. Rohraußendurchmesser: 12 mm, Stärke Material: 1 mm, Breite Material: 20 mm, zul. Last Fz: 0.29 kN, Mengeneinheit: St, Gewicht: 0,0510 kg, Fabrikat: MEFA, EAN: 4250928409171
042620101 | Rohrschelle Trabant 20x1 | 16 - 20 mm M8/M10 TPE | St | MEFA | 0,0540 kg | 4250928409188 | , Material: Stahl, Materialname: DD11, Oberfläche: galvanisch verzinkt, VPE: 100, Rabattgruppe: 01-042, Preiseinheit: 100, Baustoffklasse: B2, Dämmstärke: 4.5 mm, Farbe Schalldämmeinlage: Schwarz, max. Temperaturbeständigkeit: 100 °C, min. Temperaturbeständigkeit: -35 °C, Schalldämmeinlage: Gummi TPE, Verschluss: Rastverschluss, Verschluss-Schraube: M6, Anschluss: M8/M10, Anschlußhöhe: 22 mm, Breite: 64 mm, max. Höhe: 48 mm, max. Rohraußendurchmesser: 20 mm, min. Höhe: 43 mm, min. Rohraußendurchmesser: 16 mm, Rohraußendurchmesser Zoll: 3/8 Zoll, Stärke Material: 1 mm, Breite Material: 20 mm, zul. Last Fz: 0.29 kN | Rohrschelle Trabant 20x1, 16 - 20 mm M8/M10 TPE, Material: Stahl, Materialname: DD11, Oberfläche: galvanisch verzinkt, VPE: 100, Rabattgruppe: 01-042, Preiseinheit: 100, Baustoffklasse: B2, Dämmstärke: 4.5 mm, Farbe Schalldämmeinlage: Schwarz, max. Temperaturbeständigkeit: 100 °C, min. Temperaturbeständigkeit: -35 °C, Schalldämmeinlage: Gummi TPE, Verschluss: Rastverschluss, Verschluss-Schraube: M6, Anschluss: M8/M10, Anschlußhöhe: 22 mm, Breite: 64 mm, max. Höhe: 48 mm, max. Rohraußendurchmesser: 20 mm, min. Höhe: 43 mm, min. Rohraußendurchmesser: 16 mm, Rohraußendurchmesser Zoll: 3/8 Zoll, Stärke Material: 1 mm, Breite Material: 20 mm, zul. Last Fz: 0.29 kN, Mengeneinheit: St, Gewicht: 0,0540 kg, Fabrikat: MEFA, EAN: 4250928409188
042625101 | Rohrschelle Trabant 20x1 | 21 - 25 mm M8/M10 TPE | St | MEFA | 0,0580 kg | 4250928409195 | , Material: Stahl, Materialname: DD11, Oberfläche: galvanisch verzinkt, VPE: 100, Rabattgruppe: 01-042, Preiseinheit: 100, Baustoffklasse: B2, Dämmstärke: 4.5 mm, Farbe Schalldämmeinlage: Schwarz, max. Temperaturbeständigkeit: 100 °C, min. Temperaturbeständigkeit: -35 °C, Schalldämmeinlage: Gummi TPE, Verschluss: Rastverschluss, Verschluss-Schraube: M6, Anschluss: M8/M10, Anschlußhöhe: 22 mm, Breite: 69 mm, max. Höhe: 53 mm, max. Rohraußendurchmesser: 25 mm, min. Höhe: 48 mm, min. Rohraußendurchmesser: 21 mm, Rohraußendurchmesser Zoll: 1/2 Zoll, Stärke Material: 1 mm, Breite Material: 20 mm, zul. Last Fz: 0.29 kN | Rohrschelle Trabant 20x1, 21 - 25 mm M8/M10 TPE, Material: Stahl, Materialname: DD11, Oberfläche: galvanisch verzinkt, VPE: 100, Rabattgruppe: 01-042, Preiseinheit: 100, Baustoffklasse: B2, Dämmstärke: 4.5 mm, Farbe Schalldämmeinlage: Schwarz, max. Temperaturbeständigkeit: 100 °C, min. Temperaturbeständigkeit: -35 °C, Schalldämmeinlage: Gummi TPE, Verschluss: Rastverschluss, Verschluss-Schraube: M6, Anschluss: M8/M10, Anschlußhöhe: 22 mm, Breite: 69 mm, max. Höhe: 53 mm, max. Rohraußendurchmesser: 25 mm, min. Höhe: 48 mm, min. Rohraußendurchmesser: 21 mm, Rohraußendurchmesser Zoll: 1/2 Zoll, Stärke Material: 1 mm, Breite Material: 20 mm, zul. Last Fz: 0.29 kN, Mengeneinheit: St, Gewicht: 0,0580 kg, Fabrikat: MEFA, EAN: 4250928409195
042630101 | Rohrschelle Trabant 20x1 | 26 - 30 mm M8/M10 TPE | St | MEFA | 0,0640 kg | 4250928409201 | , Material: Stahl, Materialname: DD11, Oberfläche: galvanisch verzinkt, VPE: 100, Rabattgruppe: 01-042, Preiseinheit: 100, Baustoffklasse: B2, Dämmstärke: 4.5 mm, Farbe Schalldämmeinlage: Schwarz, max. Temperaturbeständigkeit: 100 °C, min. Temperaturbeständigkeit: -35 °C, Schalldämmeinlage: Gummi TPE, Verschluss: Rastverschluss, Verschluss-Schraube: M6, Anschluss: M8/M10, Anschlußhöhe: 22 mm, Breite: 75 mm, max. Höhe: 58 mm, max. Rohraußendurchmesser: 30 mm, min. Höhe: 53 mm, min. Rohraußendurchmesser: 26 mm, Rohraußendurchmesser Zoll: 3/4 Zoll, Stärke Material: 1 mm, Breite Material: 20 mm, zul. Last Fz: 0.29 kN | Rohrschelle Trabant 20x1, 26 - 30 mm M8/M10 TPE, Material: Stahl, Materialname: DD11, Oberfläche: galvanisch verzinkt, VPE: 100, Rabattgruppe: 01-042, Preiseinheit: 100, Baustoffklasse: B2, Dämmstärke: 4.5 mm, Farbe Schalldämmeinlage: Schwarz, max. Temperaturbeständigkeit: 100 °C, min. Temperaturbeständigkeit: -35 °C, Schalldämmeinlage: Gummi TPE, Verschluss: Rastverschluss, Verschluss-Schraube: M6, Anschluss: M8/M10, Anschlußhöhe: 22 mm, Breite: 75 mm, max. Höhe: 58 mm, max. Rohraußendurchmesser: 30 mm, min. Höhe: 53 mm, min. Rohraußendurchmesser: 26 mm, Rohraußendurchmesser Zoll: 3/4 Zoll, Stärke Material: 1 mm, Breite Material: 20 mm, zul. Last Fz: 0.29 kN, Mengeneinheit: St, Gewicht: 0,0640 kg, Fabrikat: MEFA, EAN: 4250928409201
042637101 | Rohrschelle Trabant 20x1 | 32 - 37 mm M8/M10 TPE | St | MEFA | 0,0660 kg | 4250928409218 | , Material: Stahl, Materialname: DD11, Oberfläche: galvanisch verzinkt, VPE: 100, Rabattgruppe: 01-042, Preiseinheit: 100, Baustoffklasse: B2, Dämmstärke: 4.5 mm, Farbe Schalldämmeinlage: Schwarz, max. Temperaturbeständigkeit: 100 °C, min. Temperaturbeständigkeit: -35 °C, Schalldämmeinlage: Gummi TPE, Verschluss: Rastverschluss, Verschluss-Schraube: M6, Anschluss: M8/M10, Anschlußhöhe: 22 mm, Breite: 81 mm, max. Höhe: 65 mm, max. Rohraußendurchmesser: 37 mm, min. Höhe: 60 mm, min. Rohraußendurchmesser: 32 mm, Rohraußendurchmesser Zoll: 1 Zoll, Stärke Material: 1 mm, Breite Material: 20 mm, zul. Last Fz: 0.29 kN | Rohrschelle Trabant 20x1, 32 - 37 mm M8/M10 TPE, Material: Stahl, Materialname: DD11, Oberfläche: galvanisch verzinkt, VPE: 100, Rabattgruppe: 01-042, Preiseinheit: 100, Baustoffklasse: B2, Dämmstärke: 4.5 mm, Farbe Schalldämmeinlage: Schwarz, max. Temperaturbeständigkeit: 100 °C, min. Temperaturbeständigkeit: -35 °C, Schalldämmeinlage: Gummi TPE, Verschluss: Rastverschluss, Verschluss-Schraube: M6, Anschluss: M8/M10, Anschlußhöhe: 22 mm, Breite: 81 mm, max. Höhe: 65 mm, max. Rohraußendurchmesser: 37 mm, min. Höhe: 60 mm, min. Rohraußendurchmesser: 32 mm, Rohraußendurchmesser Zoll: 1 Zoll, Stärke Material: 1 mm, Breite Material: 20 mm, zul. Last Fz: 0.29 kN, Mengeneinheit: St, Gewicht: 0,0660 kg, Fabrikat: MEFA, EAN: 4250928409218
042646101 | Rohrschelle Trabant 20x1,5 | 42 - 46 mm M8/M10 TPE | St | MEFA | 0,0940 kg | 4250928409225 | , Material: Stahl, Materialname: DD11, Oberfläche: galvanisch verzinkt, VPE: 50, Rabattgruppe: 01-042, Preiseinheit: 100, Baustoffklasse: B2, Dämmstärke: 4.5 mm, Farbe Schalldämmeinlage: Schwarz, max. Temperaturbeständigkeit: 100 °C, min. Temperaturbeständigkeit: -35 °C, Schalldämmeinlage: Gummi TPE, Verschluss: Rastverschluss, Verschluss-Schraube: M6, Anschluss: M8/M10, Anschlußhöhe: 23 mm, Breite: 92 mm, max. Höhe: 75 mm, max. Rohraußendurchmesser: 46 mm, min. Höhe: 71 mm, min. Rohraußendurchmesser: 42 mm, Rohraußendurchmesser Zoll: 1 1/4 Zoll, Stärke Material: 1.5 mm, Breite Material: 20 mm, zul. Last Fz: 0.89 kN | Rohrschelle Trabant 20x1,5, 42 - 46 mm M8/M10 TPE, Material: Stahl, Materialname: DD11, Oberfläche: galvanisch verzinkt, VPE: 50, Rabattgruppe: 01-042, Preiseinheit: 100, Baustoffklasse: B2, Dämmstärke: 4.5 mm, Farbe Schalldämmeinlage: Schwarz, max. Temperaturbeständigkeit: 100 °C, min. Temperaturbeständigkeit: -35 °C, Schalldämmeinlage: Gummi TPE, Verschluss: Rastverschluss, Verschluss-Schraube: M6, Anschluss: M8/M10, Anschlußhöhe: 23 mm, Breite: 92 mm, max. Höhe: 75 mm, max. Rohraußendurchmesser: 46 mm, min. Höhe: 71 mm, min. Rohraußendurchmesser: 42 mm, Rohraußendurchmesser Zoll: 1 1/4 Zoll, Stärke Material: 1.5 mm, Breite Material: 20 mm, zul. Last Fz: 0.89 kN, Mengeneinheit: St, Gewicht: 0,0940 kg, Fabrikat: MEFA, EAN: 4250928409225
042652101 | Rohrschelle Trabant 20x1,5 | 48 - 52 mm M8/M10 TPE | St | MEFA | 0,1010 kg | 4250928409232 | , Material: Stahl, Materialname: DD11, Oberfläche: galvanisch verzinkt, VPE: 50, Rabattgruppe: 01-042, Preiseinheit: 100, Baustoffklasse: B2, Dämmstärke: 4.5 mm, Farbe Schalldämmeinlage: Schwarz, max. Temperaturbeständigkeit: 100 °C, min. Temperaturbeständigkeit: -35 °C, Schalldämmeinlage: Gummi TPE, Verschluss: Rastverschluss, Verschluss-Schraube: M6, Anschluss: M8/M10, Anschlußhöhe: 23 mm, Breite: 98 mm, max. Höhe: 81 mm, max. Rohraußendurchmesser: 52 mm, min. Höhe: 76 mm, min. Rohraußendurchmesser: 48 mm, Rohraußendurchmesser Zoll: 1 1/2 Zoll, Stärke Material: 1.5 mm, Breite Material: 20 mm, zul. Last Fz: 0.89 kN | Rohrschelle Trabant 20x1,5, 48 - 52 mm M8/M10 TPE, Material: Stahl, Materialname: DD11, Oberfläche: galvanisch verzinkt, VPE: 50, Rabattgruppe: 01-042, Preiseinheit: 100, Baustoffklasse: B2, Dämmstärke: 4.5 mm, Farbe Schalldämmeinlage: Schwarz, max. Temperaturbeständigkeit: 100 °C, min. Temperaturbeständigkeit: -35 °C, Schalldämmeinlage: Gummi TPE, Verschluss: Rastverschluss, Verschluss-Schraube: M6, Anschluss: M8/M10, Anschlußhöhe: 23 mm, Breite: 98 mm, max. Höhe: 81 mm, max. Rohraußendurchmesser: 52 mm, min. Höhe: 76 mm, min. Rohraußendurchmesser: 48 mm, Rohraußendurchmesser Zoll: 1 1/2 Zoll, Stärke Material: 1.5 mm, Breite Material: 20 mm, zul. Last Fz: 0.89 kN, Mengeneinheit: St, Gewicht: 0,1010 kg, Fabrikat: MEFA, EAN: 4250928409232
042658101 | Rohrschelle Trabant 20x1,5 | 54 - 58 mm M8/M10 TPE | St | MEFA | 0,1070 kg | 4250928409249 | , Material: Stahl, Materialname: DD11, Oberfläche: galvanisch verzinkt, VPE: 50, Rabattgruppe: 01-042, Preiseinheit: 100, Baustoffklasse: B2, Dämmstärke: 4.5 mm, Farbe Schalldämmeinlage: Schwarz, max. Temperaturbeständigkeit: 100 °C, min. Temperaturbeständigkeit: -35 °C, Schalldämmeinlage: Gummi TPE, Verschluss: Rastverschluss, Verschluss-Schraube: M6, Anschluss: M8/M10, Anschlußhöhe: 23 mm, Breite: 104 mm, max. Höhe: 87 mm, max. Rohraußendurchmesser: 58 mm, min. Höhe: 82 mm, min. Rohraußendurchmesser: 54 mm, Stärke Material: 1.5 mm, Breite Material: 20 mm, zul. Last Fz: 0.89 kN | Rohrschelle Trabant 20x1,5, 54 - 58 mm M8/M10 TPE, Material: Stahl, Materialname: DD11, Oberfläche: galvanisch verzinkt, VPE: 50, Rabattgruppe: 01-042, Preiseinheit: 100, Baustoffklasse: B2, Dämmstärke: 4.5 mm, Farbe Schalldämmeinlage: Schwarz, max. Temperaturbeständigkeit: 100 °C, min. Temperaturbeständigkeit: -35 °C, Schalldämmeinlage: Gummi TPE, Verschluss: Rastverschluss, Verschluss-Schraube: M6, Anschluss: M8/M10, Anschlußhöhe: 23 mm, Breite: 104 mm, max. Höhe: 87 mm, max. Rohraußendurchmesser: 58 mm, min. Höhe: 82 mm, min. Rohraußendurchmesser: 54 mm, Stärke Material: 1.5 mm, Breite Material: 20 mm, zul. Last Fz: 0.89 kN, Mengeneinheit: St, Gewicht: 0,1070 kg, Fabrikat: MEFA, EAN: 4250928409249
042665101 | Rohrschelle Trabant 20x1,5 | 60 - 65 mm M8/M10 TPE | St | MEFA | 0,1140 kg | 4250928409256 | , Material: Stahl, Materialname: DD11, Oberfläche: galvanisch verzinkt, VPE: 50, Rabattgruppe: 01-042, Preiseinheit: 100, Baustoffklasse: B2, Dämmstärke: 4.5 mm, Farbe Schalldämmeinlage: Schwarz, max. Temperaturbeständigkeit: 100 °C, min. Temperaturbeständigkeit: -35 °C, Schalldämmeinlage: Gummi TPE, Verschluss: Rastverschluss, Verschluss-Schraube: M6, Anschluss: M8/M10, Anschlußhöhe: 23 mm, Breite: 111 mm, max. Höhe: 94 mm, max. Rohraußendurchmesser: 65 mm, min. Höhe: 88 mm, min. Rohraußendurchmesser: 60 mm, Rohraußendurchmesser Zoll: 2 Zoll, Stärke Material: 1.5 mm, Breite Material: 20 mm, zul. Last Fz: 0.89 kN | Rohrschelle Trabant 20x1,5, 60 - 65 mm M8/M10 TPE, Material: Stahl, Materialname: DD11, Oberfläche: galvanisch verzinkt, VPE: 50, Rabattgruppe: 01-042, Preiseinheit: 100, Baustoffklasse: B2, Dämmstärke: 4.5 mm, Farbe Schalldämmeinlage: Schwarz, max. Temperaturbeständigkeit: 100 °C, min. Temperaturbeständigkeit: -35 °C, Schalldämmeinlage: Gummi TPE, Verschluss: Rastverschluss, Verschluss-Schraube: M6, Anschluss: M8/M10, Anschlußhöhe: 23 mm, Breite: 111 mm, max. Höhe: 94 mm, max. Rohraußendurchmesser: 65 mm, min. Höhe: 88 mm, min. Rohraußendurchmesser: 60 mm, Rohraußendurchmesser Zoll: 2 Zoll, Stärke Material: 1.5 mm, Breite Material: 20 mm, zul. Last Fz: 0.89 kN, Mengeneinheit: St, Gewicht: 0,1140 kg, Fabrikat: MEFA, EAN: 4250928409256
042672101 | Rohrschelle Trabant 25x1,5 | 70 - 76 mm M8/M10 TPE | St | MEFA | 0,1500 kg | 4250928409263 | , Material: Stahl, Materialname: DD11, Oberfläche: galvanisch verzinkt, VPE: 50, Rabattgruppe: 01-042, Preiseinheit: 100, Baustoffklasse: B2, Dämmstärke: 4.5 mm, Farbe Schalldämmeinlage: Schwarz, max. Temperaturbeständigkeit: 100 °C, min. Temperaturbeständigkeit: -35 °C, Schalldämmeinlage: Gummi TPE, Verschluss: Rastverschluss, Verschluss-Schraube: M6, Anschluss: M8/M10, Anschlußhöhe: 22 mm, Breite: 122 mm, max. Höhe: 104 mm, max. Rohraußendurchmesser: 76 mm, min. Höhe: 98 mm, min. Rohraußendurchmesser: 70 mm, Stärke Material: 1.5 mm, Breite Material: 25 mm, zul. Last Fz: 0.89 kN | Rohrschelle Trabant 25x1,5, 70 - 76 mm M8/M10 TPE, Material: Stahl, Materialname: DD11, Oberfläche: galvanisch verzinkt, VPE: 50, Rabattgruppe: 01-042, Preiseinheit: 100, Baustoffklasse: B2, Dämmstärke: 4.5 mm, Farbe Schalldämmeinlage: Schwarz, max. Temperaturbeständigkeit: 100 °C, min. Temperaturbeständigkeit: -35 °C, Schalldämmeinlage: Gummi TPE, Verschluss: Rastverschluss, Verschluss-Schraube: M6, Anschluss: M8/M10, Anschlußhöhe: 22 mm, Breite: 122 mm, max. Höhe: 104 mm, max. Rohraußendurchmesser: 76 mm, min. Höhe: 98 mm, min. Rohraußendurchmesser: 70 mm, Stärke Material: 1.5 mm, Breite Material: 25 mm, zul. Last Fz: 0.89 kN, Mengeneinheit: St, Gewicht: 0,1500 kg, Fabrikat: MEFA, EAN: 4250928409263
042677101 | Rohrschelle Trabant 25x1,5 | 76 - 83 mm M8/M10 TPE | St | MEFA | 0,1550 kg | 4250928409270 | , Material: Stahl, Materialname: DD11, Oberfläche: galvanisch verzinkt, VPE: 50, Rabattgruppe: 01-042, Preiseinheit: 100, Baustoffklasse: B2, Dämmstärke: 4.5 mm, Farbe Schalldämmeinlage: Schwarz, max. Temperaturbeständigkeit: 100 °C, min. Temperaturbeständigkeit: -35 °C, Schalldämmeinlage: Gummi TPE, Verschluss: Rastverschluss, Verschluss-Schraube: M6, Anschluss: M8/M10, Anschlußhöhe: 22 mm, Breite: 127 mm, max. Höhe: 111 mm, max. Rohraußendurchmesser: 83 mm, min. Höhe: 104 mm, min. Rohraußendurchmesser: 76 mm, Rohraußendurchmesser Zoll: 2 1/2 Zoll, Stärke Material: 1.5 mm, Breite Material: 25 mm, zul. Last Fz: 0.89 kN | Rohrschelle Trabant 25x1,5, 76 - 83 mm M8/M10 TPE, Material: Stahl, Materialname: DD11, Oberfläche: galvanisch verzinkt, VPE: 50, Rabattgruppe: 01-042, Preiseinheit: 100, Baustoffklasse: B2, Dämmstärke: 4.5 mm, Farbe Schalldämmeinlage: Schwarz, max. Temperaturbeständigkeit: 100 °C, min. Temperaturbeständigkeit: -35 °C, Schalldämmeinlage: Gummi TPE, Verschluss: Rastverschluss, Verschluss-Schraube: M6, Anschluss: M8/M10, Anschlußhöhe: 22 mm, Breite: 127 mm, max. Höhe: 111 mm, max. Rohraußendurchmesser: 83 mm, min. Höhe: 104 mm, min. Rohraußendurchmesser: 76 mm, Rohraußendurchmesser Zoll: 2 1/2 Zoll, Stärke Material: 1.5 mm, Breite Material: 25 mm, zul. Last Fz: 0.89 kN, Mengeneinheit: St, Gewicht: 0,1550 kg, Fabrikat: MEFA, EAN: 4250928409270
0426901 | Rohrschelle Trabant 25x2 | 85 - 90 mm M8/M10 TPE | St | MEFA | 0,2015 kg | 4250928409287 | , Material: Stahl, Materialname: DD11, Oberfläche: galvanisch verzinkt, VPE: 50, Rabattgruppe: 01-042, Preiseinheit: 100, Baustoffklasse: B2, Dämmstärke: 4.5 mm, Farbe Schalldämmeinlage: Schwarz, max. Temperaturbeständigkeit: 100 °C, min. Temperaturbeständigkeit: -35 °C, Schalldämmeinlage: Gummi TPE, Verschluss: Rastverschluss, Verschluss-Schraube: M6, Anschluss: M8/M10, Anschlußhöhe: 23 mm, Breite: 134 mm, max. Höhe: 119 mm, max. Rohraußendurchmesser: 90 mm, min. Höhe: 114 mm, min. Rohraußendurchmesser: 85 mm, Rohraußendurchmesser Zoll: 3 Zoll, Stärke Material: 2 mm, Breite Material: 25 mm, zul. Last Fz: 1.5 kN | Rohrschelle Trabant 25x2, 85 - 90 mm M8/M10 TPE, Material: Stahl, Materialname: DD11, Oberfläche: galvanisch verzinkt, VPE: 50, Rabattgruppe: 01-042, Preiseinheit: 100, Baustoffklasse: B2, Dämmstärke: 4.5 mm, Farbe Schalldämmeinlage: Schwarz, max. Temperaturbeständigkeit: 100 °C, min. Temperaturbeständigkeit: -35 °C, Schalldämmeinlage: Gummi TPE, Verschluss: Rastverschluss, Verschluss-Schraube: M6, Anschluss: M8/M10, Anschlußhöhe: 23 mm, Breite: 134 mm, max. Höhe: 119 mm, max. Rohraußendurchmesser: 90 mm, min. Höhe: 114 mm, min. Rohraußendurchmesser: 85 mm, Rohraußendurchmesser Zoll: 3 Zoll, Stärke Material: 2 mm, Breite Material: 25 mm, zul. Last Fz: 1.5 kN, Mengeneinheit: St, Gewicht: 0,2015 kg, Fabrikat: MEFA, EAN: 4250928409287
0427141 | Rohrschelle Trabant 25x2,5 | 108 - 114 mm M8/M10 TPE | St | MEFA | 0,2530 kg | 4250928409294 | , Material: Stahl, Materialname: DD11, Oberfläche: galvanisch verzinkt, VPE: 50, Rabattgruppe: 01-042, Preiseinheit: 100, Baustoffklasse: B2, Dämmstärke: 4.5 mm, Farbe Schalldämmeinlage: Schwarz, max. Temperaturbeständigkeit: 100 °C, min. Temperaturbeständigkeit: -35 °C, Schalldämmeinlage: Gummi TPE, Verschluss: Rastverschluss, Verschluss-Schraube: M6, Anschluss: M8/M10, Anschlußhöhe: 26 mm, Breite: 166 mm, max. Höhe: 148 mm, max. Rohraußendurchmesser: 114 mm, min. Höhe: 142 mm, min. Rohraußendurchmesser: 108 mm, Rohraußendurchmesser Zoll: 4 Zoll, Stärke Material: 2.5 mm, Breite Material: 25 mm, zul. Last Fz: 1.9 kN | Rohrschelle Trabant 25x2,5, 108 - 114 mm M8/M10 TPE, Material: Stahl, Materialname: DD11, Oberfläche: galvanisch verzinkt, VPE: 50, Rabattgruppe: 01-042, Preiseinheit: 100, Baustoffklasse: B2, Dämmstärke: 4.5 mm, Farbe Schalldämmeinlage: Schwarz, max. Temperaturbeständigkeit: 100 °C, min. Temperaturbeständigkeit: -35 °C, Schalldämmeinlage: Gummi TPE, Verschluss: Rastverschluss, Verschluss-Schraube: M6, Anschluss: M8/M10, Anschlußhöhe: 26 mm, Breite: 166 mm, max. Höhe: 148 mm, max. Rohraußendurchmesser: 114 mm, min. Höhe: 142 mm, min. Rohraußendurchmesser: 108 mm, Rohraußendurchmesser Zoll: 4 Zoll, Stärke Material: 2.5 mm, Breite Material: 25 mm, zul. Last Fz: 1.9 kN, Mengeneinheit: St, Gewicht: 0,2530 kg, Fabrikat: MEFA, EAN: 4250928409294
04272251 | Rohrschelle Trabant 25x2,5 | 121 - 125 mm M10/M12 EPDM | St | MEFA | 0,3130 kg | 4250928409300 | , Material: Stahl, Materialname: DD11, Oberfläche: galvanisch verzinkt, VPE: 25, Rabattgruppe: 01-042, Preiseinheit: 100, Baustoffklasse: B2, Dämmstärke: 4.5 mm, Farbe Schalldämmeinlage: Schwarz, max. Temperaturbeständigkeit: 100 °C, min. Temperaturbeständigkeit: -35 °C, Schalldämmeinlage: Gummi EPDM, Verschluss: Rastverschluss, Verschluss-Schraube: M6, Anschluss: M10/M12, Anschlußhöhe: 27 mm, Breite: 176 mm, max. Höhe: 162 mm, max. Rohraußendurchmesser: 125 mm, min. Höhe: 156 mm, min. Rohraußendurchmesser: 121 mm, Stärke Material: 2.5 mm, Breite Material: 25 mm, zul. Last Fz: 2.2 kN | Rohrschelle Trabant 25x2,5, 121 - 125 mm M10/M12 EPDM, Material: Stahl, Materialname: DD11, Oberfläche: galvanisch verzinkt, VPE: 25, Rabattgruppe: 01-042, Preiseinheit: 100, Baustoffklasse: B2, Dämmstärke: 4.5 mm, Farbe Schalldämmeinlage: Schwarz, max. Temperaturbeständigkeit: 100 °C, min. Temperaturbeständigkeit: -35 °C, Schalldämmeinlage: Gummi EPDM, Verschluss: Rastverschluss, Verschluss-Schraube: M6, Anschluss: M10/M12, Anschlußhöhe: 27 mm, Breite: 176 mm, max. Höhe: 162 mm, max. Rohraußendurchmesser: 125 mm, min. Höhe: 156 mm, min. Rohraußendurchmesser: 121 mm, Stärke Material: 2.5 mm, Breite Material: 25 mm, zul. Last Fz: 2.2 kN, Mengeneinheit: St, Gewicht: 0,3130 kg, Fabrikat: MEFA, EAN: 4250928409300
04272361 | Rohrschelle Trabant 25x2,5 | 132 - 136 mm M10/M12 EPDM | St | MEFA | 0,3370 kg | 4250928409317 | , Material: Stahl, Materialname: DD11, Oberfläche: galvanisch verzinkt, VPE: 25, Rabattgruppe: 01-042, Preiseinheit: 100, Baustoffklasse: B2, Dämmstärke: 4.5 mm, Farbe Schalldämmeinlage: Schwarz, max. Temperaturbeständigkeit: 100 °C, min. Temperaturbeständigkeit: -35 °C, Schalldämmeinlage: Gummi EPDM, Verschluss: Rastverschluss, Verschluss-Schraube: M6, Anschluss: M10/M12, Anschlußhöhe: 27 mm, Breite: 187 mm, max. Höhe: 173 mm, max. Rohraußendurchmesser: 136 mm, min. Höhe: 167 mm, min. Rohraußendurchmesser: 132 mm, Stärke Material: 2.5 mm, Breite Material: 25 mm, zul. Last Fz: 2.2 kN | Rohrschelle Trabant 25x2,5, 132 - 136 mm M10/M12 EPDM, Material: Stahl, Materialname: DD11, Oberfläche: galvanisch verzinkt, VPE: 25, Rabattgruppe: 01-042, Preiseinheit: 100, Baustoffklasse: B2, Dämmstärke: 4.5 mm, Farbe Schalldämmeinlage: Schwarz, max. Temperaturbeständigkeit: 100 °C, min. Temperaturbeständigkeit: -35 °C, Schalldämmeinlage: Gummi EPDM, Verschluss: Rastverschluss, Verschluss-Schraube: M6, Anschluss: M10/M12, Anschlußhöhe: 27 mm, Breite: 187 mm, max. Höhe: 173 mm, max. Rohraußendurchmesser: 136 mm, min. Höhe: 167 mm, min. Rohraußendurchmesser: 132 mm, Stärke Material: 2.5 mm, Breite Material: 25 mm, zul. Last Fz: 2.2 kN, Mengeneinheit: St, Gewicht: 0,3370 kg, Fabrikat: MEFA, EAN: 4250928409317
04272411 | Rohrschelle Trabant 25x2,5 | 137 - 141 mm M10/M12 EPDM | St | MEFA | 0,3430 kg | 4250928409324 | , Material: Stahl, Materialname: DD11, Oberfläche: galvanisch verzinkt, VPE: 25, Rabattgruppe: 01-042, Preiseinheit: 100, Baustoffklasse: B2, Dämmstärke: 4.5 mm, Farbe Schalldämmeinlage: Schwarz, max. Temperaturbeständigkeit: 100 °C, min. Temperaturbeständigkeit: -35 °C, Schalldämmeinlage: Gummi EPDM, Verschluss: Rastverschluss, Verschluss-Schraube: M6, Anschluss: M10/M12, Anschlußhöhe: 27 mm, Breite: 192 mm, max. Höhe: 178 mm, max. Rohraußendurchmesser: 141 mm, min. Höhe: 172 mm, min. Rohraußendurchmesser: 137 mm, Rohraußendurchmesser Zoll: 5 Zoll, Stärke Material: 2.5 mm, Breite Material: 25 mm, zul. Last Fz: 2.2 kN | Rohrschelle Trabant 25x2,5, 137 - 141 mm M10/M12 EPDM, Material: Stahl, Materialname: DD11, Oberfläche: galvanisch verzinkt, VPE: 25, Rabattgruppe: 01-042, Preiseinheit: 100, Baustoffklasse: B2, Dämmstärke: 4.5 mm, Farbe Schalldämmeinlage: Schwarz, max. Temperaturbeständigkeit: 100 °C, min. Temperaturbeständigkeit: -35 °C, Schalldämmeinlage: Gummi EPDM, Verschluss: Rastverschluss, Verschluss-Schraube: M6, Anschluss: M10/M12, Anschlußhöhe: 27 mm, Breite: 192 mm, max. Höhe: 178 mm, max. Rohraußendurchmesser: 141 mm, min. Höhe: 172 mm, min. Rohraußendurchmesser: 137 mm, Rohraußendurchmesser Zoll: 5 Zoll, Stärke Material: 2.5 mm, Breite Material: 25 mm, zul. Last Fz: 2.2 kN, Mengeneinheit: St, Gewicht: 0,3430 kg, Fabrikat: MEFA, EAN: 4250928409324
04272631 | Rohrschelle Trabant 25x2,5 | 159 - 163 mm M10/M12 EPDM | St | MEFA | 0,3880 kg | 4250928409331 | , Material: Stahl, Materialname: DD11, Oberfläche: galvanisch verzinkt, VPE: 25, Rabattgruppe: 01-042, Preiseinheit: 100, Baustoffklasse: B2, Dämmstärke: 4.5 mm, Farbe Schalldämmeinlage: Schwarz, max. Temperaturbeständigkeit: 100 °C, min. Temperaturbeständigkeit: -35 °C, Schalldämmeinlage: Gummi EPDM, Verschluss: Rastverschluss, Verschluss-Schraube: M6, Anschluss: M10/M12, Anschlußhöhe: 27 mm, Breite: 215 mm, max. Höhe: 200 mm, max. Rohraußendurchmesser: 163 mm, min. Höhe: 194 mm, min. Rohraußendurchmesser: 159 mm, Stärke Material: 2.5 mm, Breite Material: 25 mm, zul. Last Fz: 2.2 kN | Rohrschelle Trabant 25x2,5, 159 - 163 mm M10/M12 EPDM, Material: Stahl, Materialname: DD11, Oberfläche: galvanisch verzinkt, VPE: 25, Rabattgruppe: 01-042, Preiseinheit: 100, Baustoffklasse: B2, Dämmstärke: 4.5 mm, Farbe Schalldämmeinlage: Schwarz, max. Temperaturbeständigkeit: 100 °C, min. Temperaturbeständigkeit: -35 °C, Schalldämmeinlage: Gummi EPDM, Verschluss: Rastverschluss, Verschluss-Schraube: M6, Anschluss: M10/M12, Anschlußhöhe: 27 mm, Breite: 215 mm, max. Höhe: 200 mm, max. Rohraußendurchmesser: 163 mm, min. Höhe: 194 mm, min. Rohraußendurchmesser: 159 mm, Stärke Material: 2.5 mm, Breite Material: 25 mm, zul. Last Fz: 2.2 kN, Mengeneinheit: St, Gewicht: 0,3880 kg, Fabrikat: MEFA, EAN: 4250928409331
04272681 | Rohrschelle Trabant 25x2,5 | 164 - 168 mm M10/M12 EPDM | St | MEFA | 0,3980 kg | 4250928409348 | , Material: Stahl, Materialname: DD11, Oberfläche: galvanisch verzinkt, VPE: 25, Rabattgruppe: 01-042, Preiseinheit: 100, Baustoffklasse: B2, Dämmstärke: 4.5 mm, Farbe Schalldämmeinlage: Schwarz, max. Temperaturbeständigkeit: 100 °C, min. Temperaturbeständigkeit: -35 °C, Schalldämmeinlage: Gummi EPDM, Verschluss: Rastverschluss, Verschluss-Schraube: M6, Anschluss: M10/M12, Anschlußhöhe: 27 mm, Breite: 220 mm, max. Höhe: 205 mm, max. Rohraußendurchmesser: 168 mm, min. Höhe: 199 mm, min. Rohraußendurchmesser: 164 mm, Rohraußendurchmesser Zoll: 6 Zoll, Stärke Material: 2.5 mm, Breite Material: 25 mm, zul. Last Fz: 2.2 kN | Rohrschelle Trabant 25x2,5, 164 - 168 mm M10/M12 EPDM, Material: Stahl, Materialname: DD11, Oberfläche: galvanisch verzinkt, VPE: 25, Rabattgruppe: 01-042, Preiseinheit: 100, Baustoffklasse: B2, Dämmstärke: 4.5 mm, Farbe Schalldämmeinlage: Schwarz, max. Temperaturbeständigkeit: 100 °C, min. Temperaturbeständigkeit: -35 °C, Schalldämmeinlage: Gummi EPDM, Verschluss: Rastverschluss, Verschluss-Schraube: M6, Anschluss: M10/M12, Anschlußhöhe: 27 mm, Breite: 220 mm, max. Höhe: 205 mm, max. Rohraußendurchmesser: 168 mm, min. Höhe: 199 mm, min. Rohraußendurchmesser: 164 mm, Rohraußendurchmesser Zoll: 6 Zoll, Stärke Material: 2.5 mm, Breite Material: 25 mm, zul. Last Fz: 2.2 kN, Mengeneinheit: St, Gewicht: 0,3980 kg, Fabrikat: MEFA, EAN: 4250928409348
042615201 | Rohrschelle Trabant 20x1 | 21 - 24 mm M8/M10 o. Dämm. | St | MEFA | 0,0450 kg | 4250928457905 | , Material: Stahl, Materialname: DD11, Oberfläche: galvanisch verzinkt, VPE: 100, Rabattgruppe: 01-042, Preiseinheit: 100, Schalldämmeinlage: ohne Dämmung, Verschluss: Rastverschluss, Verschluss-Schraube: M6, Anschluss: M8/M10, Anschlußhöhe: 18 mm, Breite: 59 mm, max. Höhe: 43 mm, max. Rohraußendurchmesser: 24 mm, min. Höhe: 40 mm, min. Rohraußendurchmesser: 21 mm, Stärke Material: 1 mm, Breite Material: 20 mm, zul. Last Fz: 0.29 kN | Rohrschelle Trabant 20x1, 21 - 24 mm M8/M10 o. Dämm., Material: Stahl, Materialname: DD11, Oberfläche: galvanisch verzinkt, VPE: 100, Rabattgruppe: 01-042, Preiseinheit: 100, Schalldämmeinlage: ohne Dämmung, Verschluss: Rastverschluss, Verschluss-Schraube: M6, Anschluss: M8/M10, Anschlußhöhe: 18 mm, Breite: 59 mm, max. Höhe: 43 mm, max. Rohraußendurchmesser: 24 mm, min. Höhe: 40 mm, min. Rohraußendurchmesser: 21 mm, Stärke Material: 1 mm, Breite Material: 20 mm, zul. Last Fz: 0.29 kN, Mengeneinheit: St, Gewicht: 0,0450 kg, Fabrikat: MEFA, EAN: 4250928457905
042620201 | Rohrschelle Trabant 20x1 | 25 - 29 mm M8/M10 o. Dämm. | St | MEFA | 0,0470 kg | 4250928457929 | , Material: Stahl, Materialname: DD11, Oberfläche: galvanisch verzinkt, VPE: 100, Rabattgruppe: 01-042, Preiseinheit: 100, Schalldämmeinlage: ohne Dämmung, Verschluss: Rastverschluss, Verschluss-Schraube: M6, Anschluss: M8/M10, Anschlußhöhe: 18 mm, Breite: 64 mm, max. Höhe: 48 mm, max. Rohraußendurchmesser: 29 mm, min. Höhe: 44 mm, min. Rohraußendurchmesser: 25 mm, Stärke Material: 1 mm, Breite Material: 20 mm, zul. Last Fz: 0.29 kN | Rohrschelle Trabant 20x1, 25 - 29 mm M8/M10 o. Dämm., Material: Stahl, Materialname: DD11, Oberfläche: galvanisch verzinkt, VPE: 100, Rabattgruppe: 01-042, Preiseinheit: 100, Schalldämmeinlage: ohne Dämmung, Verschluss: Rastverschluss, Verschluss-Schraube: M6, Anschluss: M8/M10, Anschlußhöhe: 18 mm, Breite: 64 mm, max. Höhe: 48 mm, max. Rohraußendurchmesser: 29 mm, min. Höhe: 44 mm, min. Rohraußendurchmesser: 25 mm, Stärke Material: 1 mm, Breite Material: 20 mm, zul. Last Fz: 0.29 kN, Mengeneinheit: St, Gewicht: 0,0470 kg, Fabrikat: MEFA, EAN: 4250928457929
042625201 | Rohrschelle Trabant 20x1 | 30 - 34 mm M8/M10 o. Dämm. | St | MEFA | 0,0490 kg | 4250928457936 | , Material: Stahl, Materialname: DD11, Oberfläche: galvanisch verzinkt, VPE: 100, Rabattgruppe: 01-042, Preiseinheit: 100, Schalldämmeinlage: ohne Dämmung, Verschluss: Rastverschluss, Verschluss-Schraube: M6, Anschluss: M8/M10, Anschlußhöhe: 18 mm, Breite: 69 mm, max. Höhe: 53 mm, max. Rohraußendurchmesser: 34 mm, min. Höhe: 49 mm, min. Rohraußendurchmesser: 30 mm, Stärke Material: 1 mm, Breite Material: 20 mm, zul. Last Fz: 0.29 kN | Rohrschelle Trabant 20x1, 30 - 34 mm M8/M10 o. Dämm., Material: Stahl, Materialname: DD11, Oberfläche: galvanisch verzinkt, VPE: 100, Rabattgruppe: 01-042, Preiseinheit: 100, Schalldämmeinlage: ohne Dämmung, Verschluss: Rastverschluss, Verschluss-Schraube: M6, Anschluss: M8/M10, Anschlußhöhe: 18 mm, Breite: 69 mm, max. Höhe: 53 mm, max. Rohraußendurchmesser: 34 mm, min. Höhe: 49 mm, min. Rohraußendurchmesser: 30 mm, Stärke Material: 1 mm, Breite Material: 20 mm, zul. Last Fz: 0.29 kN, Mengeneinheit: St, Gewicht: 0,0490 kg, Fabrikat: MEFA, EAN: 4250928457936
042630201 | Rohrschelle Trabant 20x1 | 35 - 39 mm M8/M10 o. Dämm. | St | MEFA | 0,0520 kg | 4250928457943 | , Material: Stahl, Materialname: DD11, Oberfläche: galvanisch verzinkt, VPE: 100, Rabattgruppe: 01-042, Preiseinheit: 100, Schalldämmeinlage: ohne Dämmung, Verschluss: Rastverschluss, Verschluss-Schraube: M6, Anschluss: M8/M10, Anschlußhöhe: 18 mm, Breite: 75 mm, max. Höhe: 58 mm, max. Rohraußendurchmesser: 39 mm, min. Höhe: 54 mm, min. Rohraußendurchmesser: 35 mm, Stärke Material: 1 mm, Breite Material: 20 mm, zul. Last Fz: 0.29 kN | Rohrschelle Trabant 20x1, 35 - 39 mm M8/M10 o. Dämm., Material: Stahl, Materialname: DD11, Oberfläche: galvanisch verzinkt, VPE: 100, Rabattgruppe: 01-042, Preiseinheit: 100, Schalldämmeinlage: ohne Dämmung, Verschluss: Rastverschluss, Verschluss-Schraube: M6, Anschluss: M8/M10, Anschlußhöhe: 18 mm, Breite: 75 mm, max. Höhe: 58 mm, max. Rohraußendurchmesser: 39 mm, min. Höhe: 54 mm, min. Rohraußendurchmesser: 35 mm, Stärke Material: 1 mm, Breite Material: 20 mm, zul. Last Fz: 0.29 kN, Mengeneinheit: St, Gewicht: 0,0520 kg, Fabrikat: MEFA, EAN: 4250928457943
042637201 | Rohrschelle Trabant 20x1 | 41 - 48 mm M8/M10 o. Dämm. | St | MEFA | 0,0550 kg | 4250928457950 | , Material: Stahl, Materialname: DD11, Oberfläche: galvanisch verzinkt, VPE: 100, Rabattgruppe: 01-042, Preiseinheit: 100, Schalldämmeinlage: ohne Dämmung, Verschluss: Rastverschluss, Verschluss-Schraube: M6, Anschluss: M8/M10, Anschlußhöhe: 18 mm, Breite: 91 mm, max. Höhe: 67 mm, max. Rohraußendurchmesser: 48 mm, min. Höhe: 60 mm, min. Rohraußendurchmesser: 41 mm, Stärke Material: 1 mm, Breite Material: 20 mm, zul. Last Fz: 0.29 kN | Rohrschelle Trabant 20x1, 41 - 48 mm M8/M10 o. Dämm., Material: Stahl, Materialname: DD11, Oberfläche: galvanisch verzinkt, VPE: 100, Rabattgruppe: 01-042, Preiseinheit: 100, Schalldämmeinlage: ohne Dämmung, Verschluss: Rastverschluss, Verschluss-Schraube: M6, Anschluss: M8/M10, Anschlußhöhe: 18 mm, Breite: 91 mm, max. Höhe: 67 mm, max. Rohraußendurchmesser: 48 mm, min. Höhe: 60 mm, min. Rohraußendurchmesser: 41 mm, Stärke Material: 1 mm, Breite Material: 20 mm, zul. Last Fz: 0.29 kN, Mengeneinheit: St, Gewicht: 0,0550 kg, Fabrikat: MEFA, EAN: 4250928457950
042646201 | Rohrschelle Trabant 20x1,5 | 51 - 55 mm M8/M10 o. Dämm. | St | MEFA | 0,0790 kg | 4250928457967 | , Material: Stahl, Materialname: DD11, Oberfläche: galvanisch verzinkt, VPE: 50, Rabattgruppe: 01-042, Preiseinheit: 100, Schalldämmeinlage: ohne Dämmung, Verschluss: Rastverschluss, Verschluss-Schraube: M6, Anschluss: M8/M10, Anschlußhöhe: 18 mm, Breite: 92 mm, max. Höhe: 75 mm, max. Rohraußendurchmesser: 55 mm, min. Höhe: 71 mm, min. Rohraußendurchmesser: 51 mm, Stärke Material: 1.5 mm, Breite Material: 20 mm, zul. Last Fz: 0.89 kN | Rohrschelle Trabant 20x1,5, 51 - 55 mm M8/M10 o. Dämm., Material: Stahl, Materialname: DD11, Oberfläche: galvanisch verzinkt, VPE: 50, Rabattgruppe: 01-042, Preiseinheit: 100, Schalldämmeinlage: ohne Dämmung, Verschluss: Rastverschluss, Verschluss-Schraube: M6, Anschluss: M8/M10, Anschlußhöhe: 18 mm, Breite: 92 mm, max. Höhe: 75 mm, max. Rohraußendurchmesser: 55 mm, min. Höhe: 71 mm, min. Rohraußendurchmesser: 51 mm, Stärke Material: 1.5 mm, Breite Material: 20 mm, zul. Last Fz: 0.89 kN, Mengeneinheit: St, Gewicht: 0,0790 kg, Fabrikat: MEFA, EAN: 4250928457967
042652201 | Rohrschelle Trabant 20x1,5 | 57 - 61 mm M8/M10 o. Dämm. | St | MEFA | 0,0840 kg | 4250928457974 | , Material: Stahl, Materialname: DD11, Oberfläche: galvanisch verzinkt, VPE: 50, Rabattgruppe: 01-042, Preiseinheit: 100, Schalldämmeinlage: ohne Dämmung, Verschluss: Rastverschluss, Verschluss-Schraube: M6, Anschluss: M8/M10, Anschlußhöhe: 18 mm, Breite: 98 mm, max. Höhe: 81 mm, max. Rohraußendurchmesser: 61 mm, min. Höhe: 77 mm, min. Rohraußendurchmesser: 57 mm, Stärke Material: 1.5 mm, Breite Material: 20 mm, zul. Last Fz: 0.89 kN | Rohrschelle Trabant 20x1,5, 57 - 61 mm M8/M10 o. Dämm., Material: Stahl, Materialname: DD11, Oberfläche: galvanisch verzinkt, VPE: 50, Rabattgruppe: 01-042, Preiseinheit: 100, Schalldämmeinlage: ohne Dämmung, Verschluss: Rastverschluss, Verschluss-Schraube: M6, Anschluss: M8/M10, Anschlußhöhe: 18 mm, Breite: 98 mm, max. Höhe: 81 mm, max. Rohraußendurchmesser: 61 mm, min. Höhe: 77 mm, min. Rohraußendurchmesser: 57 mm, Stärke Material: 1.5 mm, Breite Material: 20 mm, zul. Last Fz: 0.89 kN, Mengeneinheit: St, Gewicht: 0,0840 kg, Fabrikat: MEFA, EAN: 4250928457974
042658201 | Rohrschelle Trabant 20x1,5 | 63 - 67 mm M8/M10 o. Dämm. | St | MEFA | 0,0880 kg | 4250928457981 | , Material: Stahl, Materialname: DD11, Oberfläche: galvanisch verzinkt, VPE: 50, Rabattgruppe: 01-042, Preiseinheit: 100, Schalldämmeinlage: ohne Dämmung, Verschluss: Rastverschluss, Verschluss-Schraube: M6, Anschluss: M8/M10, Anschlußhöhe: 18 mm, Breite: 104 mm, max. Höhe: 87 mm, max. Rohraußendurchmesser: 67 mm, min. Höhe: 83 mm, min. Rohraußendurchmesser: 63 mm, Stärke Material: 1.5 mm, Breite Material: 20 mm, zul. Last Fz: 0.89 kN | Rohrschelle Trabant 20x1,5, 63 - 67 mm M8/M10 o. Dämm., Material: Stahl, Materialname: DD11, Oberfläche: galvanisch verzinkt, VPE: 50, Rabattgruppe: 01-042, Preiseinheit: 100, Schalldämmeinlage: ohne Dämmung, Verschluss: Rastverschluss, Verschluss-Schraube: M6, Anschluss: M8/M10, Anschlußhöhe: 18 mm, Breite: 104 mm, max. Höhe: 87 mm, max. Rohraußendurchmesser: 67 mm, min. Höhe: 83 mm, min. Rohraußendurchmesser: 63 mm, Stärke Material: 1.5 mm, Breite Material: 20 mm, zul. Last Fz: 0.89 kN, Mengeneinheit: St, Gewicht: 0,0880 kg, Fabrikat: MEFA, EAN: 4250928457981
042665201 | Rohrschelle Trabant 20x1,5 | 69 - 74 mm M8/M10 o. Dämm. | St | MEFA | 0,0930 kg | 4250928457998 | , Material: Stahl, Materialname: DD11, Oberfläche: galvanisch verzinkt, VPE: 50, Rabattgruppe: 01-042, Preiseinheit: 100, Schalldämmeinlage: ohne Dämmung, Verschluss: Rastverschluss, Verschluss-Schraube: M6, Anschluss: M8/M10, Anschlußhöhe: 18 mm, Breite: 111 mm, max. Höhe: 94 mm, max. Rohraußendurchmesser: 74 mm, min. Höhe: 89 mm, min. Rohraußendurchmesser: 69 mm, Stärke Material: 1.5 mm, Breite Material: 20 mm, zul. Last Fz: 0.89 kN | Rohrschelle Trabant 20x1,5, 69 - 74 mm M8/M10 o. Dämm., Material: Stahl, Materialname: DD11, Oberfläche: galvanisch verzinkt, VPE: 50, Rabattgruppe: 01-042, Preiseinheit: 100, Schalldämmeinlage: ohne Dämmung, Verschluss: Rastverschluss, Verschluss-Schraube: M6, Anschluss: M8/M10, Anschlußhöhe: 18 mm, Breite: 111 mm, max. Höhe: 94 mm, max. Rohraußendurchmesser: 74 mm, min. Höhe: 89 mm, min. Rohraußendurchmesser: 69 mm, Stärke Material: 1.5 mm, Breite Material: 20 mm, zul. Last Fz: 0.89 kN, Mengeneinheit: St, Gewicht: 0,0930 kg, Fabrikat: MEFA, EAN: 4250928457998
042672201 | Rohrschelle Trabant 25x1,5 | 76 - 85 mm M8/M10 o. Dämm. | St | MEFA | 0,1240 kg | 4250928458001 | , Material: Stahl, Materialname: DD11, Oberfläche: galvanisch verzinkt, VPE: 50, Rabattgruppe: 01-042, Preiseinheit: 100, Schalldämmeinlage: ohne Dämmung, Verschluss: Rastverschluss, Verschluss-Schraube: M6, Anschluss: M8/M10, Anschlußhöhe: 18 mm, Breite: 122 mm, max. Höhe: 104 mm, max. Rohraußendurchmesser: 85 mm, min. Höhe: 95 mm, min. Rohraußendurchmesser: 76 mm, Stärke Material: 1.5 mm, Breite Material: 25 mm, zul. Last Fz: 0.89 kN | Rohrschelle Trabant 25x1,5, 76 - 85 mm M8/M10 o. Dämm., Material: Stahl, Materialname: DD11, Oberfläche: galvanisch verzinkt, VPE: 50, Rabattgruppe: 01-042, Preiseinheit: 100, Schalldämmeinlage: ohne Dämmung, Verschluss: Rastverschluss, Verschluss-Schraube: M6, Anschluss: M8/M10, Anschlußhöhe: 18 mm, Breite: 122 mm, max. Höhe: 104 mm, max. Rohraußendurchmesser: 85 mm, min. Höhe: 95 mm, min. Rohraußendurchmesser: 76 mm, Stärke Material: 1.5 mm, Breite Material: 25 mm, zul. Last Fz: 0.89 kN, Mengeneinheit: St, Gewicht: 0,1240 kg, Fabrikat: MEFA, EAN: 4250928458001
042677201 | Rohrschelle Trabant 25x1,5 | 84 - 90 mm M8/M10 o. Dämm. | St | MEFA | 0,1304 kg | 4250928458018 | , Material: Stahl, Materialname: DD11, Oberfläche: galvanisch verzinkt, VPE: 50, Rabattgruppe: 01-042, Preiseinheit: 100, Schalldämmeinlage: ohne Dämmung, Verschluss: Rastverschluss, Verschluss-Schraube: M6, Anschluss: M8/M10, Anschlußhöhe: 18 mm, Breite: 127 mm, max. Höhe: 109 mm, max. Rohraußendurchmesser: 90 mm, min. Höhe: 103 mm, min. Rohraußendurchmesser: 84 mm, Stärke Material: 1.5 mm, Breite Material: 25 mm, zul. Last Fz: 0.89 kN | Rohrschelle Trabant 25x1,5, 84 - 90 mm M8/M10 o. Dämm., Material: Stahl, Materialname: DD11, Oberfläche: galvanisch verzinkt, VPE: 50, Rabattgruppe: 01-042, Preiseinheit: 100, Schalldämmeinlage: ohne Dämmung, Verschluss: Rastverschluss, Verschluss-Schraube: M6, Anschluss: M8/M10, Anschlußhöhe: 18 mm, Breite: 127 mm, max. Höhe: 109 mm, max. Rohraußendurchmesser: 90 mm, min. Höhe: 103 mm, min. Rohraußendurchmesser: 84 mm, Stärke Material: 1.5 mm, Breite Material: 25 mm, zul. Last Fz: 0.89 kN, Mengeneinheit: St, Gewicht: 0,1304 kg, Fabrikat: MEFA, EAN: 4250928458018
0426902 | Rohrschelle Trabant 25x2 | 94 - 97 mm M8/M10 o. Dämm. | St | MEFA | 0,1530 kg | 4250928458025 | , Material: Stahl, Materialname: DD11, Oberfläche: galvanisch verzinkt, VPE: 50, Rabattgruppe: 01-042, Preiseinheit: 100, Schalldämmeinlage: ohne Dämmung, Verschluss: Rastverschluss, Verschluss-Schraube: M6, Anschluss: M8/M10, Anschlußhöhe: 18 mm, Breite: 134 mm, max. Höhe: 119 mm, max. Rohraußendurchmesser: 97 mm, min. Höhe: 114 mm, min. Rohraußendurchmesser: 94 mm, Stärke Material: 2 mm, Breite Material: 25 mm, zul. Last Fz: 1.5 kN | Rohrschelle Trabant 25x2, 94 - 97 mm M8/M10 o. Dämm., Material: Stahl, Materialname: DD11, Oberfläche: galvanisch verzinkt, VPE: 50, Rabattgruppe: 01-042, Preiseinheit: 100, Schalldämmeinlage: ohne Dämmung, Verschluss: Rastverschluss, Verschluss-Schraube: M6, Anschluss: M8/M10, Anschlußhöhe: 18 mm, Breite: 134 mm, max. Höhe: 119 mm, max. Rohraußendurchmesser: 97 mm, min. Höhe: 114 mm, min. Rohraußendurchmesser: 94 mm, Stärke Material: 2 mm, Breite Material: 25 mm, zul. Last Fz: 1.5 kN, Mengeneinheit: St, Gewicht: 0,1530 kg, Fabrikat: MEFA, EAN: 4250928458025
0427022 | Rohrschelle Trabant 25x2,5 | 106 - 110 mm M8/M10 o. Dämm. | St | MEFA | 0,2280 kg | 4250928458032 | , Material: Stahl, Materialname: DD11, Oberfläche: galvanisch verzinkt, VPE: 50, Rabattgruppe: 01-042, Preiseinheit: 100, Schalldämmeinlage: ohne Dämmung, Verschluss: Rastverschluss, Verschluss-Schraube: M6, Anschluss: M8/M10, Anschlußhöhe: 22 mm, Breite: 153 mm, max. Höhe: 136 mm, max. Rohraußendurchmesser: 110 mm, min. Höhe: 132 mm, min. Rohraußendurchmesser: 106 mm, Stärke Material: 2.5 mm, Breite Material: 25 mm, zul. Last Fz: 1.9 kN | Rohrschelle Trabant 25x2,5, 106 - 110 mm M8/M10 o. Dämm., Material: Stahl, Materialname: DD11, Oberfläche: galvanisch verzinkt, VPE: 50, Rabattgruppe: 01-042, Preiseinheit: 100, Schalldämmeinlage: ohne Dämmung, Verschluss: Rastverschluss, Verschluss-Schraube: M6, Anschluss: M8/M10, Anschlußhöhe: 22 mm, Breite: 153 mm, max. Höhe: 136 mm, max. Rohraußendurchmesser: 110 mm, min. Höhe: 132 mm, min. Rohraußendurchmesser: 106 mm, Stärke Material: 2.5 mm, Breite Material: 25 mm, zul. Last Fz: 1.9 kN, Mengeneinheit: St, Gewicht: 0,2280 kg, Fabrikat: MEFA, EAN: 4250928458032
04272142 | Rohrschelle Trabant 25x2,5 | 114 - 122 mm M8/M10 o. Dämm. | St | MEFA | 0,2420 kg | 4250928458049 | , Material: Stahl, Materialname: DD11, Oberfläche: galvanisch verzinkt, VPE: 50, Rabattgruppe: 01-042, Preiseinheit: 100, Schalldämmeinlage: ohne Dämmung, Verschluss: Rastverschluss, Verschluss-Schraube: M6, Anschluss: M8/M10, Anschlußhöhe: 22 mm, Breite: 166 mm, max. Höhe: 148 mm, max. Rohraußendurchmesser: 122 mm, min. Höhe: 140 mm, min. Rohraußendurchmesser: 114 mm, Stärke Material: 2.5 mm, Breite Material: 25 mm, zul. Last Fz: 1.9 kN | Rohrschelle Trabant 25x2,5, 114 - 122 mm M8/M10 o. Dämm., Material: Stahl, Materialname: DD11, Oberfläche: galvanisch verzinkt, VPE: 50, Rabattgruppe: 01-042, Preiseinheit: 100, Schalldämmeinlage: ohne Dämmung, Verschluss: Rastverschluss, Verschluss-Schraube: M6, Anschluss: M8/M10, Anschlußhöhe: 22 mm, Breite: 166 mm, max. Höhe: 148 mm, max. Rohraußendurchmesser: 122 mm, min. Höhe: 140 mm, min. Rohraußendurchmesser: 114 mm, Stärke Material: 2.5 mm, Breite Material: 25 mm, zul. Last Fz: 1.9 kN, Mengeneinheit: St, Gewicht: 0,2420 kg, Fabrikat: MEFA, EAN: 4250928458049
101234012 | Rohrschelle Talis 20x1 | 12 - 14 mm M8 EPDM | St | MEFA | 0,0310 kg | 4250928458575 | , Material: Stahl, Materialname: DD11, Oberfläche: galvanisch verzinkt, VPE: 100, Rabattgruppe: 01-101, Preiseinheit: 100, Baustoffklasse: B2, Dämmstärke: 3 mm, Farbe Schalldämmeinlage: Schwarz, max. Temperaturbeständigkeit: 100 °C, min. Temperaturbeständigkeit: -35 °C, Schalldämmeinlage: Gummi EPDM, Verschluss: Schraubverschluss, Anschluss: M8, Verschluss-Schraube: M5, Stärke Material: 1 mm, Breite Material: 20 mm, zul. Last Fz: 1.25 kN, max. Rohraußendurchmesser: 14 mm, min. Rohraußendurchmesser: 12 mm, Rohraußendurchmesser Zoll: 1/4 Zoll | Rohrschelle Talis 20x1, 12 - 14 mm M8 EPDM, Material: Stahl, Materialname: DD11, Oberfläche: galvanisch verzinkt, VPE: 100, Rabattgruppe: 01-101, Preiseinheit: 100, Baustoffklasse: B2, Dämmstärke: 3 mm, Farbe Schalldämmeinlage: Schwarz, max. Temperaturbeständigkeit: 100 °C, min. Temperaturbeständigkeit: -35 °C, Schalldämmeinlage: Gummi EPDM, Verschluss: Schraubverschluss, Anschluss: M8, Verschluss-Schraube: M5, Stärke Material: 1 mm, Breite Material: 20 mm, zul. Last Fz: 1.25 kN, max. Rohraußendurchmesser: 14 mm, min. Rohraußendurchmesser: 12 mm, Rohraußendurchmesser Zoll: 1/4 Zoll, Mengeneinheit: St, Gewicht: 0,0310 kg, Fabrikat: MEFA, EAN: 4250928458575
101234015 | Rohrschelle Talis 20x1 | 15 - 19 mm M8 EPDM | St | MEFA | 0,0330 kg | 4250928458582 | , Material: Stahl, Materialname: DD11, Oberfläche: galvanisch verzinkt, VPE: 100, Rabattgruppe: 01-101, Preiseinheit: 100, Baustoffklasse: B2, Dämmstärke: 3 mm, Farbe Schalldämmeinlage: Schwarz, max. Temperaturbeständigkeit: 100 °C, min. Temperaturbeständigkeit: -35 °C, Schalldämmeinlage: Gummi EPDM, Verschluss: Schraubverschluss, Anschluss: M8, Verschluss-Schraube: M5, Stärke Material: 1 mm, Breite Material: 20 mm, zul. Last Fz: 1.25 kN, max. Rohraußendurchmesser: 19 mm, min. Rohraußendurchmesser: 15 mm, Rohraußendurchmesser Zoll: 3/8 Zoll | Rohrschelle Talis 20x1, 15 - 19 mm M8 EPDM, Material: Stahl, Materialname: DD11, Oberfläche: galvanisch verzinkt, VPE: 100, Rabattgruppe: 01-101, Preiseinheit: 100, Baustoffklasse: B2, Dämmstärke: 3 mm, Farbe Schalldämmeinlage: Schwarz, max. Temperaturbeständigkeit: 100 °C, min. Temperaturbeständigkeit: -35 °C, Schalldämmeinlage: Gummi EPDM, Verschluss: Schraubverschluss, Anschluss: M8, Verschluss-Schraube: M5, Stärke Material: 1 mm, Breite Material: 20 mm, zul. Last Fz: 1.25 kN, max. Rohraußendurchmesser: 19 mm, min. Rohraußendurchmesser: 15 mm, Rohraußendurchmesser Zoll: 3/8 Zoll, Mengeneinheit: St, Gewicht: 0,0330 kg, Fabrikat: MEFA, EAN: 4250928458582
101234020 | Rohrschelle Talis 20x1 | 20 - 23 mm M8 EPDM | St | MEFA | 0,0370 kg | 4250928458599 | , Material: Stahl, Materialname: DD11, Oberfläche: galvanisch verzinkt, VPE: 100, Rabattgruppe: 01-101, Preiseinheit: 100, Baustoffklasse: B2, Dämmstärke: 3 mm, Farbe Schalldämmeinlage: Schwarz, max. Temperaturbeständigkeit: 100 °C, min. Temperaturbeständigkeit: -35 °C, Schalldämmeinlage: Gummi EPDM, Verschluss: Schraubverschluss, Anschluss: M8, Verschluss-Schraube: M5, Stärke Material: 1 mm, Breite Material: 20 mm, zul. Last Fz: 1.25 kN, max. Rohraußendurchmesser: 23 mm, min. Rohraußendurchmesser: 20 mm, Rohraußendurchmesser Zoll: 1/2 Zoll | Rohrschelle Talis 20x1, 20 - 23 mm M8 EPDM, Material: Stahl, Materialname: DD11, Oberfläche: galvanisch verzinkt, VPE: 100, Rabattgruppe: 01-101, Preiseinheit: 100, Baustoffklasse: B2, Dämmstärke: 3 mm, Farbe Schalldämmeinlage: Schwarz, max. Temperaturbeständigkeit: 100 °C, min. Temperaturbeständigkeit: -35 °C, Schalldämmeinlage: Gummi EPDM, Verschluss: Schraubverschluss, Anschluss: M8, Verschluss-Schraube: M5, Stärke Material: 1 mm, Breite Material: 20 mm, zul. Last Fz: 1.25 kN, max. Rohraußendurchmesser: 23 mm, min. Rohraußendurchmesser: 20 mm, Rohraußendurchmesser Zoll: 1/2 Zoll, Mengeneinheit: St, Gewicht: 0,0370 kg, Fabrikat: MEFA, EAN: 4250928458599
101234026 | Rohrschelle Talis 20x1 | 24 - 28 mm M8 EPDM | St | MEFA | 0,0400 kg | 4250928458605 | , Material: Stahl, Materialname: DD11, Oberfläche: galvanisch verzinkt, VPE: 100, Rabattgruppe: 01-101, Preiseinheit: 100, Baustoffklasse: B2, Dämmstärke: 3 mm, Farbe Schalldämmeinlage: Schwarz, max. Temperaturbeständigkeit: 100 °C, min. Temperaturbeständigkeit: -35 °C, Schalldämmeinlage: Gummi EPDM, Verschluss: Schraubverschluss, Anschluss: M8, Verschluss-Schraube: M5, Stärke Material: 1 mm, Breite Material: 20 mm, zul. Last Fz: 1.25 kN, max. Rohraußendurchmesser: 28 mm, min. Rohraußendurchmesser: 24 mm, Rohraußendurchmesser Zoll: 3/4 Zoll | Rohrschelle Talis 20x1, 24 - 28 mm M8 EPDM, Material: Stahl, Materialname: DD11, Oberfläche: galvanisch verzinkt, VPE: 100, Rabattgruppe: 01-101, Preiseinheit: 100, Baustoffklasse: B2, Dämmstärke: 3 mm, Farbe Schalldämmeinlage: Schwarz, max. Temperaturbeständigkeit: 100 °C, min. Temperaturbeständigkeit: -35 °C, Schalldämmeinlage: Gummi EPDM, Verschluss: Schraubverschluss, Anschluss: M8, Verschluss-Schraube: M5, Stärke Material: 1 mm, Breite Material: 20 mm, zul. Last Fz: 1.25 kN, max. Rohraußendurchmesser: 28 mm, min. Rohraußendurchmesser: 24 mm, Rohraußendurchmesser Zoll: 3/4 Zoll, Mengeneinheit: St, Gewicht: 0,0400 kg, Fabrikat: MEFA, EAN: 4250928458605
101234032 | Rohrschelle Talis 20x1 | 31 - 35 mm M8 EPDM | St | MEFA | 0,0440 kg | 4250928458612 | , Material: Stahl, Materialname: DD11, Oberfläche: galvanisch verzinkt, VPE: 100, Rabattgruppe: 01-101, Preiseinheit: 100, Baustoffklasse: B2, Dämmstärke: 3 mm, Farbe Schalldämmeinlage: Schwarz, max. Temperaturbeständigkeit: 100 °C, min. Temperaturbeständigkeit: -35 °C, Schalldämmeinlage: Gummi EPDM, Verschluss: Schraubverschluss, Anschluss: M8, Verschluss-Schraube: M5, Stärke Material: 1 mm, Breite Material: 20 mm, zul. Last Fz: 1.25 kN, max. Rohraußendurchmesser: 35 mm, min. Rohraußendurchmesser: 31 mm, Rohraußendurchmesser Zoll: 1 Zoll | Rohrschelle Talis 20x1, 31 - 35 mm M8 EPDM, Material: Stahl, Materialname: DD11, Oberfläche: galvanisch verzinkt, VPE: 100, Rabattgruppe: 01-101, Preiseinheit: 100, Baustoffklasse: B2, Dämmstärke: 3 mm, Farbe Schalldämmeinlage: Schwarz, max. Temperaturbeständigkeit: 100 °C, min. Temperaturbeständigkeit: -35 °C, Schalldämmeinlage: Gummi EPDM, Verschluss: Schraubverschluss, Anschluss: M8, Verschluss-Schraube: M5, Stärke Material: 1 mm, Breite Material: 20 mm, zul. Last Fz: 1.25 kN, max. Rohraußendurchmesser: 35 mm, min. Rohraußendurchmesser: 31 mm, Rohraußendurchmesser Zoll: 1 Zoll, Mengeneinheit: St, Gewicht: 0,0440 kg, Fabrikat: MEFA, EAN: 4250928458612
101234040 | Rohrschelle Talis 20x1 | 38 - 43 mm M8 EPDM | St | MEFA | 0,0480 kg | 4250928458629 | , Material: Stahl, Materialname: DD11, Oberfläche: galvanisch verzinkt, VPE: 50, Rabattgruppe: 01-101, Preiseinheit: 100, Baustoffklasse: B2, Dämmstärke: 3 mm, Farbe Schalldämmeinlage: Schwarz, max. Temperaturbeständigkeit: 100 °C, min. Temperaturbeständigkeit: -35 °C, Schalldämmeinlage: Gummi EPDM, Verschluss: Schraubverschluss, Anschluss: M8, Verschluss-Schraube: M5, Stärke Material: 1 mm, Breite Material: 20 mm, zul. Last Fz: 1.25 kN, max. Rohraußendurchmesser: 43 mm, min. Rohraußendurchmesser: 38 mm, Rohraußendurchmesser Zoll: 1 1/4 Zoll | Rohrschelle Talis 20x1, 38 - 43 mm M8 EPDM, Material: Stahl, Materialname: DD11, Oberfläche: galvanisch verzinkt, VPE: 50, Rabattgruppe: 01-101, Preiseinheit: 100, Baustoffklasse: B2, Dämmstärke: 3 mm, Farbe Schalldämmeinlage: Schwarz, max. Temperaturbeständigkeit: 100 °C, min. Temperaturbeständigkeit: -35 °C, Schalldämmeinlage: Gummi EPDM, Verschluss: Schraubverschluss, Anschluss: M8, Verschluss-Schraube: M5, Stärke Material: 1 mm, Breite Material: 20 mm, zul. Last Fz: 1.25 kN, max. Rohraußendurchmesser: 43 mm, min. Rohraußendurchmesser: 38 mm, Rohraußendurchmesser Zoll: 1 1/4 Zoll, Mengeneinheit: St, Gewicht: 0,0480 kg, Fabrikat: MEFA, EAN: 4250928458629
101234048 | Rohrschelle Talis 20x1 | 48 - 51 mm M8 EPDM | St | MEFA | 0,0540 kg | 4250928458636 | , Material: Stahl, Materialname: DD11, Oberfläche: galvanisch verzinkt, VPE: 50, Rabattgruppe: 01-101, Preiseinheit: 100, Baustoffklasse: B2, Dämmstärke: 3 mm, Farbe Schalldämmeinlage: Schwarz, max. Temperaturbeständigkeit: 100 °C, min. Temperaturbeständigkeit: -35 °C, Schalldämmeinlage: Gummi EPDM, Verschluss: Schraubverschluss, Anschluss: M8, Verschluss-Schraube: M5, Stärke Material: 1 mm, Breite Material: 20 mm, zul. Last Fz: 1.25 kN, max. Rohraußendurchmesser: 51 mm, min. Rohraußendurchmesser: 48 mm, Rohraußendurchmesser Zoll: 1 1/2 Zoll | Rohrschelle Talis 20x1, 48 - 51 mm M8 EPDM, Material: Stahl, Materialname: DD11, Oberfläche: galvanisch verzinkt, VPE: 50, Rabattgruppe: 01-101, Preiseinheit: 100, Baustoffklasse: B2, Dämmstärke: 3 mm, Farbe Schalldämmeinlage: Schwarz, max. Temperaturbeständigkeit: 100 °C, min. Temperaturbeständigkeit: -35 °C, Schalldämmeinlage: Gummi EPDM, Verschluss: Schraubverschluss, Anschluss: M8, Verschluss-Schraube: M5, Stärke Material: 1 mm, Breite Material: 20 mm, zul. Last Fz: 1.25 kN, max. Rohraußendurchmesser: 51 mm, min. Rohraußendurchmesser: 48 mm, Rohraußendurchmesser Zoll: 1 1/2 Zoll, Mengeneinheit: St, Gewicht: 0,0540 kg, Fabrikat: MEFA, EAN: 4250928458636
101234052 | Rohrschelle Talis 20x1,2 | 52 - 56 mm M8 EPDM | St | MEFA | 0,0630 kg | 4250928458643 | , Material: Stahl, Materialname: DD11, Oberfläche: galvanisch verzinkt, VPE: 50, Rabattgruppe: 01-101, Preiseinheit: 100, Baustoffklasse: B2, Dämmstärke: 3 mm, Farbe Schalldämmeinlage: Schwarz, max. Temperaturbeständigkeit: 100 °C, min. Temperaturbeständigkeit: -35 °C, Schalldämmeinlage: Gummi EPDM, Verschluss: Schraubverschluss, Anschluss: M8, Verschluss-Schraube: M6, Stärke Material: 1.2 mm, Breite Material: 20 mm, zul. Last Fz: 1.3 kN, max. Rohraußendurchmesser: 56 mm, min. Rohraußendurchmesser: 52 mm | Rohrschelle Talis 20x1,2, 52 - 56 mm M8 EPDM, Material: Stahl, Materialname: DD11, Oberfläche: galvanisch verzinkt, VPE: 50, Rabattgruppe: 01-101, Preiseinheit: 100, Baustoffklasse: B2, Dämmstärke: 3 mm, Farbe Schalldämmeinlage: Schwarz, max. Temperaturbeständigkeit: 100 °C, min. Temperaturbeständigkeit: -35 °C, Schalldämmeinlage: Gummi EPDM, Verschluss: Schraubverschluss, Anschluss: M8, Verschluss-Schraube: M6, Stärke Material: 1.2 mm, Breite Material: 20 mm, zul. Last Fz: 1.3 kN, max. Rohraußendurchmesser: 56 mm, min. Rohraußendurchmesser: 52 mm, Mengeneinheit: St, Gewicht: 0,0630 kg, Fabrikat: MEFA, EAN: 4250928458643
101234057 | Rohrschelle Talis 20x1,2 | 57 - 63 mm M8/M10 EPDM | St | MEFA | 0,0770 kg | 4250928458650 | , Material: Stahl, Materialname: DD11, Oberfläche: galvanisch verzinkt, VPE: 50, Rabattgruppe: 01-101, Preiseinheit: 100, Baustoffklasse: B2, Dämmstärke: 3 mm, Farbe Schalldämmeinlage: Schwarz, max. Temperaturbeständigkeit: 100 °C, min. Temperaturbeständigkeit: -35 °C, Schalldämmeinlage: Gummi EPDM, Verschluss: Schraubverschluss, Anschluss: M8/M10, Verschluss-Schraube: M6, max. Rohraußendurchmesser: 63 mm, min. Rohraußendurchmesser: 57 mm, Rohraußendurchmesser Zoll: 2 Zoll, Stärke Material: 1.2 mm, Breite Material: 20 mm, zul. Last Fz: 1.3 kN | Rohrschelle Talis 20x1,2, 57 - 63 mm M8/M10 EPDM, Material: Stahl, Materialname: DD11, Oberfläche: galvanisch verzinkt, VPE: 50, Rabattgruppe: 01-101, Preiseinheit: 100, Baustoffklasse: B2, Dämmstärke: 3 mm, Farbe Schalldämmeinlage: Schwarz, max. Temperaturbeständigkeit: 100 °C, min. Temperaturbeständigkeit: -35 °C, Schalldämmeinlage: Gummi EPDM, Verschluss: Schraubverschluss, Anschluss: M8/M10, Verschluss-Schraube: M6, max. Rohraußendurchmesser: 63 mm, min. Rohraußendurchmesser: 57 mm, Rohraußendurchmesser Zoll: 2 Zoll, Stärke Material: 1.2 mm, Breite Material: 20 mm, zul. Last Fz: 1.3 kN, Mengeneinheit: St, Gewicht: 0,0770 kg, Fabrikat: MEFA, EAN: 4250928458650
101234063 | Rohrschelle Talis 20x1,5 | 63 - 67 mm M8/M10 EPDM | St | MEFA | 0,0850 kg | 4250928458667 | , Material: Stahl, Materialname: DD11, Oberfläche: galvanisch verzinkt, VPE: 50, Rabattgruppe: 01-101, Preiseinheit: 100, Baustoffklasse: B2, Dämmstärke: 3 mm, Farbe Schalldämmeinlage: Schwarz, max. Temperaturbeständigkeit: 100 °C, min. Temperaturbeständigkeit: -35 °C, Schalldämmeinlage: Gummi EPDM, Verschluss: Schraubverschluss, Anschluss: M8/M10, Verschluss-Schraube: M6, max. Rohraußendurchmesser: 67 mm, min. Rohraußendurchmesser: 63 mm, Stärke Material: 1.5 mm, Breite Material: 20 mm, zul. Last Fz: 1.5 kN | Rohrschelle Talis 20x1,5, 63 - 67 mm M8/M10 EPDM, Material: Stahl, Materialname: DD11, Oberfläche: galvanisch verzinkt, VPE: 50, Rabattgruppe: 01-101, Preiseinheit: 100, Baustoffklasse: B2, Dämmstärke: 3 mm, Farbe Schalldämmeinlage: Schwarz, max. Temperaturbeständigkeit: 100 °C, min. Temperaturbeständigkeit: -35 °C, Schalldämmeinlage: Gummi EPDM, Verschluss: Schraubverschluss, Anschluss: M8/M10, Verschluss-Schraube: M6, max. Rohraußendurchmesser: 67 mm, min. Rohraußendurchmesser: 63 mm, Stärke Material: 1.5 mm, Breite Material: 20 mm, zul. Last Fz: 1.5 kN, Mengeneinheit: St, Gewicht: 0,0850 kg, Fabrikat: MEFA, EAN: 4250928458667
101234070 | Rohrschelle Talis 20x1,5 | 70 - 73 mm M8/M10 EPDM | St | MEFA | 0,0910 kg | 4250928458674 | , Material: Stahl, Materialname: DD11, Oberfläche: galvanisch verzinkt, VPE: 50, Rabattgruppe: 01-101, Preiseinheit: 100, Baustoffklasse: B2, Dämmstärke: 3 mm, Farbe Schalldämmeinlage: Schwarz, max. Temperaturbeständigkeit: 100 °C, min. Temperaturbeständigkeit: -35 °C, Schalldämmeinlage: Gummi EPDM, Verschluss: Schraubverschluss, Anschluss: M8/M10, Verschluss-Schraube: M6, max. Rohraußendurchmesser: 73 mm, min. Rohraußendurchmesser: 70 mm, Stärke Material: 1.5 mm, Breite Material: 20 mm, zul. Last Fz: 1.5 kN | Rohrschelle Talis 20x1,5, 70 - 73 mm M8/M10 EPDM, Material: Stahl, Materialname: DD11, Oberfläche: galvanisch verzinkt, VPE: 50, Rabattgruppe: 01-101, Preiseinheit: 100, Baustoffklasse: B2, Dämmstärke: 3 mm, Farbe Schalldämmeinlage: Schwarz, max. Temperaturbeständigkeit: 100 °C, min. Temperaturbeständigkeit: -35 °C, Schalldämmeinlage: Gummi EPDM, Verschluss: Schraubverschluss, Anschluss: M8/M10, Verschluss-Schraube: M6, max. Rohraußendurchmesser: 73 mm, min. Rohraußendurchmesser: 70 mm, Stärke Material: 1.5 mm, Breite Material: 20 mm, zul. Last Fz: 1.5 kN, Mengeneinheit: St, Gewicht: 0,0910 kg, Fabrikat: MEFA, EAN: 4250928458674
101234074 | Rohrschelle Talis 20x1,5 | 74 - 80 mm M8/M10 EPDM | St | MEFA | 0,1010 kg | 4250928458681 | , Material: Stahl, Materialname: DD11, Oberfläche: galvanisch verzinkt, VPE: 50, Rabattgruppe: 01-101, Preiseinheit: 100, Baustoffklasse: B2, Dämmstärke: 3 mm, Farbe Schalldämmeinlage: Schwarz, max. Temperaturbeständigkeit: 100 °C, min. Temperaturbeständigkeit: -35 °C, Schalldämmeinlage: Gummi EPDM, Verschluss: Schraubverschluss, Anschluss: M8/M10, Verschluss-Schraube: M6, max. Rohraußendurchmesser: 80 mm, min. Rohraußendurchmesser: 74 mm, Rohraußendurchmesser Zoll: 2 1/2 Zoll, Stärke Material: 1.5 mm, Breite Material: 20 mm, zul. Last Fz: 1.5 kN | Rohrschelle Talis 20x1,5, 74 - 80 mm M8/M10 EPDM, Material: Stahl, Materialname: DD11, Oberfläche: galvanisch verzinkt, VPE: 50, Rabattgruppe: 01-101, Preiseinheit: 100, Baustoffklasse: B2, Dämmstärke: 3 mm, Farbe Schalldämmeinlage: Schwarz, max. Temperaturbeständigkeit: 100 °C, min. Temperaturbeständigkeit: -35 °C, Schalldämmeinlage: Gummi EPDM, Verschluss: Schraubverschluss, Anschluss: M8/M10, Verschluss-Schraube: M6, max. Rohraußendurchmesser: 80 mm, min. Rohraußendurchmesser: 74 mm, Rohraußendurchmesser Zoll: 2 1/2 Zoll, Stärke Material: 1.5 mm, Breite Material: 20 mm, zul. Last Fz: 1.5 kN, Mengeneinheit: St, Gewicht: 0,1010 kg, Fabrikat: MEFA, EAN: 4250928458681
101234083 | Rohrschelle Talis 20x1,5 | 83 - 91 mm M8/M10 EPDM | St | MEFA | 0,1120 kg | 4250928458698 | , Material: Stahl, Materialname: DD11, Oberfläche: galvanisch verzinkt, VPE: 50, Rabattgruppe: 01-101, Preiseinheit: 100, Baustoffklasse: B2, Dämmstärke: 3 mm, Farbe Schalldämmeinlage: Schwarz, max. Temperaturbeständigkeit: 100 °C, min. Temperaturbeständigkeit: -35 °C, Schalldämmeinlage: Gummi EPDM, Verschluss: Schraubverschluss, Anschluss: M8/M10, Verschluss-Schraube: M6, max. Rohraußendurchmesser: 91 mm, min. Rohraußendurchmesser: 83 mm, Rohraußendurchmesser Zoll: 3 Zoll, Stärke Material: 1.5 mm, Breite Material: 20 mm, zul. Last Fz: 1.5 kN | Rohrschelle Talis 20x1,5, 83 - 91 mm M8/M10 EPDM, Material: Stahl, Materialname: DD11, Oberfläche: galvanisch verzinkt, VPE: 50, Rabattgruppe: 01-101, Preiseinheit: 100, Baustoffklasse: B2, Dämmstärke: 3 mm, Farbe Schalldämmeinlage: Schwarz, max. Temperaturbeständigkeit: 100 °C, min. Temperaturbeständigkeit: -35 °C, Schalldämmeinlage: Gummi EPDM, Verschluss: Schraubverschluss, Anschluss: M8/M10, Verschluss-Schraube: M6, max. Rohraußendurchmesser: 91 mm, min. Rohraußendurchmesser: 83 mm, Rohraußendurchmesser Zoll: 3 Zoll, Stärke Material: 1.5 mm, Breite Material: 20 mm, zul. Last Fz: 1.5 kN, Mengeneinheit: St, Gewicht: 0,1120 kg, Fabrikat: MEFA, EAN: 4250928458698
101234108 | Rohrschelle Talis 25x1,5 | 108 - 114 mm M8/M10 EPDM | St | MEFA | 0,1770 kg | 4250928458704 | , Material: Stahl, Materialname: DD11, Oberfläche: galvanisch verzinkt, VPE: 50, Rabattgruppe: 01-101, Preiseinheit: 100, Baustoffklasse: B2, Dämmstärke: 3 mm, Farbe Schalldämmeinlage: Schwarz, max. Temperaturbeständigkeit: 100 °C, min. Temperaturbeständigkeit: -35 °C, Schalldämmeinlage: Gummi EPDM, Verschluss: Schraubverschluss, Anschluss: M8/M10, Verschluss-Schraube: M6, max. Rohraußendurchmesser: 114 mm, min. Rohraußendurchmesser: 108 mm, Rohraußendurchmesser Zoll: 4 Zoll, Stärke Material: 1.5 mm, Breite Material: 25 mm, zul. Last Fz: 2 kN | Rohrschelle Talis 25x1,5, 108 - 114 mm M8/M10 EPDM, Material: Stahl, Materialname: DD11, Oberfläche: galvanisch verzinkt, VPE: 50, Rabattgruppe: 01-101, Preiseinheit: 100, Baustoffklasse: B2, Dämmstärke: 3 mm, Farbe Schalldämmeinlage: Schwarz, max. Temperaturbeständigkeit: 100 °C, min. Temperaturbeständigkeit: -35 °C, Schalldämmeinlage: Gummi EPDM, Verschluss: Schraubverschluss, Anschluss: M8/M10, Verschluss-Schraube: M6, max. Rohraußendurchmesser: 114 mm, min. Rohraußendurchmesser: 108 mm, Rohraußendurchmesser Zoll: 4 Zoll, Stärke Material: 1.5 mm, Breite Material: 25 mm, zul. Last Fz: 2 kN, Mengeneinheit: St, Gewicht: 0,1770 kg, Fabrikat: MEFA, EAN: 4250928458704
101234125 | Rohrschelle Talis 25x2 | 120 - 125 mm M10/M12 EPDM | St | MEFA | 0,2220 kg | 4250928458711 | , Material: Stahl, Materialname: DD11, Oberfläche: galvanisch verzinkt, VPE: 25, Rabattgruppe: 01-101, Preiseinheit: 100, Baustoffklasse: B2, Dämmstärke: 3 mm, Farbe Schalldämmeinlage: Schwarz, max. Temperaturbeständigkeit: 100 °C, min. Temperaturbeständigkeit: -35 °C, Schalldämmeinlage: Gummi EPDM, Verschluss: Schraubverschluss, Anschluss: M10/M12, Verschluss-Schraube: M6, Stärke Material: 2 mm, Breite Material: 25 mm, zul. Last Fz: 3 kN, max. Rohraußendurchmesser: 125 mm, min. Rohraußendurchmesser: 120 mm | Rohrschelle Talis 25x2, 120 - 125 mm M10/M12 EPDM, Material: Stahl, Materialname: DD11, Oberfläche: galvanisch verzinkt, VPE: 25, Rabattgruppe: 01-101, Preiseinheit: 100, Baustoffklasse: B2, Dämmstärke: 3 mm, Farbe Schalldämmeinlage: Schwarz, max. Temperaturbeständigkeit: 100 °C, min. Temperaturbeständigkeit: -35 °C, Schalldämmeinlage: Gummi EPDM, Verschluss: Schraubverschluss, Anschluss: M10/M12, Verschluss-Schraube: M6, Stärke Material: 2 mm, Breite Material: 25 mm, zul. Last Fz: 3 kN, max. Rohraußendurchmesser: 125 mm, min. Rohraußendurchmesser: 120 mm, Mengeneinheit: St, Gewicht: 0,2220 kg, Fabrikat: MEFA, EAN: 4250928458711
101234130 | Rohrschelle Talis 25x2 | 130 - 136 mm M10/M12 EPDM | St | MEFA | 0,2380 kg | 4250928458728 | , Material: Stahl, Materialname: DD11, Oberfläche: galvanisch verzinkt, VPE: 25, Rabattgruppe: 01-101, Preiseinheit: 100, Baustoffklasse: B2, Dämmstärke: 3 mm, Farbe Schalldämmeinlage: Schwarz, max. Temperaturbeständigkeit: 100 °C, min. Temperaturbeständigkeit: -35 °C, Schalldämmeinlage: Gummi EPDM, Verschluss: Schraubverschluss, Anschluss: M10/M12, Verschluss-Schraube: M6, Stärke Material: 2 mm, Breite Material: 25 mm, zul. Last Fz: 3 kN, max. Rohraußendurchmesser: 136 mm, min. Rohraußendurchmesser: 130 mm | Rohrschelle Talis 25x2, 130 - 136 mm M10/M12 EPDM, Material: Stahl, Materialname: DD11, Oberfläche: galvanisch verzinkt, VPE: 25, Rabattgruppe: 01-101, Preiseinheit: 100, Baustoffklasse: B2, Dämmstärke: 3 mm, Farbe Schalldämmeinlage: Schwarz, max. Temperaturbeständigkeit: 100 °C, min. Temperaturbeständigkeit: -35 °C, Schalldämmeinlage: Gummi EPDM, Verschluss: Schraubverschluss, Anschluss: M10/M12, Verschluss-Schraube: M6, Stärke Material: 2 mm, Breite Material: 25 mm, zul. Last Fz: 3 kN, max. Rohraußendurchmesser: 136 mm, min. Rohraußendurchmesser: 130 mm, Mengeneinheit: St, Gewicht: 0,2380 kg, Fabrikat: MEFA, EAN: 4250928458728
101234136 | Rohrschelle Talis 25x2 | 136 - 142 mm M10/M12 EPDM | St | MEFA | 0,2500 kg | 4250928458735 | , Material: Stahl, Materialname: DD11, Oberfläche: galvanisch verzinkt, VPE: 25, Rabattgruppe: 01-101, Preiseinheit: 100, Baustoffklasse: B2, Dämmstärke: 3 mm, Farbe Schalldämmeinlage: Schwarz, max. Temperaturbeständigkeit: 100 °C, min. Temperaturbeständigkeit: -35 °C, Schalldämmeinlage: Gummi EPDM, Verschluss: Schraubverschluss, Anschluss: M10/M12, Verschluss-Schraube: M6, Stärke Material: 2 mm, Breite Material: 25 mm, zul. Last Fz: 3 kN, max. Rohraußendurchmesser: 142 mm, min. Rohraußendurchmesser: 136 mm, Rohraußendurchmesser Zoll: 5 Zoll | Rohrschelle Talis 25x2, 136 - 142 mm M10/M12 EPDM, Material: Stahl, Materialname: DD11, Oberfläche: galvanisch verzinkt, VPE: 25, Rabattgruppe: 01-101, Preiseinheit: 100, Baustoffklasse: B2, Dämmstärke: 3 mm, Farbe Schalldämmeinlage: Schwarz, max. Temperaturbeständigkeit: 100 °C, min. Temperaturbeständigkeit: -35 °C, Schalldämmeinlage: Gummi EPDM, Verschluss: Schraubverschluss, Anschluss: M10/M12, Verschluss-Schraube: M6, Stärke Material: 2 mm, Breite Material: 25 mm, zul. Last Fz: 3 kN, max. Rohraußendurchmesser: 142 mm, min. Rohraußendurchmesser: 136 mm, Rohraußendurchmesser Zoll: 5 Zoll, Mengeneinheit: St, Gewicht: 0,2500 kg, Fabrikat: MEFA, EAN: 4250928458735
101234159 | Rohrschelle Talis 25x2 | 159 - 163 mm M10/M12 EPDM | St | MEFA | 0,2800 kg | 4250928458742 | , Material: Stahl, Materialname: DD11, Oberfläche: galvanisch verzinkt, VPE: 25, Rabattgruppe: 01-101, Preiseinheit: 100, Baustoffklasse: B2, Dämmstärke: 3 mm, Farbe Schalldämmeinlage: Schwarz, max. Temperaturbeständigkeit: 100 °C, min. Temperaturbeständigkeit: -35 °C, Schalldämmeinlage: Gummi EPDM, Verschluss: Schraubverschluss, Anschluss: M10/M12, Verschluss-Schraube: M6, Stärke Material: 2 mm, Breite Material: 25 mm, zul. Last Fz: 3 kN, max. Rohraußendurchmesser: 163 mm, min. Rohraußendurchmesser: 159 mm | Rohrschelle Talis 25x2, 159 - 163 mm M10/M12 EPDM, Material: Stahl, Materialname: DD11, Oberfläche: galvanisch verzinkt, VPE: 25, Rabattgruppe: 01-101, Preiseinheit: 100, Baustoffklasse: B2, Dämmstärke: 3 mm, Farbe Schalldämmeinlage: Schwarz, max. Temperaturbeständigkeit: 100 °C, min. Temperaturbeständigkeit: -35 °C, Schalldämmeinlage: Gummi EPDM, Verschluss: Schraubverschluss, Anschluss: M10/M12, Verschluss-Schraube: M6, Stärke Material: 2 mm, Breite Material: 25 mm, zul. Last Fz: 3 kN, max. Rohraußendurchmesser: 163 mm, min. Rohraußendurchmesser: 159 mm, Mengeneinheit: St, Gewicht: 0,2800 kg, Fabrikat: MEFA, EAN: 4250928458742
101234165 | Rohrschelle Talis 25x2 | 165 - 169 mm M10/M12 EPDM | St | MEFA | 0,3100 kg | 4250928458759 | , Material: Stahl, Materialname: DD11, Oberfläche: galvanisch verzinkt, VPE: 25, Rabattgruppe: 01-101, Preiseinheit: 100, Baustoffklasse: B2, Dämmstärke: 3 mm, Farbe Schalldämmeinlage: Schwarz, max. Temperaturbeständigkeit: 100 °C, min. Temperaturbeständigkeit: -35 °C, Schalldämmeinlage: Gummi EPDM, Verschluss: Schraubverschluss, Anschluss: M10/M12, Verschluss-Schraube: M6, Stärke Material: 2 mm, Breite Material: 25 mm, zul. Last Fz: 3 kN, max. Rohraußendurchmesser: 169 mm, min. Rohraußendurchmesser: 165 mm, Rohraußendurchmesser Zoll: 6 Zoll | Rohrschelle Talis 25x2, 165 - 169 mm M10/M12 EPDM, Material: Stahl, Materialname: DD11, Oberfläche: galvanisch verzinkt, VPE: 25, Rabattgruppe: 01-101, Preiseinheit: 100, Baustoffklasse: B2, Dämmstärke: 3 mm, Farbe Schalldämmeinlage: Schwarz, max. Temperaturbeständigkeit: 100 °C, min. Temperaturbeständigkeit: -35 °C, Schalldämmeinlage: Gummi EPDM, Verschluss: Schraubverschluss, Anschluss: M10/M12, Verschluss-Schraube: M6, Stärke Material: 2 mm, Breite Material: 25 mm, zul. Last Fz: 3 kN, max. Rohraußendurchmesser: 169 mm, min. Rohraußendurchmesser: 165 mm, Rohraußendurchmesser Zoll: 6 Zoll, Mengeneinheit: St, Gewicht: 0,3100 kg, Fabrikat: MEFA, EAN: 4250928458759
0398020 | Rohrschelle Omnia MB 20x1,5 | 15 - 20 mm M8/M10 TPE | St | MEFA | 0,0780 kg | 4250928408563 | , Material: Stahl, Materialname: DD11, Oberfläche: galvanisch verzinkt, VPE: 100, Rabattgruppe: 01-039, Preiseinheit: 100, Verschluss: Schwenkbarer U-Verschluss, Anschluss: M8/M10, Baustoffklasse: B2, Brandschutz: RAL-GZ 656, Dämmstärke: 6 mm, Farbe Schalldämmeinlage: Schwarz, max. Temperaturbeständigkeit: 100 °C, min. Temperaturbeständigkeit: -35 °C, Schalldämmeinlage: Gummi TPE, Verschluss-Schraube: M6, Anschlußhöhe: 24 mm, Breite: 61 mm, max. Höhe: 47 mm, max. Rohraußendurchmesser: 20 mm, min. Höhe: 42 mm, min. Rohraußendurchmesser: 15 mm, Rohraußendurchmesser Zoll: 3/8 Zoll, Stärke Material: 1.5 mm, Breite Material: 20 mm, zul. Last Fz: 1 kN | Rohrschelle Omnia MB 20x1,5, 15 - 20 mm M8/M10 TPE, Material: Stahl, Materialname: DD11, Oberfläche: galvanisch verzinkt, VPE: 100, Rabattgruppe: 01-039, Preiseinheit: 100, Verschluss: Schwenkbarer U-Verschluss, Anschluss: M8/M10, Baustoffklasse: B2, Brandschutz: RAL-GZ 656, Dämmstärke: 6 mm, Farbe Schalldämmeinlage: Schwarz, max. Temperaturbeständigkeit: 100 °C, min. Temperaturbeständigkeit: -35 °C, Schalldämmeinlage: Gummi TPE, Verschluss-Schraube: M6, Anschlußhöhe: 24 mm, Breite: 61 mm, max. Höhe: 47 mm, max. Rohraußendurchmesser: 20 mm, min. Höhe: 42 mm, min. Rohraußendurchmesser: 15 mm, Rohraußendurchmesser Zoll: 3/8 Zoll, Stärke Material: 1.5 mm, Breite Material: 20 mm, zul. Last Fz: 1 kN, Mengeneinheit: St, Gewicht: 0,0780 kg, Fabrikat: MEFA, EAN: 4250928408563
0398028 | Rohrschelle Omnia MB 20x1,5 | 22 - 28 mm M8/M10 TPE | St | MEFA | 0,0860 kg | 4250928408570 | , Material: Stahl, Materialname: DD11, Oberfläche: galvanisch verzinkt, VPE: 100, Rabattgruppe: 01-039, Preiseinheit: 100, Verschluss: Schwenkbarer U-Verschluss, Anschluss: M8/M10, Baustoffklasse: B2, Brandschutz: RAL-GZ 656, Dämmstärke: 6 mm, Farbe Schalldämmeinlage: Schwarz, max. Temperaturbeständigkeit: 100 °C, min. Temperaturbeständigkeit: -35 °C, Schalldämmeinlage: Gummi TPE, Verschluss-Schraube: M6, Anschlußhöhe: 24 mm, Breite: 68 mm, max. Höhe: 56 mm, max. Rohraußendurchmesser: 28 mm, min. Höhe: 49 mm, min. Rohraußendurchmesser: 22 mm, Rohraußendurchmesser Zoll: 1/2 - 3/4 Zoll, Stärke Material: 1.5 mm, Breite Material: 20 mm, zul. Last Fz: 1 kN | Rohrschelle Omnia MB 20x1,5, 22 - 28 mm M8/M10 TPE, Material: Stahl, Materialname: DD11, Oberfläche: galvanisch verzinkt, VPE: 100, Rabattgruppe: 01-039, Preiseinheit: 100, Verschluss: Schwenkbarer U-Verschluss, Anschluss: M8/M10, Baustoffklasse: B2, Brandschutz: RAL-GZ 656, Dämmstärke: 6 mm, Farbe Schalldämmeinlage: Schwarz, max. Temperaturbeständigkeit: 100 °C, min. Temperaturbeständigkeit: -35 °C, Schalldämmeinlage: Gummi TPE, Verschluss-Schraube: M6, Anschlußhöhe: 24 mm, Breite: 68 mm, max. Höhe: 56 mm, max. Rohraußendurchmesser: 28 mm, min. Höhe: 49 mm, min. Rohraußendurchmesser: 22 mm, Rohraußendurchmesser Zoll: 1/2 - 3/4 Zoll, Stärke Material: 1.5 mm, Breite Material: 20 mm, zul. Last Fz: 1 kN, Mengeneinheit: St, Gewicht: 0,0860 kg, Fabrikat: MEFA, EAN: 4250928408570
0398035 | Rohrschelle Omnia MB 20x1,5 | 30 - 35 mm M8/M10 TPE | St | MEFA | 0,0960 kg | 4250928408587 | , Material: Stahl, Materialname: DD11, Oberfläche: galvanisch verzinkt, VPE: 100, Rabattgruppe: 01-039, Preiseinheit: 100, Verschluss: Schwenkbarer U-Verschluss, Anschluss: M8/M10, Baustoffklasse: B2, Brandschutz: RAL-GZ 656, Dämmstärke: 6 mm, Farbe Schalldämmeinlage: Schwarz, max. Temperaturbeständigkeit: 100 °C, min. Temperaturbeständigkeit: -35 °C, Schalldämmeinlage: Gummi TPE, Verschluss-Schraube: M6, Anschlußhöhe: 24 mm, Breite: 78 mm, max. Höhe: 62 mm, max. Rohraußendurchmesser: 35 mm, min. Höhe: 57 mm, min. Rohraußendurchmesser: 30 mm, Rohraußendurchmesser Zoll: 1 Zoll, Stärke Material: 1.5 mm, Breite Material: 20 mm, zul. Last Fz: 1 kN | Rohrschelle Omnia MB 20x1,5, 30 - 35 mm M8/M10 TPE, Material: Stahl, Materialname: DD11, Oberfläche: galvanisch verzinkt, VPE: 100, Rabattgruppe: 01-039, Preiseinheit: 100, Verschluss: Schwenkbarer U-Verschluss, Anschluss: M8/M10, Baustoffklasse: B2, Brandschutz: RAL-GZ 656, Dämmstärke: 6 mm, Farbe Schalldämmeinlage: Schwarz, max. Temperaturbeständigkeit: 100 °C, min. Temperaturbeständigkeit: -35 °C, Schalldämmeinlage: Gummi TPE, Verschluss-Schraube: M6, Anschlußhöhe: 24 mm, Breite: 78 mm, max. Höhe: 62 mm, max. Rohraußendurchmesser: 35 mm, min. Höhe: 57 mm, min. Rohraußendurchmesser: 30 mm, Rohraußendurchmesser Zoll: 1 Zoll, Stärke Material: 1.5 mm, Breite Material: 20 mm, zul. Last Fz: 1 kN, Mengeneinheit: St, Gewicht: 0,0960 kg, Fabrikat: MEFA, EAN: 4250928408587
0398042 | Rohrschelle Omnia MB 20x2 | 38 - 42 mm M8/M10 TPE | St | MEFA | 0,1170 kg | 4250928408594 | , Material: Stahl, Materialname: DD11, Oberfläche: galvanisch verzinkt, VPE: 50, Rabattgruppe: 01-039, Preiseinheit: 100, Verschluss: Schwenkbarer U-Verschluss, Anschluss: M8/M10, Baustoffklasse: B2, Brandschutz: RAL-GZ 656, Dämmstärke: 6 mm, Farbe Schalldämmeinlage: Schwarz, max. Temperaturbeständigkeit: 100 °C, min. Temperaturbeständigkeit: -35 °C, Schalldämmeinlage: Gummi TPE, Verschluss-Schraube: M6, Anschlußhöhe: 24 mm, Breite: 89 mm, max. Höhe: 70 mm, max. Rohraußendurchmesser: 42 mm, min. Höhe: 66 mm, min. Rohraußendurchmesser: 38 mm, Rohraußendurchmesser Zoll: 1 1/4 Zoll, Stärke Material: 2 mm, Breite Material: 20 mm, zul. Last Fz: 1.6 kN | Rohrschelle Omnia MB 20x2, 38 - 42 mm M8/M10 TPE, Material: Stahl, Materialname: DD11, Oberfläche: galvanisch verzinkt, VPE: 50, Rabattgruppe: 01-039, Preiseinheit: 100, Verschluss: Schwenkbarer U-Verschluss, Anschluss: M8/M10, Baustoffklasse: B2, Brandschutz: RAL-GZ 656, Dämmstärke: 6 mm, Farbe Schalldämmeinlage: Schwarz, max. Temperaturbeständigkeit: 100 °C, min. Temperaturbeständigkeit: -35 °C, Schalldämmeinlage: Gummi TPE, Verschluss-Schraube: M6, Anschlußhöhe: 24 mm, Breite: 89 mm, max. Höhe: 70 mm, max. Rohraußendurchmesser: 42 mm, min. Höhe: 66 mm, min. Rohraußendurchmesser: 38 mm, Rohraußendurchmesser Zoll: 1 1/4 Zoll, Stärke Material: 2 mm, Breite Material: 20 mm, zul. Last Fz: 1.6 kN, Mengeneinheit: St, Gewicht: 0,1170 kg, Fabrikat: MEFA, EAN: 4250928408594
0398048 | Rohrschelle Omnia MB 20x2 | 44 - 48 mm M8/M10 TPE | St | MEFA | 0,1270 kg | 4250928408600 | , Material: Stahl, Materialname: DD11, Oberfläche: galvanisch verzinkt, VPE: 50, Rabattgruppe: 01-039, Preiseinheit: 100, Verschluss: Schwenkbarer U-Verschluss, Anschluss: M8/M10, Baustoffklasse: B2, Brandschutz: RAL-GZ 656, Dämmstärke: 6 mm, Farbe Schalldämmeinlage: Schwarz, max. Temperaturbeständigkeit: 100 °C, min. Temperaturbeständigkeit: -35 °C, Schalldämmeinlage: Gummi TPE, Verschluss-Schraube: M6, Anschlußhöhe: 24 mm, Breite: 92 mm, max. Höhe: 76 mm, max. Rohraußendurchmesser: 48 mm, min. Höhe: 72 mm, min. Rohraußendurchmesser: 44 mm, Rohraußendurchmesser Zoll: 1 1/2 Zoll, Stärke Material: 2 mm, Breite Material: 20 mm, zul. Last Fz: 1.6 kN | Rohrschelle Omnia MB 20x2, 44 - 48 mm M8/M10 TPE, Material: Stahl, Materialname: DD11, Oberfläche: galvanisch verzinkt, VPE: 50, Rabattgruppe: 01-039, Preiseinheit: 100, Verschluss: Schwenkbarer U-Verschluss, Anschluss: M8/M10, Baustoffklasse: B2, Brandschutz: RAL-GZ 656, Dämmstärke: 6 mm, Farbe Schalldämmeinlage: Schwarz, max. Temperaturbeständigkeit: 100 °C, min. Temperaturbeständigkeit: -35 °C, Schalldämmeinlage: Gummi TPE, Verschluss-Schraube: M6, Anschlußhöhe: 24 mm, Breite: 92 mm, max. Höhe: 76 mm, max. Rohraußendurchmesser: 48 mm, min. Höhe: 72 mm, min. Rohraußendurchmesser: 44 mm, Rohraußendurchmesser Zoll: 1 1/2 Zoll, Stärke Material: 2 mm, Breite Material: 20 mm, zul. Last Fz: 1.6 kN, Mengeneinheit: St, Gewicht: 0,1270 kg, Fabrikat: MEFA, EAN: 4250928408600
0398054 | Rohrschelle Omnia MB 20x2 | 50 - 54 mm M8/M10 TPE | St | MEFA | 0,1370 kg | 4250928408617 | , Material: Stahl, Materialname: DD11, Oberfläche: galvanisch verzinkt, VPE: 50, Rabattgruppe: 01-039, Preiseinheit: 100, Verschluss: Schwenkbarer U-Verschluss, Anschluss: M8/M10, Baustoffklasse: B2, Brandschutz: RAL-GZ 656, Dämmstärke: 6 mm, Farbe Schalldämmeinlage: Schwarz, max. Temperaturbeständigkeit: 100 °C, min. Temperaturbeständigkeit: -35 °C, Schalldämmeinlage: Gummi TPE, Verschluss-Schraube: M6, Anschlußhöhe: 24 mm, Breite: 101 mm, max. Höhe: 82 mm, max. Rohraußendurchmesser: 54 mm, min. Höhe: 78 mm, min. Rohraußendurchmesser: 50 mm, Stärke Material: 2 mm, Breite Material: 20 mm, zul. Last Fz: 1.6 kN | Rohrschelle Omnia MB 20x2, 50 - 54 mm M8/M10 TPE, Material: Stahl, Materialname: DD11, Oberfläche: galvanisch verzinkt, VPE: 50, Rabattgruppe: 01-039, Preiseinheit: 100, Verschluss: Schwenkbarer U-Verschluss, Anschluss: M8/M10, Baustoffklasse: B2, Brandschutz: RAL-GZ 656, Dämmstärke: 6 mm, Farbe Schalldämmeinlage: Schwarz, max. Temperaturbeständigkeit: 100 °C, min. Temperaturbeständigkeit: -35 °C, Schalldämmeinlage: Gummi TPE, Verschluss-Schraube: M6, Anschlußhöhe: 24 mm, Breite: 101 mm, max. Höhe: 82 mm, max. Rohraußendurchmesser: 54 mm, min. Höhe: 78 mm, min. Rohraußendurchmesser: 50 mm, Stärke Material: 2 mm, Breite Material: 20 mm, zul. Last Fz: 1.6 kN, Mengeneinheit: St, Gewicht: 0,1370 kg, Fabrikat: MEFA, EAN: 4250928408617
0398060 | Rohrschelle Omnia MB 20x2 | 56 - 60 mm M8/M10 TPE | St | MEFA | 0,1460 kg | 4250928408624 | , Material: Stahl, Materialname: DD11, Oberfläche: galvanisch verzinkt, VPE: 50, Rabattgruppe: 01-039, Preiseinheit: 100, Verschluss: Schwenkbarer U-Verschluss, Anschluss: M8/M10, Baustoffklasse: B2, Brandschutz: RAL-GZ 656, Dämmstärke: 6 mm, Farbe Schalldämmeinlage: Schwarz, max. Temperaturbeständigkeit: 100 °C, min. Temperaturbeständigkeit: -35 °C, Schalldämmeinlage: Gummi TPE, Verschluss-Schraube: M6, Anschlußhöhe: 24 mm, Breite: 108 mm, max. Höhe: 88 mm, max. Rohraußendurchmesser: 60 mm, min. Höhe: 84 mm, min. Rohraußendurchmesser: 56 mm, Rohraußendurchmesser Zoll: 2 Zoll, Stärke Material: 2 mm, Breite Material: 20 mm, zul. Last Fz: 1.6 kN | Rohrschelle Omnia MB 20x2, 56 - 60 mm M8/M10 TPE, Material: Stahl, Materialname: DD11, Oberfläche: galvanisch verzinkt, VPE: 50, Rabattgruppe: 01-039, Preiseinheit: 100, Verschluss: Schwenkbarer U-Verschluss, Anschluss: M8/M10, Baustoffklasse: B2, Brandschutz: RAL-GZ 656, Dämmstärke: 6 mm, Farbe Schalldämmeinlage: Schwarz, max. Temperaturbeständigkeit: 100 °C, min. Temperaturbeständigkeit: -35 °C, Schalldämmeinlage: Gummi TPE, Verschluss-Schraube: M6, Anschlußhöhe: 24 mm, Breite: 108 mm, max. Höhe: 88 mm, max. Rohraußendurchmesser: 60 mm, min. Höhe: 84 mm, min. Rohraußendurchmesser: 56 mm, Rohraußendurchmesser Zoll: 2 Zoll, Stärke Material: 2 mm, Breite Material: 20 mm, zul. Last Fz: 1.6 kN, Mengeneinheit: St, Gewicht: 0,1460 kg, Fabrikat: MEFA, EAN: 4250928408624
0398064 | Rohrschelle Omnia MB 20x2 | 61 - 65 mm M8/M10 TPE | St | MEFA | 0,1540 kg | 4250928408631 | , Material: Stahl, Materialname: DD11, Oberfläche: galvanisch verzinkt, VPE: 50, Rabattgruppe: 01-039, Preiseinheit: 100, Verschluss: Schwenkbarer U-Verschluss, Anschluss: M8/M10, Baustoffklasse: B2, Brandschutz: RAL-GZ 656, Dämmstärke: 6 mm, Farbe Schalldämmeinlage: Schwarz, max. Temperaturbeständigkeit: 100 °C, min. Temperaturbeständigkeit: -35 °C, Schalldämmeinlage: Gummi TPE, Verschluss-Schraube: M6, Anschlußhöhe: 24 mm, Breite: 113 mm, max. Höhe: 92 mm, max. Rohraußendurchmesser: 65 mm, min. Höhe: 91 mm, min. Rohraußendurchmesser: 61 mm, Stärke Material: 2 mm, Breite Material: 20 mm, zul. Last Fz: 1.6 kN | Rohrschelle Omnia MB 20x2, 61 - 65 mm M8/M10 TPE, Material: Stahl, Materialname: DD11, Oberfläche: galvanisch verzinkt, VPE: 50, Rabattgruppe: 01-039, Preiseinheit: 100, Verschluss: Schwenkbarer U-Verschluss, Anschluss: M8/M10, Baustoffklasse: B2, Brandschutz: RAL-GZ 656, Dämmstärke: 6 mm, Farbe Schalldämmeinlage: Schwarz, max. Temperaturbeständigkeit: 100 °C, min. Temperaturbeständigkeit: -35 °C, Schalldämmeinlage: Gummi TPE, Verschluss-Schraube: M6, Anschlußhöhe: 24 mm, Breite: 113 mm, max. Höhe: 92 mm, max. Rohraußendurchmesser: 65 mm, min. Höhe: 91 mm, min. Rohraußendurchmesser: 61 mm, Stärke Material: 2 mm, Breite Material: 20 mm, zul. Last Fz: 1.6 kN, Mengeneinheit: St, Gewicht: 0,1540 kg, Fabrikat: MEFA, EAN: 4250928408631
0398073 | Rohrschelle Omnia MB 20x2 | 70 - 73 mm M8/M10 TPE | St | MEFA | 0,1690 kg | 4250928408648 | , Material: Stahl, Materialname: DD11, Oberfläche: galvanisch verzinkt, VPE: 50, Rabattgruppe: 01-039, Preiseinheit: 100, Verschluss: Schwenkbarer U-Verschluss, Anschluss: M8/M10, Baustoffklasse: B2, Brandschutz: RAL-GZ 656, Dämmstärke: 6 mm, Farbe Schalldämmeinlage: Schwarz, max. Temperaturbeständigkeit: 100 °C, min. Temperaturbeständigkeit: -35 °C, Schalldämmeinlage: Gummi TPE, Verschluss-Schraube: M6, Anschlußhöhe: 24 mm, Breite: 117 mm, max. Höhe: 101 mm, max. Rohraußendurchmesser: 73 mm, min. Höhe: 98 mm, min. Rohraußendurchmesser: 70 mm, Stärke Material: 2 mm, Breite Material: 20 mm, zul. Last Fz: 1.6 kN | Rohrschelle Omnia MB 20x2, 70 - 73 mm M8/M10 TPE, Material: Stahl, Materialname: DD11, Oberfläche: galvanisch verzinkt, VPE: 50, Rabattgruppe: 01-039, Preiseinheit: 100, Verschluss: Schwenkbarer U-Verschluss, Anschluss: M8/M10, Baustoffklasse: B2, Brandschutz: RAL-GZ 656, Dämmstärke: 6 mm, Farbe Schalldämmeinlage: Schwarz, max. Temperaturbeständigkeit: 100 °C, min. Temperaturbeständigkeit: -35 °C, Schalldämmeinlage: Gummi TPE, Verschluss-Schraube: M6, Anschlußhöhe: 24 mm, Breite: 117 mm, max. Höhe: 101 mm, max. Rohraußendurchmesser: 73 mm, min. Höhe: 98 mm, min. Rohraußendurchmesser: 70 mm, Stärke Material: 2 mm, Breite Material: 20 mm, zul. Last Fz: 1.6 kN, Mengeneinheit: St, Gewicht: 0,1690 kg, Fabrikat: MEFA, EAN: 4250928408648
0398078 | Rohrschelle Omnia MB 20x2 | 75 - 83 mm M8/M10 TPE | St | MEFA | 0,1770 kg | 4250928408655 | , Material: Stahl, Materialname: DD11, Oberfläche: galvanisch verzinkt, VPE: 50, Rabattgruppe: 01-039, Preiseinheit: 100, Verschluss: Schwenkbarer U-Verschluss, Anschluss: M8/M10, Baustoffklasse: B2, Brandschutz: RAL-GZ 656, Dämmstärke: 6 mm, Farbe Schalldämmeinlage: Schwarz, max. Temperaturbeständigkeit: 100 °C, min. Temperaturbeständigkeit: -35 °C, Schalldämmeinlage: Gummi TPE, Verschluss-Schraube: M6, Anschlußhöhe: 24 mm, Breite: 124 mm, max. Höhe: 108 mm, max. Rohraußendurchmesser: 83 mm, min. Höhe: 103 mm, min. Rohraußendurchmesser: 75 mm, Rohraußendurchmesser Zoll: 2 1/2 Zoll, Stärke Material: 2 mm, Breite Material: 20 mm, zul. Last Fz: 1.6 kN | Rohrschelle Omnia MB 20x2, 75 - 83 mm M8/M10 TPE, Material: Stahl, Materialname: DD11, Oberfläche: galvanisch verzinkt, VPE: 50, Rabattgruppe: 01-039, Preiseinheit: 100, Verschluss: Schwenkbarer U-Verschluss, Anschluss: M8/M10, Baustoffklasse: B2, Brandschutz: RAL-GZ 656, Dämmstärke: 6 mm, Farbe Schalldämmeinlage: Schwarz, max. Temperaturbeständigkeit: 100 °C, min. Temperaturbeständigkeit: -35 °C, Schalldämmeinlage: Gummi TPE, Verschluss-Schraube: M6, Anschlußhöhe: 24 mm, Breite: 124 mm, max. Höhe: 108 mm, max. Rohraußendurchmesser: 83 mm, min. Höhe: 103 mm, min. Rohraußendurchmesser: 75 mm, Rohraußendurchmesser Zoll: 2 1/2 Zoll, Stärke Material: 2 mm, Breite Material: 20 mm, zul. Last Fz: 1.6 kN, Mengeneinheit: St, Gewicht: 0,1770 kg, Fabrikat: MEFA, EAN: 4250928408655
0398089 | Rohrschelle Omnia MB 25x2,5 | 84 - 90 mm M8/M10 TPE | St | MEFA | 0,2590 kg | 4250928408662 | , Material: Stahl, Materialname: DD11, Oberfläche: galvanisch verzinkt, VPE: 50, Rabattgruppe: 01-039, Preiseinheit: 100, Verschluss: Schwenkbarer U-Verschluss, Anschluss: M8/M10, Baustoffklasse: B2, Brandschutz: RAL-GZ 656, Dämmstärke: 6 mm, Farbe Schalldämmeinlage: Schwarz, max. Temperaturbeständigkeit: 100 °C, min. Temperaturbeständigkeit: -35 °C, Schalldämmeinlage: Gummi TPE, Verschluss-Schraube: M6, Anschlußhöhe: 25 mm, Breite: 136 mm, max. Höhe: 118 mm, max. Rohraußendurchmesser: 90 mm, min. Höhe: 113 mm, min. Rohraußendurchmesser: 84 mm, Rohraußendurchmesser Zoll: 3 Zoll, Stärke Material: 2.5 mm, Breite Material: 25 mm, zul. Last Fz: 1.8 kN | Rohrschelle Omnia MB 25x2,5, 84 - 90 mm M8/M10 TPE, Material: Stahl, Materialname: DD11, Oberfläche: galvanisch verzinkt, VPE: 50, Rabattgruppe: 01-039, Preiseinheit: 100, Verschluss: Schwenkbarer U-Verschluss, Anschluss: M8/M10, Baustoffklasse: B2, Brandschutz: RAL-GZ 656, Dämmstärke: 6 mm, Farbe Schalldämmeinlage: Schwarz, max. Temperaturbeständigkeit: 100 °C, min. Temperaturbeständigkeit: -35 °C, Schalldämmeinlage: Gummi TPE, Verschluss-Schraube: M6, Anschlußhöhe: 25 mm, Breite: 136 mm, max. Höhe: 118 mm, max. Rohraußendurchmesser: 90 mm, min. Höhe: 113 mm, min. Rohraußendurchmesser: 84 mm, Rohraußendurchmesser Zoll: 3 Zoll, Stärke Material: 2.5 mm, Breite Material: 25 mm, zul. Last Fz: 1.8 kN, Mengeneinheit: St, Gewicht: 0,2590 kg, Fabrikat: MEFA, EAN: 4250928408662
0398095 | Rohrschelle Omnia MB 25x2,5 | 90 - 95 mm M8/M10 TPE | St | MEFA | 0,2700 kg | 4250928408679 | , Material: Stahl, Materialname: DD11, Oberfläche: galvanisch verzinkt, VPE: 50, Rabattgruppe: 01-039, Preiseinheit: 100, Verschluss: Schwenkbarer U-Verschluss, Anschluss: M8/M10, Baustoffklasse: B2, Brandschutz: RAL-GZ 656, Dämmstärke: 6 mm, Farbe Schalldämmeinlage: Schwarz, max. Temperaturbeständigkeit: 100 °C, min. Temperaturbeständigkeit: -35 °C, Schalldämmeinlage: Gummi TPE, Verschluss-Schraube: M6, Anschlußhöhe: 25 mm, Breite: 143 mm, max. Höhe: 124 mm, max. Rohraußendurchmesser: 95 mm, min. Höhe: 119 mm, min. Rohraußendurchmesser: 90 mm, Stärke Material: 2.5 mm, Breite Material: 25 mm, zul. Last Fz: 1.8 kN | Rohrschelle Omnia MB 25x2,5, 90 - 95 mm M8/M10 TPE, Material: Stahl, Materialname: DD11, Oberfläche: galvanisch verzinkt, VPE: 50, Rabattgruppe: 01-039, Preiseinheit: 100, Verschluss: Schwenkbarer U-Verschluss, Anschluss: M8/M10, Baustoffklasse: B2, Brandschutz: RAL-GZ 656, Dämmstärke: 6 mm, Farbe Schalldämmeinlage: Schwarz, max. Temperaturbeständigkeit: 100 °C, min. Temperaturbeständigkeit: -35 °C, Schalldämmeinlage: Gummi TPE, Verschluss-Schraube: M6, Anschlußhöhe: 25 mm, Breite: 143 mm, max. Höhe: 124 mm, max. Rohraußendurchmesser: 95 mm, min. Höhe: 119 mm, min. Rohraußendurchmesser: 90 mm, Stärke Material: 2.5 mm, Breite Material: 25 mm, zul. Last Fz: 1.8 kN, Mengeneinheit: St, Gewicht: 0,2700 kg, Fabrikat: MEFA, EAN: 4250928408679
0398105 | Rohrschelle Omnia MB 25x2,5 | 100 - 105 mm M8/M10 TPE | St | MEFA | 0,2890 kg | 4250928408686 | , Material: Stahl, Materialname: DD11, Oberfläche: galvanisch verzinkt, VPE: 50, Rabattgruppe: 01-039, Preiseinheit: 100, Verschluss: Schwenkbarer U-Verschluss, Anschluss: M8/M10, Baustoffklasse: B2, Brandschutz: RAL-GZ 656, Dämmstärke: 6 mm, Farbe Schalldämmeinlage: Schwarz, max. Temperaturbeständigkeit: 100 °C, min. Temperaturbeständigkeit: -35 °C, Schalldämmeinlage: Gummi TPE, Verschluss-Schraube: M6, Anschlußhöhe: 25 mm, Breite: 152 mm, max. Höhe: 134 mm, max. Rohraußendurchmesser: 105 mm, min. Höhe: 129 mm, min. Rohraußendurchmesser: 100 mm, Stärke Material: 2.5 mm, Breite Material: 25 mm, zul. Last Fz: 1.8 kN | Rohrschelle Omnia MB 25x2,5, 100 - 105 mm M8/M10 TPE, Material: Stahl, Materialname: DD11, Oberfläche: galvanisch verzinkt, VPE: 50, Rabattgruppe: 01-039, Preiseinheit: 100, Verschluss: Schwenkbarer U-Verschluss, Anschluss: M8/M10, Baustoffklasse: B2, Brandschutz: RAL-GZ 656, Dämmstärke: 6 mm, Farbe Schalldämmeinlage: Schwarz, max. Temperaturbeständigkeit: 100 °C, min. Temperaturbeständigkeit: -35 °C, Schalldämmeinlage: Gummi TPE, Verschluss-Schraube: M6, Anschlußhöhe: 25 mm, Breite: 152 mm, max. Höhe: 134 mm, max. Rohraußendurchmesser: 105 mm, min. Höhe: 129 mm, min. Rohraußendurchmesser: 100 mm, Stärke Material: 2.5 mm, Breite Material: 25 mm, zul. Last Fz: 1.8 kN, Mengeneinheit: St, Gewicht: 0,2890 kg, Fabrikat: MEFA, EAN: 4250928408686
0398112 | Rohrschelle Omnia MB 25x2,5 | 108 - 112 mm M8/M10 TPE | St | MEFA | 0,3040 kg | 4250928408693 | , Material: Stahl, Materialname: DD11, Oberfläche: galvanisch verzinkt, VPE: 50, Rabattgruppe: 01-039, Preiseinheit: 100, Verschluss: Schwenkbarer U-Verschluss, Anschluss: M8/M10, Baustoffklasse: B2, Brandschutz: RAL-GZ 656, Dämmstärke: 6 mm, Farbe Schalldämmeinlage: Schwarz, max. Temperaturbeständigkeit: 100 °C, min. Temperaturbeständigkeit: -35 °C, Schalldämmeinlage: Gummi TPE, Verschluss-Schraube: M6, Anschlußhöhe: 25 mm, Breite: 158 mm, max. Höhe: 141 mm, max. Rohraußendurchmesser: 112 mm, min. Höhe: 137 mm, min. Rohraußendurchmesser: 108 mm, Stärke Material: 2.5 mm, Breite Material: 25 mm, zul. Last Fz: 1.8 kN | Rohrschelle Omnia MB 25x2,5, 108 - 112 mm M8/M10 TPE, Material: Stahl, Materialname: DD11, Oberfläche: galvanisch verzinkt, VPE: 50, Rabattgruppe: 01-039, Preiseinheit: 100, Verschluss: Schwenkbarer U-Verschluss, Anschluss: M8/M10, Baustoffklasse: B2, Brandschutz: RAL-GZ 656, Dämmstärke: 6 mm, Farbe Schalldämmeinlage: Schwarz, max. Temperaturbeständigkeit: 100 °C, min. Temperaturbeständigkeit: -35 °C, Schalldämmeinlage: Gummi TPE, Verschluss-Schraube: M6, Anschlußhöhe: 25 mm, Breite: 158 mm, max. Höhe: 141 mm, max. Rohraußendurchmesser: 112 mm, min. Höhe: 137 mm, min. Rohraußendurchmesser: 108 mm, Stärke Material: 2.5 mm, Breite Material: 25 mm, zul. Last Fz: 1.8 kN, Mengeneinheit: St, Gewicht: 0,3040 kg, Fabrikat: MEFA, EAN: 4250928408693
0398116 | Rohrschelle Omnia MB 25x2,5 | 114 - 116 mm M8/M10 TPE | St | MEFA | 0,3160 kg | 4250928408709 | , Material: Stahl, Materialname: DD11, Oberfläche: galvanisch verzinkt, VPE: 25, Rabattgruppe: 01-039, Preiseinheit: 100, Verschluss: Schwenkbarer U-Verschluss, Anschluss: M8/M10, Baustoffklasse: B2, Brandschutz: RAL-GZ 656, Dämmstärke: 6 mm, Farbe Schalldämmeinlage: Schwarz, max. Temperaturbeständigkeit: 100 °C, min. Temperaturbeständigkeit: -35 °C, Schalldämmeinlage: Gummi TPE, Verschluss-Schraube: M6, Anschlußhöhe: 25 mm, Breite: 165 mm, max. Höhe: 145 mm, max. Rohraußendurchmesser: 116 mm, min. Höhe: 143 mm, min. Rohraußendurchmesser: 114 mm, Rohraußendurchmesser Zoll: 4 Zoll, Stärke Material: 2.5 mm, Breite Material: 25 mm, zul. Last Fz: 1.8 kN | Rohrschelle Omnia MB 25x2,5, 114 - 116 mm M8/M10 TPE, Material: Stahl, Materialname: DD11, Oberfläche: galvanisch verzinkt, VPE: 25, Rabattgruppe: 01-039, Preiseinheit: 100, Verschluss: Schwenkbarer U-Verschluss, Anschluss: M8/M10, Baustoffklasse: B2, Brandschutz: RAL-GZ 656, Dämmstärke: 6 mm, Farbe Schalldämmeinlage: Schwarz, max. Temperaturbeständigkeit: 100 °C, min. Temperaturbeständigkeit: -35 °C, Schalldämmeinlage: Gummi TPE, Verschluss-Schraube: M6, Anschlußhöhe: 25 mm, Breite: 165 mm, max. Höhe: 145 mm, max. Rohraußendurchmesser: 116 mm, min. Höhe: 143 mm, min. Rohraußendurchmesser: 114 mm, Rohraußendurchmesser Zoll: 4 Zoll, Stärke Material: 2.5 mm, Breite Material: 25 mm, zul. Last Fz: 1.8 kN, Mengeneinheit: St, Gewicht: 0,3160 kg, Fabrikat: MEFA, EAN: 4250928408709
0398125 | Rohrschelle Omnia MB 25x2,5 | 121 - 125 mm M8/M10 TPE | St | MEFA | 0,3290 kg | 4250928408716 | , Material: Stahl, Materialname: DD11, Oberfläche: galvanisch verzinkt, VPE: 25, Rabattgruppe: 01-039, Preiseinheit: 100, Verschluss: Schwenkbarer U-Verschluss, Anschluss: M8/M10, Baustoffklasse: B2, Brandschutz: RAL-GZ 656, Dämmstärke: 6 mm, Farbe Schalldämmeinlage: Schwarz, max. Temperaturbeständigkeit: 100 °C, min. Temperaturbeständigkeit: -35 °C, Schalldämmeinlage: Gummi TPE, Verschluss-Schraube: M6, Anschlußhöhe: 25 mm, Breite: 175 mm, max. Höhe: 154 mm, max. Rohraußendurchmesser: 125 mm, min. Höhe: 150 mm, min. Rohraußendurchmesser: 121 mm, Stärke Material: 2.5 mm, Breite Material: 25 mm, zul. Last Fz: 1.8 kN | Rohrschelle Omnia MB 25x2,5, 121 - 125 mm M8/M10 TPE, Material: Stahl, Materialname: DD11, Oberfläche: galvanisch verzinkt, VPE: 25, Rabattgruppe: 01-039, Preiseinheit: 100, Verschluss: Schwenkbarer U-Verschluss, Anschluss: M8/M10, Baustoffklasse: B2, Brandschutz: RAL-GZ 656, Dämmstärke: 6 mm, Farbe Schalldämmeinlage: Schwarz, max. Temperaturbeständigkeit: 100 °C, min. Temperaturbeständigkeit: -35 °C, Schalldämmeinlage: Gummi TPE, Verschluss-Schraube: M6, Anschlußhöhe: 25 mm, Breite: 175 mm, max. Höhe: 154 mm, max. Rohraußendurchmesser: 125 mm, min. Höhe: 150 mm, min. Rohraußendurchmesser: 121 mm, Stärke Material: 2.5 mm, Breite Material: 25 mm, zul. Last Fz: 1.8 kN, Mengeneinheit: St, Gewicht: 0,3290 kg, Fabrikat: MEFA, EAN: 4250928408716
0398020/zn | Rohrschelle Omnia MB ZnNi 20x1,5 | 15 - 20 mm M8/M10 TPE | St | MEFA | 0,0780 kg | 4250928456045 | , Material: Stahl, Materialname: DD11, Oberfläche: Zink-Nickel, VPE: 100, Rabattgruppe: 01-039, Preiseinheit: 100, Verschluss: Schwenkbarer U-Verschluss, Anschluss: M8/M10, Baustoffklasse: B2, Dämmstärke: 6 mm, Farbe Schalldämmeinlage: Schwarz, max. Temperaturbeständigkeit: 100 °C, min. Temperaturbeständigkeit: -35 °C, Schalldämmeinlage: Gummi TPE, Verschluss-Schraube: M6, Anschlußhöhe: 24 mm, Breite: 61 mm, max. Höhe: 47 mm, max. Rohraußendurchmesser: 20 mm, min. Höhe: 42 mm, min. Rohraußendurchmesser: 15 mm, Rohraußendurchmesser Zoll: 3/8 Zoll, Stärke Material: 1.5 mm, Breite Material: 20 mm, zul. Last Fz: 1 kN | Rohrschelle Omnia MB ZnNi 20x1,5, 15 - 20 mm M8/M10 TPE, Material: Stahl, Materialname: DD11, Oberfläche: Zink-Nickel, VPE: 100, Rabattgruppe: 01-039, Preiseinheit: 100, Verschluss: Schwenkbarer U-Verschluss, Anschluss: M8/M10, Baustoffklasse: B2, Dämmstärke: 6 mm, Farbe Schalldämmeinlage: Schwarz, max. Temperaturbeständigkeit: 100 °C, min. Temperaturbeständigkeit: -35 °C, Schalldämmeinlage: Gummi TPE, Verschluss-Schraube: M6, Anschlußhöhe: 24 mm, Breite: 61 mm, max. Höhe: 47 mm, max. Rohraußendurchmesser: 20 mm, min. Höhe: 42 mm, min. Rohraußendurchmesser: 15 mm, Rohraußendurchmesser Zoll: 3/8 Zoll, Stärke Material: 1.5 mm, Breite Material: 20 mm, zul. Last Fz: 1 kN, Mengeneinheit: St, Gewicht: 0,0780 kg, Fabrikat: MEFA, EAN: 4250928456045
0398028/zn | Rohrschelle Omnia MB ZnNi 20x1,5 | 22 - 28 mm M8/M10 TPE | St | MEFA | 0,0860 kg | 4250928456052 | , Material: Stahl, Materialname: DD11, Oberfläche: Zink-Nickel, VPE: 100, Rabattgruppe: 01-039, Preiseinheit: 100, Verschluss: Schwenkbarer U-Verschluss, Anschluss: M8/M10, Baustoffklasse: B2, Dämmstärke: 6 mm, Farbe Schalldämmeinlage: Schwarz, max. Temperaturbeständigkeit: 100 °C, min. Temperaturbeständigkeit: -35 °C, Schalldämmeinlage: Gummi TPE, Verschluss-Schraube: M6, Anschlußhöhe: 24 mm, Breite: 68 mm, max. Höhe: 56 mm, max. Rohraußendurchmesser: 28 mm, min. Höhe: 49 mm, min. Rohraußendurchmesser: 22 mm, Rohraußendurchmesser Zoll: 1/2 - 3/4 Zoll, Stärke Material: 1.5 mm, Breite Material: 20 mm, zul. Last Fz: 1 kN | Rohrschelle Omnia MB ZnNi 20x1,5, 22 - 28 mm M8/M10 TPE, Material: Stahl, Materialname: DD11, Oberfläche: Zink-Nickel, VPE: 100, Rabattgruppe: 01-039, Preiseinheit: 100, Verschluss: Schwenkbarer U-Verschluss, Anschluss: M8/M10, Baustoffklasse: B2, Dämmstärke: 6 mm, Farbe Schalldämmeinlage: Schwarz, max. Temperaturbeständigkeit: 100 °C, min. Temperaturbeständigkeit: -35 °C, Schalldämmeinlage: Gummi TPE, Verschluss-Schraube: M6, Anschlußhöhe: 24 mm, Breite: 68 mm, max. Höhe: 56 mm, max. Rohraußendurchmesser: 28 mm, min. Höhe: 49 mm, min. Rohraußendurchmesser: 22 mm, Rohraußendurchmesser Zoll: 1/2 - 3/4 Zoll, Stärke Material: 1.5 mm, Breite Material: 20 mm, zul. Last Fz: 1 kN, Mengeneinheit: St, Gewicht: 0,0860 kg, Fabrikat: MEFA, EAN: 4250928456052
0398035/zn | Rohrschelle Omnia MB ZnNi 20x1,5 | 30 - 35 mm M8/M10 TPE | St | MEFA | 0,0960 kg | 4250928456069 | , Material: Stahl, Materialname: DD11, Oberfläche: Zink-Nickel, VPE: 100, Rabattgruppe: 01-039, Preiseinheit: 100, Verschluss: Schwenkbarer U-Verschluss, Anschluss: M8/M10, Baustoffklasse: B2, Dämmstärke: 6 mm, Farbe Schalldämmeinlage: Schwarz, max. Temperaturbeständigkeit: 100 °C, min. Temperaturbeständigkeit: -35 °C, Schalldämmeinlage: Gummi TPE, Verschluss-Schraube: M6, Anschlußhöhe: 24 mm, Breite: 78 mm, max. Höhe: 62 mm, max. Rohraußendurchmesser: 35 mm, min. Höhe: 57 mm, min. Rohraußendurchmesser: 30 mm, Rohraußendurchmesser Zoll: 1 Zoll, Stärke Material: 1.5 mm, Breite Material: 20 mm, zul. Last Fz: 1 kN | Rohrschelle Omnia MB ZnNi 20x1,5, 30 - 35 mm M8/M10 TPE, Material: Stahl, Materialname: DD11, Oberfläche: Zink-Nickel, VPE: 100, Rabattgruppe: 01-039, Preiseinheit: 100, Verschluss: Schwenkbarer U-Verschluss, Anschluss: M8/M10, Baustoffklasse: B2, Dämmstärke: 6 mm, Farbe Schalldämmeinlage: Schwarz, max. Temperaturbeständigkeit: 100 °C, min. Temperaturbeständigkeit: -35 °C, Schalldämmeinlage: Gummi TPE, Verschluss-Schraube: M6, Anschlußhöhe: 24 mm, Breite: 78 mm, max. Höhe: 62 mm, max. Rohraußendurchmesser: 35 mm, min. Höhe: 57 mm, min. Rohraußendurchmesser: 30 mm, Rohraußendurchmesser Zoll: 1 Zoll, Stärke Material: 1.5 mm, Breite Material: 20 mm, zul. Last Fz: 1 kN, Mengeneinheit: St, Gewicht: 0,0960 kg, Fabrikat: MEFA, EAN: 4250928456069
0398042/zn | Rohrschelle Omnia MB ZnNi 20x2 | 38 - 42 mm M8/M10 TPE | St | MEFA | 0,1170 kg | 4250928456076 | , Material: Stahl, Materialname: DD11, Oberfläche: Zink-Nickel, VPE: 50, Rabattgruppe: 01-039, Preiseinheit: 100, Verschluss: Schwenkbarer U-Verschluss, Anschluss: M8/M10, Baustoffklasse: B2, Dämmstärke: 6 mm, Farbe Schalldämmeinlage: Schwarz, max. Temperaturbeständigkeit: 100 °C, min. Temperaturbeständigkeit: -35 °C, Schalldämmeinlage: Gummi TPE, Verschluss-Schraube: M6, Anschlußhöhe: 24 mm, Breite: 89 mm, max. Höhe: 70 mm, max. Rohraußendurchmesser: 42 mm, min. Höhe: 66 mm, min. Rohraußendurchmesser: 38 mm, Rohraußendurchmesser Zoll: 1 1/4 Zoll, Stärke Material: 2 mm, Breite Material: 20 mm, zul. Last Fz: 1.6 kN | Rohrschelle Omnia MB ZnNi 20x2, 38 - 42 mm M8/M10 TPE, Material: Stahl, Materialname: DD11, Oberfläche: Zink-Nickel, VPE: 50, Rabattgruppe: 01-039, Preiseinheit: 100, Verschluss: Schwenkbarer U-Verschluss, Anschluss: M8/M10, Baustoffklasse: B2, Dämmstärke: 6 mm, Farbe Schalldämmeinlage: Schwarz, max. Temperaturbeständigkeit: 100 °C, min. Temperaturbeständigkeit: -35 °C, Schalldämmeinlage: Gummi TPE, Verschluss-Schraube: M6, Anschlußhöhe: 24 mm, Breite: 89 mm, max. Höhe: 70 mm, max. Rohraußendurchmesser: 42 mm, min. Höhe: 66 mm, min. Rohraußendurchmesser: 38 mm, Rohraußendurchmesser Zoll: 1 1/4 Zoll, Stärke Material: 2 mm, Breite Material: 20 mm, zul. Last Fz: 1.6 kN, Mengeneinheit: St, Gewicht: 0,1170 kg, Fabrikat: MEFA, EAN: 4250928456076
0398048/zn | Rohrschelle Omnia MB ZnNi 20x2 | 44 - 48 mm M8/M10 TPE | St | MEFA | 0,1270 kg | 4250928456083 | , Material: Stahl, Materialname: DD11, Oberfläche: Zink-Nickel, VPE: 50, Rabattgruppe: 01-039, Preiseinheit: 100, Verschluss: Schwenkbarer U-Verschluss, Anschluss: M8/M10, Baustoffklasse: B2, Dämmstärke: 6 mm, Farbe Schalldämmeinlage: Schwarz, max. Temperaturbeständigkeit: 100 °C, min. Temperaturbeständigkeit: -35 °C, Schalldämmeinlage: Gummi TPE, Verschluss-Schraube: M6, Anschlußhöhe: 24 mm, Breite: 92 mm, max. Höhe: 76 mm, max. Rohraußendurchmesser: 48 mm, min. Höhe: 72 mm, min. Rohraußendurchmesser: 44 mm, Rohraußendurchmesser Zoll: 1 1/2 Zoll, Stärke Material: 2 mm, Breite Material: 20 mm, zul. Last Fz: 1.6 kN | Rohrschelle Omnia MB ZnNi 20x2, 44 - 48 mm M8/M10 TPE, Material: Stahl, Materialname: DD11, Oberfläche: Zink-Nickel, VPE: 50, Rabattgruppe: 01-039, Preiseinheit: 100, Verschluss: Schwenkbarer U-Verschluss, Anschluss: M8/M10, Baustoffklasse: B2, Dämmstärke: 6 mm, Farbe Schalldämmeinlage: Schwarz, max. Temperaturbeständigkeit: 100 °C, min. Temperaturbeständigkeit: -35 °C, Schalldämmeinlage: Gummi TPE, Verschluss-Schraube: M6, Anschlußhöhe: 24 mm, Breite: 92 mm, max. Höhe: 76 mm, max. Rohraußendurchmesser: 48 mm, min. Höhe: 72 mm, min. Rohraußendurchmesser: 44 mm, Rohraußendurchmesser Zoll: 1 1/2 Zoll, Stärke Material: 2 mm, Breite Material: 20 mm, zul. Last Fz: 1.6 kN, Mengeneinheit: St, Gewicht: 0,1270 kg, Fabrikat: MEFA, EAN: 4250928456083
0398054/zn | Rohrschelle Omnia MB ZnNi 20x2 | 50 - 54 mm M8/M10 TPE | St | MEFA | 0,1370 kg | 4250928456090 | , Material: Stahl, Materialname: DD11, Oberfläche: Zink-Nickel, VPE: 50, Rabattgruppe: 01-039, Preiseinheit: 100, Verschluss: Schwenkbarer U-Verschluss, Anschluss: M8/M10, Baustoffklasse: B2, Dämmstärke: 6 mm, Farbe Schalldämmeinlage: Schwarz, max. Temperaturbeständigkeit: 100 °C, min. Temperaturbeständigkeit: -35 °C, Schalldämmeinlage: Gummi TPE, Verschluss-Schraube: M6, Anschlußhöhe: 24 mm, Breite: 101 mm, max. Höhe: 82 mm, max. Rohraußendurchmesser: 54 mm, min. Höhe: 78 mm, min. Rohraußendurchmesser: 50 mm, Stärke Material: 2 mm, Breite Material: 20 mm, zul. Last Fz: 1.6 kN | Rohrschelle Omnia MB ZnNi 20x2, 50 - 54 mm M8/M10 TPE, Material: Stahl, Materialname: DD11, Oberfläche: Zink-Nickel, VPE: 50, Rabattgruppe: 01-039, Preiseinheit: 100, Verschluss: Schwenkbarer U-Verschluss, Anschluss: M8/M10, Baustoffklasse: B2, Dämmstärke: 6 mm, Farbe Schalldämmeinlage: Schwarz, max. Temperaturbeständigkeit: 100 °C, min. Temperaturbeständigkeit: -35 °C, Schalldämmeinlage: Gummi TPE, Verschluss-Schraube: M6, Anschlußhöhe: 24 mm, Breite: 101 mm, max. Höhe: 82 mm, max. Rohraußendurchmesser: 54 mm, min. Höhe: 78 mm, min. Rohraußendurchmesser: 50 mm, Stärke Material: 2 mm, Breite Material: 20 mm, zul. Last Fz: 1.6 kN, Mengeneinheit: St, Gewicht: 0,1370 kg, Fabrikat: MEFA, EAN: 4250928456090
0398060/zn | Rohrschelle Omnia MB ZnNi 20x2 | 56 - 60 mm M8/M10 TPE | St | MEFA | 0,1460 kg | 4250928456106 | , Material: Stahl, Materialname: DD11, Oberfläche: Zink-Nickel, VPE: 50, Rabattgruppe: 01-039, Preiseinheit: 100, Verschluss: Schwenkbarer U-Verschluss, Anschluss: M8/M10, Baustoffklasse: B2, Dämmstärke: 6 mm, Farbe Schalldämmeinlage: Schwarz, max. Temperaturbeständigkeit: 100 °C, min. Temperaturbeständigkeit: -35 °C, Schalldämmeinlage: Gummi TPE, Verschluss-Schraube: M6, Anschlußhöhe: 24 mm, Breite: 108 mm, max. Höhe: 88 mm, max. Rohraußendurchmesser: 60 mm, min. Höhe: 84 mm, min. Rohraußendurchmesser: 56 mm, Rohraußendurchmesser Zoll: 2 Zoll, Stärke Material: 2 mm, Breite Material: 20 mm, zul. Last Fz: 1.6 kN | Rohrschelle Omnia MB ZnNi 20x2, 56 - 60 mm M8/M10 TPE, Material: Stahl, Materialname: DD11, Oberfläche: Zink-Nickel, VPE: 50, Rabattgruppe: 01-039, Preiseinheit: 100, Verschluss: Schwenkbarer U-Verschluss, Anschluss: M8/M10, Baustoffklasse: B2, Dämmstärke: 6 mm, Farbe Schalldämmeinlage: Schwarz, max. Temperaturbeständigkeit: 100 °C, min. Temperaturbeständigkeit: -35 °C, Schalldämmeinlage: Gummi TPE, Verschluss-Schraube: M6, Anschlußhöhe: 24 mm, Breite: 108 mm, max. Höhe: 88 mm, max. Rohraußendurchmesser: 60 mm, min. Höhe: 84 mm, min. Rohraußendurchmesser: 56 mm, Rohraußendurchmesser Zoll: 2 Zoll, Stärke Material: 2 mm, Breite Material: 20 mm, zul. Last Fz: 1.6 kN, Mengeneinheit: St, Gewicht: 0,1460 kg, Fabrikat: MEFA, EAN: 4250928456106
0398078/zn | Rohrschelle Omnia MB ZnNi 20x2 | 75 - 83 mm M8/M10 TPE | St | MEFA | 0,1770 kg | 4250928456137 | , Material: Stahl, Materialname: DD11, Oberfläche: Zink-Nickel, VPE: 50, Rabattgruppe: 01-039, Preiseinheit: 100, Verschluss: Schwenkbarer U-Verschluss, Anschluss: M8/M10, Baustoffklasse: B2, Dämmstärke: 6 mm, Farbe Schalldämmeinlage: Schwarz, max. Temperaturbeständigkeit: 100 °C, min. Temperaturbeständigkeit: -35 °C, Schalldämmeinlage: Gummi TPE, Verschluss-Schraube: M6, Anschlußhöhe: 24 mm, Breite: 124 mm, max. Höhe: 108 mm, max. Rohraußendurchmesser: 83 mm, min. Höhe: 103 mm, min. Rohraußendurchmesser: 75 mm, Rohraußendurchmesser Zoll: 2 1/2 Zoll, Stärke Material: 2 mm, Breite Material: 20 mm, zul. Last Fz: 1.6 kN | Rohrschelle Omnia MB ZnNi 20x2, 75 - 83 mm M8/M10 TPE, Material: Stahl, Materialname: DD11, Oberfläche: Zink-Nickel, VPE: 50, Rabattgruppe: 01-039, Preiseinheit: 100, Verschluss: Schwenkbarer U-Verschluss, Anschluss: M8/M10, Baustoffklasse: B2, Dämmstärke: 6 mm, Farbe Schalldämmeinlage: Schwarz, max. Temperaturbeständigkeit: 100 °C, min. Temperaturbeständigkeit: -35 °C, Schalldämmeinlage: Gummi TPE, Verschluss-Schraube: M6, Anschlußhöhe: 24 mm, Breite: 124 mm, max. Höhe: 108 mm, max. Rohraußendurchmesser: 83 mm, min. Höhe: 103 mm, min. Rohraußendurchmesser: 75 mm, Rohraußendurchmesser Zoll: 2 1/2 Zoll, Stärke Material: 2 mm, Breite Material: 20 mm, zul. Last Fz: 1.6 kN, Mengeneinheit: St, Gewicht: 0,1770 kg, Fabrikat: MEFA, EAN: 4250928456137
0398089/zn | Rohrschelle Omnia MB ZnNi 25x2,5 | 84 - 90 mm M8/M10 TPE | St | MEFA | 0,2590 kg | 4250928456144 | , Material: Stahl, Materialname: DD11, Oberfläche: Zink-Nickel, VPE: 25, Rabattgruppe: 01-039, Preiseinheit: 100, Verschluss: Schwenkbarer U-Verschluss, Anschluss: M8/M10, Baustoffklasse: B2, Dämmstärke: 6 mm, Farbe Schalldämmeinlage: Schwarz, max. Temperaturbeständigkeit: 100 °C, min. Temperaturbeständigkeit: -35 °C, Schalldämmeinlage: Gummi TPE, Verschluss-Schraube: M6, Anschlußhöhe: 25 mm, Breite: 136 mm, max. Höhe: 118 mm, max. Rohraußendurchmesser: 90 mm, min. Höhe: 113 mm, min. Rohraußendurchmesser: 84 mm, Rohraußendurchmesser Zoll: 3 Zoll, Stärke Material: 2.5 mm, Breite Material: 25 mm, zul. Last Fz: 1.8 kN | Rohrschelle Omnia MB ZnNi 25x2,5, 84 - 90 mm M8/M10 TPE, Material: Stahl, Materialname: DD11, Oberfläche: Zink-Nickel, VPE: 25, Rabattgruppe: 01-039, Preiseinheit: 100, Verschluss: Schwenkbarer U-Verschluss, Anschluss: M8/M10, Baustoffklasse: B2, Dämmstärke: 6 mm, Farbe Schalldämmeinlage: Schwarz, max. Temperaturbeständigkeit: 100 °C, min. Temperaturbeständigkeit: -35 °C, Schalldämmeinlage: Gummi TPE, Verschluss-Schraube: M6, Anschlußhöhe: 25 mm, Breite: 136 mm, max. Höhe: 118 mm, max. Rohraußendurchmesser: 90 mm, min. Höhe: 113 mm, min. Rohraußendurchmesser: 84 mm, Rohraußendurchmesser Zoll: 3 Zoll, Stärke Material: 2.5 mm, Breite Material: 25 mm, zul. Last Fz: 1.8 kN, Mengeneinheit: St, Gewicht: 0,2590 kg, Fabrikat: MEFA, EAN: 4250928456144
0398112/zn | Rohrschelle Omnia MB ZnNi 25x2,5 | 108 - 112 mm M8/M10 TPE | St | MEFA | 0,3040 kg | 4250928456175 | , Material: Stahl, Materialname: DD11, Oberfläche: Zink-Nickel, VPE: 50, Rabattgruppe: 01-039, Preiseinheit: 100, Verschluss: Schwenkbarer U-Verschluss, Anschluss: M8/M10, Baustoffklasse: B2, Dämmstärke: 6 mm, Farbe Schalldämmeinlage: Schwarz, max. Temperaturbeständigkeit: 100 °C, min. Temperaturbeständigkeit: -35 °C, Schalldämmeinlage: Gummi TPE, Verschluss-Schraube: M6, Anschlußhöhe: 25 mm, Breite: 158 mm, max. Höhe: 141 mm, max. Rohraußendurchmesser: 112 mm, min. Höhe: 137 mm, min. Rohraußendurchmesser: 108 mm, Stärke Material: 2.5 mm, Breite Material: 25 mm, zul. Last Fz: 1.8 kN | Rohrschelle Omnia MB ZnNi 25x2,5, 108 - 112 mm M8/M10 TPE, Material: Stahl, Materialname: DD11, Oberfläche: Zink-Nickel, VPE: 50, Rabattgruppe: 01-039, Preiseinheit: 100, Verschluss: Schwenkbarer U-Verschluss, Anschluss: M8/M10, Baustoffklasse: B2, Dämmstärke: 6 mm, Farbe Schalldämmeinlage: Schwarz, max. Temperaturbeständigkeit: 100 °C, min. Temperaturbeständigkeit: -35 °C, Schalldämmeinlage: Gummi TPE, Verschluss-Schraube: M6, Anschlußhöhe: 25 mm, Breite: 158 mm, max. Höhe: 141 mm, max. Rohraußendurchmesser: 112 mm, min. Höhe: 137 mm, min. Rohraußendurchmesser: 108 mm, Stärke Material: 2.5 mm, Breite Material: 25 mm, zul. Last Fz: 1.8 kN, Mengeneinheit: St, Gewicht: 0,3040 kg, Fabrikat: MEFA, EAN: 4250928456175
0398116/zn | Rohrschelle Omnia MB ZnNi 25x2,5 | 114 - 116 mm M8/M10 TPE | St | MEFA | 0,3160 kg | 4250928456182 | , Material: Stahl, Materialname: DD11, Oberfläche: Zink-Nickel, VPE: 25, Rabattgruppe: 01-039, Preiseinheit: 100, Verschluss: Schwenkbarer U-Verschluss, Anschluss: M8/M10, Baustoffklasse: B2, Dämmstärke: 6 mm, Farbe Schalldämmeinlage: Schwarz, max. Temperaturbeständigkeit: 100 °C, min. Temperaturbeständigkeit: -35 °C, Schalldämmeinlage: Gummi TPE, Verschluss-Schraube: M6, Anschlußhöhe: 25 mm, Breite: 165 mm, max. Höhe: 145 mm, max. Rohraußendurchmesser: 116 mm, min. Höhe: 143 mm, min. Rohraußendurchmesser: 114 mm, Rohraußendurchmesser Zoll: 4 Zoll, Stärke Material: 2.5 mm, Breite Material: 25 mm, zul. Last Fz: 1.8 kN | Rohrschelle Omnia MB ZnNi 25x2,5, 114 - 116 mm M8/M10 TPE, Material: Stahl, Materialname: DD11, Oberfläche: Zink-Nickel, VPE: 25, Rabattgruppe: 01-039, Preiseinheit: 100, Verschluss: Schwenkbarer U-Verschluss, Anschluss: M8/M10, Baustoffklasse: B2, Dämmstärke: 6 mm, Farbe Schalldämmeinlage: Schwarz, max. Temperaturbeständigkeit: 100 °C, min. Temperaturbeständigkeit: -35 °C, Schalldämmeinlage: Gummi TPE, Verschluss-Schraube: M6, Anschlußhöhe: 25 mm, Breite: 165 mm, max. Höhe: 145 mm, max. Rohraußendurchmesser: 116 mm, min. Höhe: 143 mm, min. Rohraußendurchmesser: 114 mm, Rohraußendurchmesser Zoll: 4 Zoll, Stärke Material: 2.5 mm, Breite Material: 25 mm, zul. Last Fz: 1.8 kN, Mengeneinheit: St, Gewicht: 0,3160 kg, Fabrikat: MEFA, EAN: 4250928456182
03981362 | Rohrschelle Omnia MB 25x3 | 132 - 136 mm M10/M12 TPE | St | MEFA | 0,4460 kg | 4250928408723 | , Material: Stahl, Materialname: DD11, Oberfläche: galvanisch verzinkt, VPE: 25, Rabattgruppe: 01-039, Preiseinheit: 100, Verschluss: Schwenkbarer U-Verschluss, Anschluss: M10/M12, Anschlußhöhe: 30 mm, Baustoffklasse: B2, Brandschutz: RAL-GZ 656, Dämmstärke: 6 mm, Farbe Schalldämmeinlage: Schwarz, max. Temperaturbeständigkeit: 100 °C, min. Temperaturbeständigkeit: -35 °C, Schalldämmeinlage: Gummi TPE, Verschluss-Schraube: M8, Stärke Material: 3 mm, Breite Material: 25 mm, zul. Last Fz: 2.3 kN, Breite: 192 mm, max. Höhe: 175 mm, max. Rohraußendurchmesser: 136 mm, min. Höhe: 171 mm, min. Rohraußendurchmesser: 132 mm | Rohrschelle Omnia MB 25x3, 132 - 136 mm M10/M12 TPE, Material: Stahl, Materialname: DD11, Oberfläche: galvanisch verzinkt, VPE: 25, Rabattgruppe: 01-039, Preiseinheit: 100, Verschluss: Schwenkbarer U-Verschluss, Anschluss: M10/M12, Anschlußhöhe: 30 mm, Baustoffklasse: B2, Brandschutz: RAL-GZ 656, Dämmstärke: 6 mm, Farbe Schalldämmeinlage: Schwarz, max. Temperaturbeständigkeit: 100 °C, min. Temperaturbeständigkeit: -35 °C, Schalldämmeinlage: Gummi TPE, Verschluss-Schraube: M8, Stärke Material: 3 mm, Breite Material: 25 mm, zul. Last Fz: 2.3 kN, Breite: 192 mm, max. Höhe: 175 mm, max. Rohraußendurchmesser: 136 mm, min. Höhe: 171 mm, min. Rohraußendurchmesser: 132 mm, Mengeneinheit: St, Gewicht: 0,4460 kg, Fabrikat: MEFA, EAN: 4250928408723
03981412 | Rohrschelle Omnia MB 25x3 | 137 - 141 mm M10/M12 TPE | St | MEFA | 0,4590 kg | 4250928408730 | , Material: Stahl, Materialname: DD11, Oberfläche: galvanisch verzinkt, VPE: 25, Rabattgruppe: 01-039, Preiseinheit: 100, Verschluss: Schwenkbarer U-Verschluss, Anschluss: M10/M12, Anschlußhöhe: 30 mm, Baustoffklasse: B2, Brandschutz: RAL-GZ 656, Dämmstärke: 6 mm, Farbe Schalldämmeinlage: Schwarz, max. Temperaturbeständigkeit: 100 °C, min. Temperaturbeständigkeit: -35 °C, Schalldämmeinlage: Gummi TPE, Verschluss-Schraube: M8, Stärke Material: 3 mm, Breite Material: 25 mm, zul. Last Fz: 2.3 kN, Breite: 197 mm, max. Höhe: 180 mm, max. Rohraußendurchmesser: 141 mm, min. Höhe: 176 mm, min. Rohraußendurchmesser: 137 mm, Rohraußendurchmesser Zoll: 5 Zoll | Rohrschelle Omnia MB 25x3, 137 - 141 mm M10/M12 TPE, Material: Stahl, Materialname: DD11, Oberfläche: galvanisch verzinkt, VPE: 25, Rabattgruppe: 01-039, Preiseinheit: 100, Verschluss: Schwenkbarer U-Verschluss, Anschluss: M10/M12, Anschlußhöhe: 30 mm, Baustoffklasse: B2, Brandschutz: RAL-GZ 656, Dämmstärke: 6 mm, Farbe Schalldämmeinlage: Schwarz, max. Temperaturbeständigkeit: 100 °C, min. Temperaturbeständigkeit: -35 °C, Schalldämmeinlage: Gummi TPE, Verschluss-Schraube: M8, Stärke Material: 3 mm, Breite Material: 25 mm, zul. Last Fz: 2.3 kN, Breite: 197 mm, max. Höhe: 180 mm, max. Rohraußendurchmesser: 141 mm, min. Höhe: 176 mm, min. Rohraußendurchmesser: 137 mm, Rohraußendurchmesser Zoll: 5 Zoll, Mengeneinheit: St, Gewicht: 0,4590 kg, Fabrikat: MEFA, EAN: 4250928408730
03981632 | Rohrschelle Omnia MB 25x3 | 159 - 163 mm M10/M12 TPE | St | MEFA | 0,5140 kg | 4250928408747 | , Material: Stahl, Materialname: DD11, Oberfläche: galvanisch verzinkt, VPE: 25, Rabattgruppe: 01-039, Preiseinheit: 100, Verschluss: Schwenkbarer U-Verschluss, Anschluss: M10/M12, Anschlußhöhe: 30 mm, Baustoffklasse: B2, Brandschutz: RAL-GZ 656, Dämmstärke: 6 mm, Farbe Schalldämmeinlage: Schwarz, max. Temperaturbeständigkeit: 100 °C, min. Temperaturbeständigkeit: -35 °C, Schalldämmeinlage: Gummi TPE, Verschluss-Schraube: M8, Stärke Material: 3 mm, Breite Material: 25 mm, zul. Last Fz: 2.3 kN, Breite: 219 mm, max. Höhe: 197 mm, max. Rohraußendurchmesser: 163 mm, min. Höhe: 193 mm, min. Rohraußendurchmesser: 159 mm | Rohrschelle Omnia MB 25x3, 159 - 163 mm M10/M12 TPE, Material: Stahl, Materialname: DD11, Oberfläche: galvanisch verzinkt, VPE: 25, Rabattgruppe: 01-039, Preiseinheit: 100, Verschluss: Schwenkbarer U-Verschluss, Anschluss: M10/M12, Anschlußhöhe: 30 mm, Baustoffklasse: B2, Brandschutz: RAL-GZ 656, Dämmstärke: 6 mm, Farbe Schalldämmeinlage: Schwarz, max. Temperaturbeständigkeit: 100 °C, min. Temperaturbeständigkeit: -35 °C, Schalldämmeinlage: Gummi TPE, Verschluss-Schraube: M8, Stärke Material: 3 mm, Breite Material: 25 mm, zul. Last Fz: 2.3 kN, Breite: 219 mm, max. Höhe: 197 mm, max. Rohraußendurchmesser: 163 mm, min. Höhe: 193 mm, min. Rohraußendurchmesser: 159 mm, Mengeneinheit: St, Gewicht: 0,5140 kg, Fabrikat: MEFA, EAN: 4250928408747
03981682 | Rohrschelle Omnia MB 25x3 | 164 - 168 mm M10/M12 TPE | St | MEFA | 0,5260 kg | 4250928408754 | , Material: Stahl, Materialname: DD11, Oberfläche: galvanisch verzinkt, VPE: 25, Rabattgruppe: 01-039, Preiseinheit: 100, Verschluss: Schwenkbarer U-Verschluss, Anschluss: M10/M12, Anschlußhöhe: 30 mm, Baustoffklasse: B2, Brandschutz: RAL-GZ 656, Dämmstärke: 6 mm, Farbe Schalldämmeinlage: Schwarz, max. Temperaturbeständigkeit: 100 °C, min. Temperaturbeständigkeit: -35 °C, Schalldämmeinlage: Gummi TPE, Verschluss-Schraube: M8, Stärke Material: 3 mm, Breite Material: 25 mm, zul. Last Fz: 2.3 kN, Breite: 225 mm, max. Höhe: 202 mm, max. Rohraußendurchmesser: 168 mm, min. Höhe: 198 mm, min. Rohraußendurchmesser: 164 mm, Rohraußendurchmesser Zoll: 6 Zoll | Rohrschelle Omnia MB 25x3, 164 - 168 mm M10/M12 TPE, Material: Stahl, Materialname: DD11, Oberfläche: galvanisch verzinkt, VPE: 25, Rabattgruppe: 01-039, Preiseinheit: 100, Verschluss: Schwenkbarer U-Verschluss, Anschluss: M10/M12, Anschlußhöhe: 30 mm, Baustoffklasse: B2, Brandschutz: RAL-GZ 656, Dämmstärke: 6 mm, Farbe Schalldämmeinlage: Schwarz, max. Temperaturbeständigkeit: 100 °C, min. Temperaturbeständigkeit: -35 °C, Schalldämmeinlage: Gummi TPE, Verschluss-Schraube: M8, Stärke Material: 3 mm, Breite Material: 25 mm, zul. Last Fz: 2.3 kN, Breite: 225 mm, max. Höhe: 202 mm, max. Rohraußendurchmesser: 168 mm, min. Höhe: 198 mm, min. Rohraußendurchmesser: 164 mm, Rohraußendurchmesser Zoll: 6 Zoll, Mengeneinheit: St, Gewicht: 0,5260 kg, Fabrikat: MEFA, EAN: 4250928408754
0392014 | Rohrschelle Omnia MB 20x1,5 | 15 - 20 mm M12 TPE | St | MEFA | 0,0950 kg | 4250928408358 | , Material: Stahl, Materialname: DD11, Oberfläche: galvanisch verzinkt, VPE: 100, Rabattgruppe: 01-039, Preiseinheit: 100, Verschluss: Schwenkbarer U-Verschluss, Anschluss: M12, Baustoffklasse: B2, Brandschutz: RAL-GZ 656, Dämmstärke: 6 mm, Farbe Schalldämmeinlage: Schwarz, max. Temperaturbeständigkeit: 100 °C, min. Temperaturbeständigkeit: -35 °C, Schalldämmeinlage: Gummi TPE, Verschluss-Schraube: M6, Anschlußhöhe: 24 mm, Breite: 61 mm, max. Höhe: 48 mm, max. Rohraußendurchmesser: 20 mm, min. Höhe: 43 mm, min. Rohraußendurchmesser: 15 mm, Rohraußendurchmesser Zoll: 3/8 Zoll, Stärke Material: 1.5 mm, Breite Material: 20 mm, zul. Last Fz: 1 kN | Rohrschelle Omnia MB 20x1,5, 15 - 20 mm M12 TPE, Material: Stahl, Materialname: DD11, Oberfläche: galvanisch verzinkt, VPE: 100, Rabattgruppe: 01-039, Preiseinheit: 100, Verschluss: Schwenkbarer U-Verschluss, Anschluss: M12, Baustoffklasse: B2, Brandschutz: RAL-GZ 656, Dämmstärke: 6 mm, Farbe Schalldämmeinlage: Schwarz, max. Temperaturbeständigkeit: 100 °C, min. Temperaturbeständigkeit: -35 °C, Schalldämmeinlage: Gummi TPE, Verschluss-Schraube: M6, Anschlußhöhe: 24 mm, Breite: 61 mm, max. Höhe: 48 mm, max. Rohraußendurchmesser: 20 mm, min. Höhe: 43 mm, min. Rohraußendurchmesser: 15 mm, Rohraußendurchmesser Zoll: 3/8 Zoll, Stärke Material: 1.5 mm, Breite Material: 20 mm, zul. Last Fz: 1 kN, Mengeneinheit: St, Gewicht: 0,0950 kg, Fabrikat: MEFA, EAN: 4250928408358
0392030 | Rohrschelle Omnia MB 20x1,5 | 22 - 28 mm M12 TPE | St | MEFA | 0,1030 kg | 4250928408365 | , Material: Stahl, Materialname: DD11, Oberfläche: galvanisch verzinkt, VPE: 100, Rabattgruppe: 01-039, Preiseinheit: 100, Verschluss: Schwenkbarer U-Verschluss, Anschluss: M12, Baustoffklasse: B2, Brandschutz: RAL-GZ 656, Dämmstärke: 6 mm, Farbe Schalldämmeinlage: Schwarz, max. Temperaturbeständigkeit: 100 °C, min. Temperaturbeständigkeit: -35 °C, Schalldämmeinlage: Gummi TPE, Verschluss-Schraube: M6, Anschlußhöhe: 24 mm, Breite: 68 mm, max. Höhe: 56 mm, max. Rohraußendurchmesser: 28 mm, min. Höhe: 50 mm, min. Rohraußendurchmesser: 22 mm, Rohraußendurchmesser Zoll: 1/2 - 3/4 Zoll, Stärke Material: 1.5 mm, Breite Material: 20 mm, zul. Last Fz: 1 kN | Rohrschelle Omnia MB 20x1,5, 22 - 28 mm M12 TPE, Material: Stahl, Materialname: DD11, Oberfläche: galvanisch verzinkt, VPE: 100, Rabattgruppe: 01-039, Preiseinheit: 100, Verschluss: Schwenkbarer U-Verschluss, Anschluss: M12, Baustoffklasse: B2, Brandschutz: RAL-GZ 656, Dämmstärke: 6 mm, Farbe Schalldämmeinlage: Schwarz, max. Temperaturbeständigkeit: 100 °C, min. Temperaturbeständigkeit: -35 °C, Schalldämmeinlage: Gummi TPE, Verschluss-Schraube: M6, Anschlußhöhe: 24 mm, Breite: 68 mm, max. Höhe: 56 mm, max. Rohraußendurchmesser: 28 mm, min. Höhe: 50 mm, min. Rohraußendurchmesser: 22 mm, Rohraußendurchmesser Zoll: 1/2 - 3/4 Zoll, Stärke Material: 1.5 mm, Breite Material: 20 mm, zul. Last Fz: 1 kN, Mengeneinheit: St, Gewicht: 0,1030 kg, Fabrikat: MEFA, EAN: 4250928408365
0392049 | Rohrschelle Omnia MB 20x1,5 | 30 - 35 mm M12 TPE | St | MEFA | 0,1130 kg | 4250928408372 | , Material: Stahl, Materialname: DD11, Oberfläche: galvanisch verzinkt, VPE: 100, Rabattgruppe: 01-039, Preiseinheit: 100, Verschluss: Schwenkbarer U-Verschluss, Anschluss: M12, Baustoffklasse: B2, Brandschutz: RAL-GZ 656, Dämmstärke: 6 mm, Farbe Schalldämmeinlage: Schwarz, max. Temperaturbeständigkeit: 100 °C, min. Temperaturbeständigkeit: -35 °C, Schalldämmeinlage: Gummi TPE, Verschluss-Schraube: M6, Anschlußhöhe: 24 mm, Breite: 78 mm, max. Höhe: 63 mm, max. Rohraußendurchmesser: 35 mm, min. Höhe: 58 mm, min. Rohraußendurchmesser: 30 mm, Rohraußendurchmesser Zoll: 1 Zoll, Stärke Material: 1.5 mm, Breite Material: 20 mm, zul. Last Fz: 1 kN | Rohrschelle Omnia MB 20x1,5, 30 - 35 mm M12 TPE, Material: Stahl, Materialname: DD11, Oberfläche: galvanisch verzinkt, VPE: 100, Rabattgruppe: 01-039, Preiseinheit: 100, Verschluss: Schwenkbarer U-Verschluss, Anschluss: M12, Baustoffklasse: B2, Brandschutz: RAL-GZ 656, Dämmstärke: 6 mm, Farbe Schalldämmeinlage: Schwarz, max. Temperaturbeständigkeit: 100 °C, min. Temperaturbeständigkeit: -35 °C, Schalldämmeinlage: Gummi TPE, Verschluss-Schraube: M6, Anschlußhöhe: 24 mm, Breite: 78 mm, max. Höhe: 63 mm, max. Rohraußendurchmesser: 35 mm, min. Höhe: 58 mm, min. Rohraußendurchmesser: 30 mm, Rohraußendurchmesser Zoll: 1 Zoll, Stärke Material: 1.5 mm, Breite Material: 20 mm, zul. Last Fz: 1 kN, Mengeneinheit: St, Gewicht: 0,1130 kg, Fabrikat: MEFA, EAN: 4250928408372
0392057 | Rohrschelle Omnia MB 20x2 | 38 - 42 mm M12 TPE | St | MEFA | 0,1340 kg | 4250928408389 | , Material: Stahl, Materialname: DD11, Oberfläche: galvanisch verzinkt, VPE: 50, Rabattgruppe: 01-039, Preiseinheit: 100, Verschluss: Schwenkbarer U-Verschluss, Anschluss: M12, Baustoffklasse: B2, Brandschutz: RAL-GZ 656, Dämmstärke: 6 mm, Farbe Schalldämmeinlage: Schwarz, max. Temperaturbeständigkeit: 100 °C, min. Temperaturbeständigkeit: -35 °C, Schalldämmeinlage: Gummi TPE, Verschluss-Schraube: M6, Anschlußhöhe: 24 mm, Breite: 89 mm, max. Höhe: 71 mm, max. Rohraußendurchmesser: 42 mm, min. Höhe: 67 mm, min. Rohraußendurchmesser: 38 mm, Rohraußendurchmesser Zoll: 1 1/4 Zoll, Stärke Material: 2 mm, Breite Material: 20 mm, zul. Last Fz: 1.6 kN | Rohrschelle Omnia MB 20x2, 38 - 42 mm M12 TPE, Material: Stahl, Materialname: DD11, Oberfläche: galvanisch verzinkt, VPE: 50, Rabattgruppe: 01-039, Preiseinheit: 100, Verschluss: Schwenkbarer U-Verschluss, Anschluss: M12, Baustoffklasse: B2, Brandschutz: RAL-GZ 656, Dämmstärke: 6 mm, Farbe Schalldämmeinlage: Schwarz, max. Temperaturbeständigkeit: 100 °C, min. Temperaturbeständigkeit: -35 °C, Schalldämmeinlage: Gummi TPE, Verschluss-Schraube: M6, Anschlußhöhe: 24 mm, Breite: 89 mm, max. Höhe: 71 mm, max. Rohraußendurchmesser: 42 mm, min. Höhe: 67 mm, min. Rohraußendurchmesser: 38 mm, Rohraußendurchmesser Zoll: 1 1/4 Zoll, Stärke Material: 2 mm, Breite Material: 20 mm, zul. Last Fz: 1.6 kN, Mengeneinheit: St, Gewicht: 0,1340 kg, Fabrikat: MEFA, EAN: 4250928408389
0398448 | Rohrschelle Omnia MB 20x2 | 44 - 48 mm M12 TPE | St | MEFA | 0,1440 kg | 4250928408921 | , Material: Stahl, Materialname: DD11, Oberfläche: galvanisch verzinkt, VPE: 50, Rabattgruppe: 01-039, Preiseinheit: 100, Verschluss: Schwenkbarer U-Verschluss, Anschluss: M12, Baustoffklasse: B2, Brandschutz: RAL-GZ 656, Dämmstärke: 6 mm, Farbe Schalldämmeinlage: Schwarz, max. Temperaturbeständigkeit: 100 °C, min. Temperaturbeständigkeit: -35 °C, Schalldämmeinlage: Gummi TPE, Verschluss-Schraube: M6, Anschlußhöhe: 24 mm, Breite: 92 mm, max. Höhe: 77 mm, max. Rohraußendurchmesser: 48 mm, min. Höhe: 73 mm, min. Rohraußendurchmesser: 44 mm, Rohraußendurchmesser Zoll: 1 1/2 Zoll, Stärke Material: 2 mm, Breite Material: 20 mm, zul. Last Fz: 1.6 kN | Rohrschelle Omnia MB 20x2, 44 - 48 mm M12 TPE, Material: Stahl, Materialname: DD11, Oberfläche: galvanisch verzinkt, VPE: 50, Rabattgruppe: 01-039, Preiseinheit: 100, Verschluss: Schwenkbarer U-Verschluss, Anschluss: M12, Baustoffklasse: B2, Brandschutz: RAL-GZ 656, Dämmstärke: 6 mm, Farbe Schalldämmeinlage: Schwarz, max. Temperaturbeständigkeit: 100 °C, min. Temperaturbeständigkeit: -35 °C, Schalldämmeinlage: Gummi TPE, Verschluss-Schraube: M6, Anschlußhöhe: 24 mm, Breite: 92 mm, max. Höhe: 77 mm, max. Rohraußendurchmesser: 48 mm, min. Höhe: 73 mm, min. Rohraußendurchmesser: 44 mm, Rohraußendurchmesser Zoll: 1 1/2 Zoll, Stärke Material: 2 mm, Breite Material: 20 mm, zul. Last Fz: 1.6 kN, Mengeneinheit: St, Gewicht: 0,1440 kg, Fabrikat: MEFA, EAN: 4250928408921
0398454 | Rohrschelle Omnia MB 20x2 | 50 - 54 mm M12 TPE | St | MEFA | 0,1540 kg | 4250928408938 | , Material: Stahl, Materialname: DD11, Oberfläche: galvanisch verzinkt, VPE: 50, Rabattgruppe: 01-039, Preiseinheit: 100, Verschluss: Schwenkbarer U-Verschluss, Anschluss: M12, Baustoffklasse: B2, Brandschutz: RAL-GZ 656, Dämmstärke: 6 mm, Farbe Schalldämmeinlage: Schwarz, max. Temperaturbeständigkeit: 100 °C, min. Temperaturbeständigkeit: -35 °C, Schalldämmeinlage: Gummi TPE, Verschluss-Schraube: M6, Anschlußhöhe: 24 mm, Breite: 101 mm, max. Höhe: 83 mm, max. Rohraußendurchmesser: 54 mm, min. Höhe: 79 mm, min. Rohraußendurchmesser: 50 mm, Stärke Material: 2 mm, Breite Material: 20 mm, zul. Last Fz: 1.6 kN | Rohrschelle Omnia MB 20x2, 50 - 54 mm M12 TPE, Material: Stahl, Materialname: DD11, Oberfläche: galvanisch verzinkt, VPE: 50, Rabattgruppe: 01-039, Preiseinheit: 100, Verschluss: Schwenkbarer U-Verschluss, Anschluss: M12, Baustoffklasse: B2, Brandschutz: RAL-GZ 656, Dämmstärke: 6 mm, Farbe Schalldämmeinlage: Schwarz, max. Temperaturbeständigkeit: 100 °C, min. Temperaturbeständigkeit: -35 °C, Schalldämmeinlage: Gummi TPE, Verschluss-Schraube: M6, Anschlußhöhe: 24 mm, Breite: 101 mm, max. Höhe: 83 mm, max. Rohraußendurchmesser: 54 mm, min. Höhe: 79 mm, min. Rohraußendurchmesser: 50 mm, Stärke Material: 2 mm, Breite Material: 20 mm, zul. Last Fz: 1.6 kN, Mengeneinheit: St, Gewicht: 0,1540 kg, Fabrikat: MEFA, EAN: 4250928408938
0398460 | Rohrschelle Omnia MB 20x2 | 56 - 60 mm M12 TPE | St | MEFA | 0,1630 kg | 4250928408945 | , Material: Stahl, Materialname: DD11, Oberfläche: galvanisch verzinkt, VPE: 50, Rabattgruppe: 01-039, Preiseinheit: 100, Verschluss: Schwenkbarer U-Verschluss, Anschluss: M12, Baustoffklasse: B2, Brandschutz: RAL-GZ 656, Dämmstärke: 6 mm, Farbe Schalldämmeinlage: Schwarz, max. Temperaturbeständigkeit: 100 °C, min. Temperaturbeständigkeit: -35 °C, Schalldämmeinlage: Gummi TPE, Verschluss-Schraube: M6, Anschlußhöhe: 24 mm, Breite: 108 mm, max. Höhe: 89 mm, max. Rohraußendurchmesser: 60 mm, min. Höhe: 85 mm, min. Rohraußendurchmesser: 56 mm, Rohraußendurchmesser Zoll: 2 Zoll, Stärke Material: 2 mm, Breite Material: 20 mm, zul. Last Fz: 1.6 kN | Rohrschelle Omnia MB 20x2, 56 - 60 mm M12 TPE, Material: Stahl, Materialname: DD11, Oberfläche: galvanisch verzinkt, VPE: 50, Rabattgruppe: 01-039, Preiseinheit: 100, Verschluss: Schwenkbarer U-Verschluss, Anschluss: M12, Baustoffklasse: B2, Brandschutz: RAL-GZ 656, Dämmstärke: 6 mm, Farbe Schalldämmeinlage: Schwarz, max. Temperaturbeständigkeit: 100 °C, min. Temperaturbeständigkeit: -35 °C, Schalldämmeinlage: Gummi TPE, Verschluss-Schraube: M6, Anschlußhöhe: 24 mm, Breite: 108 mm, max. Höhe: 89 mm, max. Rohraußendurchmesser: 60 mm, min. Höhe: 85 mm, min. Rohraußendurchmesser: 56 mm, Rohraußendurchmesser Zoll: 2 Zoll, Stärke Material: 2 mm, Breite Material: 20 mm, zul. Last Fz: 1.6 kN, Mengeneinheit: St, Gewicht: 0,1630 kg, Fabrikat: MEFA, EAN: 4250928408945
0398464 | Rohrschelle Omnia MB 20x2 | 61 - 65 mm M12 TPE | St | MEFA | 0,1710 kg | 4250928408952 | , Material: Stahl, Materialname: DD11, Oberfläche: galvanisch verzinkt, VPE: 50, Rabattgruppe: 01-039, Preiseinheit: 100, Verschluss: Schwenkbarer U-Verschluss, Anschluss: M12, Baustoffklasse: B2, Brandschutz: RAL-GZ 656, Dämmstärke: 6 mm, Farbe Schalldämmeinlage: Schwarz, max. Temperaturbeständigkeit: 100 °C, min. Temperaturbeständigkeit: -35 °C, Schalldämmeinlage: Gummi TPE, Verschluss-Schraube: M6, Anschlußhöhe: 24 mm, Breite: 113 mm, max. Höhe: 93 mm, max. Rohraußendurchmesser: 65 mm, min. Höhe: 92 mm, min. Rohraußendurchmesser: 61 mm, Stärke Material: 2 mm, Breite Material: 20 mm, zul. Last Fz: 1.6 kN | Rohrschelle Omnia MB 20x2, 61 - 65 mm M12 TPE, Material: Stahl, Materialname: DD11, Oberfläche: galvanisch verzinkt, VPE: 50, Rabattgruppe: 01-039, Preiseinheit: 100, Verschluss: Schwenkbarer U-Verschluss, Anschluss: M12, Baustoffklasse: B2, Brandschutz: RAL-GZ 656, Dämmstärke: 6 mm, Farbe Schalldämmeinlage: Schwarz, max. Temperaturbeständigkeit: 100 °C, min. Temperaturbeständigkeit: -35 °C, Schalldämmeinlage: Gummi TPE, Verschluss-Schraube: M6, Anschlußhöhe: 24 mm, Breite: 113 mm, max. Höhe: 93 mm, max. Rohraußendurchmesser: 65 mm, min. Höhe: 92 mm, min. Rohraußendurchmesser: 61 mm, Stärke Material: 2 mm, Breite Material: 20 mm, zul. Last Fz: 1.6 kN, Mengeneinheit: St, Gewicht: 0,1710 kg, Fabrikat: MEFA, EAN: 4250928408952
0398473 | Rohrschelle Omnia MB 20x2 | 70 - 73 mm M12 TPE | St | MEFA | 0,1860 kg | 4250928408969 | , Material: Stahl, Materialname: DD11, Oberfläche: galvanisch verzinkt, VPE: 50, Rabattgruppe: 01-039, Preiseinheit: 100, Verschluss: Schwenkbarer U-Verschluss, Anschluss: M12, Baustoffklasse: B2, Brandschutz: RAL-GZ 656, Dämmstärke: 6 mm, Farbe Schalldämmeinlage: Schwarz, max. Temperaturbeständigkeit: 100 °C, min. Temperaturbeständigkeit: -35 °C, Schalldämmeinlage: Gummi TPE, Verschluss-Schraube: M6, Anschlußhöhe: 24 mm, Breite: 117 mm, max. Höhe: 102 mm, max. Rohraußendurchmesser: 73 mm, min. Höhe: 99 mm, min. Rohraußendurchmesser: 70 mm, Stärke Material: 2 mm, Breite Material: 20 mm, zul. Last Fz: 1.6 kN | Rohrschelle Omnia MB 20x2, 70 - 73 mm M12 TPE, Material: Stahl, Materialname: DD11, Oberfläche: galvanisch verzinkt, VPE: 50, Rabattgruppe: 01-039, Preiseinheit: 100, Verschluss: Schwenkbarer U-Verschluss, Anschluss: M12, Baustoffklasse: B2, Brandschutz: RAL-GZ 656, Dämmstärke: 6 mm, Farbe Schalldämmeinlage: Schwarz, max. Temperaturbeständigkeit: 100 °C, min. Temperaturbeständigkeit: -35 °C, Schalldämmeinlage: Gummi TPE, Verschluss-Schraube: M6, Anschlußhöhe: 24 mm, Breite: 117 mm, max. Höhe: 102 mm, max. Rohraußendurchmesser: 73 mm, min. Höhe: 99 mm, min. Rohraußendurchmesser: 70 mm, Stärke Material: 2 mm, Breite Material: 20 mm, zul. Last Fz: 1.6 kN, Mengeneinheit: St, Gewicht: 0,1860 kg, Fabrikat: MEFA, EAN: 4250928408969
0398480 | Rohrschelle Omnia MB 20x2 | 75 - 83 mm M12 TPE | St | MEFA | 0,1940 kg | 4250928408976 | , Material: Stahl, Materialname: DD11, Oberfläche: galvanisch verzinkt, VPE: 50, Rabattgruppe: 01-039, Preiseinheit: 100, Verschluss: Schwenkbarer U-Verschluss, Anschluss: M12, Baustoffklasse: B2, Brandschutz: RAL-GZ 656, Dämmstärke: 6 mm, Farbe Schalldämmeinlage: Schwarz, max. Temperaturbeständigkeit: 100 °C, min. Temperaturbeständigkeit: -35 °C, Schalldämmeinlage: Gummi TPE, Verschluss-Schraube: M6, Anschlußhöhe: 24 mm, Breite: 124 mm, max. Höhe: 109 mm, max. Rohraußendurchmesser: 83 mm, min. Höhe: 104 mm, min. Rohraußendurchmesser: 75 mm, Rohraußendurchmesser Zoll: 2 1/2 Zoll, Stärke Material: 2 mm, Breite Material: 20 mm, zul. Last Fz: 1.6 kN | Rohrschelle Omnia MB 20x2, 75 - 83 mm M12 TPE, Material: Stahl, Materialname: DD11, Oberfläche: galvanisch verzinkt, VPE: 50, Rabattgruppe: 01-039, Preiseinheit: 100, Verschluss: Schwenkbarer U-Verschluss, Anschluss: M12, Baustoffklasse: B2, Brandschutz: RAL-GZ 656, Dämmstärke: 6 mm, Farbe Schalldämmeinlage: Schwarz, max. Temperaturbeständigkeit: 100 °C, min. Temperaturbeständigkeit: -35 °C, Schalldämmeinlage: Gummi TPE, Verschluss-Schraube: M6, Anschlußhöhe: 24 mm, Breite: 124 mm, max. Höhe: 109 mm, max. Rohraußendurchmesser: 83 mm, min. Höhe: 104 mm, min. Rohraußendurchmesser: 75 mm, Rohraußendurchmesser Zoll: 2 1/2 Zoll, Stärke Material: 2 mm, Breite Material: 20 mm, zul. Last Fz: 1.6 kN, Mengeneinheit: St, Gewicht: 0,1940 kg, Fabrikat: MEFA, EAN: 4250928408976
0398489 | Rohrschelle Omnia MB 25x2,5 | 84 - 90 mm M12 TPE | St | MEFA | 0,2760 kg | 4250928408983 | , Material: Stahl, Materialname: DD11, Oberfläche: galvanisch verzinkt, VPE: 50, Rabattgruppe: 01-039, Preiseinheit: 100, Verschluss: Schwenkbarer U-Verschluss, Anschluss: M12, Baustoffklasse: B2, Brandschutz: RAL-GZ 656, Dämmstärke: 6 mm, Farbe Schalldämmeinlage: Schwarz, max. Temperaturbeständigkeit: 100 °C, min. Temperaturbeständigkeit: -35 °C, Schalldämmeinlage: Gummi TPE, Verschluss-Schraube: M6, Anschlußhöhe: 25 mm, Breite: 136 mm, max. Höhe: 119 mm, max. Rohraußendurchmesser: 90 mm, min. Höhe: 114 mm, min. Rohraußendurchmesser: 84 mm, Rohraußendurchmesser Zoll: 3 Zoll, Stärke Material: 2.5 mm, Breite Material: 25 mm, zul. Last Fz: 1.8 kN | Rohrschelle Omnia MB 25x2,5, 84 - 90 mm M12 TPE, Material: Stahl, Materialname: DD11, Oberfläche: galvanisch verzinkt, VPE: 50, Rabattgruppe: 01-039, Preiseinheit: 100, Verschluss: Schwenkbarer U-Verschluss, Anschluss: M12, Baustoffklasse: B2, Brandschutz: RAL-GZ 656, Dämmstärke: 6 mm, Farbe Schalldämmeinlage: Schwarz, max. Temperaturbeständigkeit: 100 °C, min. Temperaturbeständigkeit: -35 °C, Schalldämmeinlage: Gummi TPE, Verschluss-Schraube: M6, Anschlußhöhe: 25 mm, Breite: 136 mm, max. Höhe: 119 mm, max. Rohraußendurchmesser: 90 mm, min. Höhe: 114 mm, min. Rohraußendurchmesser: 84 mm, Rohraußendurchmesser Zoll: 3 Zoll, Stärke Material: 2.5 mm, Breite Material: 25 mm, zul. Last Fz: 1.8 kN, Mengeneinheit: St, Gewicht: 0,2760 kg, Fabrikat: MEFA, EAN: 4250928408983
0398495 | Rohrschelle Omnia MB 25x2,5 | 90 - 95 mm M12 TPE | St | MEFA | 0,2870 kg | 4250928408990 | , Material: Stahl, Materialname: DD11, Oberfläche: galvanisch verzinkt, VPE: 50, Rabattgruppe: 01-039, Preiseinheit: 100, Verschluss: Schwenkbarer U-Verschluss, Anschluss: M12, Baustoffklasse: B2, Brandschutz: RAL-GZ 656, Dämmstärke: 6 mm, Farbe Schalldämmeinlage: Schwarz, max. Temperaturbeständigkeit: 100 °C, min. Temperaturbeständigkeit: -35 °C, Schalldämmeinlage: Gummi TPE, Verschluss-Schraube: M6, Anschlußhöhe: 25 mm, Breite: 143 mm, max. Höhe: 125 mm, max. Rohraußendurchmesser: 95 mm, min. Höhe: 120 mm, min. Rohraußendurchmesser: 90 mm, Stärke Material: 2.5 mm, Breite Material: 25 mm, zul. Last Fz: 1.8 kN | Rohrschelle Omnia MB 25x2,5, 90 - 95 mm M12 TPE, Material: Stahl, Materialname: DD11, Oberfläche: galvanisch verzinkt, VPE: 50, Rabattgruppe: 01-039, Preiseinheit: 100, Verschluss: Schwenkbarer U-Verschluss, Anschluss: M12, Baustoffklasse: B2, Brandschutz: RAL-GZ 656, Dämmstärke: 6 mm, Farbe Schalldämmeinlage: Schwarz, max. Temperaturbeständigkeit: 100 °C, min. Temperaturbeständigkeit: -35 °C, Schalldämmeinlage: Gummi TPE, Verschluss-Schraube: M6, Anschlußhöhe: 25 mm, Breite: 143 mm, max. Höhe: 125 mm, max. Rohraußendurchmesser: 95 mm, min. Höhe: 120 mm, min. Rohraußendurchmesser: 90 mm, Stärke Material: 2.5 mm, Breite Material: 25 mm, zul. Last Fz: 1.8 kN, Mengeneinheit: St, Gewicht: 0,2870 kg, Fabrikat: MEFA, EAN: 4250928408990
0398505 | Rohrschelle Omnia MB 25x2,5 | 100 - 105 mm M12 TPE | St | MEFA | 0,3060 kg | 4250928409003 | , Material: Stahl, Materialname: DD11, Oberfläche: galvanisch verzinkt, VPE: 50, Rabattgruppe: 01-039, Preiseinheit: 100, Verschluss: Schwenkbarer U-Verschluss, Anschluss: M12, Baustoffklasse: B2, Brandschutz: RAL-GZ 656, Dämmstärke: 6 mm, Farbe Schalldämmeinlage: Schwarz, max. Temperaturbeständigkeit: 100 °C, min. Temperaturbeständigkeit: -35 °C, Schalldämmeinlage: Gummi TPE, Verschluss-Schraube: M6, Anschlußhöhe: 25 mm, Breite: 152 mm, max. Höhe: 135 mm, max. Rohraußendurchmesser: 105 mm, min. Höhe: 130 mm, min. Rohraußendurchmesser: 100 mm, Stärke Material: 2.5 mm, Breite Material: 25 mm, zul. Last Fz: 1.8 kN | Rohrschelle Omnia MB 25x2,5, 100 - 105 mm M12 TPE, Material: Stahl, Materialname: DD11, Oberfläche: galvanisch verzinkt, VPE: 50, Rabattgruppe: 01-039, Preiseinheit: 100, Verschluss: Schwenkbarer U-Verschluss, Anschluss: M12, Baustoffklasse: B2, Brandschutz: RAL-GZ 656, Dämmstärke: 6 mm, Farbe Schalldämmeinlage: Schwarz, max. Temperaturbeständigkeit: 100 °C, min. Temperaturbeständigkeit: -35 °C, Schalldämmeinlage: Gummi TPE, Verschluss-Schraube: M6, Anschlußhöhe: 25 mm, Breite: 152 mm, max. Höhe: 135 mm, max. Rohraußendurchmesser: 105 mm, min. Höhe: 130 mm, min. Rohraußendurchmesser: 100 mm, Stärke Material: 2.5 mm, Breite Material: 25 mm, zul. Last Fz: 1.8 kN, Mengeneinheit: St, Gewicht: 0,3060 kg, Fabrikat: MEFA, EAN: 4250928409003
0392219 | Rohrschelle Omnia MB 25x2,5 | 108 - 112 mm M12 TPE | St | MEFA | 0,3210 kg | 4250928408396 | , Material: Stahl, Materialname: DD11, Oberfläche: galvanisch verzinkt, VPE: 50, Rabattgruppe: 01-039, Preiseinheit: 100, Verschluss: Schwenkbarer U-Verschluss, Anschluss: M12, Baustoffklasse: B2, Brandschutz: RAL-GZ 656, Dämmstärke: 6 mm, Farbe Schalldämmeinlage: Schwarz, max. Temperaturbeständigkeit: 100 °C, min. Temperaturbeständigkeit: -35 °C, Schalldämmeinlage: Gummi TPE, Verschluss-Schraube: M6, Anschlußhöhe: 25 mm, Breite: 158 mm, max. Höhe: 142 mm, max. Rohraußendurchmesser: 112 mm, min. Höhe: 138 mm, min. Rohraußendurchmesser: 108 mm, Stärke Material: 2.5 mm, Breite Material: 25 mm, zul. Last Fz: 1.8 kN | Rohrschelle Omnia MB 25x2,5, 108 - 112 mm M12 TPE, Material: Stahl, Materialname: DD11, Oberfläche: galvanisch verzinkt, VPE: 50, Rabattgruppe: 01-039, Preiseinheit: 100, Verschluss: Schwenkbarer U-Verschluss, Anschluss: M12, Baustoffklasse: B2, Brandschutz: RAL-GZ 656, Dämmstärke: 6 mm, Farbe Schalldämmeinlage: Schwarz, max. Temperaturbeständigkeit: 100 °C, min. Temperaturbeständigkeit: -35 °C, Schalldämmeinlage: Gummi TPE, Verschluss-Schraube: M6, Anschlußhöhe: 25 mm, Breite: 158 mm, max. Höhe: 142 mm, max. Rohraußendurchmesser: 112 mm, min. Höhe: 138 mm, min. Rohraußendurchmesser: 108 mm, Stärke Material: 2.5 mm, Breite Material: 25 mm, zul. Last Fz: 1.8 kN, Mengeneinheit: St, Gewicht: 0,3210 kg, Fabrikat: MEFA, EAN: 4250928408396
0398516 | Rohrschelle Omnia MB 25x2,5 | 114 - 116 mm M12 TPE | St | MEFA | 0,3330 kg | 4250928409010 | , Material: Stahl, Materialname: DD11, Oberfläche: galvanisch verzinkt, VPE: 25, Rabattgruppe: 01-039, Preiseinheit: 100, Verschluss: Schwenkbarer U-Verschluss, Anschluss: M12, Baustoffklasse: B2, Brandschutz: RAL-GZ 656, Dämmstärke: 6 mm, Farbe Schalldämmeinlage: Schwarz, max. Temperaturbeständigkeit: 100 °C, min. Temperaturbeständigkeit: -35 °C, Schalldämmeinlage: Gummi TPE, Verschluss-Schraube: M6, Anschlußhöhe: 25 mm, Breite: 165 mm, max. Höhe: 146 mm, max. Rohraußendurchmesser: 116 mm, min. Höhe: 144 mm, min. Rohraußendurchmesser: 114 mm, Rohraußendurchmesser Zoll: 4 Zoll, Stärke Material: 2.5 mm, Breite Material: 25 mm, zul. Last Fz: 1.8 kN | Rohrschelle Omnia MB 25x2,5, 114 - 116 mm M12 TPE, Material: Stahl, Materialname: DD11, Oberfläche: galvanisch verzinkt, VPE: 25, Rabattgruppe: 01-039, Preiseinheit: 100, Verschluss: Schwenkbarer U-Verschluss, Anschluss: M12, Baustoffklasse: B2, Brandschutz: RAL-GZ 656, Dämmstärke: 6 mm, Farbe Schalldämmeinlage: Schwarz, max. Temperaturbeständigkeit: 100 °C, min. Temperaturbeständigkeit: -35 °C, Schalldämmeinlage: Gummi TPE, Verschluss-Schraube: M6, Anschlußhöhe: 25 mm, Breite: 165 mm, max. Höhe: 146 mm, max. Rohraußendurchmesser: 116 mm, min. Höhe: 144 mm, min. Rohraußendurchmesser: 114 mm, Rohraußendurchmesser Zoll: 4 Zoll, Stärke Material: 2.5 mm, Breite Material: 25 mm, zul. Last Fz: 1.8 kN, Mengeneinheit: St, Gewicht: 0,3330 kg, Fabrikat: MEFA, EAN: 4250928409010
0398525 | Rohrschelle Omnia MB 25x2,5 | 121 - 125 mm M12 TPE | St | MEFA | 0,3460 kg | 4250928409027 | , Material: Stahl, Materialname: DD11, Oberfläche: galvanisch verzinkt, VPE: 25, Rabattgruppe: 01-039, Preiseinheit: 100, Verschluss: Schwenkbarer U-Verschluss, Anschluss: M12, Baustoffklasse: B2, Brandschutz: RAL-GZ 656, Dämmstärke: 6 mm, Farbe Schalldämmeinlage: Schwarz, max. Temperaturbeständigkeit: 100 °C, min. Temperaturbeständigkeit: -35 °C, Schalldämmeinlage: Gummi TPE, Verschluss-Schraube: M6, Anschlußhöhe: 25 mm, Breite: 175 mm, max. Höhe: 155 mm, max. Rohraußendurchmesser: 125 mm, min. Höhe: 151 mm, min. Rohraußendurchmesser: 121 mm, Stärke Material: 2.5 mm, Breite Material: 25 mm, zul. Last Fz: 1.8 kN | Rohrschelle Omnia MB 25x2,5, 121 - 125 mm M12 TPE, Material: Stahl, Materialname: DD11, Oberfläche: galvanisch verzinkt, VPE: 25, Rabattgruppe: 01-039, Preiseinheit: 100, Verschluss: Schwenkbarer U-Verschluss, Anschluss: M12, Baustoffklasse: B2, Brandschutz: RAL-GZ 656, Dämmstärke: 6 mm, Farbe Schalldämmeinlage: Schwarz, max. Temperaturbeständigkeit: 100 °C, min. Temperaturbeständigkeit: -35 °C, Schalldämmeinlage: Gummi TPE, Verschluss-Schraube: M6, Anschlußhöhe: 25 mm, Breite: 175 mm, max. Höhe: 155 mm, max. Rohraußendurchmesser: 125 mm, min. Höhe: 151 mm, min. Rohraußendurchmesser: 121 mm, Stärke Material: 2.5 mm, Breite Material: 25 mm, zul. Last Fz: 1.8 kN, Mengeneinheit: St, Gewicht: 0,3460 kg, Fabrikat: MEFA, EAN: 4250928409027
0398220 | Rohrschelle Omnia MB 20x1,5 | 15 - 20 mm M8/M10 Sil. | St | MEFA | 0,0780 kg | 4250928408761 | , Material: Stahl, Materialname: DD11, Oberfläche: galvanisch verzinkt, VPE: 100, Rabattgruppe: 01-141, Preiseinheit: 100, Verschluss: Schwenkbarer U-Verschluss, Anschluss: M8/M10, Baustoffklasse: B2, Brandschutz: RAL-GZ 656, Dämmstärke: 6 mm, Farbe Schalldämmeinlage: Rot, max. Temperaturbeständigkeit: 250 °C, min. Temperaturbeständigkeit: 50 °C, Schalldämmeinlage: Silikon, Verschluss-Schraube: M6, Anschlußhöhe: 24 mm, Breite: 61 mm, max. Höhe: 47 mm, max. Rohraußendurchmesser: 20 mm, min. Höhe: 42 mm, min. Rohraußendurchmesser: 15 mm, Rohraußendurchmesser Zoll: 3/8 Zoll, Stärke Material: 1.5 mm, Breite Material: 20 mm, zul. Last Fz: 1 kN | Rohrschelle Omnia MB 20x1,5, 15 - 20 mm M8/M10 Sil., Material: Stahl, Materialname: DD11, Oberfläche: galvanisch verzinkt, VPE: 100, Rabattgruppe: 01-141, Preiseinheit: 100, Verschluss: Schwenkbarer U-Verschluss, Anschluss: M8/M10, Baustoffklasse: B2, Brandschutz: RAL-GZ 656, Dämmstärke: 6 mm, Farbe Schalldämmeinlage: Rot, max. Temperaturbeständigkeit: 250 °C, min. Temperaturbeständigkeit: 50 °C, Schalldämmeinlage: Silikon, Verschluss-Schraube: M6, Anschlußhöhe: 24 mm, Breite: 61 mm, max. Höhe: 47 mm, max. Rohraußendurchmesser: 20 mm, min. Höhe: 42 mm, min. Rohraußendurchmesser: 15 mm, Rohraußendurchmesser Zoll: 3/8 Zoll, Stärke Material: 1.5 mm, Breite Material: 20 mm, zul. Last Fz: 1 kN, Mengeneinheit: St, Gewicht: 0,0780 kg, Fabrikat: MEFA, EAN: 4250928408761
0398228 | Rohrschelle Omnia MB 20x1,5 | 22 - 28 mm M8/M10 Sil. | St | MEFA | 0,0860 kg | 4250928408778 | , Material: Stahl, Materialname: DD11, Oberfläche: galvanisch verzinkt, VPE: 100, Rabattgruppe: 01-141, Preiseinheit: 100, Verschluss: Schwenkbarer U-Verschluss, Anschluss: M8/M10, Baustoffklasse: B2, Brandschutz: RAL-GZ 656, Dämmstärke: 6 mm, Farbe Schalldämmeinlage: Rot, max. Temperaturbeständigkeit: 250 °C, min. Temperaturbeständigkeit: 50 °C, Schalldämmeinlage: Silikon, Verschluss-Schraube: M6, Anschlußhöhe: 24 mm, Breite: 68 mm, max. Höhe: 56 mm, max. Rohraußendurchmesser: 28 mm, min. Höhe: 49 mm, min. Rohraußendurchmesser: 22 mm, Rohraußendurchmesser Zoll: 1/2 - 3/4 Zoll, Stärke Material: 1.5 mm, Breite Material: 20 mm, zul. Last Fz: 1 kN | Rohrschelle Omnia MB 20x1,5, 22 - 28 mm M8/M10 Sil., Material: Stahl, Materialname: DD11, Oberfläche: galvanisch verzinkt, VPE: 100, Rabattgruppe: 01-141, Preiseinheit: 100, Verschluss: Schwenkbarer U-Verschluss, Anschluss: M8/M10, Baustoffklasse: B2, Brandschutz: RAL-GZ 656, Dämmstärke: 6 mm, Farbe Schalldämmeinlage: Rot, max. Temperaturbeständigkeit: 250 °C, min. Temperaturbeständigkeit: 50 °C, Schalldämmeinlage: Silikon, Verschluss-Schraube: M6, Anschlußhöhe: 24 mm, Breite: 68 mm, max. Höhe: 56 mm, max. Rohraußendurchmesser: 28 mm, min. Höhe: 49 mm, min. Rohraußendurchmesser: 22 mm, Rohraußendurchmesser Zoll: 1/2 - 3/4 Zoll, Stärke Material: 1.5 mm, Breite Material: 20 mm, zul. Last Fz: 1 kN, Mengeneinheit: St, Gewicht: 0,0860 kg, Fabrikat: MEFA, EAN: 4250928408778
0398235 | Rohrschelle Omnia MB 20x1,5 | 30 - 35 mm M8/M10 Sil. | St | MEFA | 0,0960 kg | 4250928408785 | , Material: Stahl, Materialname: DD11, Oberfläche: galvanisch verzinkt, VPE: 100, Rabattgruppe: 01-141, Preiseinheit: 100, Verschluss: Schwenkbarer U-Verschluss, Anschluss: M8/M10, Baustoffklasse: B2, Brandschutz: RAL-GZ 656, Dämmstärke: 6 mm, Farbe Schalldämmeinlage: Rot, max. Temperaturbeständigkeit: 250 °C, min. Temperaturbeständigkeit: 50 °C, Schalldämmeinlage: Silikon, Verschluss-Schraube: M6, Anschlußhöhe: 24 mm, Breite: 78 mm, max. Höhe: 62 mm, max. Rohraußendurchmesser: 35 mm, min. Höhe: 57 mm, min. Rohraußendurchmesser: 30 mm, Rohraußendurchmesser Zoll: 1 Zoll, Stärke Material: 1.5 mm, Breite Material: 20 mm, zul. Last Fz: 1 kN | Rohrschelle Omnia MB 20x1,5, 30 - 35 mm M8/M10 Sil., Material: Stahl, Materialname: DD11, Oberfläche: galvanisch verzinkt, VPE: 100, Rabattgruppe: 01-141, Preiseinheit: 100, Verschluss: Schwenkbarer U-Verschluss, Anschluss: M8/M10, Baustoffklasse: B2, Brandschutz: RAL-GZ 656, Dämmstärke: 6 mm, Farbe Schalldämmeinlage: Rot, max. Temperaturbeständigkeit: 250 °C, min. Temperaturbeständigkeit: 50 °C, Schalldämmeinlage: Silikon, Verschluss-Schraube: M6, Anschlußhöhe: 24 mm, Breite: 78 mm, max. Höhe: 62 mm, max. Rohraußendurchmesser: 35 mm, min. Höhe: 57 mm, min. Rohraußendurchmesser: 30 mm, Rohraußendurchmesser Zoll: 1 Zoll, Stärke Material: 1.5 mm, Breite Material: 20 mm, zul. Last Fz: 1 kN, Mengeneinheit: St, Gewicht: 0,0960 kg, Fabrikat: MEFA, EAN: 4250928408785
0398242 | Rohrschelle Omnia MB 20x2 | 38 - 42 mm M8/M10 Sil. | St | MEFA | 0,1170 kg | 4250928408792 | , Material: Stahl, Materialname: DD11, Oberfläche: galvanisch verzinkt, VPE: 50, Rabattgruppe: 01-141, Preiseinheit: 100, Verschluss: Schwenkbarer U-Verschluss, Anschluss: M8/M10, Baustoffklasse: B2, Brandschutz: RAL-GZ 656, Dämmstärke: 6 mm, Farbe Schalldämmeinlage: Rot, max. Temperaturbeständigkeit: 250 °C, min. Temperaturbeständigkeit: 50 °C, Schalldämmeinlage: Silikon, Verschluss-Schraube: M6, Anschlußhöhe: 24 mm, Breite: 89 mm, max. Höhe: 70 mm, max. Rohraußendurchmesser: 42 mm, min. Höhe: 66 mm, min. Rohraußendurchmesser: 38 mm, Rohraußendurchmesser Zoll: 1 1/4 Zoll, Stärke Material: 2 mm, Breite Material: 20 mm, zul. Last Fz: 1.6 kN | Rohrschelle Omnia MB 20x2, 38 - 42 mm M8/M10 Sil., Material: Stahl, Materialname: DD11, Oberfläche: galvanisch verzinkt, VPE: 50, Rabattgruppe: 01-141, Preiseinheit: 100, Verschluss: Schwenkbarer U-Verschluss, Anschluss: M8/M10, Baustoffklasse: B2, Brandschutz: RAL-GZ 656, Dämmstärke: 6 mm, Farbe Schalldämmeinlage: Rot, max. Temperaturbeständigkeit: 250 °C, min. Temperaturbeständigkeit: 50 °C, Schalldämmeinlage: Silikon, Verschluss-Schraube: M6, Anschlußhöhe: 24 mm, Breite: 89 mm, max. Höhe: 70 mm, max. Rohraußendurchmesser: 42 mm, min. Höhe: 66 mm, min. Rohraußendurchmesser: 38 mm, Rohraußendurchmesser Zoll: 1 1/4 Zoll, Stärke Material: 2 mm, Breite Material: 20 mm, zul. Last Fz: 1.6 kN, Mengeneinheit: St, Gewicht: 0,1170 kg, Fabrikat: MEFA, EAN: 4250928408792
0398248 | Rohrschelle Omnia MB 20x2 | 44 - 48 mm M8/M10 Sil. | St | MEFA | 0,1270 kg | 4250928408808 | , Material: Stahl, Materialname: DD11, Oberfläche: galvanisch verzinkt, VPE: 50, Rabattgruppe: 01-141, Preiseinheit: 100, Verschluss: Schwenkbarer U-Verschluss, Anschluss: M8/M10, Baustoffklasse: B2, Brandschutz: RAL-GZ 656, Dämmstärke: 6 mm, Farbe Schalldämmeinlage: Rot, max. Temperaturbeständigkeit: 250 °C, min. Temperaturbeständigkeit: 50 °C, Schalldämmeinlage: Silikon, Verschluss-Schraube: M6, Anschlußhöhe: 24 mm, Breite: 92 mm, max. Höhe: 76 mm, max. Rohraußendurchmesser: 48 mm, min. Höhe: 72 mm, min. Rohraußendurchmesser: 44 mm, Rohraußendurchmesser Zoll: 1 1/2 Zoll, Stärke Material: 2 mm, Breite Material: 20 mm, zul. Last Fz: 1.6 kN | Rohrschelle Omnia MB 20x2, 44 - 48 mm M8/M10 Sil., Material: Stahl, Materialname: DD11, Oberfläche: galvanisch verzinkt, VPE: 50, Rabattgruppe: 01-141, Preiseinheit: 100, Verschluss: Schwenkbarer U-Verschluss, Anschluss: M8/M10, Baustoffklasse: B2, Brandschutz: RAL-GZ 656, Dämmstärke: 6 mm, Farbe Schalldämmeinlage: Rot, max. Temperaturbeständigkeit: 250 °C, min. Temperaturbeständigkeit: 50 °C, Schalldämmeinlage: Silikon, Verschluss-Schraube: M6, Anschlußhöhe: 24 mm, Breite: 92 mm, max. Höhe: 76 mm, max. Rohraußendurchmesser: 48 mm, min. Höhe: 72 mm, min. Rohraußendurchmesser: 44 mm, Rohraußendurchmesser Zoll: 1 1/2 Zoll, Stärke Material: 2 mm, Breite Material: 20 mm, zul. Last Fz: 1.6 kN, Mengeneinheit: St, Gewicht: 0,1270 kg, Fabrikat: MEFA, EAN: 4250928408808
0398254 | Rohrschelle Omnia MB 20x2 | 50 - 54 mm M8/M10 Sil. | St | MEFA | 0,1370 kg | 4250928408815 | , Material: Stahl, Materialname: DD11, Oberfläche: galvanisch verzinkt, VPE: 50, Rabattgruppe: 01-141, Preiseinheit: 100, Verschluss: Schwenkbarer U-Verschluss, Anschluss: M8/M10, Baustoffklasse: B2, Brandschutz: RAL-GZ 656, Dämmstärke: 6 mm, Farbe Schalldämmeinlage: Rot, max. Temperaturbeständigkeit: 250 °C, min. Temperaturbeständigkeit: 50 °C, Schalldämmeinlage: Silikon, Verschluss-Schraube: M6, Anschlußhöhe: 24 mm, Breite: 101 mm, max. Höhe: 82 mm, max. Rohraußendurchmesser: 54 mm, min. Höhe: 78 mm, min. Rohraußendurchmesser: 50 mm, Stärke Material: 2 mm, Breite Material: 20 mm, zul. Last Fz: 1.6 kN | Rohrschelle Omnia MB 20x2, 50 - 54 mm M8/M10 Sil., Material: Stahl, Materialname: DD11, Oberfläche: galvanisch verzinkt, VPE: 50, Rabattgruppe: 01-141, Preiseinheit: 100, Verschluss: Schwenkbarer U-Verschluss, Anschluss: M8/M10, Baustoffklasse: B2, Brandschutz: RAL-GZ 656, Dämmstärke: 6 mm, Farbe Schalldämmeinlage: Rot, max. Temperaturbeständigkeit: 250 °C, min. Temperaturbeständigkeit: 50 °C, Schalldämmeinlage: Silikon, Verschluss-Schraube: M6, Anschlußhöhe: 24 mm, Breite: 101 mm, max. Höhe: 82 mm, max. Rohraußendurchmesser: 54 mm, min. Höhe: 78 mm, min. Rohraußendurchmesser: 50 mm, Stärke Material: 2 mm, Breite Material: 20 mm, zul. Last Fz: 1.6 kN, Mengeneinheit: St, Gewicht: 0,1370 kg, Fabrikat: MEFA, EAN: 4250928408815
0398260 | Rohrschelle Omnia MB 20x2 | 56 - 60 mm M8/M10 Sil. | St | MEFA | 0,1460 kg | 4250928408822 | , Material: Stahl, Materialname: DD11, Oberfläche: galvanisch verzinkt, VPE: 50, Rabattgruppe: 01-141, Preiseinheit: 100, Verschluss: Schwenkbarer U-Verschluss, Anschluss: M8/M10, Baustoffklasse: B2, Brandschutz: RAL-GZ 656, Dämmstärke: 6 mm, Farbe Schalldämmeinlage: Rot, max. Temperaturbeständigkeit: 250 °C, min. Temperaturbeständigkeit: 50 °C, Schalldämmeinlage: Silikon, Verschluss-Schraube: M6, Anschlußhöhe: 24 mm, Breite: 108 mm, max. Höhe: 88 mm, max. Rohraußendurchmesser: 60 mm, min. Höhe: 84 mm, min. Rohraußendurchmesser: 56 mm, Rohraußendurchmesser Zoll: 2 Zoll, Stärke Material: 2 mm, Breite Material: 20 mm, zul. Last Fz: 1.6 kN | Rohrschelle Omnia MB 20x2, 56 - 60 mm M8/M10 Sil., Material: Stahl, Materialname: DD11, Oberfläche: galvanisch verzinkt, VPE: 50, Rabattgruppe: 01-141, Preiseinheit: 100, Verschluss: Schwenkbarer U-Verschluss, Anschluss: M8/M10, Baustoffklasse: B2, Brandschutz: RAL-GZ 656, Dämmstärke: 6 mm, Farbe Schalldämmeinlage: Rot, max. Temperaturbeständigkeit: 250 °C, min. Temperaturbeständigkeit: 50 °C, Schalldämmeinlage: Silikon, Verschluss-Schraube: M6, Anschlußhöhe: 24 mm, Breite: 108 mm, max. Höhe: 88 mm, max. Rohraußendurchmesser: 60 mm, min. Höhe: 84 mm, min. Rohraußendurchmesser: 56 mm, Rohraußendurchmesser Zoll: 2 Zoll, Stärke Material: 2 mm, Breite Material: 20 mm, zul. Last Fz: 1.6 kN, Mengeneinheit: St, Gewicht: 0,1460 kg, Fabrikat: MEFA, EAN: 4250928408822
0398264 | Rohrschelle Omnia MB 20x2 | 61 - 65 mm M8/M10 Sil. | St | MEFA | 0,1540 kg | 4250928408839 | , Material: Stahl, Materialname: DD11, Oberfläche: galvanisch verzinkt, VPE: 50, Rabattgruppe: 01-141, Preiseinheit: 100, Verschluss: Schwenkbarer U-Verschluss, Anschluss: M8/M10, Baustoffklasse: B2, Brandschutz: RAL-GZ 656, Dämmstärke: 6 mm, Farbe Schalldämmeinlage: Rot, max. Temperaturbeständigkeit: 250 °C, min. Temperaturbeständigkeit: 50 °C, Schalldämmeinlage: Silikon, Verschluss-Schraube: M6, Anschlußhöhe: 24 mm, Breite: 113 mm, max. Höhe: 92 mm, max. Rohraußendurchmesser: 65 mm, min. Höhe: 91 mm, min. Rohraußendurchmesser: 61 mm, Stärke Material: 2 mm, Breite Material: 20 mm, zul. Last Fz: 1.6 kN | Rohrschelle Omnia MB 20x2, 61 - 65 mm M8/M10 Sil., Material: Stahl, Materialname: DD11, Oberfläche: galvanisch verzinkt, VPE: 50, Rabattgruppe: 01-141, Preiseinheit: 100, Verschluss: Schwenkbarer U-Verschluss, Anschluss: M8/M10, Baustoffklasse: B2, Brandschutz: RAL-GZ 656, Dämmstärke: 6 mm, Farbe Schalldämmeinlage: Rot, max. Temperaturbeständigkeit: 250 °C, min. Temperaturbeständigkeit: 50 °C, Schalldämmeinlage: Silikon, Verschluss-Schraube: M6, Anschlußhöhe: 24 mm, Breite: 113 mm, max. Höhe: 92 mm, max. Rohraußendurchmesser: 65 mm, min. Höhe: 91 mm, min. Rohraußendurchmesser: 61 mm, Stärke Material: 2 mm, Breite Material: 20 mm, zul. Last Fz: 1.6 kN, Mengeneinheit: St, Gewicht: 0,1540 kg, Fabrikat: MEFA, EAN: 4250928408839
0398273 | Rohrschelle Omnia MB 20x2 | 70 - 73 mm M8/M10 Sil. | St | MEFA | 0,1690 kg | 4250928408846 | , Material: Stahl, Materialname: DD11, Oberfläche: galvanisch verzinkt, VPE: 50, Rabattgruppe: 01-141, Preiseinheit: 100, Verschluss: Schwenkbarer U-Verschluss, Anschluss: M8/M10, Baustoffklasse: B2, Brandschutz: RAL-GZ 656, Dämmstärke: 6 mm, Farbe Schalldämmeinlage: Rot, max. Temperaturbeständigkeit: 250 °C, min. Temperaturbeständigkeit: 50 °C, Schalldämmeinlage: Silikon, Verschluss-Schraube: M6, Anschlußhöhe: 24 mm, Breite: 117 mm, max. Höhe: 101 mm, max. Rohraußendurchmesser: 73 mm, min. Höhe: 98 mm, min. Rohraußendurchmesser: 70 mm, Stärke Material: 2 mm, Breite Material: 20 mm, zul. Last Fz: 1.6 kN | Rohrschelle Omnia MB 20x2, 70 - 73 mm M8/M10 Sil., Material: Stahl, Materialname: DD11, Oberfläche: galvanisch verzinkt, VPE: 50, Rabattgruppe: 01-141, Preiseinheit: 100, Verschluss: Schwenkbarer U-Verschluss, Anschluss: M8/M10, Baustoffklasse: B2, Brandschutz: RAL-GZ 656, Dämmstärke: 6 mm, Farbe Schalldämmeinlage: Rot, max. Temperaturbeständigkeit: 250 °C, min. Temperaturbeständigkeit: 50 °C, Schalldämmeinlage: Silikon, Verschluss-Schraube: M6, Anschlußhöhe: 24 mm, Breite: 117 mm, max. Höhe: 101 mm, max. Rohraußendurchmesser: 73 mm, min. Höhe: 98 mm, min. Rohraußendurchmesser: 70 mm, Stärke Material: 2 mm, Breite Material: 20 mm, zul. Last Fz: 1.6 kN, Mengeneinheit: St, Gewicht: 0,1690 kg, Fabrikat: MEFA, EAN: 4250928408846
0398278 | Rohrschelle Omnia MB 20x2 | 75 - 83 mm M8/M10 Sil. | St | MEFA | 0,1770 kg | 4250928408853 | , Material: Stahl, Materialname: DD11, Oberfläche: galvanisch verzinkt, VPE: 50, Rabattgruppe: 01-141, Preiseinheit: 100, Verschluss: Schwenkbarer U-Verschluss, Anschluss: M8/M10, Baustoffklasse: B2, Brandschutz: RAL-GZ 656, Dämmstärke: 6 mm, Farbe Schalldämmeinlage: Rot, max. Temperaturbeständigkeit: 250 °C, min. Temperaturbeständigkeit: 50 °C, Schalldämmeinlage: Silikon, Verschluss-Schraube: M6, Anschlußhöhe: 24 mm, Breite: 124 mm, max. Höhe: 108 mm, max. Rohraußendurchmesser: 83 mm, min. Höhe: 103 mm, min. Rohraußendurchmesser: 75 mm, Rohraußendurchmesser Zoll: 2 1/2 Zoll, Stärke Material: 2 mm, Breite Material: 20 mm, zul. Last Fz: 1.6 kN | Rohrschelle Omnia MB 20x2, 75 - 83 mm M8/M10 Sil., Material: Stahl, Materialname: DD11, Oberfläche: galvanisch verzinkt, VPE: 50, Rabattgruppe: 01-141, Preiseinheit: 100, Verschluss: Schwenkbarer U-Verschluss, Anschluss: M8/M10, Baustoffklasse: B2, Brandschutz: RAL-GZ 656, Dämmstärke: 6 mm, Farbe Schalldämmeinlage: Rot, max. Temperaturbeständigkeit: 250 °C, min. Temperaturbeständigkeit: 50 °C, Schalldämmeinlage: Silikon, Verschluss-Schraube: M6, Anschlußhöhe: 24 mm, Breite: 124 mm, max. Höhe: 108 mm, max. Rohraußendurchmesser: 83 mm, min. Höhe: 103 mm, min. Rohraußendurchmesser: 75 mm, Rohraußendurchmesser Zoll: 2 1/2 Zoll, Stärke Material: 2 mm, Breite Material: 20 mm, zul. Last Fz: 1.6 kN, Mengeneinheit: St, Gewicht: 0,1770 kg, Fabrikat: MEFA, EAN: 4250928408853
0398289 | Rohrschelle Omnia MB 25x2,5 | 84 - 90 mm M8/M10 Sil. | St | MEFA | 0,2590 kg | 4250928408860 | , Material: Stahl, Materialname: DD11, Oberfläche: galvanisch verzinkt, VPE: 50, Rabattgruppe: 01-141, Preiseinheit: 100, Verschluss: Schwenkbarer U-Verschluss, Anschluss: M8/M10, Baustoffklasse: B2, Brandschutz: RAL-GZ 656, Dämmstärke: 6 mm, Farbe Schalldämmeinlage: Rot, max. Temperaturbeständigkeit: 250 °C, min. Temperaturbeständigkeit: 50 °C, Schalldämmeinlage: Silikon, Verschluss-Schraube: M6, Anschlußhöhe: 25 mm, Breite: 136 mm, max. Höhe: 118 mm, max. Rohraußendurchmesser: 90 mm, min. Höhe: 113 mm, min. Rohraußendurchmesser: 84 mm, Rohraußendurchmesser Zoll: 3 Zoll, Stärke Material: 2.5 mm, Breite Material: 25 mm, zul. Last Fz: 1.8 kN | Rohrschelle Omnia MB 25x2,5, 84 - 90 mm M8/M10 Sil., Material: Stahl, Materialname: DD11, Oberfläche: galvanisch verzinkt, VPE: 50, Rabattgruppe: 01-141, Preiseinheit: 100, Verschluss: Schwenkbarer U-Verschluss, Anschluss: M8/M10, Baustoffklasse: B2, Brandschutz: RAL-GZ 656, Dämmstärke: 6 mm, Farbe Schalldämmeinlage: Rot, max. Temperaturbeständigkeit: 250 °C, min. Temperaturbeständigkeit: 50 °C, Schalldämmeinlage: Silikon, Verschluss-Schraube: M6, Anschlußhöhe: 25 mm, Breite: 136 mm, max. Höhe: 118 mm, max. Rohraußendurchmesser: 90 mm, min. Höhe: 113 mm, min. Rohraußendurchmesser: 84 mm, Rohraußendurchmesser Zoll: 3 Zoll, Stärke Material: 2.5 mm, Breite Material: 25 mm, zul. Last Fz: 1.8 kN, Mengeneinheit: St, Gewicht: 0,2590 kg, Fabrikat: MEFA, EAN: 4250928408860
0398295 | Rohrschelle Omnia MB 25x2,5 | 90 - 95 mm M8/M10 Sil. | St | MEFA | 0,2700 kg | 4250928408877 | , Material: Stahl, Materialname: DD11, Oberfläche: galvanisch verzinkt, VPE: 50, Rabattgruppe: 01-141, Preiseinheit: 100, Verschluss: Schwenkbarer U-Verschluss, Anschluss: M8/M10, Baustoffklasse: B2, Brandschutz: RAL-GZ 656, Dämmstärke: 6 mm, Farbe Schalldämmeinlage: Rot, max. Temperaturbeständigkeit: 250 °C, min. Temperaturbeständigkeit: 50 °C, Schalldämmeinlage: Silikon, Verschluss-Schraube: M6, Anschlußhöhe: 25 mm, Breite: 143 mm, max. Höhe: 124 mm, max. Rohraußendurchmesser: 95 mm, min. Höhe: 119 mm, min. Rohraußendurchmesser: 90 mm, Stärke Material: 2.5 mm, Breite Material: 25 mm, zul. Last Fz: 1.8 kN | Rohrschelle Omnia MB 25x2,5, 90 - 95 mm M8/M10 Sil., Material: Stahl, Materialname: DD11, Oberfläche: galvanisch verzinkt, VPE: 50, Rabattgruppe: 01-141, Preiseinheit: 100, Verschluss: Schwenkbarer U-Verschluss, Anschluss: M8/M10, Baustoffklasse: B2, Brandschutz: RAL-GZ 656, Dämmstärke: 6 mm, Farbe Schalldämmeinlage: Rot, max. Temperaturbeständigkeit: 250 °C, min. Temperaturbeständigkeit: 50 °C, Schalldämmeinlage: Silikon, Verschluss-Schraube: M6, Anschlußhöhe: 25 mm, Breite: 143 mm, max. Höhe: 124 mm, max. Rohraußendurchmesser: 95 mm, min. Höhe: 119 mm, min. Rohraußendurchmesser: 90 mm, Stärke Material: 2.5 mm, Breite Material: 25 mm, zul. Last Fz: 1.8 kN, Mengeneinheit: St, Gewicht: 0,2700 kg, Fabrikat: MEFA, EAN: 4250928408877
0398305 | Rohrschelle Omnia MB 25x2,5 | 100 - 105 mm M8/M10 Sil. | St | MEFA | 0,2890 kg | 4250928408884 | , Material: Stahl, Materialname: DD11, Oberfläche: galvanisch verzinkt, VPE: 50, Rabattgruppe: 01-141, Preiseinheit: 100, Verschluss: Schwenkbarer U-Verschluss, Anschluss: M8/M10, Baustoffklasse: B2, Brandschutz: RAL-GZ 656, Dämmstärke: 6 mm, Farbe Schalldämmeinlage: Rot, max. Temperaturbeständigkeit: 250 °C, min. Temperaturbeständigkeit: 50 °C, Schalldämmeinlage: Silikon, Verschluss-Schraube: M6, Anschlußhöhe: 25 mm, Breite: 152 mm, max. Höhe: 134 mm, max. Rohraußendurchmesser: 105 mm, min. Höhe: 129 mm, min. Rohraußendurchmesser: 100 mm, Stärke Material: 2.5 mm, Breite Material: 25 mm, zul. Last Fz: 1.8 kN | Rohrschelle Omnia MB 25x2,5, 100 - 105 mm M8/M10 Sil., Material: Stahl, Materialname: DD11, Oberfläche: galvanisch verzinkt, VPE: 50, Rabattgruppe: 01-141, Preiseinheit: 100, Verschluss: Schwenkbarer U-Verschluss, Anschluss: M8/M10, Baustoffklasse: B2, Brandschutz: RAL-GZ 656, Dämmstärke: 6 mm, Farbe Schalldämmeinlage: Rot, max. Temperaturbeständigkeit: 250 °C, min. Temperaturbeständigkeit: 50 °C, Schalldämmeinlage: Silikon, Verschluss-Schraube: M6, Anschlußhöhe: 25 mm, Breite: 152 mm, max. Höhe: 134 mm, max. Rohraußendurchmesser: 105 mm, min. Höhe: 129 mm, min. Rohraußendurchmesser: 100 mm, Stärke Material: 2.5 mm, Breite Material: 25 mm, zul. Last Fz: 1.8 kN, Mengeneinheit: St, Gewicht: 0,2890 kg, Fabrikat: MEFA, EAN: 4250928408884
0398312 | Rohrschelle Omnia MB 25x2,5 | 108 - 112 mm M8/M10 Sil. | St | MEFA | 0,3040 kg | 4250928408891 | , Material: Stahl, Materialname: DD11, Oberfläche: galvanisch verzinkt, VPE: 50, Rabattgruppe: 01-141, Preiseinheit: 100, Verschluss: Schwenkbarer U-Verschluss, Anschluss: M8/M10, Baustoffklasse: B2, Brandschutz: RAL-GZ 656, Dämmstärke: 6 mm, Farbe Schalldämmeinlage: Rot, max. Temperaturbeständigkeit: 250 °C, min. Temperaturbeständigkeit: 50 °C, Schalldämmeinlage: Silikon, Verschluss-Schraube: M6, Anschlußhöhe: 25 mm, Breite: 158 mm, max. Höhe: 141 mm, max. Rohraußendurchmesser: 112 mm, min. Höhe: 137 mm, min. Rohraußendurchmesser: 108 mm, Stärke Material: 2.5 mm, Breite Material: 25 mm, zul. Last Fz: 1.8 kN | Rohrschelle Omnia MB 25x2,5, 108 - 112 mm M8/M10 Sil., Material: Stahl, Materialname: DD11, Oberfläche: galvanisch verzinkt, VPE: 50, Rabattgruppe: 01-141, Preiseinheit: 100, Verschluss: Schwenkbarer U-Verschluss, Anschluss: M8/M10, Baustoffklasse: B2, Brandschutz: RAL-GZ 656, Dämmstärke: 6 mm, Farbe Schalldämmeinlage: Rot, max. Temperaturbeständigkeit: 250 °C, min. Temperaturbeständigkeit: 50 °C, Schalldämmeinlage: Silikon, Verschluss-Schraube: M6, Anschlußhöhe: 25 mm, Breite: 158 mm, max. Höhe: 141 mm, max. Rohraußendurchmesser: 112 mm, min. Höhe: 137 mm, min. Rohraußendurchmesser: 108 mm, Stärke Material: 2.5 mm, Breite Material: 25 mm, zul. Last Fz: 1.8 kN, Mengeneinheit: St, Gewicht: 0,3040 kg, Fabrikat: MEFA, EAN: 4250928408891
0398316 | Rohrschelle Omnia MB 25x2,5 | 114 - 116 mm M8/M10 Sil. | St | MEFA | 0,3160 kg | 4250928408907 | , Material: Stahl, Materialname: DD11, Oberfläche: galvanisch verzinkt, VPE: 25, Rabattgruppe: 01-141, Preiseinheit: 100, Verschluss: Schwenkbarer U-Verschluss, Anschluss: M8/M10, Baustoffklasse: B2, Brandschutz: RAL-GZ 656, Dämmstärke: 6 mm, Farbe Schalldämmeinlage: Rot, max. Temperaturbeständigkeit: 250 °C, min. Temperaturbeständigkeit: 50 °C, Schalldämmeinlage: Silikon, Verschluss-Schraube: M6, Anschlußhöhe: 25 mm, Breite: 165 mm, max. Höhe: 145 mm, max. Rohraußendurchmesser: 116 mm, min. Höhe: 143 mm, min. Rohraußendurchmesser: 114 mm, Rohraußendurchmesser Zoll: 4 Zoll, Stärke Material: 2.5 mm, Breite Material: 25 mm, zul. Last Fz: 1.8 kN | Rohrschelle Omnia MB 25x2,5, 114 - 116 mm M8/M10 Sil., Material: Stahl, Materialname: DD11, Oberfläche: galvanisch verzinkt, VPE: 25, Rabattgruppe: 01-141, Preiseinheit: 100, Verschluss: Schwenkbarer U-Verschluss, Anschluss: M8/M10, Baustoffklasse: B2, Brandschutz: RAL-GZ 656, Dämmstärke: 6 mm, Farbe Schalldämmeinlage: Rot, max. Temperaturbeständigkeit: 250 °C, min. Temperaturbeständigkeit: 50 °C, Schalldämmeinlage: Silikon, Verschluss-Schraube: M6, Anschlußhöhe: 25 mm, Breite: 165 mm, max. Höhe: 145 mm, max. Rohraußendurchmesser: 116 mm, min. Höhe: 143 mm, min. Rohraußendurchmesser: 114 mm, Rohraußendurchmesser Zoll: 4 Zoll, Stärke Material: 2.5 mm, Breite Material: 25 mm, zul. Last Fz: 1.8 kN, Mengeneinheit: St, Gewicht: 0,3160 kg, Fabrikat: MEFA, EAN: 4250928408907
0398325 | Rohrschelle Omnia MB 25x2,5 | 121 - 125 mm M8/M10 Sil. | St | MEFA | 0,3290 kg | 4250928408914 | , Material: Stahl, Materialname: DD11, Oberfläche: galvanisch verzinkt, VPE: 25, Rabattgruppe: 01-141, Preiseinheit: 100, Verschluss: Schwenkbarer U-Verschluss, Anschluss: M8/M10, Baustoffklasse: B2, Brandschutz: RAL-GZ 656, Dämmstärke: 6 mm, Farbe Schalldämmeinlage: Rot, max. Temperaturbeständigkeit: 250 °C, min. Temperaturbeständigkeit: 50 °C, Schalldämmeinlage: Silikon, Verschluss-Schraube: M6, Anschlußhöhe: 25 mm, Breite: 175 mm, max. Höhe: 154 mm, max. Rohraußendurchmesser: 125 mm, min. Höhe: 150 mm, min. Rohraußendurchmesser: 121 mm, Stärke Material: 2.5 mm, Breite Material: 25 mm, zul. Last Fz: 1.8 kN | Rohrschelle Omnia MB 25x2,5, 121 - 125 mm M8/M10 Sil., Material: Stahl, Materialname: DD11, Oberfläche: galvanisch verzinkt, VPE: 25, Rabattgruppe: 01-141, Preiseinheit: 100, Verschluss: Schwenkbarer U-Verschluss, Anschluss: M8/M10, Baustoffklasse: B2, Brandschutz: RAL-GZ 656, Dämmstärke: 6 mm, Farbe Schalldämmeinlage: Rot, max. Temperaturbeständigkeit: 250 °C, min. Temperaturbeständigkeit: 50 °C, Schalldämmeinlage: Silikon, Verschluss-Schraube: M6, Anschlußhöhe: 25 mm, Breite: 175 mm, max. Höhe: 154 mm, max. Rohraußendurchmesser: 125 mm, min. Höhe: 150 mm, min. Rohraußendurchmesser: 121 mm, Stärke Material: 2.5 mm, Breite Material: 25 mm, zul. Last Fz: 1.8 kN, Mengeneinheit: St, Gewicht: 0,3290 kg, Fabrikat: MEFA, EAN: 4250928408914
1418336 | Rohrschelle Omnia MB 25x3 | 132 - 136 mm M10/M12 Sil. | St | MEFA | 0,4460 kg | 4250928424884 | , Material: Stahl, Materialname: DD11, Oberfläche: galvanisch verzinkt, VPE: 25, Rabattgruppe: 01-141, Preiseinheit: 100, Verschluss: Schwenkbarer U-Verschluss, Anschluss: M10/M12, Anschlußhöhe: 30 mm, Baustoffklasse: B2, Brandschutz: RAL-GZ 656, Dämmstärke: 6 mm, Farbe Schalldämmeinlage: Rot, max. Temperaturbeständigkeit: 250 °C, min. Temperaturbeständigkeit: -50 °C, Schalldämmeinlage: Silikon, Verschluss-Schraube: M8, Stärke Material: 3 mm, Breite Material: 25 mm, zul. Last Fz: 2.3 kN, Breite: 192 mm, max. Höhe: 175 mm, max. Rohraußendurchmesser: 136 mm, min. Höhe: 171 mm, min. Rohraußendurchmesser: 132 mm | Rohrschelle Omnia MB 25x3, 132 - 136 mm M10/M12 Sil., Material: Stahl, Materialname: DD11, Oberfläche: galvanisch verzinkt, VPE: 25, Rabattgruppe: 01-141, Preiseinheit: 100, Verschluss: Schwenkbarer U-Verschluss, Anschluss: M10/M12, Anschlußhöhe: 30 mm, Baustoffklasse: B2, Brandschutz: RAL-GZ 656, Dämmstärke: 6 mm, Farbe Schalldämmeinlage: Rot, max. Temperaturbeständigkeit: 250 °C, min. Temperaturbeständigkeit: -50 °C, Schalldämmeinlage: Silikon, Verschluss-Schraube: M8, Stärke Material: 3 mm, Breite Material: 25 mm, zul. Last Fz: 2.3 kN, Breite: 192 mm, max. Höhe: 175 mm, max. Rohraußendurchmesser: 136 mm, min. Höhe: 171 mm, min. Rohraußendurchmesser: 132 mm, Mengeneinheit: St, Gewicht: 0,4460 kg, Fabrikat: MEFA, EAN: 4250928424884
1418341 | Rohrschelle Omnia MB 25x3 | 137 - 141 mm M10/M12 Sil. | St | MEFA | 0,4590 kg | 4250928424891 | , Material: Stahl, Materialname: DD11, Oberfläche: galvanisch verzinkt, VPE: 25, Rabattgruppe: 01-141, Preiseinheit: 100, Verschluss: Schwenkbarer U-Verschluss, Anschluss: M10/M12, Anschlußhöhe: 30 mm, Baustoffklasse: B2, Brandschutz: RAL-GZ 656, Dämmstärke: 6 mm, Farbe Schalldämmeinlage: Rot, max. Temperaturbeständigkeit: 250 °C, min. Temperaturbeständigkeit: -50 °C, Schalldämmeinlage: Silikon, Verschluss-Schraube: M8, Stärke Material: 3 mm, Breite Material: 25 mm, zul. Last Fz: 2.3 kN, Breite: 197 mm, max. Höhe: 180 mm, max. Rohraußendurchmesser: 141 mm, min. Höhe: 176 mm, min. Rohraußendurchmesser: 137 mm, Rohraußendurchmesser Zoll: 5 Zoll | Rohrschelle Omnia MB 25x3, 137 - 141 mm M10/M12 Sil., Material: Stahl, Materialname: DD11, Oberfläche: galvanisch verzinkt, VPE: 25, Rabattgruppe: 01-141, Preiseinheit: 100, Verschluss: Schwenkbarer U-Verschluss, Anschluss: M10/M12, Anschlußhöhe: 30 mm, Baustoffklasse: B2, Brandschutz: RAL-GZ 656, Dämmstärke: 6 mm, Farbe Schalldämmeinlage: Rot, max. Temperaturbeständigkeit: 250 °C, min. Temperaturbeständigkeit: -50 °C, Schalldämmeinlage: Silikon, Verschluss-Schraube: M8, Stärke Material: 3 mm, Breite Material: 25 mm, zul. Last Fz: 2.3 kN, Breite: 197 mm, max. Höhe: 180 mm, max. Rohraußendurchmesser: 141 mm, min. Höhe: 176 mm, min. Rohraußendurchmesser: 137 mm, Rohraußendurchmesser Zoll: 5 Zoll, Mengeneinheit: St, Gewicht: 0,4590 kg, Fabrikat: MEFA, EAN: 4250928424891
1418363 | Rohrschelle Omnia MB 25x3 | 159 - 163 mm M10/M12 Sil. | St | MEFA | 0,5140 kg | 4250928424907 | , Material: Stahl, Materialname: DD11, Oberfläche: galvanisch verzinkt, VPE: 25, Rabattgruppe: 01-141, Preiseinheit: 100, Verschluss: Schwenkbarer U-Verschluss, Anschluss: M10/M12, Anschlußhöhe: 30 mm, Baustoffklasse: B2, Brandschutz: RAL-GZ 656, Dämmstärke: 6 mm, Farbe Schalldämmeinlage: Rot, max. Temperaturbeständigkeit: 250 °C, min. Temperaturbeständigkeit: -50 °C, Schalldämmeinlage: Silikon, Verschluss-Schraube: M8, Stärke Material: 3 mm, Breite Material: 25 mm, zul. Last Fz: 2.3 kN, Breite: 219 mm, max. Höhe: 197 mm, max. Rohraußendurchmesser: 163 mm, min. Höhe: 193 mm, min. Rohraußendurchmesser: 159 mm | Rohrschelle Omnia MB 25x3, 159 - 163 mm M10/M12 Sil., Material: Stahl, Materialname: DD11, Oberfläche: galvanisch verzinkt, VPE: 25, Rabattgruppe: 01-141, Preiseinheit: 100, Verschluss: Schwenkbarer U-Verschluss, Anschluss: M10/M12, Anschlußhöhe: 30 mm, Baustoffklasse: B2, Brandschutz: RAL-GZ 656, Dämmstärke: 6 mm, Farbe Schalldämmeinlage: Rot, max. Temperaturbeständigkeit: 250 °C, min. Temperaturbeständigkeit: -50 °C, Schalldämmeinlage: Silikon, Verschluss-Schraube: M8, Stärke Material: 3 mm, Breite Material: 25 mm, zul. Last Fz: 2.3 kN, Breite: 219 mm, max. Höhe: 197 mm, max. Rohraußendurchmesser: 163 mm, min. Höhe: 193 mm, min. Rohraußendurchmesser: 159 mm, Mengeneinheit: St, Gewicht: 0,5140 kg, Fabrikat: MEFA, EAN: 4250928424907
1418368 | Rohrschelle Omnia MB 25x3 | 164 - 168 mm M10/M12 Sil. | St | MEFA | 0,5260 kg | 4250928424914 | , Material: Stahl, Materialname: DD11, Oberfläche: galvanisch verzinkt, VPE: 25, Rabattgruppe: 01-141, Preiseinheit: 100, Verschluss: Schwenkbarer U-Verschluss, Anschluss: M10/M12, Anschlußhöhe: 30 mm, Baustoffklasse: B2, Brandschutz: RAL-GZ 656, Dämmstärke: 6 mm, Farbe Schalldämmeinlage: Rot, max. Temperaturbeständigkeit: 250 °C, min. Temperaturbeständigkeit: -50 °C, Schalldämmeinlage: Silikon, Verschluss-Schraube: M8, Stärke Material: 3 mm, Breite Material: 25 mm, zul. Last Fz: 2.3 kN, Breite: 225 mm, max. Höhe: 202 mm, max. Rohraußendurchmesser: 168 mm, min. Höhe: 198 mm, min. Rohraußendurchmesser: 164 mm, Rohraußendurchmesser Zoll: 6 Zoll | Rohrschelle Omnia MB 25x3, 164 - 168 mm M10/M12 Sil., Material: Stahl, Materialname: DD11, Oberfläche: galvanisch verzinkt, VPE: 25, Rabattgruppe: 01-141, Preiseinheit: 100, Verschluss: Schwenkbarer U-Verschluss, Anschluss: M10/M12, Anschlußhöhe: 30 mm, Baustoffklasse: B2, Brandschutz: RAL-GZ 656, Dämmstärke: 6 mm, Farbe Schalldämmeinlage: Rot, max. Temperaturbeständigkeit: 250 °C, min. Temperaturbeständigkeit: -50 °C, Schalldämmeinlage: Silikon, Verschluss-Schraube: M8, Stärke Material: 3 mm, Breite Material: 25 mm, zul. Last Fz: 2.3 kN, Breite: 225 mm, max. Höhe: 202 mm, max. Rohraußendurchmesser: 168 mm, min. Höhe: 198 mm, min. Rohraußendurchmesser: 164 mm, Rohraußendurchmesser Zoll: 6 Zoll, Mengeneinheit: St, Gewicht: 0,5260 kg, Fabrikat: MEFA, EAN: 4250928424914
0392227 | Rohrschelle Omnia MB 20x1,5 | 15 - 20 mm M12 Sil. | St | MEFA | 0,0950 kg | 4250928408402 | , Material: Stahl, Materialname: DD11, Oberfläche: galvanisch verzinkt, VPE: 100, Rabattgruppe: 01-141, Preiseinheit: 100, Verschluss: Schwenkbarer U-Verschluss, Anschluss: M12, Baustoffklasse: B2, Brandschutz: RAL-GZ 656, Dämmstärke: 6 mm, Farbe Schalldämmeinlage: Rot, max. Temperaturbeständigkeit: 250 °C, min. Temperaturbeständigkeit: -50 °C, Schalldämmeinlage: Silikon, Verschluss-Schraube: M6, Anschlußhöhe: 24 mm, Breite: 61 mm, max. Höhe: 48 mm, max. Rohraußendurchmesser: 20 mm, min. Höhe: 43 mm, min. Rohraußendurchmesser: 15 mm, Rohraußendurchmesser Zoll: 3/8 Zoll, Stärke Material: 1.5 mm, Breite Material: 20 mm, zul. Last Fz: 1 kN | Rohrschelle Omnia MB 20x1,5, 15 - 20 mm M12 Sil., Material: Stahl, Materialname: DD11, Oberfläche: galvanisch verzinkt, VPE: 100, Rabattgruppe: 01-141, Preiseinheit: 100, Verschluss: Schwenkbarer U-Verschluss, Anschluss: M12, Baustoffklasse: B2, Brandschutz: RAL-GZ 656, Dämmstärke: 6 mm, Farbe Schalldämmeinlage: Rot, max. Temperaturbeständigkeit: 250 °C, min. Temperaturbeständigkeit: -50 °C, Schalldämmeinlage: Silikon, Verschluss-Schraube: M6, Anschlußhöhe: 24 mm, Breite: 61 mm, max. Höhe: 48 mm, max. Rohraußendurchmesser: 20 mm, min. Höhe: 43 mm, min. Rohraußendurchmesser: 15 mm, Rohraußendurchmesser Zoll: 3/8 Zoll, Stärke Material: 1.5 mm, Breite Material: 20 mm, zul. Last Fz: 1 kN, Mengeneinheit: St, Gewicht: 0,0950 kg, Fabrikat: MEFA, EAN: 4250928408402
0392235 | Rohrschelle Omnia MB 20x1,5 | 22 - 28 mm M12 Sil. | St | MEFA | 0,1030 kg | 4250928408419 | , Material: Stahl, Materialname: DD11, Oberfläche: galvanisch verzinkt, VPE: 100, Rabattgruppe: 01-141, Preiseinheit: 100, Verschluss: Schwenkbarer U-Verschluss, Anschluss: M12, Baustoffklasse: B2, Brandschutz: RAL-GZ 656, Dämmstärke: 6 mm, Farbe Schalldämmeinlage: Rot, max. Temperaturbeständigkeit: 250 °C, min. Temperaturbeständigkeit: -50 °C, Schalldämmeinlage: Silikon, Verschluss-Schraube: M6, Anschlußhöhe: 24 mm, Breite: 68 mm, max. Höhe: 56 mm, max. Rohraußendurchmesser: 28 mm, min. Höhe: 50 mm, min. Rohraußendurchmesser: 22 mm, Rohraußendurchmesser Zoll: 1/2 - 3/4 Zoll, Stärke Material: 1.5 mm, Breite Material: 20 mm, zul. Last Fz: 1 kN | Rohrschelle Omnia MB 20x1,5, 22 - 28 mm M12 Sil., Material: Stahl, Materialname: DD11, Oberfläche: galvanisch verzinkt, VPE: 100, Rabattgruppe: 01-141, Preiseinheit: 100, Verschluss: Schwenkbarer U-Verschluss, Anschluss: M12, Baustoffklasse: B2, Brandschutz: RAL-GZ 656, Dämmstärke: 6 mm, Farbe Schalldämmeinlage: Rot, max. Temperaturbeständigkeit: 250 °C, min. Temperaturbeständigkeit: -50 °C, Schalldämmeinlage: Silikon, Verschluss-Schraube: M6, Anschlußhöhe: 24 mm, Breite: 68 mm, max. Höhe: 56 mm, max. Rohraußendurchmesser: 28 mm, min. Höhe: 50 mm, min. Rohraußendurchmesser: 22 mm, Rohraußendurchmesser Zoll: 1/2 - 3/4 Zoll, Stärke Material: 1.5 mm, Breite Material: 20 mm, zul. Last Fz: 1 kN, Mengeneinheit: St, Gewicht: 0,1030 kg, Fabrikat: MEFA, EAN: 4250928408419
0392243 | Rohrschelle Omnia MB 20x1,5 | 30 - 35 mm M12 Sil. | St | MEFA | 0,1130 kg | 4250928408426 | , Material: Stahl, Materialname: DD11, Oberfläche: galvanisch verzinkt, VPE: 100, Rabattgruppe: 01-141, Preiseinheit: 100, Verschluss: Schwenkbarer U-Verschluss, Anschluss: M12, Baustoffklasse: B2, Brandschutz: RAL-GZ 656, Dämmstärke: 6 mm, Farbe Schalldämmeinlage: Rot, max. Temperaturbeständigkeit: 250 °C, min. Temperaturbeständigkeit: -50 °C, Schalldämmeinlage: Silikon, Verschluss-Schraube: M6, Anschlußhöhe: 24 mm, Breite: 78 mm, max. Höhe: 63 mm, max. Rohraußendurchmesser: 35 mm, min. Höhe: 58 mm, min. Rohraußendurchmesser: 30 mm, Rohraußendurchmesser Zoll: 1 Zoll, Stärke Material: 1.5 mm, Breite Material: 20 mm, zul. Last Fz: 1 kN | Rohrschelle Omnia MB 20x1,5, 30 - 35 mm M12 Sil., Material: Stahl, Materialname: DD11, Oberfläche: galvanisch verzinkt, VPE: 100, Rabattgruppe: 01-141, Preiseinheit: 100, Verschluss: Schwenkbarer U-Verschluss, Anschluss: M12, Baustoffklasse: B2, Brandschutz: RAL-GZ 656, Dämmstärke: 6 mm, Farbe Schalldämmeinlage: Rot, max. Temperaturbeständigkeit: 250 °C, min. Temperaturbeständigkeit: -50 °C, Schalldämmeinlage: Silikon, Verschluss-Schraube: M6, Anschlußhöhe: 24 mm, Breite: 78 mm, max. Höhe: 63 mm, max. Rohraußendurchmesser: 35 mm, min. Höhe: 58 mm, min. Rohraußendurchmesser: 30 mm, Rohraußendurchmesser Zoll: 1 Zoll, Stärke Material: 1.5 mm, Breite Material: 20 mm, zul. Last Fz: 1 kN, Mengeneinheit: St, Gewicht: 0,1130 kg, Fabrikat: MEFA, EAN: 4250928408426
0392251 | Rohrschelle Omnia MB 20x2 | 38 - 42 mm M12 Sil. | St | MEFA | 0,1340 kg | 4250928408433 | , Material: Stahl, Materialname: DD11, Oberfläche: galvanisch verzinkt, VPE: 50, Rabattgruppe: 01-141, Preiseinheit: 100, Verschluss: Schwenkbarer U-Verschluss, Anschluss: M12, Baustoffklasse: B2, Brandschutz: RAL-GZ 656, Dämmstärke: 6 mm, Farbe Schalldämmeinlage: Rot, max. Temperaturbeständigkeit: 250 °C, min. Temperaturbeständigkeit: -50 °C, Schalldämmeinlage: Silikon, Verschluss-Schraube: M6, Anschlußhöhe: 24 mm, Breite: 89 mm, max. Höhe: 71 mm, max. Rohraußendurchmesser: 42 mm, min. Höhe: 67 mm, min. Rohraußendurchmesser: 38 mm, Rohraußendurchmesser Zoll: 1 1/4 Zoll, Stärke Material: 2 mm, Breite Material: 20 mm, zul. Last Fz: 1.6 kN | Rohrschelle Omnia MB 20x2, 38 - 42 mm M12 Sil., Material: Stahl, Materialname: DD11, Oberfläche: galvanisch verzinkt, VPE: 50, Rabattgruppe: 01-141, Preiseinheit: 100, Verschluss: Schwenkbarer U-Verschluss, Anschluss: M12, Baustoffklasse: B2, Brandschutz: RAL-GZ 656, Dämmstärke: 6 mm, Farbe Schalldämmeinlage: Rot, max. Temperaturbeständigkeit: 250 °C, min. Temperaturbeständigkeit: -50 °C, Schalldämmeinlage: Silikon, Verschluss-Schraube: M6, Anschlußhöhe: 24 mm, Breite: 89 mm, max. Höhe: 71 mm, max. Rohraußendurchmesser: 42 mm, min. Höhe: 67 mm, min. Rohraußendurchmesser: 38 mm, Rohraußendurchmesser Zoll: 1 1/4 Zoll, Stärke Material: 2 mm, Breite Material: 20 mm, zul. Last Fz: 1.6 kN, Mengeneinheit: St, Gewicht: 0,1340 kg, Fabrikat: MEFA, EAN: 4250928408433
0397448 | Rohrschelle Omnia MB 20x2 | 44 - 48 mm M12 Sil. | St | MEFA | 0,1440 kg | 4250928408457 | , Material: Stahl, Materialname: DD11, Oberfläche: galvanisch verzinkt, VPE: 50, Rabattgruppe: 01-141, Preiseinheit: 100, Verschluss: Schwenkbarer U-Verschluss, Anschluss: M12, Baustoffklasse: B2, Brandschutz: RAL-GZ 656, Dämmstärke: 6 mm, Farbe Schalldämmeinlage: Rot, max. Temperaturbeständigkeit: 250 °C, min. Temperaturbeständigkeit: -50 °C, Schalldämmeinlage: Silikon, Verschluss-Schraube: M6, Anschlußhöhe: 24 mm, Breite: 92 mm, max. Höhe: 77 mm, max. Rohraußendurchmesser: 48 mm, min. Höhe: 73 mm, min. Rohraußendurchmesser: 44 mm, Rohraußendurchmesser Zoll: 1 1/2 Zoll, Stärke Material: 2 mm, Breite Material: 20 mm, zul. Last Fz: 1.6 kN | Rohrschelle Omnia MB 20x2, 44 - 48 mm M12 Sil., Material: Stahl, Materialname: DD11, Oberfläche: galvanisch verzinkt, VPE: 50, Rabattgruppe: 01-141, Preiseinheit: 100, Verschluss: Schwenkbarer U-Verschluss, Anschluss: M12, Baustoffklasse: B2, Brandschutz: RAL-GZ 656, Dämmstärke: 6 mm, Farbe Schalldämmeinlage: Rot, max. Temperaturbeständigkeit: 250 °C, min. Temperaturbeständigkeit: -50 °C, Schalldämmeinlage: Silikon, Verschluss-Schraube: M6, Anschlußhöhe: 24 mm, Breite: 92 mm, max. Höhe: 77 mm, max. Rohraußendurchmesser: 48 mm, min. Höhe: 73 mm, min. Rohraußendurchmesser: 44 mm, Rohraußendurchmesser Zoll: 1 1/2 Zoll, Stärke Material: 2 mm, Breite Material: 20 mm, zul. Last Fz: 1.6 kN, Mengeneinheit: St, Gewicht: 0,1440 kg, Fabrikat: MEFA, EAN: 4250928408457
0397454 | Rohrschelle Omnia MB 20x2 | 50 - 54 mm M12 Sil. | St | MEFA | 0,1540 kg | 4250928408464 | , Material: Stahl, Materialname: DD11, Oberfläche: galvanisch verzinkt, VPE: 50, Rabattgruppe: 01-141, Preiseinheit: 100, Verschluss: Schwenkbarer U-Verschluss, Anschluss: M12, Baustoffklasse: B2, Brandschutz: RAL-GZ 656, Dämmstärke: 6 mm, Farbe Schalldämmeinlage: Rot, max. Temperaturbeständigkeit: 250 °C, min. Temperaturbeständigkeit: -50 °C, Schalldämmeinlage: Silikon, Verschluss-Schraube: M6, Anschlußhöhe: 24 mm, Breite: 101 mm, max. Höhe: 83 mm, max. Rohraußendurchmesser: 54 mm, min. Höhe: 79 mm, min. Rohraußendurchmesser: 50 mm, Stärke Material: 2 mm, Breite Material: 20 mm, zul. Last Fz: 1.6 kN | Rohrschelle Omnia MB 20x2, 50 - 54 mm M12 Sil., Material: Stahl, Materialname: DD11, Oberfläche: galvanisch verzinkt, VPE: 50, Rabattgruppe: 01-141, Preiseinheit: 100, Verschluss: Schwenkbarer U-Verschluss, Anschluss: M12, Baustoffklasse: B2, Brandschutz: RAL-GZ 656, Dämmstärke: 6 mm, Farbe Schalldämmeinlage: Rot, max. Temperaturbeständigkeit: 250 °C, min. Temperaturbeständigkeit: -50 °C, Schalldämmeinlage: Silikon, Verschluss-Schraube: M6, Anschlußhöhe: 24 mm, Breite: 101 mm, max. Höhe: 83 mm, max. Rohraußendurchmesser: 54 mm, min. Höhe: 79 mm, min. Rohraußendurchmesser: 50 mm, Stärke Material: 2 mm, Breite Material: 20 mm, zul. Last Fz: 1.6 kN, Mengeneinheit: St, Gewicht: 0,1540 kg, Fabrikat: MEFA, EAN: 4250928408464
0397460 | Rohrschelle Omnia MB 20x2 | 56 - 60 mm M12 Sil. | St | MEFA | 0,1630 kg | 4250928408471 | , Material: Stahl, Materialname: DD11, Oberfläche: galvanisch verzinkt, VPE: 50, Rabattgruppe: 01-141, Preiseinheit: 100, Verschluss: Schwenkbarer U-Verschluss, Anschluss: M12, Baustoffklasse: B2, Brandschutz: RAL-GZ 656, Dämmstärke: 6 mm, Farbe Schalldämmeinlage: Rot, max. Temperaturbeständigkeit: 250 °C, min. Temperaturbeständigkeit: -50 °C, Schalldämmeinlage: Silikon, Verschluss-Schraube: M6, Anschlußhöhe: 24 mm, Breite: 108 mm, max. Höhe: 89 mm, max. Rohraußendurchmesser: 60 mm, min. Höhe: 85 mm, min. Rohraußendurchmesser: 56 mm, Rohraußendurchmesser Zoll: 2 Zoll, Stärke Material: 2 mm, Breite Material: 20 mm, zul. Last Fz: 1.6 kN | Rohrschelle Omnia MB 20x2, 56 - 60 mm M12 Sil., Material: Stahl, Materialname: DD11, Oberfläche: galvanisch verzinkt, VPE: 50, Rabattgruppe: 01-141, Preiseinheit: 100, Verschluss: Schwenkbarer U-Verschluss, Anschluss: M12, Baustoffklasse: B2, Brandschutz: RAL-GZ 656, Dämmstärke: 6 mm, Farbe Schalldämmeinlage: Rot, max. Temperaturbeständigkeit: 250 °C, min. Temperaturbeständigkeit: -50 °C, Schalldämmeinlage: Silikon, Verschluss-Schraube: M6, Anschlußhöhe: 24 mm, Breite: 108 mm, max. Höhe: 89 mm, max. Rohraußendurchmesser: 60 mm, min. Höhe: 85 mm, min. Rohraußendurchmesser: 56 mm, Rohraußendurchmesser Zoll: 2 Zoll, Stärke Material: 2 mm, Breite Material: 20 mm, zul. Last Fz: 1.6 kN, Mengeneinheit: St, Gewicht: 0,1630 kg, Fabrikat: MEFA, EAN: 4250928408471
0397464 | Rohrschelle Omnia MB 20x2 | 61 - 65 mm M12 Sil. | St | MEFA | 0,1710 kg | 4250928408488 | , Material: Stahl, Materialname: DD11, Oberfläche: galvanisch verzinkt, VPE: 50, Rabattgruppe: 01-141, Preiseinheit: 100, Verschluss: Schwenkbarer U-Verschluss, Anschluss: M12, Baustoffklasse: B2, Brandschutz: RAL-GZ 656, Dämmstärke: 6 mm, Farbe Schalldämmeinlage: Rot, max. Temperaturbeständigkeit: 250 °C, min. Temperaturbeständigkeit: -50 °C, Schalldämmeinlage: Silikon, Verschluss-Schraube: M6, Anschlußhöhe: 24 mm, Breite: 113 mm, max. Höhe: 93 mm, max. Rohraußendurchmesser: 65 mm, min. Höhe: 92 mm, min. Rohraußendurchmesser: 61 mm, Stärke Material: 2 mm, Breite Material: 20 mm, zul. Last Fz: 1.6 kN | Rohrschelle Omnia MB 20x2, 61 - 65 mm M12 Sil., Material: Stahl, Materialname: DD11, Oberfläche: galvanisch verzinkt, VPE: 50, Rabattgruppe: 01-141, Preiseinheit: 100, Verschluss: Schwenkbarer U-Verschluss, Anschluss: M12, Baustoffklasse: B2, Brandschutz: RAL-GZ 656, Dämmstärke: 6 mm, Farbe Schalldämmeinlage: Rot, max. Temperaturbeständigkeit: 250 °C, min. Temperaturbeständigkeit: -50 °C, Schalldämmeinlage: Silikon, Verschluss-Schraube: M6, Anschlußhöhe: 24 mm, Breite: 113 mm, max. Höhe: 93 mm, max. Rohraußendurchmesser: 65 mm, min. Höhe: 92 mm, min. Rohraußendurchmesser: 61 mm, Stärke Material: 2 mm, Breite Material: 20 mm, zul. Last Fz: 1.6 kN, Mengeneinheit: St, Gewicht: 0,1710 kg, Fabrikat: MEFA, EAN: 4250928408488
0397473 | Rohrschelle Omnia MB 20x2 | 70 - 73 mm M12 Sil. | St | MEFA | 0,1860 kg | 4250928408495 | , Material: Stahl, Materialname: DD11, Oberfläche: galvanisch verzinkt, VPE: 50, Rabattgruppe: 01-141, Preiseinheit: 100, Verschluss: Schwenkbarer U-Verschluss, Anschluss: M12, Baustoffklasse: B2, Brandschutz: RAL-GZ 656, Dämmstärke: 6 mm, Farbe Schalldämmeinlage: Rot, max. Temperaturbeständigkeit: 250 °C, min. Temperaturbeständigkeit: -50 °C, Schalldämmeinlage: Silikon, Verschluss-Schraube: M6, Anschlußhöhe: 24 mm, Breite: 117 mm, max. Höhe: 102 mm, max. Rohraußendurchmesser: 73 mm, min. Höhe: 99 mm, min. Rohraußendurchmesser: 70 mm, Stärke Material: 2 mm, Breite Material: 20 mm, zul. Last Fz: 1.6 kN | Rohrschelle Omnia MB 20x2, 70 - 73 mm M12 Sil., Material: Stahl, Materialname: DD11, Oberfläche: galvanisch verzinkt, VPE: 50, Rabattgruppe: 01-141, Preiseinheit: 100, Verschluss: Schwenkbarer U-Verschluss, Anschluss: M12, Baustoffklasse: B2, Brandschutz: RAL-GZ 656, Dämmstärke: 6 mm, Farbe Schalldämmeinlage: Rot, max. Temperaturbeständigkeit: 250 °C, min. Temperaturbeständigkeit: -50 °C, Schalldämmeinlage: Silikon, Verschluss-Schraube: M6, Anschlußhöhe: 24 mm, Breite: 117 mm, max. Höhe: 102 mm, max. Rohraußendurchmesser: 73 mm, min. Höhe: 99 mm, min. Rohraußendurchmesser: 70 mm, Stärke Material: 2 mm, Breite Material: 20 mm, zul. Last Fz: 1.6 kN, Mengeneinheit: St, Gewicht: 0,1860 kg, Fabrikat: MEFA, EAN: 4250928408495
0397480 | Rohrschelle Omnia MB 20x2 | 75 - 83 mm M12 Sil. | St | MEFA | 0,1940 kg | 4250928408501 | , Material: Stahl, Materialname: DD11, Oberfläche: galvanisch verzinkt, VPE: 50, Rabattgruppe: 01-141, Preiseinheit: 100, Verschluss: Schwenkbarer U-Verschluss, Anschluss: M12, Baustoffklasse: B2, Brandschutz: RAL-GZ 656, Dämmstärke: 6 mm, Farbe Schalldämmeinlage: Rot, max. Temperaturbeständigkeit: 250 °C, min. Temperaturbeständigkeit: -50 °C, Schalldämmeinlage: Silikon, Verschluss-Schraube: M6, Anschlußhöhe: 24 mm, Breite: 124 mm, max. Höhe: 109 mm, max. Rohraußendurchmesser: 83 mm, min. Höhe: 104 mm, min. Rohraußendurchmesser: 75 mm, Rohraußendurchmesser Zoll: 2 1/2 Zoll, Stärke Material: 2 mm, Breite Material: 20 mm, zul. Last Fz: 1.6 kN | Rohrschelle Omnia MB 20x2, 75 - 83 mm M12 Sil., Material: Stahl, Materialname: DD11, Oberfläche: galvanisch verzinkt, VPE: 50, Rabattgruppe: 01-141, Preiseinheit: 100, Verschluss: Schwenkbarer U-Verschluss, Anschluss: M12, Baustoffklasse: B2, Brandschutz: RAL-GZ 656, Dämmstärke: 6 mm, Farbe Schalldämmeinlage: Rot, max. Temperaturbeständigkeit: 250 °C, min. Temperaturbeständigkeit: -50 °C, Schalldämmeinlage: Silikon, Verschluss-Schraube: M6, Anschlußhöhe: 24 mm, Breite: 124 mm, max. Höhe: 109 mm, max. Rohraußendurchmesser: 83 mm, min. Höhe: 104 mm, min. Rohraußendurchmesser: 75 mm, Rohraußendurchmesser Zoll: 2 1/2 Zoll, Stärke Material: 2 mm, Breite Material: 20 mm, zul. Last Fz: 1.6 kN, Mengeneinheit: St, Gewicht: 0,1940 kg, Fabrikat: MEFA, EAN: 4250928408501
0397489 | Rohrschelle Omnia MB 25x2,5 | 84 - 89 mm M12 Sil. | St | MEFA | 0,2760 kg | 4250928408518 | , Material: Stahl, Materialname: DD11, Oberfläche: galvanisch verzinkt, VPE: 50, Rabattgruppe: 01-141, Preiseinheit: 100, Verschluss: Schwenkbarer U-Verschluss, Anschluss: M12, Baustoffklasse: B2, Brandschutz: RAL-GZ 656, Dämmstärke: 6 mm, Farbe Schalldämmeinlage: Rot, max. Temperaturbeständigkeit: 250 °C, min. Temperaturbeständigkeit: -50 °C, Schalldämmeinlage: Silikon, Verschluss-Schraube: M6, Anschlußhöhe: 25 mm, Breite: 136 mm, max. Höhe: 119 mm, max. Rohraußendurchmesser: 89 mm, min. Höhe: 114 mm, min. Rohraußendurchmesser: 84 mm, Rohraußendurchmesser Zoll: 3 Zoll, Stärke Material: 2.5 mm, Breite Material: 25 mm, zul. Last Fz: 1.8 kN | Rohrschelle Omnia MB 25x2,5, 84 - 89 mm M12 Sil., Material: Stahl, Materialname: DD11, Oberfläche: galvanisch verzinkt, VPE: 50, Rabattgruppe: 01-141, Preiseinheit: 100, Verschluss: Schwenkbarer U-Verschluss, Anschluss: M12, Baustoffklasse: B2, Brandschutz: RAL-GZ 656, Dämmstärke: 6 mm, Farbe Schalldämmeinlage: Rot, max. Temperaturbeständigkeit: 250 °C, min. Temperaturbeständigkeit: -50 °C, Schalldämmeinlage: Silikon, Verschluss-Schraube: M6, Anschlußhöhe: 25 mm, Breite: 136 mm, max. Höhe: 119 mm, max. Rohraußendurchmesser: 89 mm, min. Höhe: 114 mm, min. Rohraußendurchmesser: 84 mm, Rohraußendurchmesser Zoll: 3 Zoll, Stärke Material: 2.5 mm, Breite Material: 25 mm, zul. Last Fz: 1.8 kN, Mengeneinheit: St, Gewicht: 0,2760 kg, Fabrikat: MEFA, EAN: 4250928408518
0397495 | Rohrschelle Omnia MB 25x2,5 | 90 - 95 mm M12 Sil. | St | MEFA | 0,2870 kg | 4250928408525 | , Material: Stahl, Materialname: DD11, Oberfläche: galvanisch verzinkt, VPE: 50, Rabattgruppe: 01-141, Preiseinheit: 100, Verschluss: Schwenkbarer U-Verschluss, Anschluss: M12, Baustoffklasse: B2, Brandschutz: RAL-GZ 656, Dämmstärke: 6 mm, Farbe Schalldämmeinlage: Rot, max. Temperaturbeständigkeit: 250 °C, min. Temperaturbeständigkeit: -50 °C, Schalldämmeinlage: Silikon, Verschluss-Schraube: M6, Anschlußhöhe: 25 mm, Breite: 143 mm, max. Höhe: 125 mm, max. Rohraußendurchmesser: 95 mm, min. Höhe: 120 mm, min. Rohraußendurchmesser: 90 mm, Stärke Material: 2.5 mm, Breite Material: 25 mm, zul. Last Fz: 1.8 kN | Rohrschelle Omnia MB 25x2,5, 90 - 95 mm M12 Sil., Material: Stahl, Materialname: DD11, Oberfläche: galvanisch verzinkt, VPE: 50, Rabattgruppe: 01-141, Preiseinheit: 100, Verschluss: Schwenkbarer U-Verschluss, Anschluss: M12, Baustoffklasse: B2, Brandschutz: RAL-GZ 656, Dämmstärke: 6 mm, Farbe Schalldämmeinlage: Rot, max. Temperaturbeständigkeit: 250 °C, min. Temperaturbeständigkeit: -50 °C, Schalldämmeinlage: Silikon, Verschluss-Schraube: M6, Anschlußhöhe: 25 mm, Breite: 143 mm, max. Höhe: 125 mm, max. Rohraußendurchmesser: 95 mm, min. Höhe: 120 mm, min. Rohraußendurchmesser: 90 mm, Stärke Material: 2.5 mm, Breite Material: 25 mm, zul. Last Fz: 1.8 kN, Mengeneinheit: St, Gewicht: 0,2870 kg, Fabrikat: MEFA, EAN: 4250928408525
0397505 | Rohrschelle Omnia MB 25x2,5 | 100 - 105 mm M12 Sil. | St | MEFA | 0,3060 kg | 4250928408532 | , Material: Stahl, Materialname: DD11, Oberfläche: galvanisch verzinkt, VPE: 50, Rabattgruppe: 01-141, Preiseinheit: 100, Verschluss: Schwenkbarer U-Verschluss, Anschluss: M12, Baustoffklasse: B2, Brandschutz: RAL-GZ 656, Dämmstärke: 6 mm, Farbe Schalldämmeinlage: Rot, max. Temperaturbeständigkeit: 250 °C, min. Temperaturbeständigkeit: -50 °C, Schalldämmeinlage: Silikon, Verschluss-Schraube: M6, Anschlußhöhe: 25 mm, Breite: 152 mm, max. Höhe: 135 mm, max. Rohraußendurchmesser: 105 mm, min. Höhe: 130 mm, min. Rohraußendurchmesser: 100 mm, Stärke Material: 2.5 mm, Breite Material: 25 mm, zul. Last Fz: 1.8 kN | Rohrschelle Omnia MB 25x2,5, 100 - 105 mm M12 Sil., Material: Stahl, Materialname: DD11, Oberfläche: galvanisch verzinkt, VPE: 50, Rabattgruppe: 01-141, Preiseinheit: 100, Verschluss: Schwenkbarer U-Verschluss, Anschluss: M12, Baustoffklasse: B2, Brandschutz: RAL-GZ 656, Dämmstärke: 6 mm, Farbe Schalldämmeinlage: Rot, max. Temperaturbeständigkeit: 250 °C, min. Temperaturbeständigkeit: -50 °C, Schalldämmeinlage: Silikon, Verschluss-Schraube: M6, Anschlußhöhe: 25 mm, Breite: 152 mm, max. Höhe: 135 mm, max. Rohraußendurchmesser: 105 mm, min. Höhe: 130 mm, min. Rohraußendurchmesser: 100 mm, Stärke Material: 2.5 mm, Breite Material: 25 mm, zul. Last Fz: 1.8 kN, Mengeneinheit: St, Gewicht: 0,3060 kg, Fabrikat: MEFA, EAN: 4250928408532
0392405 | Rohrschelle Omnia MB 25x2,5 | 108 - 112 mm M12 Sil. | St | MEFA | 0,3210 kg | 4250928408440 | , Material: Stahl, Materialname: DD11, Oberfläche: galvanisch verzinkt, VPE: 50, Rabattgruppe: 01-141, Preiseinheit: 100, Verschluss: Schwenkbarer U-Verschluss, Anschluss: M12, Baustoffklasse: B2, Brandschutz: RAL-GZ 656, Dämmstärke: 6 mm, Farbe Schalldämmeinlage: Rot, max. Temperaturbeständigkeit: 250 °C, min. Temperaturbeständigkeit: -50 °C, Schalldämmeinlage: Silikon, Verschluss-Schraube: M6, Anschlußhöhe: 25 mm, Breite: 158 mm, max. Höhe: 142 mm, max. Rohraußendurchmesser: 112 mm, min. Höhe: 138 mm, min. Rohraußendurchmesser: 108 mm, Stärke Material: 2.5 mm, Breite Material: 25 mm, zul. Last Fz: 1.8 kN | Rohrschelle Omnia MB 25x2,5, 108 - 112 mm M12 Sil., Material: Stahl, Materialname: DD11, Oberfläche: galvanisch verzinkt, VPE: 50, Rabattgruppe: 01-141, Preiseinheit: 100, Verschluss: Schwenkbarer U-Verschluss, Anschluss: M12, Baustoffklasse: B2, Brandschutz: RAL-GZ 656, Dämmstärke: 6 mm, Farbe Schalldämmeinlage: Rot, max. Temperaturbeständigkeit: 250 °C, min. Temperaturbeständigkeit: -50 °C, Schalldämmeinlage: Silikon, Verschluss-Schraube: M6, Anschlußhöhe: 25 mm, Breite: 158 mm, max. Höhe: 142 mm, max. Rohraußendurchmesser: 112 mm, min. Höhe: 138 mm, min. Rohraußendurchmesser: 108 mm, Stärke Material: 2.5 mm, Breite Material: 25 mm, zul. Last Fz: 1.8 kN, Mengeneinheit: St, Gewicht: 0,3210 kg, Fabrikat: MEFA, EAN: 4250928408440
0397516 | Rohrschelle Omnia MB 25x2,5 | 114 - 116 mm M12 Sil. | St | MEFA | 0,3330 kg | 4250928408549 | , Material: Stahl, Materialname: DD11, Oberfläche: galvanisch verzinkt, VPE: 25, Rabattgruppe: 01-141, Preiseinheit: 100, Verschluss: Schwenkbarer U-Verschluss, Anschluss: M12, Baustoffklasse: B2, Brandschutz: RAL-GZ 656, Dämmstärke: 6 mm, Farbe Schalldämmeinlage: Rot, max. Temperaturbeständigkeit: 250 °C, min. Temperaturbeständigkeit: -50 °C, Schalldämmeinlage: Silikon, Verschluss-Schraube: M6, Anschlußhöhe: 25 mm, Breite: 165 mm, max. Höhe: 146 mm, max. Rohraußendurchmesser: 116 mm, min. Höhe: 144 mm, min. Rohraußendurchmesser: 114 mm, Rohraußendurchmesser Zoll: 4 Zoll, Stärke Material: 2.5 mm, Breite Material: 25 mm, zul. Last Fz: 1.8 kN | Rohrschelle Omnia MB 25x2,5, 114 - 116 mm M12 Sil., Material: Stahl, Materialname: DD11, Oberfläche: galvanisch verzinkt, VPE: 25, Rabattgruppe: 01-141, Preiseinheit: 100, Verschluss: Schwenkbarer U-Verschluss, Anschluss: M12, Baustoffklasse: B2, Brandschutz: RAL-GZ 656, Dämmstärke: 6 mm, Farbe Schalldämmeinlage: Rot, max. Temperaturbeständigkeit: 250 °C, min. Temperaturbeständigkeit: -50 °C, Schalldämmeinlage: Silikon, Verschluss-Schraube: M6, Anschlußhöhe: 25 mm, Breite: 165 mm, max. Höhe: 146 mm, max. Rohraußendurchmesser: 116 mm, min. Höhe: 144 mm, min. Rohraußendurchmesser: 114 mm, Rohraußendurchmesser Zoll: 4 Zoll, Stärke Material: 2.5 mm, Breite Material: 25 mm, zul. Last Fz: 1.8 kN, Mengeneinheit: St, Gewicht: 0,3330 kg, Fabrikat: MEFA, EAN: 4250928408549
0397525 | Rohrschelle Omnia MB 25x2,5 | 121 - 125 mm M12 Sil. | St | MEFA | 0,3460 kg | 4250928408556 | , Material: Stahl, Materialname: DD11, Oberfläche: galvanisch verzinkt, VPE: 25, Rabattgruppe: 01-141, Preiseinheit: 100, Verschluss: Schwenkbarer U-Verschluss, Anschluss: M12, Baustoffklasse: B2, Brandschutz: RAL-GZ 656, Dämmstärke: 6 mm, Farbe Schalldämmeinlage: Rot, max. Temperaturbeständigkeit: 250 °C, min. Temperaturbeständigkeit: -50 °C, Schalldämmeinlage: Silikon, Verschluss-Schraube: M6, Anschlußhöhe: 25 mm, Breite: 175 mm, max. Höhe: 155 mm, max. Rohraußendurchmesser: 125 mm, min. Höhe: 151 mm, min. Rohraußendurchmesser: 121 mm, Stärke Material: 2.5 mm, Breite Material: 25 mm, zul. Last Fz: 1.8 kN | Rohrschelle Omnia MB 25x2,5, 121 - 125 mm M12 Sil., Material: Stahl, Materialname: DD11, Oberfläche: galvanisch verzinkt, VPE: 25, Rabattgruppe: 01-141, Preiseinheit: 100, Verschluss: Schwenkbarer U-Verschluss, Anschluss: M12, Baustoffklasse: B2, Brandschutz: RAL-GZ 656, Dämmstärke: 6 mm, Farbe Schalldämmeinlage: Rot, max. Temperaturbeständigkeit: 250 °C, min. Temperaturbeständigkeit: -50 °C, Schalldämmeinlage: Silikon, Verschluss-Schraube: M6, Anschlußhöhe: 25 mm, Breite: 175 mm, max. Höhe: 155 mm, max. Rohraußendurchmesser: 125 mm, min. Höhe: 151 mm, min. Rohraußendurchmesser: 121 mm, Stärke Material: 2.5 mm, Breite Material: 25 mm, zul. Last Fz: 1.8 kN, Mengeneinheit: St, Gewicht: 0,3460 kg, Fabrikat: MEFA, EAN: 4250928408556
0387250 | Gleitrohrschelle Omnia MB 20x2 | 50 mm M8/M10 EPDM | St | MEFA | 0,1200 kg | 4250928408211 | , Material: Stahl, Materialname: DD11, Oberfläche: galvanisch verzinkt, VPE: 50, Rabattgruppe: 01-140, Preiseinheit: 100, Verschluss: Schwenkbarer U-Verschluss, Anschluss: M8/M10, Dämmstärke: 4 mm, Farbe Schalldämmeinlage: Schwarz, max. Temperaturbeständigkeit: 70 °C, min. Temperaturbeständigkeit: -30 °C, Schalldämmeinlage: Gummi EPDM beflockt, Verschluss-Schraube: M6, Anschlußhöhe: 24 mm, Breite: 92 mm, max. Höhe: 76 mm, min. Höhe: 72 mm, Rohraußendurchmesser: 50 mm, Stärke Material: 2 mm, Breite Material: 20 mm, zul. Last Fx: 0.23 kN, zul. Last Fz: 0.5 kN | Gleitrohrschelle Omnia MB 20x2, 50 mm M8/M10 EPDM, Material: Stahl, Materialname: DD11, Oberfläche: galvanisch verzinkt, VPE: 50, Rabattgruppe: 01-140, Preiseinheit: 100, Verschluss: Schwenkbarer U-Verschluss, Anschluss: M8/M10, Dämmstärke: 4 mm, Farbe Schalldämmeinlage: Schwarz, max. Temperaturbeständigkeit: 70 °C, min. Temperaturbeständigkeit: -30 °C, Schalldämmeinlage: Gummi EPDM beflockt, Verschluss-Schraube: M6, Anschlußhöhe: 24 mm, Breite: 92 mm, max. Höhe: 76 mm, min. Höhe: 72 mm, Rohraußendurchmesser: 50 mm, Stärke Material: 2 mm, Breite Material: 20 mm, zul. Last Fx: 0.23 kN, zul. Last Fz: 0.5 kN, Mengeneinheit: St, Gewicht: 0,1200 kg, Fabrikat: MEFA, EAN: 4250928408211
0387252 | Gleitrohrschelle Omnia MB 20x2 | 52 mm M8/M10 EPDM | St | MEFA | 0,1250 kg | 4250928408228 | , Material: Stahl, Materialname: DD11, Oberfläche: galvanisch verzinkt, VPE: 50, Rabattgruppe: 01-140, Preiseinheit: 100, Verschluss: Schwenkbarer U-Verschluss, Anschluss: M8/M10, Dämmstärke: 4 mm, Farbe Schalldämmeinlage: Schwarz, max. Temperaturbeständigkeit: 70 °C, min. Temperaturbeständigkeit: -30 °C, Schalldämmeinlage: Gummi EPDM beflockt, Verschluss-Schraube: M6, Anschlußhöhe: 24 mm, Breite: 101 mm, max. Höhe: 82 mm, min. Höhe: 78 mm, Rohraußendurchmesser: 52 mm, Stärke Material: 2 mm, Breite Material: 20 mm, zul. Last Fx: 0.23 kN, zul. Last Fz: 0.5 kN | Gleitrohrschelle Omnia MB 20x2, 52 mm M8/M10 EPDM, Material: Stahl, Materialname: DD11, Oberfläche: galvanisch verzinkt, VPE: 50, Rabattgruppe: 01-140, Preiseinheit: 100, Verschluss: Schwenkbarer U-Verschluss, Anschluss: M8/M10, Dämmstärke: 4 mm, Farbe Schalldämmeinlage: Schwarz, max. Temperaturbeständigkeit: 70 °C, min. Temperaturbeständigkeit: -30 °C, Schalldämmeinlage: Gummi EPDM beflockt, Verschluss-Schraube: M6, Anschlußhöhe: 24 mm, Breite: 101 mm, max. Höhe: 82 mm, min. Höhe: 78 mm, Rohraußendurchmesser: 52 mm, Stärke Material: 2 mm, Breite Material: 20 mm, zul. Last Fx: 0.23 kN, zul. Last Fz: 0.5 kN, Mengeneinheit: St, Gewicht: 0,1250 kg, Fabrikat: MEFA, EAN: 4250928408228
0387254 | Gleitrohrschelle Omnia MB 20x2 | 54 mm M8/M10 EPDM | St | MEFA | 0,1250 kg | 4250928408235 | , Material: Stahl, Materialname: DD11, Oberfläche: galvanisch verzinkt, VPE: 50, Rabattgruppe: 01-140, Preiseinheit: 100, Verschluss: Schwenkbarer U-Verschluss, Anschluss: M8/M10, Dämmstärke: 4 mm, Farbe Schalldämmeinlage: Schwarz, max. Temperaturbeständigkeit: 70 °C, min. Temperaturbeständigkeit: -30 °C, Schalldämmeinlage: Gummi EPDM beflockt, Verschluss-Schraube: M6, Anschlußhöhe: 24 mm, Breite: 101 mm, max. Höhe: 82 mm, min. Höhe: 78 mm, Rohraußendurchmesser: 54 mm, Stärke Material: 2 mm, Breite Material: 20 mm, zul. Last Fx: 0.23 kN, zul. Last Fz: 0.5 kN | Gleitrohrschelle Omnia MB 20x2, 54 mm M8/M10 EPDM, Material: Stahl, Materialname: DD11, Oberfläche: galvanisch verzinkt, VPE: 50, Rabattgruppe: 01-140, Preiseinheit: 100, Verschluss: Schwenkbarer U-Verschluss, Anschluss: M8/M10, Dämmstärke: 4 mm, Farbe Schalldämmeinlage: Schwarz, max. Temperaturbeständigkeit: 70 °C, min. Temperaturbeständigkeit: -30 °C, Schalldämmeinlage: Gummi EPDM beflockt, Verschluss-Schraube: M6, Anschlußhöhe: 24 mm, Breite: 101 mm, max. Höhe: 82 mm, min. Höhe: 78 mm, Rohraußendurchmesser: 54 mm, Stärke Material: 2 mm, Breite Material: 20 mm, zul. Last Fx: 0.23 kN, zul. Last Fz: 0.5 kN, Mengeneinheit: St, Gewicht: 0,1250 kg, Fabrikat: MEFA, EAN: 4250928408235
0387256 | Gleitrohrschelle Omnia MB 20x2 | 56 mm M8/M10 EPDM | St | MEFA | 0,1260 kg | 4250928408242 | , Material: Stahl, Materialname: DD11, Oberfläche: galvanisch verzinkt, VPE: 50, Rabattgruppe: 01-140, Preiseinheit: 100, Verschluss: Schwenkbarer U-Verschluss, Anschluss: M8/M10, Dämmstärke: 4 mm, Farbe Schalldämmeinlage: Schwarz, max. Temperaturbeständigkeit: 70 °C, min. Temperaturbeständigkeit: -30 °C, Schalldämmeinlage: Gummi EPDM beflockt, Verschluss-Schraube: M6, Anschlußhöhe: 24 mm, Breite: 101 mm, max. Höhe: 82 mm, min. Höhe: 78 mm, Rohraußendurchmesser: 56 mm, Stärke Material: 2 mm, Breite Material: 20 mm, zul. Last Fx: 0.23 kN, zul. Last Fz: 0.5 kN | Gleitrohrschelle Omnia MB 20x2, 56 mm M8/M10 EPDM, Material: Stahl, Materialname: DD11, Oberfläche: galvanisch verzinkt, VPE: 50, Rabattgruppe: 01-140, Preiseinheit: 100, Verschluss: Schwenkbarer U-Verschluss, Anschluss: M8/M10, Dämmstärke: 4 mm, Farbe Schalldämmeinlage: Schwarz, max. Temperaturbeständigkeit: 70 °C, min. Temperaturbeständigkeit: -30 °C, Schalldämmeinlage: Gummi EPDM beflockt, Verschluss-Schraube: M6, Anschlußhöhe: 24 mm, Breite: 101 mm, max. Höhe: 82 mm, min. Höhe: 78 mm, Rohraußendurchmesser: 56 mm, Stärke Material: 2 mm, Breite Material: 20 mm, zul. Last Fx: 0.23 kN, zul. Last Fz: 0.5 kN, Mengeneinheit: St, Gewicht: 0,1260 kg, Fabrikat: MEFA, EAN: 4250928408242
0387263 | Gleitrohrschelle Omnia MB 20x2 | 63 mm M8/M10 EPDM | St | MEFA | 0,1400 kg | 4250928408259 | , Material: Stahl, Materialname: DD11, Oberfläche: galvanisch verzinkt, VPE: 50, Rabattgruppe: 01-140, Preiseinheit: 100, Verschluss: Schwenkbarer U-Verschluss, Anschluss: M8/M10, Dämmstärke: 4 mm, Farbe Schalldämmeinlage: Schwarz, max. Temperaturbeständigkeit: 70 °C, min. Temperaturbeständigkeit: -30 °C, Schalldämmeinlage: Gummi EPDM beflockt, Verschluss-Schraube: M6, Anschlußhöhe: 24 mm, Breite: 113 mm, max. Höhe: 92 mm, min. Höhe: 91 mm, Rohraußendurchmesser: 63 mm, Stärke Material: 2 mm, Breite Material: 20 mm, zul. Last Fx: 0.23 kN, zul. Last Fz: 0.5 kN | Gleitrohrschelle Omnia MB 20x2, 63 mm M8/M10 EPDM, Material: Stahl, Materialname: DD11, Oberfläche: galvanisch verzinkt, VPE: 50, Rabattgruppe: 01-140, Preiseinheit: 100, Verschluss: Schwenkbarer U-Verschluss, Anschluss: M8/M10, Dämmstärke: 4 mm, Farbe Schalldämmeinlage: Schwarz, max. Temperaturbeständigkeit: 70 °C, min. Temperaturbeständigkeit: -30 °C, Schalldämmeinlage: Gummi EPDM beflockt, Verschluss-Schraube: M6, Anschlußhöhe: 24 mm, Breite: 113 mm, max. Höhe: 92 mm, min. Höhe: 91 mm, Rohraußendurchmesser: 63 mm, Stärke Material: 2 mm, Breite Material: 20 mm, zul. Last Fx: 0.23 kN, zul. Last Fz: 0.5 kN, Mengeneinheit: St, Gewicht: 0,1400 kg, Fabrikat: MEFA, EAN: 4250928408259
0387265 | Gleitrohrschelle Omnia MB 20x2 | 65 mm M8/M10 EPDM | St | MEFA | 0,1410 kg | 4250928408266 | , Material: Stahl, Materialname: DD11, Oberfläche: galvanisch verzinkt, VPE: 50, Rabattgruppe: 01-140, Preiseinheit: 100, Verschluss: Schwenkbarer U-Verschluss, Anschluss: M8/M10, Dämmstärke: 4 mm, Farbe Schalldämmeinlage: Schwarz, max. Temperaturbeständigkeit: 70 °C, min. Temperaturbeständigkeit: -30 °C, Schalldämmeinlage: Gummi EPDM beflockt, Verschluss-Schraube: M6, Anschlußhöhe: 24 mm, Breite: 113 mm, max. Höhe: 92 mm, min. Höhe: 91 mm, Rohraußendurchmesser: 65 mm, Stärke Material: 2 mm, Breite Material: 20 mm, zul. Last Fx: 0.23 kN, zul. Last Fz: 0.5 kN | Gleitrohrschelle Omnia MB 20x2, 65 mm M8/M10 EPDM, Material: Stahl, Materialname: DD11, Oberfläche: galvanisch verzinkt, VPE: 50, Rabattgruppe: 01-140, Preiseinheit: 100, Verschluss: Schwenkbarer U-Verschluss, Anschluss: M8/M10, Dämmstärke: 4 mm, Farbe Schalldämmeinlage: Schwarz, max. Temperaturbeständigkeit: 70 °C, min. Temperaturbeständigkeit: -30 °C, Schalldämmeinlage: Gummi EPDM beflockt, Verschluss-Schraube: M6, Anschlußhöhe: 24 mm, Breite: 113 mm, max. Höhe: 92 mm, min. Höhe: 91 mm, Rohraußendurchmesser: 65 mm, Stärke Material: 2 mm, Breite Material: 20 mm, zul. Last Fx: 0.23 kN, zul. Last Fz: 0.5 kN, Mengeneinheit: St, Gewicht: 0,1410 kg, Fabrikat: MEFA, EAN: 4250928408266
0387269 | Gleitrohrschelle Omnia MB 20x2 | 69 mm M8/M10 EPDM | St | MEFA | 0,1410 kg | 4250928408273 | , Material: Stahl, Materialname: DD11, Oberfläche: galvanisch verzinkt, VPE: 50, Rabattgruppe: 01-140, Preiseinheit: 100, Verschluss: Schwenkbarer U-Verschluss, Anschluss: M8/M10, Dämmstärke: 4 mm, Farbe Schalldämmeinlage: Schwarz, max. Temperaturbeständigkeit: 70 °C, min. Temperaturbeständigkeit: -30 °C, Schalldämmeinlage: Gummi EPDM beflockt, Verschluss-Schraube: M6, Anschlußhöhe: 24 mm, Breite: 113 mm, max. Höhe: 92 mm, min. Höhe: 91 mm, Rohraußendurchmesser: 69 mm, Stärke Material: 2 mm, Breite Material: 20 mm, zul. Last Fx: 0.23 kN, zul. Last Fz: 0.5 kN | Gleitrohrschelle Omnia MB 20x2, 69 mm M8/M10 EPDM, Material: Stahl, Materialname: DD11, Oberfläche: galvanisch verzinkt, VPE: 50, Rabattgruppe: 01-140, Preiseinheit: 100, Verschluss: Schwenkbarer U-Verschluss, Anschluss: M8/M10, Dämmstärke: 4 mm, Farbe Schalldämmeinlage: Schwarz, max. Temperaturbeständigkeit: 70 °C, min. Temperaturbeständigkeit: -30 °C, Schalldämmeinlage: Gummi EPDM beflockt, Verschluss-Schraube: M6, Anschlußhöhe: 24 mm, Breite: 113 mm, max. Höhe: 92 mm, min. Höhe: 91 mm, Rohraußendurchmesser: 69 mm, Stärke Material: 2 mm, Breite Material: 20 mm, zul. Last Fx: 0.23 kN, zul. Last Fz: 0.5 kN, Mengeneinheit: St, Gewicht: 0,1410 kg, Fabrikat: MEFA, EAN: 4250928408273
0387275 | Gleitrohrschelle Omnia MB 20x2 | 75 mm M8/M10 EPDM | St | MEFA | 0,1560 kg | 4250928408280 | , Material: Stahl, Materialname: DD11, Oberfläche: galvanisch verzinkt, VPE: 50, Rabattgruppe: 01-140, Preiseinheit: 100, Verschluss: Schwenkbarer U-Verschluss, Anschluss: M8/M10, Dämmstärke: 4 mm, Farbe Schalldämmeinlage: Schwarz, max. Temperaturbeständigkeit: 70 °C, min. Temperaturbeständigkeit: -30 °C, Schalldämmeinlage: Gummi EPDM beflockt, Verschluss-Schraube: M6, Anschlußhöhe: 24 mm, Breite: 117 mm, max. Höhe: 101 mm, min. Höhe: 98 mm, Rohraußendurchmesser: 75 mm, Stärke Material: 2 mm, Breite Material: 20 mm, zul. Last Fx: 0.23 kN, zul. Last Fz: 0.5 kN | Gleitrohrschelle Omnia MB 20x2, 75 mm M8/M10 EPDM, Material: Stahl, Materialname: DD11, Oberfläche: galvanisch verzinkt, VPE: 50, Rabattgruppe: 01-140, Preiseinheit: 100, Verschluss: Schwenkbarer U-Verschluss, Anschluss: M8/M10, Dämmstärke: 4 mm, Farbe Schalldämmeinlage: Schwarz, max. Temperaturbeständigkeit: 70 °C, min. Temperaturbeständigkeit: -30 °C, Schalldämmeinlage: Gummi EPDM beflockt, Verschluss-Schraube: M6, Anschlußhöhe: 24 mm, Breite: 117 mm, max. Höhe: 101 mm, min. Höhe: 98 mm, Rohraußendurchmesser: 75 mm, Stärke Material: 2 mm, Breite Material: 20 mm, zul. Last Fx: 0.23 kN, zul. Last Fz: 0.5 kN, Mengeneinheit: St, Gewicht: 0,1560 kg, Fabrikat: MEFA, EAN: 4250928408280
0387277 | Gleitrohrschelle Omnia MB 20x2 | 77 mm M8/M10 EPDM | St | MEFA | 0,1610 kg | 4250928408297 | , Material: Stahl, Materialname: DD11, Oberfläche: galvanisch verzinkt, VPE: 50, Rabattgruppe: 01-140, Preiseinheit: 100, Verschluss: Schwenkbarer U-Verschluss, Anschluss: M8/M10, Dämmstärke: 4 mm, Farbe Schalldämmeinlage: Schwarz, max. Temperaturbeständigkeit: 70 °C, min. Temperaturbeständigkeit: -30 °C, Schalldämmeinlage: Gummi EPDM beflockt, Verschluss-Schraube: M6, Anschlußhöhe: 24 mm, Breite: 124 mm, max. Höhe: 108 mm, min. Höhe: 103 mm, Rohraußendurchmesser: 77 mm, Stärke Material: 2 mm, Breite Material: 20 mm, zul. Last Fx: 0.25 kN, zul. Last Fz: 0.7 kN | Gleitrohrschelle Omnia MB 20x2, 77 mm M8/M10 EPDM, Material: Stahl, Materialname: DD11, Oberfläche: galvanisch verzinkt, VPE: 50, Rabattgruppe: 01-140, Preiseinheit: 100, Verschluss: Schwenkbarer U-Verschluss, Anschluss: M8/M10, Dämmstärke: 4 mm, Farbe Schalldämmeinlage: Schwarz, max. Temperaturbeständigkeit: 70 °C, min. Temperaturbeständigkeit: -30 °C, Schalldämmeinlage: Gummi EPDM beflockt, Verschluss-Schraube: M6, Anschlußhöhe: 24 mm, Breite: 124 mm, max. Höhe: 108 mm, min. Höhe: 103 mm, Rohraußendurchmesser: 77 mm, Stärke Material: 2 mm, Breite Material: 20 mm, zul. Last Fx: 0.25 kN, zul. Last Fz: 0.7 kN, Mengeneinheit: St, Gewicht: 0,1610 kg, Fabrikat: MEFA, EAN: 4250928408297
0387281 | Gleitrohrschelle Omnia MB 20x2 | 81 mm M8/M10 EPDM | St | MEFA | 0,1630 kg | 4250928408303 | , Material: Stahl, Materialname: DD11, Oberfläche: galvanisch verzinkt, VPE: 50, Rabattgruppe: 01-140, Preiseinheit: 100, Verschluss: Schwenkbarer U-Verschluss, Anschluss: M8/M10, Dämmstärke: 4 mm, Farbe Schalldämmeinlage: Schwarz, max. Temperaturbeständigkeit: 70 °C, min. Temperaturbeständigkeit: -30 °C, Schalldämmeinlage: Gummi EPDM beflockt, Verschluss-Schraube: M6, Anschlußhöhe: 24 mm, Breite: 124 mm, max. Höhe: 108 mm, min. Höhe: 103 mm, Rohraußendurchmesser: 81 mm, Stärke Material: 2 mm, Breite Material: 20 mm, zul. Last Fx: 0.25 kN, zul. Last Fz: 0.7 kN | Gleitrohrschelle Omnia MB 20x2, 81 mm M8/M10 EPDM, Material: Stahl, Materialname: DD11, Oberfläche: galvanisch verzinkt, VPE: 50, Rabattgruppe: 01-140, Preiseinheit: 100, Verschluss: Schwenkbarer U-Verschluss, Anschluss: M8/M10, Dämmstärke: 4 mm, Farbe Schalldämmeinlage: Schwarz, max. Temperaturbeständigkeit: 70 °C, min. Temperaturbeständigkeit: -30 °C, Schalldämmeinlage: Gummi EPDM beflockt, Verschluss-Schraube: M6, Anschlußhöhe: 24 mm, Breite: 124 mm, max. Höhe: 108 mm, min. Höhe: 103 mm, Rohraußendurchmesser: 81 mm, Stärke Material: 2 mm, Breite Material: 20 mm, zul. Last Fx: 0.25 kN, zul. Last Fz: 0.7 kN, Mengeneinheit: St, Gewicht: 0,1630 kg, Fabrikat: MEFA, EAN: 4250928408303
0387290 | Gleitrohrschelle Omnia MB 25x2,5 | 90 mm M8/M10 EPDM | St | MEFA | 0,2470 kg | 4250928408310 | , Material: Stahl, Materialname: DD11, Oberfläche: galvanisch verzinkt, VPE: 50, Rabattgruppe: 01-140, Preiseinheit: 100, Verschluss: Schwenkbarer U-Verschluss, Anschluss: M8/M10, Dämmstärke: 4 mm, Farbe Schalldämmeinlage: Schwarz, max. Temperaturbeständigkeit: 70 °C, min. Temperaturbeständigkeit: -30 °C, Schalldämmeinlage: Gummi EPDM beflockt, Verschluss-Schraube: M6, Anschlußhöhe: 25 mm, Breite: 136 mm, max. Höhe: 118 mm, min. Höhe: 113 mm, Rohraußendurchmesser: 90 mm, Stärke Material: 2.5 mm, Breite Material: 25 mm, zul. Last Fx: 0.27 kN, zul. Last Fz: 1.2 kN | Gleitrohrschelle Omnia MB 25x2,5, 90 mm M8/M10 EPDM, Material: Stahl, Materialname: DD11, Oberfläche: galvanisch verzinkt, VPE: 50, Rabattgruppe: 01-140, Preiseinheit: 100, Verschluss: Schwenkbarer U-Verschluss, Anschluss: M8/M10, Dämmstärke: 4 mm, Farbe Schalldämmeinlage: Schwarz, max. Temperaturbeständigkeit: 70 °C, min. Temperaturbeständigkeit: -30 °C, Schalldämmeinlage: Gummi EPDM beflockt, Verschluss-Schraube: M6, Anschlußhöhe: 25 mm, Breite: 136 mm, max. Höhe: 118 mm, min. Höhe: 113 mm, Rohraußendurchmesser: 90 mm, Stärke Material: 2.5 mm, Breite Material: 25 mm, zul. Last Fx: 0.27 kN, zul. Last Fz: 1.2 kN, Mengeneinheit: St, Gewicht: 0,2470 kg, Fabrikat: MEFA, EAN: 4250928408310
0387296 | Gleitrohrschelle Omnia MB 25x2,5 | 96 mm M8/M10 EPDM | St | MEFA | 0,2580 kg | 4250928408327 | , Material: Stahl, Materialname: DD11, Oberfläche: galvanisch verzinkt, VPE: 50, Rabattgruppe: 01-140, Preiseinheit: 100, Verschluss: Schwenkbarer U-Verschluss, Anschluss: M8/M10, Dämmstärke: 4 mm, Farbe Schalldämmeinlage: Schwarz, max. Temperaturbeständigkeit: 70 °C, min. Temperaturbeständigkeit: -30 °C, Schalldämmeinlage: Gummi EPDM beflockt, Verschluss-Schraube: M6, Anschlußhöhe: 25 mm, Breite: 143 mm, max. Höhe: 124 mm, min. Höhe: 119 mm, Rohraußendurchmesser: 96 mm, Stärke Material: 2.5 mm, Breite Material: 25 mm, zul. Last Fx: 0.3 kN, zul. Last Fz: 1.2 kN | Gleitrohrschelle Omnia MB 25x2,5, 96 mm M8/M10 EPDM, Material: Stahl, Materialname: DD11, Oberfläche: galvanisch verzinkt, VPE: 50, Rabattgruppe: 01-140, Preiseinheit: 100, Verschluss: Schwenkbarer U-Verschluss, Anschluss: M8/M10, Dämmstärke: 4 mm, Farbe Schalldämmeinlage: Schwarz, max. Temperaturbeständigkeit: 70 °C, min. Temperaturbeständigkeit: -30 °C, Schalldämmeinlage: Gummi EPDM beflockt, Verschluss-Schraube: M6, Anschlußhöhe: 25 mm, Breite: 143 mm, max. Höhe: 124 mm, min. Höhe: 119 mm, Rohraußendurchmesser: 96 mm, Stärke Material: 2.5 mm, Breite Material: 25 mm, zul. Last Fx: 0.3 kN, zul. Last Fz: 1.2 kN, Mengeneinheit: St, Gewicht: 0,2580 kg, Fabrikat: MEFA, EAN: 4250928408327
0387310 | Gleitrohrschelle Omnia MB 25x2,5 | 110 mm M8/M10 EPDM | St | MEFA | 0,2860 kg | 4250928408334 | , Material: Stahl, Materialname: DD11, Oberfläche: galvanisch verzinkt, VPE: 50, Rabattgruppe: 01-140, Preiseinheit: 100, Verschluss: Schwenkbarer U-Verschluss, Anschluss: M8/M10, Dämmstärke: 4 mm, Farbe Schalldämmeinlage: Schwarz, max. Temperaturbeständigkeit: 70 °C, min. Temperaturbeständigkeit: -30 °C, Schalldämmeinlage: Gummi EPDM beflockt, Verschluss-Schraube: M6, Anschlußhöhe: 25 mm, Breite: 158 mm, max. Höhe: 141 mm, min. Höhe: 137 mm, Rohraußendurchmesser: 110 mm, Stärke Material: 2.5 mm, Breite Material: 25 mm, zul. Last Fx: 0.3 kN, zul. Last Fz: 1.4 kN | Gleitrohrschelle Omnia MB 25x2,5, 110 mm M8/M10 EPDM, Material: Stahl, Materialname: DD11, Oberfläche: galvanisch verzinkt, VPE: 50, Rabattgruppe: 01-140, Preiseinheit: 100, Verschluss: Schwenkbarer U-Verschluss, Anschluss: M8/M10, Dämmstärke: 4 mm, Farbe Schalldämmeinlage: Schwarz, max. Temperaturbeständigkeit: 70 °C, min. Temperaturbeständigkeit: -30 °C, Schalldämmeinlage: Gummi EPDM beflockt, Verschluss-Schraube: M6, Anschlußhöhe: 25 mm, Breite: 158 mm, max. Höhe: 141 mm, min. Höhe: 137 mm, Rohraußendurchmesser: 110 mm, Stärke Material: 2.5 mm, Breite Material: 25 mm, zul. Last Fx: 0.3 kN, zul. Last Fz: 1.4 kN, Mengeneinheit: St, Gewicht: 0,2860 kg, Fabrikat: MEFA, EAN: 4250928408334
0387316 | Gleitrohrschelle Omnia MB 25x2,5 | 116 mm M8/M10 EPDM | St | MEFA | 0,3000 kg | 4250928408341 | , Material: Stahl, Materialname: DD11, Oberfläche: galvanisch verzinkt, VPE: 50, Rabattgruppe: 01-140, Preiseinheit: 100, Verschluss: Schwenkbarer U-Verschluss, Anschluss: M8/M10, Dämmstärke: 4 mm, Farbe Schalldämmeinlage: Schwarz, max. Temperaturbeständigkeit: 70 °C, min. Temperaturbeständigkeit: -30 °C, Schalldämmeinlage: Gummi EPDM beflockt, Verschluss-Schraube: M6, Anschlußhöhe: 25 mm, Breite: 165 mm, max. Höhe: 145 mm, min. Höhe: 143 mm, Rohraußendurchmesser: 116 mm, Stärke Material: 2.5 mm, Breite Material: 25 mm, zul. Last Fx: 0.3 kN, zul. Last Fz: 1.6 kN | Gleitrohrschelle Omnia MB 25x2,5, 116 mm M8/M10 EPDM, Material: Stahl, Materialname: DD11, Oberfläche: galvanisch verzinkt, VPE: 50, Rabattgruppe: 01-140, Preiseinheit: 100, Verschluss: Schwenkbarer U-Verschluss, Anschluss: M8/M10, Dämmstärke: 4 mm, Farbe Schalldämmeinlage: Schwarz, max. Temperaturbeständigkeit: 70 °C, min. Temperaturbeständigkeit: -30 °C, Schalldämmeinlage: Gummi EPDM beflockt, Verschluss-Schraube: M6, Anschlußhöhe: 25 mm, Breite: 165 mm, max. Höhe: 145 mm, min. Höhe: 143 mm, Rohraußendurchmesser: 116 mm, Stärke Material: 2.5 mm, Breite Material: 25 mm, zul. Last Fx: 0.3 kN, zul. Last Fz: 1.6 kN, Mengeneinheit: St, Gewicht: 0,3000 kg, Fabrikat: MEFA, EAN: 4250928408341
0068819 | Rohrschelle Maxima PSM 25x3 | 15 - 19 mm M8/M10 TPE | St | MEFA | 0,1950 kg | 4250928402363 | , Material: Stahl, Materialname: S235, Oberfläche: galvanisch verzinkt, VPE: 1, Rabattgruppe: 01-006, Preiseinheit: 100, Baustoffklasse: B2, Dämmstärke: 6 mm, Verschluss: Pendelsteckmuttern, Anschluss: M8/M10, Anschlußhöhe: 30 mm, Brandschutz: RAL-GZ 656, Farbe Schalldämmeinlage: Schwarz, max. Temperaturbeständigkeit: 100 °C, min. Temperaturbeständigkeit: -35 °C, Schalldämmeinlage: Gummi TPE, Verschluss-Schraube: M8, Stärke Material: 3 mm, Breite Material: 25 mm, zul. Last Fz: 1.5 kN, Achsabstand: 57 mm, Breite: 81 mm, max. Höhe: 58 mm, max. Rohraußendurchmesser: 19 mm, min. Höhe: 54 mm, min. Rohraußendurchmesser: 15 mm | Rohrschelle Maxima PSM 25x3, 15 - 19 mm M8/M10 TPE, Material: Stahl, Materialname: S235, Oberfläche: galvanisch verzinkt, VPE: 1, Rabattgruppe: 01-006, Preiseinheit: 100, Baustoffklasse: B2, Dämmstärke: 6 mm, Verschluss: Pendelsteckmuttern, Anschluss: M8/M10, Anschlußhöhe: 30 mm, Brandschutz: RAL-GZ 656, Farbe Schalldämmeinlage: Schwarz, max. Temperaturbeständigkeit: 100 °C, min. Temperaturbeständigkeit: -35 °C, Schalldämmeinlage: Gummi TPE, Verschluss-Schraube: M8, Stärke Material: 3 mm, Breite Material: 25 mm, zul. Last Fz: 1.5 kN, Achsabstand: 57 mm, Breite: 81 mm, max. Höhe: 58 mm, max. Rohraußendurchmesser: 19 mm, min. Höhe: 54 mm, min. Rohraußendurchmesser: 15 mm, Mengeneinheit: St, Gewicht: 0,1950 kg, Fabrikat: MEFA, EAN: 4250928402363
0068823 | Rohrschelle Maxima PSM 25x3 | 20 - 25 mm M8/M10 TPE | St | MEFA | 0,2070 kg | 4250928402370 | , Material: Stahl, Materialname: S235, Oberfläche: galvanisch verzinkt, VPE: 1, Rabattgruppe: 01-006, Preiseinheit: 100, Baustoffklasse: B2, Dämmstärke: 6 mm, Verschluss: Pendelsteckmuttern, Anschluss: M8/M10, Anschlußhöhe: 30 mm, Brandschutz: RAL-GZ 656, Farbe Schalldämmeinlage: Schwarz, max. Temperaturbeständigkeit: 100 °C, min. Temperaturbeständigkeit: -35 °C, Schalldämmeinlage: Gummi TPE, Verschluss-Schraube: M8, Stärke Material: 3 mm, Breite Material: 25 mm, zul. Last Fz: 1.5 kN, Achsabstand: 63 mm, Breite: 87 mm, max. Höhe: 64 mm, max. Rohraußendurchmesser: 25 mm, min. Höhe: 59 mm, min. Rohraußendurchmesser: 20 mm, Rohraußendurchmesser Zoll: 1/2 Zoll | Rohrschelle Maxima PSM 25x3, 20 - 25 mm M8/M10 TPE, Material: Stahl, Materialname: S235, Oberfläche: galvanisch verzinkt, VPE: 1, Rabattgruppe: 01-006, Preiseinheit: 100, Baustoffklasse: B2, Dämmstärke: 6 mm, Verschluss: Pendelsteckmuttern, Anschluss: M8/M10, Anschlußhöhe: 30 mm, Brandschutz: RAL-GZ 656, Farbe Schalldämmeinlage: Schwarz, max. Temperaturbeständigkeit: 100 °C, min. Temperaturbeständigkeit: -35 °C, Schalldämmeinlage: Gummi TPE, Verschluss-Schraube: M8, Stärke Material: 3 mm, Breite Material: 25 mm, zul. Last Fz: 1.5 kN, Achsabstand: 63 mm, Breite: 87 mm, max. Höhe: 64 mm, max. Rohraußendurchmesser: 25 mm, min. Höhe: 59 mm, min. Rohraußendurchmesser: 20 mm, Rohraußendurchmesser Zoll: 1/2 Zoll, Mengeneinheit: St, Gewicht: 0,2070 kg, Fabrikat: MEFA, EAN: 4250928402370
0068828 | Rohrschelle Maxima PSM 25x3 | 26 - 30 mm M8/M10 TPE | St | MEFA | 0,2220 kg | 4250928402387 | , Material: Stahl, Materialname: S235, Oberfläche: galvanisch verzinkt, VPE: 1, Rabattgruppe: 01-006, Preiseinheit: 100, Baustoffklasse: B2, Dämmstärke: 6 mm, Verschluss: Pendelsteckmuttern, Anschluss: M8/M10, Anschlußhöhe: 30 mm, Brandschutz: RAL-GZ 656, Farbe Schalldämmeinlage: Schwarz, max. Temperaturbeständigkeit: 100 °C, min. Temperaturbeständigkeit: -35 °C, Schalldämmeinlage: Gummi TPE, Verschluss-Schraube: M8, Stärke Material: 3 mm, Breite Material: 25 mm, zul. Last Fz: 1.5 kN, Achsabstand: 68 mm, Breite: 92 mm, max. Höhe: 69 mm, max. Rohraußendurchmesser: 30 mm, min. Höhe: 65 mm, min. Rohraußendurchmesser: 26 mm, Rohraußendurchmesser Zoll: 3/4 Zoll | Rohrschelle Maxima PSM 25x3, 26 - 30 mm M8/M10 TPE, Material: Stahl, Materialname: S235, Oberfläche: galvanisch verzinkt, VPE: 1, Rabattgruppe: 01-006, Preiseinheit: 100, Baustoffklasse: B2, Dämmstärke: 6 mm, Verschluss: Pendelsteckmuttern, Anschluss: M8/M10, Anschlußhöhe: 30 mm, Brandschutz: RAL-GZ 656, Farbe Schalldämmeinlage: Schwarz, max. Temperaturbeständigkeit: 100 °C, min. Temperaturbeständigkeit: -35 °C, Schalldämmeinlage: Gummi TPE, Verschluss-Schraube: M8, Stärke Material: 3 mm, Breite Material: 25 mm, zul. Last Fz: 1.5 kN, Achsabstand: 68 mm, Breite: 92 mm, max. Höhe: 69 mm, max. Rohraußendurchmesser: 30 mm, min. Höhe: 65 mm, min. Rohraußendurchmesser: 26 mm, Rohraußendurchmesser Zoll: 3/4 Zoll, Mengeneinheit: St, Gewicht: 0,2220 kg, Fabrikat: MEFA, EAN: 4250928402387
0068873 | Rohrschelle Maxima PSM 25x3 | 31 - 36 mm M8/M10 TPE | St | MEFA | 0,2340 kg | 4250928402516 | , Material: Stahl, Materialname: S235, Oberfläche: galvanisch verzinkt, VPE: 1, Rabattgruppe: 01-006, Preiseinheit: 100, Baustoffklasse: B2, Dämmstärke: 6 mm, Verschluss: Pendelsteckmuttern, Anschluss: M8/M10, Anschlußhöhe: 30 mm, Brandschutz: RAL-GZ 656, Farbe Schalldämmeinlage: Schwarz, max. Temperaturbeständigkeit: 100 °C, min. Temperaturbeständigkeit: -35 °C, Schalldämmeinlage: Gummi TPE, Verschluss-Schraube: M8, Stärke Material: 3 mm, Breite Material: 25 mm, zul. Last Fz: 1.5 kN, Achsabstand: 74 mm, Breite: 98 mm, max. Höhe: 75 mm, max. Rohraußendurchmesser: 36 mm, min. Höhe: 70 mm, min. Rohraußendurchmesser: 31 mm, Rohraußendurchmesser Zoll: 1 Zoll | Rohrschelle Maxima PSM 25x3, 31 - 36 mm M8/M10 TPE, Material: Stahl, Materialname: S235, Oberfläche: galvanisch verzinkt, VPE: 1, Rabattgruppe: 01-006, Preiseinheit: 100, Baustoffklasse: B2, Dämmstärke: 6 mm, Verschluss: Pendelsteckmuttern, Anschluss: M8/M10, Anschlußhöhe: 30 mm, Brandschutz: RAL-GZ 656, Farbe Schalldämmeinlage: Schwarz, max. Temperaturbeständigkeit: 100 °C, min. Temperaturbeständigkeit: -35 °C, Schalldämmeinlage: Gummi TPE, Verschluss-Schraube: M8, Stärke Material: 3 mm, Breite Material: 25 mm, zul. Last Fz: 1.5 kN, Achsabstand: 74 mm, Breite: 98 mm, max. Höhe: 75 mm, max. Rohraußendurchmesser: 36 mm, min. Höhe: 70 mm, min. Rohraußendurchmesser: 31 mm, Rohraußendurchmesser Zoll: 1 Zoll, Mengeneinheit: St, Gewicht: 0,2340 kg, Fabrikat: MEFA, EAN: 4250928402516
0068880 | Rohrschelle Maxima PSM 25x3 | 38 - 45 mm M8/M10 TPE | St | MEFA | 0,2510 kg | 4250928402547 | , Material: Stahl, Materialname: S235, Oberfläche: galvanisch verzinkt, VPE: 1, Rabattgruppe: 01-006, Preiseinheit: 100, Baustoffklasse: B2, Dämmstärke: 6 mm, Verschluss: Pendelsteckmuttern, Anschluss: M8/M10, Anschlußhöhe: 30 mm, Brandschutz: RAL-GZ 656, Farbe Schalldämmeinlage: Schwarz, max. Temperaturbeständigkeit: 100 °C, min. Temperaturbeständigkeit: -35 °C, Schalldämmeinlage: Gummi TPE, Verschluss-Schraube: M8, Stärke Material: 3 mm, Breite Material: 25 mm, zul. Last Fz: 1.5 kN, Achsabstand: 83 mm, Breite: 107 mm, max. Höhe: 84 mm, max. Rohraußendurchmesser: 45 mm, min. Höhe: 77 mm, min. Rohraußendurchmesser: 38 mm, Rohraußendurchmesser Zoll: 1 1/4 Zoll | Rohrschelle Maxima PSM 25x3, 38 - 45 mm M8/M10 TPE, Material: Stahl, Materialname: S235, Oberfläche: galvanisch verzinkt, VPE: 1, Rabattgruppe: 01-006, Preiseinheit: 100, Baustoffklasse: B2, Dämmstärke: 6 mm, Verschluss: Pendelsteckmuttern, Anschluss: M8/M10, Anschlußhöhe: 30 mm, Brandschutz: RAL-GZ 656, Farbe Schalldämmeinlage: Schwarz, max. Temperaturbeständigkeit: 100 °C, min. Temperaturbeständigkeit: -35 °C, Schalldämmeinlage: Gummi TPE, Verschluss-Schraube: M8, Stärke Material: 3 mm, Breite Material: 25 mm, zul. Last Fz: 1.5 kN, Achsabstand: 83 mm, Breite: 107 mm, max. Höhe: 84 mm, max. Rohraußendurchmesser: 45 mm, min. Höhe: 77 mm, min. Rohraußendurchmesser: 38 mm, Rohraußendurchmesser Zoll: 1 1/4 Zoll, Mengeneinheit: St, Gewicht: 0,2510 kg, Fabrikat: MEFA, EAN: 4250928402547
0068881 | Rohrschelle Maxima PSM 25x3 | 47 - 51 mm M8/M10 TPE | St | MEFA | 0,2730 kg | 4250928402554 | , Material: Stahl, Materialname: S235, Oberfläche: galvanisch verzinkt, VPE: 1, Rabattgruppe: 01-006, Preiseinheit: 100, Baustoffklasse: B2, Dämmstärke: 6 mm, Verschluss: Pendelsteckmuttern, Anschluss: M8/M10, Anschlußhöhe: 30 mm, Brandschutz: RAL-GZ 656, Farbe Schalldämmeinlage: Schwarz, max. Temperaturbeständigkeit: 100 °C, min. Temperaturbeständigkeit: -35 °C, Schalldämmeinlage: Gummi TPE, Verschluss-Schraube: M8, Stärke Material: 3 mm, Breite Material: 25 mm, zul. Last Fz: 1.5 kN, Achsabstand: 89 mm, Breite: 113 mm, max. Höhe: 90 mm, max. Rohraußendurchmesser: 51 mm, min. Höhe: 86 mm, min. Rohraußendurchmesser: 47 mm, Rohraußendurchmesser Zoll: 1 1/2 Zoll | Rohrschelle Maxima PSM 25x3, 47 - 51 mm M8/M10 TPE, Material: Stahl, Materialname: S235, Oberfläche: galvanisch verzinkt, VPE: 1, Rabattgruppe: 01-006, Preiseinheit: 100, Baustoffklasse: B2, Dämmstärke: 6 mm, Verschluss: Pendelsteckmuttern, Anschluss: M8/M10, Anschlußhöhe: 30 mm, Brandschutz: RAL-GZ 656, Farbe Schalldämmeinlage: Schwarz, max. Temperaturbeständigkeit: 100 °C, min. Temperaturbeständigkeit: -35 °C, Schalldämmeinlage: Gummi TPE, Verschluss-Schraube: M8, Stärke Material: 3 mm, Breite Material: 25 mm, zul. Last Fz: 1.5 kN, Achsabstand: 89 mm, Breite: 113 mm, max. Höhe: 90 mm, max. Rohraußendurchmesser: 51 mm, min. Höhe: 86 mm, min. Rohraußendurchmesser: 47 mm, Rohraußendurchmesser Zoll: 1 1/2 Zoll, Mengeneinheit: St, Gewicht: 0,2730 kg, Fabrikat: MEFA, EAN: 4250928402554
0068941 | Rohrschelle Maxima PSM 25x3 | 53 - 57 mm M8/M10 TPE | St | MEFA | 0,2880 kg | 4250928402677 | , Material: Stahl, Materialname: S235, Oberfläche: galvanisch verzinkt, VPE: 1, Rabattgruppe: 01-006, Preiseinheit: 100, Baustoffklasse: B2, Dämmstärke: 6 mm, Verschluss: Pendelsteckmuttern, Anschluss: M8/M10, Anschlußhöhe: 30 mm, Brandschutz: RAL-GZ 656, Farbe Schalldämmeinlage: Schwarz, max. Temperaturbeständigkeit: 100 °C, min. Temperaturbeständigkeit: -35 °C, Schalldämmeinlage: Gummi TPE, Verschluss-Schraube: M8, Stärke Material: 3 mm, Breite Material: 25 mm, zul. Last Fz: 1.5 kN, Achsabstand: 95 mm, Breite: 119 mm, max. Höhe: 96 mm, max. Rohraußendurchmesser: 57 mm, min. Höhe: 92 mm, min. Rohraußendurchmesser: 53 mm | Rohrschelle Maxima PSM 25x3, 53 - 57 mm M8/M10 TPE, Material: Stahl, Materialname: S235, Oberfläche: galvanisch verzinkt, VPE: 1, Rabattgruppe: 01-006, Preiseinheit: 100, Baustoffklasse: B2, Dämmstärke: 6 mm, Verschluss: Pendelsteckmuttern, Anschluss: M8/M10, Anschlußhöhe: 30 mm, Brandschutz: RAL-GZ 656, Farbe Schalldämmeinlage: Schwarz, max. Temperaturbeständigkeit: 100 °C, min. Temperaturbeständigkeit: -35 °C, Schalldämmeinlage: Gummi TPE, Verschluss-Schraube: M8, Stärke Material: 3 mm, Breite Material: 25 mm, zul. Last Fz: 1.5 kN, Achsabstand: 95 mm, Breite: 119 mm, max. Höhe: 96 mm, max. Rohraußendurchmesser: 57 mm, min. Höhe: 92 mm, min. Rohraußendurchmesser: 53 mm, Mengeneinheit: St, Gewicht: 0,2880 kg, Fabrikat: MEFA, EAN: 4250928402677
00688083 | Rohrschelle Maxima PSM 25x3 | 58 - 64 mm M8/M10 TPE | St | MEFA | 0,3000 kg | 4250928402356 | , Material: Stahl, Materialname: S235, Oberfläche: galvanisch verzinkt, VPE: 1, Rabattgruppe: 01-006, Preiseinheit: 100, Baustoffklasse: B2, Dämmstärke: 6 mm, Verschluss: Pendelsteckmuttern, Anschluss: M8/M10, Anschlußhöhe: 30 mm, Brandschutz: RAL-GZ 656, Farbe Schalldämmeinlage: Schwarz, max. Temperaturbeständigkeit: 100 °C, min. Temperaturbeständigkeit: -35 °C, Schalldämmeinlage: Gummi TPE, Verschluss-Schraube: M8, Stärke Material: 3 mm, Breite Material: 25 mm, zul. Last Fz: 1.5 kN, Achsabstand: 102 mm, Breite: 126 mm, max. Höhe: 103 mm, max. Rohraußendurchmesser: 64 mm, min. Höhe: 97 mm, min. Rohraußendurchmesser: 58 mm, Rohraußendurchmesser Zoll: 2 Zoll | Rohrschelle Maxima PSM 25x3, 58 - 64 mm M8/M10 TPE, Material: Stahl, Materialname: S235, Oberfläche: galvanisch verzinkt, VPE: 1, Rabattgruppe: 01-006, Preiseinheit: 100, Baustoffklasse: B2, Dämmstärke: 6 mm, Verschluss: Pendelsteckmuttern, Anschluss: M8/M10, Anschlußhöhe: 30 mm, Brandschutz: RAL-GZ 656, Farbe Schalldämmeinlage: Schwarz, max. Temperaturbeständigkeit: 100 °C, min. Temperaturbeständigkeit: -35 °C, Schalldämmeinlage: Gummi TPE, Verschluss-Schraube: M8, Stärke Material: 3 mm, Breite Material: 25 mm, zul. Last Fz: 1.5 kN, Achsabstand: 102 mm, Breite: 126 mm, max. Höhe: 103 mm, max. Rohraußendurchmesser: 64 mm, min. Höhe: 97 mm, min. Rohraußendurchmesser: 58 mm, Rohraußendurchmesser Zoll: 2 Zoll, Mengeneinheit: St, Gewicht: 0,3000 kg, Fabrikat: MEFA, EAN: 4250928402356
008007501 | Rohrschelle Maxima PSM 30x3 | 65 - 70 mm M10/M12 TPE | St | MEFA | 0,3770 kg | 4250928454812 | , Material: Stahl, Materialname: S235, Oberfläche: galvanisch verzinkt, VPE: 1, Rabattgruppe: 01-008, Preiseinheit: 100, Baustoffklasse: B2, Dämmstärke: 6 mm, Verschluss: Pendelsteckmuttern, Anschluss: M10/M12, Farbe Schalldämmeinlage: Schwarz, max. Temperaturbeständigkeit: 100 °C, min. Temperaturbeständigkeit: -35 °C, Schalldämmeinlage: Gummi TPE, Achsabstand: 116 mm, Anschlußhöhe: 30 mm, Brandschutz: RAL-GZ 656, Breite: 142 mm, max. Höhe: 109 mm, max. Rohraußendurchmesser: 70 mm, min. Höhe: 104 mm, min. Rohraußendurchmesser: 65 mm, Verschluss-Schraube: M8, Stärke Material: 3 mm, Breite Material: 30 mm, zul. Last Fz: 1.7 kN | Rohrschelle Maxima PSM 30x3, 65 - 70 mm M10/M12 TPE, Material: Stahl, Materialname: S235, Oberfläche: galvanisch verzinkt, VPE: 1, Rabattgruppe: 01-008, Preiseinheit: 100, Baustoffklasse: B2, Dämmstärke: 6 mm, Verschluss: Pendelsteckmuttern, Anschluss: M10/M12, Farbe Schalldämmeinlage: Schwarz, max. Temperaturbeständigkeit: 100 °C, min. Temperaturbeständigkeit: -35 °C, Schalldämmeinlage: Gummi TPE, Achsabstand: 116 mm, Anschlußhöhe: 30 mm, Brandschutz: RAL-GZ 656, Breite: 142 mm, max. Höhe: 109 mm, max. Rohraußendurchmesser: 70 mm, min. Höhe: 104 mm, min. Rohraußendurchmesser: 65 mm, Verschluss-Schraube: M8, Stärke Material: 3 mm, Breite Material: 30 mm, zul. Last Fz: 1.7 kN, Mengeneinheit: St, Gewicht: 0,3770 kg, Fabrikat: MEFA, EAN: 4250928454812
008010601 | Rohrschelle Maxima PSM 30x3 | 72 - 78 mm M10/M12 TPE | St | MEFA | 0,3980 kg | 4250928454829 | , Material: Stahl, Materialname: S235, Oberfläche: galvanisch verzinkt, VPE: 1, Rabattgruppe: 01-008, Preiseinheit: 100, Baustoffklasse: B2, Dämmstärke: 6 mm, Verschluss: Pendelsteckmuttern, Anschluss: M10/M12, Farbe Schalldämmeinlage: Schwarz, max. Temperaturbeständigkeit: 100 °C, min. Temperaturbeständigkeit: -35 °C, Schalldämmeinlage: Gummi TPE, Achsabstand: 124 mm, Anschlußhöhe: 30 mm, Brandschutz: RAL-GZ 656, Breite: 150 mm, max. Höhe: 117 mm, max. Rohraußendurchmesser: 78 mm, min. Höhe: 111 mm, min. Rohraußendurchmesser: 72 mm, Rohraußendurchmesser Zoll: 2 1/2 Zoll, Verschluss-Schraube: M8, Stärke Material: 3 mm, Breite Material: 30 mm, zul. Last Fz: 1.7 kN | Rohrschelle Maxima PSM 30x3, 72 - 78 mm M10/M12 TPE, Material: Stahl, Materialname: S235, Oberfläche: galvanisch verzinkt, VPE: 1, Rabattgruppe: 01-008, Preiseinheit: 100, Baustoffklasse: B2, Dämmstärke: 6 mm, Verschluss: Pendelsteckmuttern, Anschluss: M10/M12, Farbe Schalldämmeinlage: Schwarz, max. Temperaturbeständigkeit: 100 °C, min. Temperaturbeständigkeit: -35 °C, Schalldämmeinlage: Gummi TPE, Achsabstand: 124 mm, Anschlußhöhe: 30 mm, Brandschutz: RAL-GZ 656, Breite: 150 mm, max. Höhe: 117 mm, max. Rohraußendurchmesser: 78 mm, min. Höhe: 111 mm, min. Rohraußendurchmesser: 72 mm, Rohraußendurchmesser Zoll: 2 1/2 Zoll, Verschluss-Schraube: M8, Stärke Material: 3 mm, Breite Material: 30 mm, zul. Last Fz: 1.7 kN, Mengeneinheit: St, Gewicht: 0,3980 kg, Fabrikat: MEFA, EAN: 4250928454829
008010701 | Rohrschelle Maxima PSM 30x3 | 84 - 90 mm M10/M12 TPE | St | MEFA | 0,4340 kg | 4250928454836 | , Material: Stahl, Materialname: S235, Oberfläche: galvanisch verzinkt, VPE: 1, Rabattgruppe: 01-008, Preiseinheit: 100, Baustoffklasse: B2, Dämmstärke: 6 mm, Verschluss: Pendelsteckmuttern, Anschluss: M10/M12, Farbe Schalldämmeinlage: Schwarz, max. Temperaturbeständigkeit: 100 °C, min. Temperaturbeständigkeit: -35 °C, Schalldämmeinlage: Gummi TPE, Achsabstand: 136 mm, Anschlußhöhe: 30 mm, Brandschutz: RAL-GZ 656, Breite: 162 mm, max. Höhe: 129 mm, max. Rohraußendurchmesser: 90 mm, min. Höhe: 123 mm, min. Rohraußendurchmesser: 84 mm, Rohraußendurchmesser Zoll: 3 Zoll, Verschluss-Schraube: M8, Stärke Material: 3 mm, Breite Material: 30 mm, zul. Last Fz: 1.7 kN | Rohrschelle Maxima PSM 30x3, 84 - 90 mm M10/M12 TPE, Material: Stahl, Materialname: S235, Oberfläche: galvanisch verzinkt, VPE: 1, Rabattgruppe: 01-008, Preiseinheit: 100, Baustoffklasse: B2, Dämmstärke: 6 mm, Verschluss: Pendelsteckmuttern, Anschluss: M10/M12, Farbe Schalldämmeinlage: Schwarz, max. Temperaturbeständigkeit: 100 °C, min. Temperaturbeständigkeit: -35 °C, Schalldämmeinlage: Gummi TPE, Achsabstand: 136 mm, Anschlußhöhe: 30 mm, Brandschutz: RAL-GZ 656, Breite: 162 mm, max. Höhe: 129 mm, max. Rohraußendurchmesser: 90 mm, min. Höhe: 123 mm, min. Rohraußendurchmesser: 84 mm, Rohraußendurchmesser Zoll: 3 Zoll, Verschluss-Schraube: M8, Stärke Material: 3 mm, Breite Material: 30 mm, zul. Last Fz: 1.7 kN, Mengeneinheit: St, Gewicht: 0,4340 kg, Fabrikat: MEFA, EAN: 4250928454836
008010801 | Rohrschelle Maxima PSM 30x3 | 94 - 100 mm M10/M12 TPE | St | MEFA | 0,4640 kg | 4250928454843 | , Material: Stahl, Materialname: S235, Oberfläche: galvanisch verzinkt, VPE: 1, Rabattgruppe: 01-008, Preiseinheit: 100, Baustoffklasse: B2, Dämmstärke: 6 mm, Verschluss: Pendelsteckmuttern, Anschluss: M10/M12, Farbe Schalldämmeinlage: Schwarz, max. Temperaturbeständigkeit: 100 °C, min. Temperaturbeständigkeit: -35 °C, Schalldämmeinlage: Gummi TPE, Achsabstand: 146 mm, Anschlußhöhe: 30 mm, Brandschutz: RAL-GZ 656, Breite: 172 mm, max. Höhe: 139 mm, max. Rohraußendurchmesser: 100 mm, min. Höhe: 133 mm, min. Rohraußendurchmesser: 94 mm, Verschluss-Schraube: M8, Stärke Material: 3 mm, Breite Material: 30 mm, zul. Last Fz: 1.7 kN | Rohrschelle Maxima PSM 30x3, 94 - 100 mm M10/M12 TPE, Material: Stahl, Materialname: S235, Oberfläche: galvanisch verzinkt, VPE: 1, Rabattgruppe: 01-008, Preiseinheit: 100, Baustoffklasse: B2, Dämmstärke: 6 mm, Verschluss: Pendelsteckmuttern, Anschluss: M10/M12, Farbe Schalldämmeinlage: Schwarz, max. Temperaturbeständigkeit: 100 °C, min. Temperaturbeständigkeit: -35 °C, Schalldämmeinlage: Gummi TPE, Achsabstand: 146 mm, Anschlußhöhe: 30 mm, Brandschutz: RAL-GZ 656, Breite: 172 mm, max. Höhe: 139 mm, max. Rohraußendurchmesser: 100 mm, min. Höhe: 133 mm, min. Rohraußendurchmesser: 94 mm, Verschluss-Schraube: M8, Stärke Material: 3 mm, Breite Material: 30 mm, zul. Last Fz: 1.7 kN, Mengeneinheit: St, Gewicht: 0,4640 kg, Fabrikat: MEFA, EAN: 4250928454843
008014801 | Rohrschelle Maxima PSM 30x3 | 102 - 106 mm M10/M12 TPE | St | MEFA | 0,4880 kg | 4250928454850 | , Material: Stahl, Materialname: S235, Oberfläche: galvanisch verzinkt, VPE: 1, Rabattgruppe: 01-008, Preiseinheit: 100, Baustoffklasse: B2, Dämmstärke: 6 mm, Verschluss: Pendelsteckmuttern, Anschluss: M10/M12, Farbe Schalldämmeinlage: Schwarz, max. Temperaturbeständigkeit: 100 °C, min. Temperaturbeständigkeit: -35 °C, Schalldämmeinlage: Gummi TPE, Achsabstand: 152 mm, Anschlußhöhe: 30 mm, Brandschutz: RAL-GZ 656, Breite: 178 mm, max. Höhe: 145 mm, max. Rohraußendurchmesser: 106 mm, min. Höhe: 141 mm, min. Rohraußendurchmesser: 102 mm, Verschluss-Schraube: M8, Stärke Material: 3 mm, Breite Material: 30 mm, zul. Last Fz: 1.7 kN | Rohrschelle Maxima PSM 30x3, 102 - 106 mm M10/M12 TPE, Material: Stahl, Materialname: S235, Oberfläche: galvanisch verzinkt, VPE: 1, Rabattgruppe: 01-008, Preiseinheit: 100, Baustoffklasse: B2, Dämmstärke: 6 mm, Verschluss: Pendelsteckmuttern, Anschluss: M10/M12, Farbe Schalldämmeinlage: Schwarz, max. Temperaturbeständigkeit: 100 °C, min. Temperaturbeständigkeit: -35 °C, Schalldämmeinlage: Gummi TPE, Achsabstand: 152 mm, Anschlußhöhe: 30 mm, Brandschutz: RAL-GZ 656, Breite: 178 mm, max. Höhe: 145 mm, max. Rohraußendurchmesser: 106 mm, min. Höhe: 141 mm, min. Rohraußendurchmesser: 102 mm, Verschluss-Schraube: M8, Stärke Material: 3 mm, Breite Material: 30 mm, zul. Last Fz: 1.7 kN, Mengeneinheit: St, Gewicht: 0,4880 kg, Fabrikat: MEFA, EAN: 4250928454850
008015901 | Rohrschelle Maxima PSM 30x3 | 108 - 112 mm M10/M12 TPE | St | MEFA | 0,5060 kg | 4250928454867 | , Material: Stahl, Materialname: S235, Oberfläche: galvanisch verzinkt, VPE: 1, Rabattgruppe: 01-008, Preiseinheit: 100, Baustoffklasse: B2, Dämmstärke: 6 mm, Verschluss: Pendelsteckmuttern, Anschluss: M10/M12, Farbe Schalldämmeinlage: Schwarz, max. Temperaturbeständigkeit: 100 °C, min. Temperaturbeständigkeit: -35 °C, Schalldämmeinlage: Gummi TPE, Achsabstand: 158 mm, Anschlußhöhe: 30 mm, Brandschutz: RAL-GZ 656, Breite: 184 mm, max. Höhe: 151 mm, max. Rohraußendurchmesser: 112 mm, min. Höhe: 147 mm, min. Rohraußendurchmesser: 108 mm, Verschluss-Schraube: M8, Stärke Material: 3 mm, Breite Material: 30 mm, zul. Last Fz: 1.7 kN | Rohrschelle Maxima PSM 30x3, 108 - 112 mm M10/M12 TPE, Material: Stahl, Materialname: S235, Oberfläche: galvanisch verzinkt, VPE: 1, Rabattgruppe: 01-008, Preiseinheit: 100, Baustoffklasse: B2, Dämmstärke: 6 mm, Verschluss: Pendelsteckmuttern, Anschluss: M10/M12, Farbe Schalldämmeinlage: Schwarz, max. Temperaturbeständigkeit: 100 °C, min. Temperaturbeständigkeit: -35 °C, Schalldämmeinlage: Gummi TPE, Achsabstand: 158 mm, Anschlußhöhe: 30 mm, Brandschutz: RAL-GZ 656, Breite: 184 mm, max. Höhe: 151 mm, max. Rohraußendurchmesser: 112 mm, min. Höhe: 147 mm, min. Rohraußendurchmesser: 108 mm, Verschluss-Schraube: M8, Stärke Material: 3 mm, Breite Material: 30 mm, zul. Last Fz: 1.7 kN, Mengeneinheit: St, Gewicht: 0,5060 kg, Fabrikat: MEFA, EAN: 4250928454867
008016701 | Rohrschelle Maxima PSM 30x3 | 113 - 117 mm M10/M12 TPE | St | MEFA | 0,5210 kg | 4250928455321 | , Material: Stahl, Materialname: S235, Oberfläche: galvanisch verzinkt, VPE: 1, Rabattgruppe: 01-008, Preiseinheit: 100, Baustoffklasse: B2, Dämmstärke: 6 mm, Verschluss: Pendelsteckmuttern, Anschluss: M10/M12, Farbe Schalldämmeinlage: Schwarz, max. Temperaturbeständigkeit: 100 °C, min. Temperaturbeständigkeit: -35 °C, Schalldämmeinlage: Gummi TPE, Achsabstand: 163 mm, Anschlußhöhe: 30 mm, Brandschutz: RAL-GZ 656, Breite: 189 mm, max. Höhe: 156 mm, max. Rohraußendurchmesser: 117 mm, min. Höhe: 152 mm, min. Rohraußendurchmesser: 113 mm, Rohraußendurchmesser Zoll: 4 Zoll, Verschluss-Schraube: M8, Stärke Material: 3 mm, Breite Material: 30 mm, zul. Last Fz: 1.7 kN | Rohrschelle Maxima PSM 30x3, 113 - 117 mm M10/M12 TPE, Material: Stahl, Materialname: S235, Oberfläche: galvanisch verzinkt, VPE: 1, Rabattgruppe: 01-008, Preiseinheit: 100, Baustoffklasse: B2, Dämmstärke: 6 mm, Verschluss: Pendelsteckmuttern, Anschluss: M10/M12, Farbe Schalldämmeinlage: Schwarz, max. Temperaturbeständigkeit: 100 °C, min. Temperaturbeständigkeit: -35 °C, Schalldämmeinlage: Gummi TPE, Achsabstand: 163 mm, Anschlußhöhe: 30 mm, Brandschutz: RAL-GZ 656, Breite: 189 mm, max. Höhe: 156 mm, max. Rohraußendurchmesser: 117 mm, min. Höhe: 152 mm, min. Rohraußendurchmesser: 113 mm, Rohraußendurchmesser Zoll: 4 Zoll, Verschluss-Schraube: M8, Stärke Material: 3 mm, Breite Material: 30 mm, zul. Last Fz: 1.7 kN, Mengeneinheit: St, Gewicht: 0,5210 kg, Fabrikat: MEFA, EAN: 4250928455321
0080168 | Rohrschelle Maxima PSM 35x4 | 120 - 125 mm M10/M12 TPE | St | MEFA | 0,8100 kg | 4250928405876 | , Material: Stahl, Materialname: S235, Oberfläche: galvanisch verzinkt, VPE: 1, Rabattgruppe: 01-008, Preiseinheit: 100, Baustoffklasse: B2, Dämmstärke: 6 mm, Verschluss: Pendelsteckmuttern, Anschluss: M10/M12, Farbe Schalldämmeinlage: Schwarz, max. Temperaturbeständigkeit: 100 °C, min. Temperaturbeständigkeit: -35 °C, Schalldämmeinlage: Gummi TPE, Achsabstand: 179 mm, Anschlußhöhe: 31 mm, Brandschutz: RAL-GZ 656, Breite: 209 mm, max. Höhe: 166 mm, max. Rohraußendurchmesser: 125 mm, min. Höhe: 161 mm, min. Rohraußendurchmesser: 120 mm, Verschluss-Schraube: M10, Stärke Material: 4 mm, Breite Material: 35 mm, zul. Last Fz: 5 kN | Rohrschelle Maxima PSM 35x4, 120 - 125 mm M10/M12 TPE, Material: Stahl, Materialname: S235, Oberfläche: galvanisch verzinkt, VPE: 1, Rabattgruppe: 01-008, Preiseinheit: 100, Baustoffklasse: B2, Dämmstärke: 6 mm, Verschluss: Pendelsteckmuttern, Anschluss: M10/M12, Farbe Schalldämmeinlage: Schwarz, max. Temperaturbeständigkeit: 100 °C, min. Temperaturbeständigkeit: -35 °C, Schalldämmeinlage: Gummi TPE, Achsabstand: 179 mm, Anschlußhöhe: 31 mm, Brandschutz: RAL-GZ 656, Breite: 209 mm, max. Höhe: 166 mm, max. Rohraußendurchmesser: 125 mm, min. Höhe: 161 mm, min. Rohraußendurchmesser: 120 mm, Verschluss-Schraube: M10, Stärke Material: 4 mm, Breite Material: 35 mm, zul. Last Fz: 5 kN, Mengeneinheit: St, Gewicht: 0,8100 kg, Fabrikat: MEFA, EAN: 4250928405876
0080185 | Rohrschelle Maxima PSM 35x4 | 127 - 132 mm M10/M12 TPE | St | MEFA | 0,8410 kg | 4250928405883 | , Material: Stahl, Materialname: S235, Oberfläche: galvanisch verzinkt, VPE: 1, Rabattgruppe: 01-008, Preiseinheit: 100, Baustoffklasse: B2, Dämmstärke: 6 mm, Verschluss: Pendelsteckmuttern, Anschluss: M10/M12, Farbe Schalldämmeinlage: Schwarz, max. Temperaturbeständigkeit: 100 °C, min. Temperaturbeständigkeit: -35 °C, Schalldämmeinlage: Gummi TPE, Achsabstand: 186 mm, Anschlußhöhe: 31 mm, Brandschutz: RAL-GZ 656, Breite: 216 mm, max. Höhe: 173 mm, max. Rohraußendurchmesser: 132 mm, min. Höhe: 168 mm, min. Rohraußendurchmesser: 127 mm, Verschluss-Schraube: M10, Stärke Material: 4 mm, Breite Material: 35 mm, zul. Last Fz: 5 kN | Rohrschelle Maxima PSM 35x4, 127 - 132 mm M10/M12 TPE, Material: Stahl, Materialname: S235, Oberfläche: galvanisch verzinkt, VPE: 1, Rabattgruppe: 01-008, Preiseinheit: 100, Baustoffklasse: B2, Dämmstärke: 6 mm, Verschluss: Pendelsteckmuttern, Anschluss: M10/M12, Farbe Schalldämmeinlage: Schwarz, max. Temperaturbeständigkeit: 100 °C, min. Temperaturbeständigkeit: -35 °C, Schalldämmeinlage: Gummi TPE, Achsabstand: 186 mm, Anschlußhöhe: 31 mm, Brandschutz: RAL-GZ 656, Breite: 216 mm, max. Höhe: 173 mm, max. Rohraußendurchmesser: 132 mm, min. Höhe: 168 mm, min. Rohraußendurchmesser: 127 mm, Verschluss-Schraube: M10, Stärke Material: 4 mm, Breite Material: 35 mm, zul. Last Fz: 5 kN, Mengeneinheit: St, Gewicht: 0,8410 kg, Fabrikat: MEFA, EAN: 4250928405883
0088136 | Rohrschelle Maxima PSM 35x4 | 133 - 136 mm M10/M12 TPE | St | MEFA | 0,8670 kg | 4250928407337 | , Material: Stahl, Materialname: S235, Oberfläche: galvanisch verzinkt, VPE: 1, Rabattgruppe: 01-008, Preiseinheit: 100, Baustoffklasse: B2, Dämmstärke: 6 mm, Verschluss: Pendelsteckmuttern, Anschluss: M10/M12, Farbe Schalldämmeinlage: Schwarz, max. Temperaturbeständigkeit: 100 °C, min. Temperaturbeständigkeit: -35 °C, Schalldämmeinlage: Gummi TPE, Achsabstand: 190 mm, Anschlußhöhe: 31 mm, Brandschutz: RAL-GZ 656, Breite: 220 mm, max. Höhe: 177 mm, max. Rohraußendurchmesser: 136 mm, min. Höhe: 174 mm, min. Rohraußendurchmesser: 133 mm, Verschluss-Schraube: M10, Stärke Material: 4 mm, Breite Material: 35 mm, zul. Last Fz: 5 kN | Rohrschelle Maxima PSM 35x4, 133 - 136 mm M10/M12 TPE, Material: Stahl, Materialname: S235, Oberfläche: galvanisch verzinkt, VPE: 1, Rabattgruppe: 01-008, Preiseinheit: 100, Baustoffklasse: B2, Dämmstärke: 6 mm, Verschluss: Pendelsteckmuttern, Anschluss: M10/M12, Farbe Schalldämmeinlage: Schwarz, max. Temperaturbeständigkeit: 100 °C, min. Temperaturbeständigkeit: -35 °C, Schalldämmeinlage: Gummi TPE, Achsabstand: 190 mm, Anschlußhöhe: 31 mm, Brandschutz: RAL-GZ 656, Breite: 220 mm, max. Höhe: 177 mm, max. Rohraußendurchmesser: 136 mm, min. Höhe: 174 mm, min. Rohraußendurchmesser: 133 mm, Verschluss-Schraube: M10, Stärke Material: 4 mm, Breite Material: 35 mm, zul. Last Fz: 5 kN, Mengeneinheit: St, Gewicht: 0,8670 kg, Fabrikat: MEFA, EAN: 4250928407337
0080192 | Rohrschelle Maxima PSM 35x4 | 137 - 142 mm M10/M12 TPE | St | MEFA | 0,8850 kg | 4250928405890 | , Material: Stahl, Materialname: S235, Oberfläche: galvanisch verzinkt, VPE: 1, Rabattgruppe: 01-008, Preiseinheit: 100, Baustoffklasse: B2, Dämmstärke: 6 mm, Verschluss: Pendelsteckmuttern, Anschluss: M10/M12, Farbe Schalldämmeinlage: Schwarz, max. Temperaturbeständigkeit: 100 °C, min. Temperaturbeständigkeit: -35 °C, Schalldämmeinlage: Gummi TPE, Achsabstand: 196 mm, Anschlußhöhe: 31 mm, Brandschutz: RAL-GZ 656, Breite: 226 mm, max. Höhe: 183 mm, max. Rohraußendurchmesser: 142 mm, min. Höhe: 178 mm, min. Rohraußendurchmesser: 137 mm, Rohraußendurchmesser Zoll: 5 Zoll, Verschluss-Schraube: M10, Stärke Material: 4 mm, Breite Material: 35 mm, zul. Last Fz: 5 kN | Rohrschelle Maxima PSM 35x4, 137 - 142 mm M10/M12 TPE, Material: Stahl, Materialname: S235, Oberfläche: galvanisch verzinkt, VPE: 1, Rabattgruppe: 01-008, Preiseinheit: 100, Baustoffklasse: B2, Dämmstärke: 6 mm, Verschluss: Pendelsteckmuttern, Anschluss: M10/M12, Farbe Schalldämmeinlage: Schwarz, max. Temperaturbeständigkeit: 100 °C, min. Temperaturbeständigkeit: -35 °C, Schalldämmeinlage: Gummi TPE, Achsabstand: 196 mm, Anschlußhöhe: 31 mm, Brandschutz: RAL-GZ 656, Breite: 226 mm, max. Höhe: 183 mm, max. Rohraußendurchmesser: 142 mm, min. Höhe: 178 mm, min. Rohraußendurchmesser: 137 mm, Rohraußendurchmesser Zoll: 5 Zoll, Verschluss-Schraube: M10, Stärke Material: 4 mm, Breite Material: 35 mm, zul. Last Fz: 5 kN, Mengeneinheit: St, Gewicht: 0,8850 kg, Fabrikat: MEFA, EAN: 4250928405890
0080193 | Rohrschelle Maxima PSM 35x4 | 145 - 150 mm M10/M12 TPE | St | MEFA | 0,9210 kg | 4250928405906 | , Material: Stahl, Materialname: S235, Oberfläche: galvanisch verzinkt, VPE: 1, Rabattgruppe: 01-008, Preiseinheit: 100, Baustoffklasse: B2, Dämmstärke: 6 mm, Verschluss: Pendelsteckmuttern, Anschluss: M10/M12, Farbe Schalldämmeinlage: Schwarz, max. Temperaturbeständigkeit: 100 °C, min. Temperaturbeständigkeit: -35 °C, Schalldämmeinlage: Gummi TPE, Achsabstand: 204 mm, Anschlußhöhe: 31 mm, Brandschutz: RAL-GZ 656, Breite: 234 mm, max. Höhe: 191 mm, max. Rohraußendurchmesser: 150 mm, min. Höhe: 186 mm, min. Rohraußendurchmesser: 145 mm, Verschluss-Schraube: M10, Stärke Material: 4 mm, Breite Material: 35 mm, zul. Last Fz: 5 kN | Rohrschelle Maxima PSM 35x4, 145 - 150 mm M10/M12 TPE, Material: Stahl, Materialname: S235, Oberfläche: galvanisch verzinkt, VPE: 1, Rabattgruppe: 01-008, Preiseinheit: 100, Baustoffklasse: B2, Dämmstärke: 6 mm, Verschluss: Pendelsteckmuttern, Anschluss: M10/M12, Farbe Schalldämmeinlage: Schwarz, max. Temperaturbeständigkeit: 100 °C, min. Temperaturbeständigkeit: -35 °C, Schalldämmeinlage: Gummi TPE, Achsabstand: 204 mm, Anschlußhöhe: 31 mm, Brandschutz: RAL-GZ 656, Breite: 234 mm, max. Höhe: 191 mm, max. Rohraußendurchmesser: 150 mm, min. Höhe: 186 mm, min. Rohraußendurchmesser: 145 mm, Verschluss-Schraube: M10, Stärke Material: 4 mm, Breite Material: 35 mm, zul. Last Fz: 5 kN, Mengeneinheit: St, Gewicht: 0,9210 kg, Fabrikat: MEFA, EAN: 4250928405906
0080198 | Rohrschelle Maxima PSM 35x4 | 152 - 156 mm M10/M12 TPE | St | MEFA | 0,9520 kg | 4250928405913 | , Material: Stahl, Materialname: S235, Oberfläche: galvanisch verzinkt, VPE: 1, Rabattgruppe: 01-008, Preiseinheit: 100, Baustoffklasse: B2, Dämmstärke: 6 mm, Verschluss: Pendelsteckmuttern, Anschluss: M10/M12, Farbe Schalldämmeinlage: Schwarz, max. Temperaturbeständigkeit: 100 °C, min. Temperaturbeständigkeit: -35 °C, Schalldämmeinlage: Gummi TPE, Achsabstand: 210 mm, Anschlußhöhe: 31 mm, Brandschutz: RAL-GZ 656, Breite: 240 mm, max. Höhe: 197 mm, max. Rohraußendurchmesser: 156 mm, min. Höhe: 193 mm, min. Rohraußendurchmesser: 152 mm, Verschluss-Schraube: M10, Stärke Material: 4 mm, Breite Material: 35 mm, zul. Last Fz: 5 kN | Rohrschelle Maxima PSM 35x4, 152 - 156 mm M10/M12 TPE, Material: Stahl, Materialname: S235, Oberfläche: galvanisch verzinkt, VPE: 1, Rabattgruppe: 01-008, Preiseinheit: 100, Baustoffklasse: B2, Dämmstärke: 6 mm, Verschluss: Pendelsteckmuttern, Anschluss: M10/M12, Farbe Schalldämmeinlage: Schwarz, max. Temperaturbeständigkeit: 100 °C, min. Temperaturbeständigkeit: -35 °C, Schalldämmeinlage: Gummi TPE, Achsabstand: 210 mm, Anschlußhöhe: 31 mm, Brandschutz: RAL-GZ 656, Breite: 240 mm, max. Höhe: 197 mm, max. Rohraußendurchmesser: 156 mm, min. Höhe: 193 mm, min. Rohraußendurchmesser: 152 mm, Verschluss-Schraube: M10, Stärke Material: 4 mm, Breite Material: 35 mm, zul. Last Fz: 5 kN, Mengeneinheit: St, Gewicht: 0,9520 kg, Fabrikat: MEFA, EAN: 4250928405913
0088163 | Rohrschelle Maxima PSM 35x4 | 158 - 163 mm M10/M12 TPE | St | MEFA | 0,9790 kg | 4250928407375 | , Material: Stahl, Materialname: S235, Oberfläche: galvanisch verzinkt, VPE: 1, Rabattgruppe: 01-008, Preiseinheit: 100, Baustoffklasse: B2, Dämmstärke: 6 mm, Verschluss: Pendelsteckmuttern, Anschluss: M10/M12, Farbe Schalldämmeinlage: Schwarz, max. Temperaturbeständigkeit: 100 °C, min. Temperaturbeständigkeit: -35 °C, Schalldämmeinlage: Gummi TPE, Achsabstand: 217 mm, Anschlußhöhe: 31 mm, Brandschutz: RAL-GZ 656, Breite: 247 mm, max. Höhe: 204 mm, max. Rohraußendurchmesser: 163 mm, min. Höhe: 199 mm, min. Rohraußendurchmesser: 158 mm, Verschluss-Schraube: M10, Stärke Material: 4 mm, Breite Material: 35 mm, zul. Last Fz: 5 kN | Rohrschelle Maxima PSM 35x4, 158 - 163 mm M10/M12 TPE, Material: Stahl, Materialname: S235, Oberfläche: galvanisch verzinkt, VPE: 1, Rabattgruppe: 01-008, Preiseinheit: 100, Baustoffklasse: B2, Dämmstärke: 6 mm, Verschluss: Pendelsteckmuttern, Anschluss: M10/M12, Farbe Schalldämmeinlage: Schwarz, max. Temperaturbeständigkeit: 100 °C, min. Temperaturbeständigkeit: -35 °C, Schalldämmeinlage: Gummi TPE, Achsabstand: 217 mm, Anschlußhöhe: 31 mm, Brandschutz: RAL-GZ 656, Breite: 247 mm, max. Höhe: 204 mm, max. Rohraußendurchmesser: 163 mm, min. Höhe: 199 mm, min. Rohraußendurchmesser: 158 mm, Verschluss-Schraube: M10, Stärke Material: 4 mm, Breite Material: 35 mm, zul. Last Fz: 5 kN, Mengeneinheit: St, Gewicht: 0,9790 kg, Fabrikat: MEFA, EAN: 4250928407375
0080222 | Rohrschelle Maxima PSM 35x4 | 164 - 168 mm M10/M12 TPE | St | MEFA | 1,0050 kg | 4250928405920 | , Material: Stahl, Materialname: S235, Oberfläche: galvanisch verzinkt, VPE: 1, Rabattgruppe: 01-008, Preiseinheit: 100, Baustoffklasse: B2, Dämmstärke: 6 mm, Verschluss: Pendelsteckmuttern, Anschluss: M10/M12, Farbe Schalldämmeinlage: Schwarz, max. Temperaturbeständigkeit: 100 °C, min. Temperaturbeständigkeit: -35 °C, Schalldämmeinlage: Gummi TPE, Achsabstand: 222 mm, Anschlußhöhe: 31 mm, Brandschutz: RAL-GZ 656, Breite: 252 mm, max. Höhe: 209 mm, max. Rohraußendurchmesser: 168 mm, min. Höhe: 205 mm, min. Rohraußendurchmesser: 164 mm, Rohraußendurchmesser Zoll: 6 Zoll, Verschluss-Schraube: M10, Stärke Material: 4 mm, Breite Material: 35 mm, zul. Last Fz: 5 kN | Rohrschelle Maxima PSM 35x4, 164 - 168 mm M10/M12 TPE, Material: Stahl, Materialname: S235, Oberfläche: galvanisch verzinkt, VPE: 1, Rabattgruppe: 01-008, Preiseinheit: 100, Baustoffklasse: B2, Dämmstärke: 6 mm, Verschluss: Pendelsteckmuttern, Anschluss: M10/M12, Farbe Schalldämmeinlage: Schwarz, max. Temperaturbeständigkeit: 100 °C, min. Temperaturbeständigkeit: -35 °C, Schalldämmeinlage: Gummi TPE, Achsabstand: 222 mm, Anschlußhöhe: 31 mm, Brandschutz: RAL-GZ 656, Breite: 252 mm, max. Höhe: 209 mm, max. Rohraußendurchmesser: 168 mm, min. Höhe: 205 mm, min. Rohraußendurchmesser: 164 mm, Rohraußendurchmesser Zoll: 6 Zoll, Verschluss-Schraube: M10, Stärke Material: 4 mm, Breite Material: 35 mm, zul. Last Fz: 5 kN, Mengeneinheit: St, Gewicht: 1,0050 kg, Fabrikat: MEFA, EAN: 4250928405920
0080244 | Rohrschelle Maxima PSM 35x4 | 190 - 194 mm M10/M12 TPE | St | MEFA | 1,1210 kg | 4250928405937 | , Material: Stahl, Materialname: S235, Oberfläche: galvanisch verzinkt, VPE: 1, Rabattgruppe: 01-008, Preiseinheit: 100, Baustoffklasse: B2, Dämmstärke: 6 mm, Verschluss: Pendelsteckmuttern, Anschluss: M10/M12, Farbe Schalldämmeinlage: Schwarz, max. Temperaturbeständigkeit: 100 °C, min. Temperaturbeständigkeit: -35 °C, Schalldämmeinlage: Gummi TPE, Achsabstand: 248 mm, Anschlußhöhe: 31 mm, Brandschutz: RAL-GZ 656, Breite: 278 mm, max. Höhe: 235 mm, max. Rohraußendurchmesser: 194 mm, min. Höhe: 231 mm, min. Rohraußendurchmesser: 190 mm, Verschluss-Schraube: M10, Stärke Material: 4 mm, Breite Material: 35 mm, zul. Last Fz: 5 kN | Rohrschelle Maxima PSM 35x4, 190 - 194 mm M10/M12 TPE, Material: Stahl, Materialname: S235, Oberfläche: galvanisch verzinkt, VPE: 1, Rabattgruppe: 01-008, Preiseinheit: 100, Baustoffklasse: B2, Dämmstärke: 6 mm, Verschluss: Pendelsteckmuttern, Anschluss: M10/M12, Farbe Schalldämmeinlage: Schwarz, max. Temperaturbeständigkeit: 100 °C, min. Temperaturbeständigkeit: -35 °C, Schalldämmeinlage: Gummi TPE, Achsabstand: 248 mm, Anschlußhöhe: 31 mm, Brandschutz: RAL-GZ 656, Breite: 278 mm, max. Höhe: 235 mm, max. Rohraußendurchmesser: 194 mm, min. Höhe: 231 mm, min. Rohraußendurchmesser: 190 mm, Verschluss-Schraube: M10, Stärke Material: 4 mm, Breite Material: 35 mm, zul. Last Fz: 5 kN, Mengeneinheit: St, Gewicht: 1,1210 kg, Fabrikat: MEFA, EAN: 4250928405937
0080270 | Rohrschelle Maxima PSM 35x4 | 198 - 203 mm M10/M12 TPE | St | MEFA | 1,1560 kg | 4250928405944 | , Material: Stahl, Materialname: S235, Oberfläche: galvanisch verzinkt, VPE: 1, Rabattgruppe: 01-008, Preiseinheit: 100, Baustoffklasse: B2, Dämmstärke: 6 mm, Verschluss: Pendelsteckmuttern, Anschluss: M10/M12, Farbe Schalldämmeinlage: Schwarz, max. Temperaturbeständigkeit: 100 °C, min. Temperaturbeständigkeit: -35 °C, Schalldämmeinlage: Gummi TPE, Achsabstand: 257 mm, Anschlußhöhe: 31 mm, Brandschutz: RAL-GZ 656, Breite: 287 mm, max. Höhe: 244 mm, max. Rohraußendurchmesser: 203 mm, min. Höhe: 239 mm, min. Rohraußendurchmesser: 198 mm, Verschluss-Schraube: M10, Stärke Material: 4 mm, Breite Material: 35 mm, zul. Last Fz: 5 kN | Rohrschelle Maxima PSM 35x4, 198 - 203 mm M10/M12 TPE, Material: Stahl, Materialname: S235, Oberfläche: galvanisch verzinkt, VPE: 1, Rabattgruppe: 01-008, Preiseinheit: 100, Baustoffklasse: B2, Dämmstärke: 6 mm, Verschluss: Pendelsteckmuttern, Anschluss: M10/M12, Farbe Schalldämmeinlage: Schwarz, max. Temperaturbeständigkeit: 100 °C, min. Temperaturbeständigkeit: -35 °C, Schalldämmeinlage: Gummi TPE, Achsabstand: 257 mm, Anschlußhöhe: 31 mm, Brandschutz: RAL-GZ 656, Breite: 287 mm, max. Höhe: 244 mm, max. Rohraußendurchmesser: 203 mm, min. Höhe: 239 mm, min. Rohraußendurchmesser: 198 mm, Verschluss-Schraube: M10, Stärke Material: 4 mm, Breite Material: 35 mm, zul. Last Fz: 5 kN, Mengeneinheit: St, Gewicht: 1,1560 kg, Fabrikat: MEFA, EAN: 4250928405944
0080293 | Rohrschelle Maxima PSM 35x4 | 207 - 213 mm M10/M12 TPE | St | MEFA | 1,1960 kg | 4250928405951 | , Material: Stahl, Materialname: S235, Oberfläche: galvanisch verzinkt, VPE: 1, Rabattgruppe: 01-008, Preiseinheit: 100, Baustoffklasse: B2, Dämmstärke: 6 mm, Verschluss: Pendelsteckmuttern, Anschluss: M10/M12, Farbe Schalldämmeinlage: Schwarz, max. Temperaturbeständigkeit: 100 °C, min. Temperaturbeständigkeit: -35 °C, Schalldämmeinlage: Gummi TPE, Achsabstand: 267 mm, Anschlußhöhe: 31 mm, Brandschutz: RAL-GZ 656, Breite: 297 mm, max. Höhe: 254 mm, max. Rohraußendurchmesser: 213 mm, min. Höhe: 248 mm, min. Rohraußendurchmesser: 207 mm, Verschluss-Schraube: M10, Stärke Material: 4 mm, Breite Material: 35 mm, zul. Last Fz: 5 kN | Rohrschelle Maxima PSM 35x4, 207 - 213 mm M10/M12 TPE, Material: Stahl, Materialname: S235, Oberfläche: galvanisch verzinkt, VPE: 1, Rabattgruppe: 01-008, Preiseinheit: 100, Baustoffklasse: B2, Dämmstärke: 6 mm, Verschluss: Pendelsteckmuttern, Anschluss: M10/M12, Farbe Schalldämmeinlage: Schwarz, max. Temperaturbeständigkeit: 100 °C, min. Temperaturbeständigkeit: -35 °C, Schalldämmeinlage: Gummi TPE, Achsabstand: 267 mm, Anschlußhöhe: 31 mm, Brandschutz: RAL-GZ 656, Breite: 297 mm, max. Höhe: 254 mm, max. Rohraußendurchmesser: 213 mm, min. Höhe: 248 mm, min. Rohraußendurchmesser: 207 mm, Verschluss-Schraube: M10, Stärke Material: 4 mm, Breite Material: 35 mm, zul. Last Fz: 5 kN, Mengeneinheit: St, Gewicht: 1,1960 kg, Fabrikat: MEFA, EAN: 4250928405951
0080309 | Rohrschelle Maxima PSM 35x4 | 219 - 223 mm M10/M12 TPE | St | MEFA | 1,2500 kg | 4250928405968 | , Material: Stahl, Materialname: S235, Oberfläche: galvanisch verzinkt, VPE: 1, Rabattgruppe: 01-008, Preiseinheit: 100, Baustoffklasse: B2, Dämmstärke: 6 mm, Verschluss: Pendelsteckmuttern, Anschluss: M10/M12, Farbe Schalldämmeinlage: Schwarz, max. Temperaturbeständigkeit: 100 °C, min. Temperaturbeständigkeit: -35 °C, Schalldämmeinlage: Gummi TPE, Achsabstand: 277 mm, Anschlußhöhe: 31 mm, Brandschutz: RAL-GZ 656, Breite: 307 mm, max. Höhe: 264 mm, max. Rohraußendurchmesser: 223 mm, min. Höhe: 260 mm, min. Rohraußendurchmesser: 219 mm, Rohraußendurchmesser Zoll: 8 Zoll, Verschluss-Schraube: M10, Stärke Material: 4 mm, Breite Material: 35 mm, zul. Last Fz: 5 kN | Rohrschelle Maxima PSM 35x4, 219 - 223 mm M10/M12 TPE, Material: Stahl, Materialname: S235, Oberfläche: galvanisch verzinkt, VPE: 1, Rabattgruppe: 01-008, Preiseinheit: 100, Baustoffklasse: B2, Dämmstärke: 6 mm, Verschluss: Pendelsteckmuttern, Anschluss: M10/M12, Farbe Schalldämmeinlage: Schwarz, max. Temperaturbeständigkeit: 100 °C, min. Temperaturbeständigkeit: -35 °C, Schalldämmeinlage: Gummi TPE, Achsabstand: 277 mm, Anschlußhöhe: 31 mm, Brandschutz: RAL-GZ 656, Breite: 307 mm, max. Höhe: 264 mm, max. Rohraußendurchmesser: 223 mm, min. Höhe: 260 mm, min. Rohraußendurchmesser: 219 mm, Rohraußendurchmesser Zoll: 8 Zoll, Verschluss-Schraube: M10, Stärke Material: 4 mm, Breite Material: 35 mm, zul. Last Fz: 5 kN, Mengeneinheit: St, Gewicht: 1,2500 kg, Fabrikat: MEFA, EAN: 4250928405968
0088230 | Rohrschelle Maxima PSM 35x4 | 225 - 230 mm M10/M12 TPE | St | MEFA | 1,2760 kg | 4250928407443 | , Material: Stahl, Materialname: S235, Oberfläche: galvanisch verzinkt, VPE: 1, Rabattgruppe: 01-008, Preiseinheit: 100, Baustoffklasse: B2, Dämmstärke: 6 mm, Verschluss: Pendelsteckmuttern, Anschluss: M10/M12, Farbe Schalldämmeinlage: Schwarz, max. Temperaturbeständigkeit: 100 °C, min. Temperaturbeständigkeit: -35 °C, Schalldämmeinlage: Gummi TPE, Achsabstand: 284 mm, Anschlußhöhe: 31 mm, Brandschutz: RAL-GZ 656, Breite: 314 mm, max. Höhe: 271 mm, max. Rohraußendurchmesser: 230 mm, min. Höhe: 266 mm, min. Rohraußendurchmesser: 225 mm, Verschluss-Schraube: M10, Stärke Material: 4 mm, Breite Material: 35 mm, zul. Last Fz: 5 kN | Rohrschelle Maxima PSM 35x4, 225 - 230 mm M10/M12 TPE, Material: Stahl, Materialname: S235, Oberfläche: galvanisch verzinkt, VPE: 1, Rabattgruppe: 01-008, Preiseinheit: 100, Baustoffklasse: B2, Dämmstärke: 6 mm, Verschluss: Pendelsteckmuttern, Anschluss: M10/M12, Farbe Schalldämmeinlage: Schwarz, max. Temperaturbeständigkeit: 100 °C, min. Temperaturbeständigkeit: -35 °C, Schalldämmeinlage: Gummi TPE, Achsabstand: 284 mm, Anschlußhöhe: 31 mm, Brandschutz: RAL-GZ 656, Breite: 314 mm, max. Höhe: 271 mm, max. Rohraußendurchmesser: 230 mm, min. Höhe: 266 mm, min. Rohraußendurchmesser: 225 mm, Verschluss-Schraube: M10, Stärke Material: 4 mm, Breite Material: 35 mm, zul. Last Fz: 5 kN, Mengeneinheit: St, Gewicht: 1,2760 kg, Fabrikat: MEFA, EAN: 4250928407443
0080331 | Rohrschelle Maxima PSM 35x4 | 242 - 246 mm M10/M12 TPE | St | MEFA | 1,3520 kg | 4250928405975 | , Material: Stahl, Materialname: S235, Oberfläche: galvanisch verzinkt, VPE: 1, Rabattgruppe: 01-008, Preiseinheit: 100, Baustoffklasse: B2, Dämmstärke: 6 mm, Verschluss: Pendelsteckmuttern, Anschluss: M10/M12, Farbe Schalldämmeinlage: Schwarz, max. Temperaturbeständigkeit: 100 °C, min. Temperaturbeständigkeit: -35 °C, Schalldämmeinlage: Gummi TPE, Achsabstand: 300 mm, Anschlußhöhe: 31 mm, Brandschutz: RAL-GZ 656, Breite: 330 mm, max. Höhe: 287 mm, max. Rohraußendurchmesser: 246 mm, min. Höhe: 283 mm, min. Rohraußendurchmesser: 242 mm, Verschluss-Schraube: M10, Stärke Material: 4 mm, Breite Material: 35 mm, zul. Last Fz: 5 kN | Rohrschelle Maxima PSM 35x4, 242 - 246 mm M10/M12 TPE, Material: Stahl, Materialname: S235, Oberfläche: galvanisch verzinkt, VPE: 1, Rabattgruppe: 01-008, Preiseinheit: 100, Baustoffklasse: B2, Dämmstärke: 6 mm, Verschluss: Pendelsteckmuttern, Anschluss: M10/M12, Farbe Schalldämmeinlage: Schwarz, max. Temperaturbeständigkeit: 100 °C, min. Temperaturbeständigkeit: -35 °C, Schalldämmeinlage: Gummi TPE, Achsabstand: 300 mm, Anschlußhöhe: 31 mm, Brandschutz: RAL-GZ 656, Breite: 330 mm, max. Höhe: 287 mm, max. Rohraußendurchmesser: 246 mm, min. Höhe: 283 mm, min. Rohraußendurchmesser: 242 mm, Verschluss-Schraube: M10, Stärke Material: 4 mm, Breite Material: 35 mm, zul. Last Fz: 5 kN, Mengeneinheit: St, Gewicht: 1,3520 kg, Fabrikat: MEFA, EAN: 4250928405975
0080350 | Rohrschelle Maxima PSM 35x4 | 250 - 255 mm M10/M12 TPE | St | MEFA | 1,3880 kg | 4250928455802 | , Material: Stahl, Materialname: S235, Oberfläche: galvanisch verzinkt, VPE: 1, Rabattgruppe: 01-008, Preiseinheit: 100, Baustoffklasse: B2, Dämmstärke: 6 mm, Verschluss: Pendelsteckmuttern, Anschluss: M10/M12, Farbe Schalldämmeinlage: Schwarz, max. Temperaturbeständigkeit: 100 °C, min. Temperaturbeständigkeit: -35 °C, Schalldämmeinlage: Gummi TPE, Achsabstand: 310 mm, Anschlußhöhe: 31.5 mm, Brandschutz: RAL-GZ 656, Breite: 340 mm, max. Höhe: 299 mm, max. Rohraußendurchmesser: 255 mm, min. Höhe: 294 mm, min. Rohraußendurchmesser: 250 mm, Verschluss-Schraube: M10, Stärke Material: 4 mm, Breite Material: 35 mm, zul. Last Fz: 5 kN | Rohrschelle Maxima PSM 35x4, 250 - 255 mm M10/M12 TPE, Material: Stahl, Materialname: S235, Oberfläche: galvanisch verzinkt, VPE: 1, Rabattgruppe: 01-008, Preiseinheit: 100, Baustoffklasse: B2, Dämmstärke: 6 mm, Verschluss: Pendelsteckmuttern, Anschluss: M10/M12, Farbe Schalldämmeinlage: Schwarz, max. Temperaturbeständigkeit: 100 °C, min. Temperaturbeständigkeit: -35 °C, Schalldämmeinlage: Gummi TPE, Achsabstand: 310 mm, Anschlußhöhe: 31.5 mm, Brandschutz: RAL-GZ 656, Breite: 340 mm, max. Höhe: 299 mm, max. Rohraußendurchmesser: 255 mm, min. Höhe: 294 mm, min. Rohraußendurchmesser: 250 mm, Verschluss-Schraube: M10, Stärke Material: 4 mm, Breite Material: 35 mm, zul. Last Fz: 5 kN, Mengeneinheit: St, Gewicht: 1,3880 kg, Fabrikat: MEFA, EAN: 4250928455802
0080374 | Rohrschelle Maxima PSM 35x4 | 270 - 275 mm M10/M12 TPE | St | MEFA | 1,4760 kg | 4250928405982 | , Material: Stahl, Materialname: S235, Oberfläche: galvanisch verzinkt, VPE: 1, Rabattgruppe: 01-008, Preiseinheit: 100, Baustoffklasse: B2, Dämmstärke: 6 mm, Verschluss: Pendelsteckmuttern, Anschluss: M10/M12, Farbe Schalldämmeinlage: Schwarz, max. Temperaturbeständigkeit: 100 °C, min. Temperaturbeständigkeit: -35 °C, Schalldämmeinlage: Gummi TPE, Achsabstand: 329 mm, Anschlußhöhe: 31 mm, Brandschutz: RAL-GZ 656, Breite: 359 mm, max. Höhe: 316 mm, max. Rohraußendurchmesser: 275 mm, min. Höhe: 311 mm, min. Rohraußendurchmesser: 270 mm, Rohraußendurchmesser Zoll: 10 Zoll, Verschluss-Schraube: M10, Stärke Material: 4 mm, Breite Material: 35 mm, zul. Last Fz: 5 kN | Rohrschelle Maxima PSM 35x4, 270 - 275 mm M10/M12 TPE, Material: Stahl, Materialname: S235, Oberfläche: galvanisch verzinkt, VPE: 1, Rabattgruppe: 01-008, Preiseinheit: 100, Baustoffklasse: B2, Dämmstärke: 6 mm, Verschluss: Pendelsteckmuttern, Anschluss: M10/M12, Farbe Schalldämmeinlage: Schwarz, max. Temperaturbeständigkeit: 100 °C, min. Temperaturbeständigkeit: -35 °C, Schalldämmeinlage: Gummi TPE, Achsabstand: 329 mm, Anschlußhöhe: 31 mm, Brandschutz: RAL-GZ 656, Breite: 359 mm, max. Höhe: 316 mm, max. Rohraußendurchmesser: 275 mm, min. Höhe: 311 mm, min. Rohraußendurchmesser: 270 mm, Rohraußendurchmesser Zoll: 10 Zoll, Verschluss-Schraube: M10, Stärke Material: 4 mm, Breite Material: 35 mm, zul. Last Fz: 5 kN, Mengeneinheit: St, Gewicht: 1,4760 kg, Fabrikat: MEFA, EAN: 4250928405982
008162001 | Rohrschelle Maxima PSM 30x3 | 102 - 106 mm M16 TPE | St | MEFA | 0,5040 kg | 4250928454942 | , Material: Stahl, Materialname: S235, Oberfläche: galvanisch verzinkt, VPE: 1, Rabattgruppe: 01-008, Preiseinheit: 100, Baustoffklasse: B2, Dämmstärke: 6 mm, Verschluss: Pendelsteckmuttern, Anschluss: M16, Farbe Schalldämmeinlage: Schwarz, max. Temperaturbeständigkeit: 100 °C, min. Temperaturbeständigkeit: -35 °C, Schalldämmeinlage: Gummi TPE, Achsabstand: 152 mm, Anschlußhöhe: 29 mm, Brandschutz: RAL-GZ 656, Breite: 178 mm, max. Höhe: 144 mm, max. Rohraußendurchmesser: 106 mm, min. Höhe: 140 mm, min. Rohraußendurchmesser: 102 mm, Verschluss-Schraube: M8, Stärke Material: 3 mm, Breite Material: 30 mm, zul. Last Fz: 1.7 kN | Rohrschelle Maxima PSM 30x3, 102 - 106 mm M16 TPE, Material: Stahl, Materialname: S235, Oberfläche: galvanisch verzinkt, VPE: 1, Rabattgruppe: 01-008, Preiseinheit: 100, Baustoffklasse: B2, Dämmstärke: 6 mm, Verschluss: Pendelsteckmuttern, Anschluss: M16, Farbe Schalldämmeinlage: Schwarz, max. Temperaturbeständigkeit: 100 °C, min. Temperaturbeständigkeit: -35 °C, Schalldämmeinlage: Gummi TPE, Achsabstand: 152 mm, Anschlußhöhe: 29 mm, Brandschutz: RAL-GZ 656, Breite: 178 mm, max. Höhe: 144 mm, max. Rohraußendurchmesser: 106 mm, min. Höhe: 140 mm, min. Rohraußendurchmesser: 102 mm, Verschluss-Schraube: M8, Stärke Material: 3 mm, Breite Material: 30 mm, zul. Last Fz: 1.7 kN, Mengeneinheit: St, Gewicht: 0,5040 kg, Fabrikat: MEFA, EAN: 4250928454942
008163901 | Rohrschelle Maxima PSM 30x3 | 108 - 112 mm M16 TPE | St | MEFA | 0,5220 kg | 4250928454959 | , Material: Stahl, Materialname: S235, Oberfläche: galvanisch verzinkt, VPE: 1, Rabattgruppe: 01-008, Preiseinheit: 100, Baustoffklasse: B2, Dämmstärke: 6 mm, Verschluss: Pendelsteckmuttern, Anschluss: M16, Farbe Schalldämmeinlage: Schwarz, max. Temperaturbeständigkeit: 100 °C, min. Temperaturbeständigkeit: -35 °C, Schalldämmeinlage: Gummi TPE, Achsabstand: 158 mm, Anschlußhöhe: 29 mm, Brandschutz: RAL-GZ 656, Breite: 184 mm, max. Höhe: 150 mm, max. Rohraußendurchmesser: 112 mm, min. Höhe: 146 mm, min. Rohraußendurchmesser: 108 mm, Verschluss-Schraube: M8, Stärke Material: 3 mm, Breite Material: 30 mm, zul. Last Fz: 1.7 kN | Rohrschelle Maxima PSM 30x3, 108 - 112 mm M16 TPE, Material: Stahl, Materialname: S235, Oberfläche: galvanisch verzinkt, VPE: 1, Rabattgruppe: 01-008, Preiseinheit: 100, Baustoffklasse: B2, Dämmstärke: 6 mm, Verschluss: Pendelsteckmuttern, Anschluss: M16, Farbe Schalldämmeinlage: Schwarz, max. Temperaturbeständigkeit: 100 °C, min. Temperaturbeständigkeit: -35 °C, Schalldämmeinlage: Gummi TPE, Achsabstand: 158 mm, Anschlußhöhe: 29 mm, Brandschutz: RAL-GZ 656, Breite: 184 mm, max. Höhe: 150 mm, max. Rohraußendurchmesser: 112 mm, min. Höhe: 146 mm, min. Rohraußendurchmesser: 108 mm, Verschluss-Schraube: M8, Stärke Material: 3 mm, Breite Material: 30 mm, zul. Last Fz: 1.7 kN, Mengeneinheit: St, Gewicht: 0,5220 kg, Fabrikat: MEFA, EAN: 4250928454959
008165201 | Rohrschelle Maxima PSM 30x3 | 113 - 117 mm M16 TPE | St | MEFA | 0,5370 kg | 4250928454966 | , Material: Stahl, Materialname: S235, Oberfläche: galvanisch verzinkt, VPE: 1, Rabattgruppe: 01-008, Preiseinheit: 100, Baustoffklasse: B2, Dämmstärke: 6 mm, Verschluss: Pendelsteckmuttern, Anschluss: M16, Farbe Schalldämmeinlage: Schwarz, max. Temperaturbeständigkeit: 100 °C, min. Temperaturbeständigkeit: -35 °C, Schalldämmeinlage: Gummi TPE, Achsabstand: 163 mm, Anschlußhöhe: 29 mm, Brandschutz: RAL-GZ 656, Breite: 189 mm, max. Höhe: 155 mm, max. Rohraußendurchmesser: 117 mm, min. Höhe: 151 mm, min. Rohraußendurchmesser: 113 mm, Rohraußendurchmesser Zoll: 4 Zoll, Verschluss-Schraube: M8, Stärke Material: 3 mm, Breite Material: 30 mm, zul. Last Fz: 1.7 kN | Rohrschelle Maxima PSM 30x3, 113 - 117 mm M16 TPE, Material: Stahl, Materialname: S235, Oberfläche: galvanisch verzinkt, VPE: 1, Rabattgruppe: 01-008, Preiseinheit: 100, Baustoffklasse: B2, Dämmstärke: 6 mm, Verschluss: Pendelsteckmuttern, Anschluss: M16, Farbe Schalldämmeinlage: Schwarz, max. Temperaturbeständigkeit: 100 °C, min. Temperaturbeständigkeit: -35 °C, Schalldämmeinlage: Gummi TPE, Achsabstand: 163 mm, Anschlußhöhe: 29 mm, Brandschutz: RAL-GZ 656, Breite: 189 mm, max. Höhe: 155 mm, max. Rohraußendurchmesser: 117 mm, min. Höhe: 151 mm, min. Rohraußendurchmesser: 113 mm, Rohraußendurchmesser Zoll: 4 Zoll, Verschluss-Schraube: M8, Stärke Material: 3 mm, Breite Material: 30 mm, zul. Last Fz: 1.7 kN, Mengeneinheit: St, Gewicht: 0,5370 kg, Fabrikat: MEFA, EAN: 4250928454966
0081646 | Rohrschelle Maxima PSM 35x4 | 120 - 125 mm M16 TPE | St | MEFA | 0,8260 kg | 4250928406057 | , Material: Stahl, Materialname: S235, Oberfläche: galvanisch verzinkt, VPE: 1, Rabattgruppe: 01-008, Preiseinheit: 100, Baustoffklasse: B2, Dämmstärke: 6 mm, Verschluss: Pendelsteckmuttern, Anschluss: M16, Farbe Schalldämmeinlage: Schwarz, max. Temperaturbeständigkeit: 100 °C, min. Temperaturbeständigkeit: -35 °C, Schalldämmeinlage: Gummi TPE, Achsabstand: 179 mm, Anschlußhöhe: 30 mm, Brandschutz: RAL-GZ 656, Breite: 209 mm, max. Höhe: 165 mm, max. Rohraußendurchmesser: 125 mm, min. Höhe: 160 mm, min. Rohraußendurchmesser: 120 mm, Verschluss-Schraube: M10, Stärke Material: 4 mm, Breite Material: 35 mm, zul. Last Fz: 5 kN | Rohrschelle Maxima PSM 35x4, 120 - 125 mm M16 TPE, Material: Stahl, Materialname: S235, Oberfläche: galvanisch verzinkt, VPE: 1, Rabattgruppe: 01-008, Preiseinheit: 100, Baustoffklasse: B2, Dämmstärke: 6 mm, Verschluss: Pendelsteckmuttern, Anschluss: M16, Farbe Schalldämmeinlage: Schwarz, max. Temperaturbeständigkeit: 100 °C, min. Temperaturbeständigkeit: -35 °C, Schalldämmeinlage: Gummi TPE, Achsabstand: 179 mm, Anschlußhöhe: 30 mm, Brandschutz: RAL-GZ 656, Breite: 209 mm, max. Höhe: 165 mm, max. Rohraußendurchmesser: 125 mm, min. Höhe: 160 mm, min. Rohraußendurchmesser: 120 mm, Verschluss-Schraube: M10, Stärke Material: 4 mm, Breite Material: 35 mm, zul. Last Fz: 5 kN, Mengeneinheit: St, Gewicht: 0,8260 kg, Fabrikat: MEFA, EAN: 4250928406057
0081655 | Rohrschelle Maxima PSM 35x4 | 127 - 132 mm M16 TPE | St | MEFA | 0,8570 kg | 4250928406088 | , Material: Stahl, Materialname: S235, Oberfläche: galvanisch verzinkt, VPE: 1, Rabattgruppe: 01-008, Preiseinheit: 100, Baustoffklasse: B2, Dämmstärke: 6 mm, Verschluss: Pendelsteckmuttern, Anschluss: M16, Farbe Schalldämmeinlage: Schwarz, max. Temperaturbeständigkeit: 100 °C, min. Temperaturbeständigkeit: -35 °C, Schalldämmeinlage: Gummi TPE, Achsabstand: 186 mm, Anschlußhöhe: 30 mm, Brandschutz: RAL-GZ 656, Breite: 216 mm, max. Höhe: 172 mm, max. Rohraußendurchmesser: 132 mm, min. Höhe: 167 mm, min. Rohraußendurchmesser: 127 mm, Verschluss-Schraube: M10, Stärke Material: 4 mm, Breite Material: 35 mm, zul. Last Fz: 5 kN | Rohrschelle Maxima PSM 35x4, 127 - 132 mm M16 TPE, Material: Stahl, Materialname: S235, Oberfläche: galvanisch verzinkt, VPE: 1, Rabattgruppe: 01-008, Preiseinheit: 100, Baustoffklasse: B2, Dämmstärke: 6 mm, Verschluss: Pendelsteckmuttern, Anschluss: M16, Farbe Schalldämmeinlage: Schwarz, max. Temperaturbeständigkeit: 100 °C, min. Temperaturbeständigkeit: -35 °C, Schalldämmeinlage: Gummi TPE, Achsabstand: 186 mm, Anschlußhöhe: 30 mm, Brandschutz: RAL-GZ 656, Breite: 216 mm, max. Höhe: 172 mm, max. Rohraußendurchmesser: 132 mm, min. Höhe: 167 mm, min. Rohraußendurchmesser: 127 mm, Verschluss-Schraube: M10, Stärke Material: 4 mm, Breite Material: 35 mm, zul. Last Fz: 5 kN, Mengeneinheit: St, Gewicht: 0,8570 kg, Fabrikat: MEFA, EAN: 4250928406088
0081663 | Rohrschelle Maxima PSM 35x4 | 133 - 136 mm M16 TPE | St | MEFA | 0,8830 kg | 4250928406101 | , Material: Stahl, Materialname: S235, Oberfläche: galvanisch verzinkt, VPE: 1, Rabattgruppe: 01-008, Preiseinheit: 100, Baustoffklasse: B2, Dämmstärke: 6 mm, Verschluss: Pendelsteckmuttern, Anschluss: M16, Farbe Schalldämmeinlage: Schwarz, max. Temperaturbeständigkeit: 100 °C, min. Temperaturbeständigkeit: -35 °C, Schalldämmeinlage: Gummi TPE, Achsabstand: 190 mm, Anschlußhöhe: 30 mm, Brandschutz: RAL-GZ 656, Breite: 220 mm, max. Höhe: 176 mm, max. Rohraußendurchmesser: 136 mm, min. Höhe: 173 mm, min. Rohraußendurchmesser: 133 mm, Verschluss-Schraube: M10, Stärke Material: 4 mm, Breite Material: 35 mm, zul. Last Fz: 5 kN | Rohrschelle Maxima PSM 35x4, 133 - 136 mm M16 TPE, Material: Stahl, Materialname: S235, Oberfläche: galvanisch verzinkt, VPE: 1, Rabattgruppe: 01-008, Preiseinheit: 100, Baustoffklasse: B2, Dämmstärke: 6 mm, Verschluss: Pendelsteckmuttern, Anschluss: M16, Farbe Schalldämmeinlage: Schwarz, max. Temperaturbeständigkeit: 100 °C, min. Temperaturbeständigkeit: -35 °C, Schalldämmeinlage: Gummi TPE, Achsabstand: 190 mm, Anschlußhöhe: 30 mm, Brandschutz: RAL-GZ 656, Breite: 220 mm, max. Höhe: 176 mm, max. Rohraußendurchmesser: 136 mm, min. Höhe: 173 mm, min. Rohraußendurchmesser: 133 mm, Verschluss-Schraube: M10, Stärke Material: 4 mm, Breite Material: 35 mm, zul. Last Fz: 5 kN, Mengeneinheit: St, Gewicht: 0,8830 kg, Fabrikat: MEFA, EAN: 4250928406101
0081668 | Rohrschelle Maxima PSM 35x4 | 137 - 142 mm M16 TPE | St | MEFA | 0,9010 kg | 4250928406125 | , Material: Stahl, Materialname: S235, Oberfläche: galvanisch verzinkt, VPE: 1, Rabattgruppe: 01-008, Preiseinheit: 100, Baustoffklasse: B2, Dämmstärke: 6 mm, Verschluss: Pendelsteckmuttern, Anschluss: M16, Farbe Schalldämmeinlage: Schwarz, max. Temperaturbeständigkeit: 100 °C, min. Temperaturbeständigkeit: -35 °C, Schalldämmeinlage: Gummi TPE, Achsabstand: 196 mm, Anschlußhöhe: 30 mm, Brandschutz: RAL-GZ 656, Breite: 226 mm, max. Höhe: 182 mm, max. Rohraußendurchmesser: 142 mm, min. Höhe: 177 mm, min. Rohraußendurchmesser: 137 mm, Rohraußendurchmesser Zoll: 5 Zoll, Verschluss-Schraube: M10, Stärke Material: 4 mm, Breite Material: 35 mm, zul. Last Fz: 5 kN | Rohrschelle Maxima PSM 35x4, 137 - 142 mm M16 TPE, Material: Stahl, Materialname: S235, Oberfläche: galvanisch verzinkt, VPE: 1, Rabattgruppe: 01-008, Preiseinheit: 100, Baustoffklasse: B2, Dämmstärke: 6 mm, Verschluss: Pendelsteckmuttern, Anschluss: M16, Farbe Schalldämmeinlage: Schwarz, max. Temperaturbeständigkeit: 100 °C, min. Temperaturbeständigkeit: -35 °C, Schalldämmeinlage: Gummi TPE, Achsabstand: 196 mm, Anschlußhöhe: 30 mm, Brandschutz: RAL-GZ 656, Breite: 226 mm, max. Höhe: 182 mm, max. Rohraußendurchmesser: 142 mm, min. Höhe: 177 mm, min. Rohraußendurchmesser: 137 mm, Rohraußendurchmesser Zoll: 5 Zoll, Verschluss-Schraube: M10, Stärke Material: 4 mm, Breite Material: 35 mm, zul. Last Fz: 5 kN, Mengeneinheit: St, Gewicht: 0,9010 kg, Fabrikat: MEFA, EAN: 4250928406125
0081670 | Rohrschelle Maxima PSM 35x4 | 145 - 150 mm M16 TPE | St | MEFA | 0,9370 kg | 4250928406132 | , Material: Stahl, Materialname: S235, Oberfläche: galvanisch verzinkt, VPE: 1, Rabattgruppe: 01-008, Preiseinheit: 100, Baustoffklasse: B2, Dämmstärke: 6 mm, Verschluss: Pendelsteckmuttern, Anschluss: M16, Farbe Schalldämmeinlage: Schwarz, max. Temperaturbeständigkeit: 100 °C, min. Temperaturbeständigkeit: -35 °C, Schalldämmeinlage: Gummi TPE, Achsabstand: 204 mm, Anschlußhöhe: 30 mm, Brandschutz: RAL-GZ 656, Breite: 234 mm, max. Höhe: 190 mm, max. Rohraußendurchmesser: 150 mm, min. Höhe: 185 mm, min. Rohraußendurchmesser: 145 mm, Verschluss-Schraube: M10, Stärke Material: 4 mm, Breite Material: 35 mm, zul. Last Fz: 5 kN | Rohrschelle Maxima PSM 35x4, 145 - 150 mm M16 TPE, Material: Stahl, Materialname: S235, Oberfläche: galvanisch verzinkt, VPE: 1, Rabattgruppe: 01-008, Preiseinheit: 100, Baustoffklasse: B2, Dämmstärke: 6 mm, Verschluss: Pendelsteckmuttern, Anschluss: M16, Farbe Schalldämmeinlage: Schwarz, max. Temperaturbeständigkeit: 100 °C, min. Temperaturbeständigkeit: -35 °C, Schalldämmeinlage: Gummi TPE, Achsabstand: 204 mm, Anschlußhöhe: 30 mm, Brandschutz: RAL-GZ 656, Breite: 234 mm, max. Höhe: 190 mm, max. Rohraußendurchmesser: 150 mm, min. Höhe: 185 mm, min. Rohraußendurchmesser: 145 mm, Verschluss-Schraube: M10, Stärke Material: 4 mm, Breite Material: 35 mm, zul. Last Fz: 5 kN, Mengeneinheit: St, Gewicht: 0,9370 kg, Fabrikat: MEFA, EAN: 4250928406132
0081674 | Rohrschelle Maxima PSM 35x4 | 152 - 156 mm M16 TPE | St | MEFA | 0,9680 kg | 4250928406149 | , Material: Stahl, Materialname: S235, Oberfläche: galvanisch verzinkt, VPE: 1, Rabattgruppe: 01-008, Preiseinheit: 100, Baustoffklasse: B2, Dämmstärke: 6 mm, Verschluss: Pendelsteckmuttern, Anschluss: M16, Farbe Schalldämmeinlage: Schwarz, max. Temperaturbeständigkeit: 100 °C, min. Temperaturbeständigkeit: -35 °C, Schalldämmeinlage: Gummi TPE, Achsabstand: 210 mm, Anschlußhöhe: 30 mm, Brandschutz: RAL-GZ 656, Breite: 240 mm, max. Höhe: 196 mm, max. Rohraußendurchmesser: 156 mm, min. Höhe: 192 mm, min. Rohraußendurchmesser: 152 mm, Verschluss-Schraube: M10, Stärke Material: 4 mm, Breite Material: 35 mm, zul. Last Fz: 5 kN | Rohrschelle Maxima PSM 35x4, 152 - 156 mm M16 TPE, Material: Stahl, Materialname: S235, Oberfläche: galvanisch verzinkt, VPE: 1, Rabattgruppe: 01-008, Preiseinheit: 100, Baustoffklasse: B2, Dämmstärke: 6 mm, Verschluss: Pendelsteckmuttern, Anschluss: M16, Farbe Schalldämmeinlage: Schwarz, max. Temperaturbeständigkeit: 100 °C, min. Temperaturbeständigkeit: -35 °C, Schalldämmeinlage: Gummi TPE, Achsabstand: 210 mm, Anschlußhöhe: 30 mm, Brandschutz: RAL-GZ 656, Breite: 240 mm, max. Höhe: 196 mm, max. Rohraußendurchmesser: 156 mm, min. Höhe: 192 mm, min. Rohraußendurchmesser: 152 mm, Verschluss-Schraube: M10, Stärke Material: 4 mm, Breite Material: 35 mm, zul. Last Fz: 5 kN, Mengeneinheit: St, Gewicht: 0,9680 kg, Fabrikat: MEFA, EAN: 4250928406149
0081701 | Rohrschelle Maxima PSM 35x4 | 158 - 163 mm M16 TPE | St | MEFA | 0,9950 kg | 4250928406163 | , Material: Stahl, Materialname: S235, Oberfläche: galvanisch verzinkt, VPE: 1, Rabattgruppe: 01-008, Preiseinheit: 100, Baustoffklasse: B2, Dämmstärke: 6 mm, Verschluss: Pendelsteckmuttern, Anschluss: M16, Farbe Schalldämmeinlage: Schwarz, max. Temperaturbeständigkeit: 100 °C, min. Temperaturbeständigkeit: -35 °C, Schalldämmeinlage: Gummi TPE, Achsabstand: 217 mm, Anschlußhöhe: 30 mm, Brandschutz: RAL-GZ 656, Breite: 247 mm, max. Höhe: 203 mm, max. Rohraußendurchmesser: 163 mm, min. Höhe: 198 mm, min. Rohraußendurchmesser: 158 mm, Verschluss-Schraube: M10, Stärke Material: 4 mm, Breite Material: 35 mm, zul. Last Fz: 5 kN | Rohrschelle Maxima PSM 35x4, 158 - 163 mm M16 TPE, Material: Stahl, Materialname: S235, Oberfläche: galvanisch verzinkt, VPE: 1, Rabattgruppe: 01-008, Preiseinheit: 100, Baustoffklasse: B2, Dämmstärke: 6 mm, Verschluss: Pendelsteckmuttern, Anschluss: M16, Farbe Schalldämmeinlage: Schwarz, max. Temperaturbeständigkeit: 100 °C, min. Temperaturbeständigkeit: -35 °C, Schalldämmeinlage: Gummi TPE, Achsabstand: 217 mm, Anschlußhöhe: 30 mm, Brandschutz: RAL-GZ 656, Breite: 247 mm, max. Höhe: 203 mm, max. Rohraußendurchmesser: 163 mm, min. Höhe: 198 mm, min. Rohraußendurchmesser: 158 mm, Verschluss-Schraube: M10, Stärke Material: 4 mm, Breite Material: 35 mm, zul. Last Fz: 5 kN, Mengeneinheit: St, Gewicht: 0,9950 kg, Fabrikat: MEFA, EAN: 4250928406163
0081710 | Rohrschelle Maxima PSM 35x4 | 164 - 168 mm M16 TPE | St | MEFA | 1,0210 kg | 4250928406187 | , Material: Stahl, Materialname: S235, Oberfläche: galvanisch verzinkt, VPE: 1, Rabattgruppe: 01-008, Preiseinheit: 100, Baustoffklasse: B2, Dämmstärke: 6 mm, Verschluss: Pendelsteckmuttern, Anschluss: M16, Farbe Schalldämmeinlage: Schwarz, max. Temperaturbeständigkeit: 100 °C, min. Temperaturbeständigkeit: -35 °C, Schalldämmeinlage: Gummi TPE, Achsabstand: 222 mm, Anschlußhöhe: 30 mm, Brandschutz: RAL-GZ 656, Breite: 252 mm, max. Höhe: 208 mm, max. Rohraußendurchmesser: 168 mm, min. Höhe: 204 mm, min. Rohraußendurchmesser: 164 mm, Rohraußendurchmesser Zoll: 6 Zoll, Verschluss-Schraube: M10, Stärke Material: 4 mm, Breite Material: 35 mm, zul. Last Fz: 5 kN | Rohrschelle Maxima PSM 35x4, 164 - 168 mm M16 TPE, Material: Stahl, Materialname: S235, Oberfläche: galvanisch verzinkt, VPE: 1, Rabattgruppe: 01-008, Preiseinheit: 100, Baustoffklasse: B2, Dämmstärke: 6 mm, Verschluss: Pendelsteckmuttern, Anschluss: M16, Farbe Schalldämmeinlage: Schwarz, max. Temperaturbeständigkeit: 100 °C, min. Temperaturbeständigkeit: -35 °C, Schalldämmeinlage: Gummi TPE, Achsabstand: 222 mm, Anschlußhöhe: 30 mm, Brandschutz: RAL-GZ 656, Breite: 252 mm, max. Höhe: 208 mm, max. Rohraußendurchmesser: 168 mm, min. Höhe: 204 mm, min. Rohraußendurchmesser: 164 mm, Rohraußendurchmesser Zoll: 6 Zoll, Verschluss-Schraube: M10, Stärke Material: 4 mm, Breite Material: 35 mm, zul. Last Fz: 5 kN, Mengeneinheit: St, Gewicht: 1,0210 kg, Fabrikat: MEFA, EAN: 4250928406187
0081750 | Rohrschelle Maxima PSM 35x4 | 190 - 194 mm M16 TPE | St | MEFA | 1,1370 kg | 4250928406217 | , Material: Stahl, Materialname: S235, Oberfläche: galvanisch verzinkt, VPE: 1, Rabattgruppe: 01-008, Preiseinheit: 100, Baustoffklasse: B2, Dämmstärke: 6 mm, Verschluss: Pendelsteckmuttern, Anschluss: M16, Farbe Schalldämmeinlage: Schwarz, max. Temperaturbeständigkeit: 100 °C, min. Temperaturbeständigkeit: -35 °C, Schalldämmeinlage: Gummi TPE, Achsabstand: 248 mm, Anschlußhöhe: 30 mm, Brandschutz: RAL-GZ 656, Breite: 278 mm, max. Höhe: 234 mm, max. Rohraußendurchmesser: 194 mm, min. Höhe: 230 mm, min. Rohraußendurchmesser: 190 mm, Verschluss-Schraube: M10, Stärke Material: 4 mm, Breite Material: 35 mm, zul. Last Fz: 5 kN | Rohrschelle Maxima PSM 35x4, 190 - 194 mm M16 TPE, Material: Stahl, Materialname: S235, Oberfläche: galvanisch verzinkt, VPE: 1, Rabattgruppe: 01-008, Preiseinheit: 100, Baustoffklasse: B2, Dämmstärke: 6 mm, Verschluss: Pendelsteckmuttern, Anschluss: M16, Farbe Schalldämmeinlage: Schwarz, max. Temperaturbeständigkeit: 100 °C, min. Temperaturbeständigkeit: -35 °C, Schalldämmeinlage: Gummi TPE, Achsabstand: 248 mm, Anschlußhöhe: 30 mm, Brandschutz: RAL-GZ 656, Breite: 278 mm, max. Höhe: 234 mm, max. Rohraußendurchmesser: 194 mm, min. Höhe: 230 mm, min. Rohraußendurchmesser: 190 mm, Verschluss-Schraube: M10, Stärke Material: 4 mm, Breite Material: 35 mm, zul. Last Fz: 5 kN, Mengeneinheit: St, Gewicht: 1,1370 kg, Fabrikat: MEFA, EAN: 4250928406217
0081756 | Rohrschelle Maxima PSM 35x4 | 198 - 203 mm M16 TPE | St | MEFA | 1,1720 kg | 4250928406224 | , Material: Stahl, Materialname: S235, Oberfläche: galvanisch verzinkt, VPE: 1, Rabattgruppe: 01-008, Preiseinheit: 100, Baustoffklasse: B2, Dämmstärke: 6 mm, Verschluss: Pendelsteckmuttern, Anschluss: M16, Farbe Schalldämmeinlage: Schwarz, max. Temperaturbeständigkeit: 100 °C, min. Temperaturbeständigkeit: -35 °C, Schalldämmeinlage: Gummi TPE, Achsabstand: 257 mm, Anschlußhöhe: 30 mm, Brandschutz: RAL-GZ 656, Breite: 287 mm, max. Höhe: 243 mm, max. Rohraußendurchmesser: 203 mm, min. Höhe: 238 mm, min. Rohraußendurchmesser: 198 mm, Verschluss-Schraube: M10, Stärke Material: 4 mm, Breite Material: 35 mm, zul. Last Fz: 5 kN | Rohrschelle Maxima PSM 35x4, 198 - 203 mm M16 TPE, Material: Stahl, Materialname: S235, Oberfläche: galvanisch verzinkt, VPE: 1, Rabattgruppe: 01-008, Preiseinheit: 100, Baustoffklasse: B2, Dämmstärke: 6 mm, Verschluss: Pendelsteckmuttern, Anschluss: M16, Farbe Schalldämmeinlage: Schwarz, max. Temperaturbeständigkeit: 100 °C, min. Temperaturbeständigkeit: -35 °C, Schalldämmeinlage: Gummi TPE, Achsabstand: 257 mm, Anschlußhöhe: 30 mm, Brandschutz: RAL-GZ 656, Breite: 287 mm, max. Höhe: 243 mm, max. Rohraußendurchmesser: 203 mm, min. Höhe: 238 mm, min. Rohraußendurchmesser: 198 mm, Verschluss-Schraube: M10, Stärke Material: 4 mm, Breite Material: 35 mm, zul. Last Fz: 5 kN, Mengeneinheit: St, Gewicht: 1,1720 kg, Fabrikat: MEFA, EAN: 4250928406224
0081786 | Rohrschelle Maxima PSM 35x4 | 207 - 213 mm M16 TPE | St | MEFA | 1,2120 kg | 4250928406248 | , Material: Stahl, Materialname: S235, Oberfläche: galvanisch verzinkt, VPE: 1, Rabattgruppe: 01-008, Preiseinheit: 100, Baustoffklasse: B2, Dämmstärke: 6 mm, Verschluss: Pendelsteckmuttern, Anschluss: M16, Farbe Schalldämmeinlage: Schwarz, max. Temperaturbeständigkeit: 100 °C, min. Temperaturbeständigkeit: -35 °C, Schalldämmeinlage: Gummi TPE, Achsabstand: 267 mm, Anschlußhöhe: 30 mm, Brandschutz: RAL-GZ 656, Breite: 297 mm, max. Höhe: 253 mm, max. Rohraußendurchmesser: 213 mm, min. Höhe: 247 mm, min. Rohraußendurchmesser: 207 mm, Verschluss-Schraube: M10, Stärke Material: 4 mm, Breite Material: 35 mm, zul. Last Fz: 5 kN | Rohrschelle Maxima PSM 35x4, 207 - 213 mm M16 TPE, Material: Stahl, Materialname: S235, Oberfläche: galvanisch verzinkt, VPE: 1, Rabattgruppe: 01-008, Preiseinheit: 100, Baustoffklasse: B2, Dämmstärke: 6 mm, Verschluss: Pendelsteckmuttern, Anschluss: M16, Farbe Schalldämmeinlage: Schwarz, max. Temperaturbeständigkeit: 100 °C, min. Temperaturbeständigkeit: -35 °C, Schalldämmeinlage: Gummi TPE, Achsabstand: 267 mm, Anschlußhöhe: 30 mm, Brandschutz: RAL-GZ 656, Breite: 297 mm, max. Höhe: 253 mm, max. Rohraußendurchmesser: 213 mm, min. Höhe: 247 mm, min. Rohraußendurchmesser: 207 mm, Verschluss-Schraube: M10, Stärke Material: 4 mm, Breite Material: 35 mm, zul. Last Fz: 5 kN, Mengeneinheit: St, Gewicht: 1,2120 kg, Fabrikat: MEFA, EAN: 4250928406248
0081797 | Rohrschelle Maxima PSM 35x4 | 219 - 223 mm M16 TPE | St | MEFA | 1,2660 kg | 4250928406262 | , Material: Stahl, Materialname: S235, Oberfläche: galvanisch verzinkt, VPE: 1, Rabattgruppe: 01-008, Preiseinheit: 100, Baustoffklasse: B2, Dämmstärke: 6 mm, Verschluss: Pendelsteckmuttern, Anschluss: M16, Farbe Schalldämmeinlage: Schwarz, max. Temperaturbeständigkeit: 100 °C, min. Temperaturbeständigkeit: -35 °C, Schalldämmeinlage: Gummi TPE, Achsabstand: 277 mm, Anschlußhöhe: 30 mm, Brandschutz: RAL-GZ 656, Breite: 307 mm, max. Höhe: 263 mm, max. Rohraußendurchmesser: 223 mm, min. Höhe: 259 mm, min. Rohraußendurchmesser: 219 mm, Rohraußendurchmesser Zoll: 8 Zoll, Verschluss-Schraube: M10, Stärke Material: 4 mm, Breite Material: 35 mm, zul. Last Fz: 5 kN | Rohrschelle Maxima PSM 35x4, 219 - 223 mm M16 TPE, Material: Stahl, Materialname: S235, Oberfläche: galvanisch verzinkt, VPE: 1, Rabattgruppe: 01-008, Preiseinheit: 100, Baustoffklasse: B2, Dämmstärke: 6 mm, Verschluss: Pendelsteckmuttern, Anschluss: M16, Farbe Schalldämmeinlage: Schwarz, max. Temperaturbeständigkeit: 100 °C, min. Temperaturbeständigkeit: -35 °C, Schalldämmeinlage: Gummi TPE, Achsabstand: 277 mm, Anschlußhöhe: 30 mm, Brandschutz: RAL-GZ 656, Breite: 307 mm, max. Höhe: 263 mm, max. Rohraußendurchmesser: 223 mm, min. Höhe: 259 mm, min. Rohraußendurchmesser: 219 mm, Rohraußendurchmesser Zoll: 8 Zoll, Verschluss-Schraube: M10, Stärke Material: 4 mm, Breite Material: 35 mm, zul. Last Fz: 5 kN, Mengeneinheit: St, Gewicht: 1,2660 kg, Fabrikat: MEFA, EAN: 4250928406262
0081809 | Rohrschelle Maxima PSM 35x4 | 225 - 230 mm M16 TPE | St | MEFA | 1,2930 kg | 4250928406279 | , Material: Stahl, Materialname: S235, Oberfläche: galvanisch verzinkt, VPE: 1, Rabattgruppe: 01-008, Preiseinheit: 100, Baustoffklasse: B2, Dämmstärke: 6 mm, Verschluss: Pendelsteckmuttern, Anschluss: M16, Farbe Schalldämmeinlage: Schwarz, max. Temperaturbeständigkeit: 100 °C, min. Temperaturbeständigkeit: -35 °C, Schalldämmeinlage: Gummi TPE, Achsabstand: 284 mm, Anschlußhöhe: 30 mm, Brandschutz: RAL-GZ 656, Breite: 314 mm, max. Höhe: 270 mm, max. Rohraußendurchmesser: 230 mm, min. Höhe: 265 mm, min. Rohraußendurchmesser: 225 mm, Verschluss-Schraube: M10, Stärke Material: 4 mm, Breite Material: 35 mm, zul. Last Fz: 5 kN | Rohrschelle Maxima PSM 35x4, 225 - 230 mm M16 TPE, Material: Stahl, Materialname: S235, Oberfläche: galvanisch verzinkt, VPE: 1, Rabattgruppe: 01-008, Preiseinheit: 100, Baustoffklasse: B2, Dämmstärke: 6 mm, Verschluss: Pendelsteckmuttern, Anschluss: M16, Farbe Schalldämmeinlage: Schwarz, max. Temperaturbeständigkeit: 100 °C, min. Temperaturbeständigkeit: -35 °C, Schalldämmeinlage: Gummi TPE, Achsabstand: 284 mm, Anschlußhöhe: 30 mm, Brandschutz: RAL-GZ 656, Breite: 314 mm, max. Höhe: 270 mm, max. Rohraußendurchmesser: 230 mm, min. Höhe: 265 mm, min. Rohraußendurchmesser: 225 mm, Verschluss-Schraube: M10, Stärke Material: 4 mm, Breite Material: 35 mm, zul. Last Fz: 5 kN, Mengeneinheit: St, Gewicht: 1,2930 kg, Fabrikat: MEFA, EAN: 4250928406279
0081826 | Rohrschelle Maxima PSM 35x4 | 242 - 246 mm M16 TPE | St | MEFA | 1,3680 kg | 4250928406293 | , Material: Stahl, Materialname: S235, Oberfläche: galvanisch verzinkt, VPE: 1, Rabattgruppe: 01-008, Preiseinheit: 100, Baustoffklasse: B2, Dämmstärke: 6 mm, Verschluss: Pendelsteckmuttern, Anschluss: M16, Farbe Schalldämmeinlage: Schwarz, max. Temperaturbeständigkeit: 100 °C, min. Temperaturbeständigkeit: -35 °C, Schalldämmeinlage: Gummi TPE, Achsabstand: 300 mm, Anschlußhöhe: 30 mm, Brandschutz: RAL-GZ 656, Breite: 330 mm, max. Höhe: 286 mm, max. Rohraußendurchmesser: 246 mm, min. Höhe: 282 mm, min. Rohraußendurchmesser: 242 mm, Verschluss-Schraube: M10, Stärke Material: 4 mm, Breite Material: 35 mm, zul. Last Fz: 5 kN | Rohrschelle Maxima PSM 35x4, 242 - 246 mm M16 TPE, Material: Stahl, Materialname: S235, Oberfläche: galvanisch verzinkt, VPE: 1, Rabattgruppe: 01-008, Preiseinheit: 100, Baustoffklasse: B2, Dämmstärke: 6 mm, Verschluss: Pendelsteckmuttern, Anschluss: M16, Farbe Schalldämmeinlage: Schwarz, max. Temperaturbeständigkeit: 100 °C, min. Temperaturbeständigkeit: -35 °C, Schalldämmeinlage: Gummi TPE, Achsabstand: 300 mm, Anschlußhöhe: 30 mm, Brandschutz: RAL-GZ 656, Breite: 330 mm, max. Höhe: 286 mm, max. Rohraußendurchmesser: 246 mm, min. Höhe: 282 mm, min. Rohraußendurchmesser: 242 mm, Verschluss-Schraube: M10, Stärke Material: 4 mm, Breite Material: 35 mm, zul. Last Fz: 5 kN, Mengeneinheit: St, Gewicht: 1,3680 kg, Fabrikat: MEFA, EAN: 4250928406293
0081833 | Rohrschelle Maxima PSM 35x4 | 250 - 255 mm M16 TPE | St | MEFA | 1,4040 kg | 4250928455826 | , Material: Stahl, Materialname: S235, Oberfläche: galvanisch verzinkt, VPE: 1, Rabattgruppe: 01-008, Preiseinheit: 100, Baustoffklasse: B2, Dämmstärke: 6 mm, Verschluss: Pendelsteckmuttern, Anschluss: M16, Farbe Schalldämmeinlage: Schwarz, max. Temperaturbeständigkeit: 100 °C, min. Temperaturbeständigkeit: -35 °C, Schalldämmeinlage: Gummi TPE, Achsabstand: 310 mm, Anschlußhöhe: 30 mm, Brandschutz: RAL-GZ 656, Breite: 340 mm, max. Höhe: 297 mm, max. Rohraußendurchmesser: 255 mm, min. Höhe: 292 mm, min. Rohraußendurchmesser: 250 mm, Verschluss-Schraube: M10, Stärke Material: 4 mm, Breite Material: 35 mm, zul. Last Fz: 5 kN | Rohrschelle Maxima PSM 35x4, 250 - 255 mm M16 TPE, Material: Stahl, Materialname: S235, Oberfläche: galvanisch verzinkt, VPE: 1, Rabattgruppe: 01-008, Preiseinheit: 100, Baustoffklasse: B2, Dämmstärke: 6 mm, Verschluss: Pendelsteckmuttern, Anschluss: M16, Farbe Schalldämmeinlage: Schwarz, max. Temperaturbeständigkeit: 100 °C, min. Temperaturbeständigkeit: -35 °C, Schalldämmeinlage: Gummi TPE, Achsabstand: 310 mm, Anschlußhöhe: 30 mm, Brandschutz: RAL-GZ 656, Breite: 340 mm, max. Höhe: 297 mm, max. Rohraußendurchmesser: 255 mm, min. Höhe: 292 mm, min. Rohraußendurchmesser: 250 mm, Verschluss-Schraube: M10, Stärke Material: 4 mm, Breite Material: 35 mm, zul. Last Fz: 5 kN, Mengeneinheit: St, Gewicht: 1,4040 kg, Fabrikat: MEFA, EAN: 4250928455826
0081867 | Rohrschelle Maxima PSM 35x4 | 270 - 275 mm M16 TPE | St | MEFA | 1,4930 kg | 4250928406316 | , Material: Stahl, Materialname: S235, Oberfläche: galvanisch verzinkt, VPE: 1, Rabattgruppe: 01-008, Preiseinheit: 100, Baustoffklasse: B2, Dämmstärke: 6 mm, Verschluss: Pendelsteckmuttern, Anschluss: M16, Farbe Schalldämmeinlage: Schwarz, max. Temperaturbeständigkeit: 100 °C, min. Temperaturbeständigkeit: -35 °C, Schalldämmeinlage: Gummi TPE, Achsabstand: 329 mm, Anschlußhöhe: 30 mm, Brandschutz: RAL-GZ 656, Breite: 359 mm, max. Höhe: 315 mm, max. Rohraußendurchmesser: 275 mm, min. Höhe: 310 mm, min. Rohraußendurchmesser: 270 mm, Rohraußendurchmesser Zoll: 10 Zoll, Verschluss-Schraube: M10, Stärke Material: 4 mm, Breite Material: 35 mm, zul. Last Fz: 5 kN | Rohrschelle Maxima PSM 35x4, 270 - 275 mm M16 TPE, Material: Stahl, Materialname: S235, Oberfläche: galvanisch verzinkt, VPE: 1, Rabattgruppe: 01-008, Preiseinheit: 100, Baustoffklasse: B2, Dämmstärke: 6 mm, Verschluss: Pendelsteckmuttern, Anschluss: M16, Farbe Schalldämmeinlage: Schwarz, max. Temperaturbeständigkeit: 100 °C, min. Temperaturbeständigkeit: -35 °C, Schalldämmeinlage: Gummi TPE, Achsabstand: 329 mm, Anschlußhöhe: 30 mm, Brandschutz: RAL-GZ 656, Breite: 359 mm, max. Höhe: 315 mm, max. Rohraußendurchmesser: 275 mm, min. Höhe: 310 mm, min. Rohraußendurchmesser: 270 mm, Rohraußendurchmesser Zoll: 10 Zoll, Verschluss-Schraube: M10, Stärke Material: 4 mm, Breite Material: 35 mm, zul. Last Fz: 5 kN, Mengeneinheit: St, Gewicht: 1,4930 kg, Fabrikat: MEFA, EAN: 4250928406316
008212001 | Rohrschelle Maxima PSM 30x3 | 102 - 106 mm 1/2'' TPE | St | MEFA | 0,4820 kg | 4250928455000 | , Material: Stahl, Materialname: S235, Oberfläche: galvanisch verzinkt, VPE: 1, Rabattgruppe: 01-008, Preiseinheit: 100, Baustoffklasse: B2, Dämmstärke: 6 mm, Verschluss: Pendelsteckmuttern, Anschluss: 1/2'', Farbe Schalldämmeinlage: Schwarz, max. Temperaturbeständigkeit: 100 °C, min. Temperaturbeständigkeit: -35 °C, Schalldämmeinlage: Gummi TPE, Achsabstand: 152 mm, Anschlußhöhe: 24 mm, Brandschutz: RAL-GZ 656, Breite: 178 mm, max. Höhe: 139 mm, max. Rohraußendurchmesser: 106 mm, min. Höhe: 135 mm, min. Rohraußendurchmesser: 102 mm, Verschluss-Schraube: M8, Stärke Material: 3 mm, Breite Material: 30 mm, zul. Last Fz: 1.7 kN | Rohrschelle Maxima PSM 30x3, 102 - 106 mm 1/2'' TPE, Material: Stahl, Materialname: S235, Oberfläche: galvanisch verzinkt, VPE: 1, Rabattgruppe: 01-008, Preiseinheit: 100, Baustoffklasse: B2, Dämmstärke: 6 mm, Verschluss: Pendelsteckmuttern, Anschluss: 1/2'', Farbe Schalldämmeinlage: Schwarz, max. Temperaturbeständigkeit: 100 °C, min. Temperaturbeständigkeit: -35 °C, Schalldämmeinlage: Gummi TPE, Achsabstand: 152 mm, Anschlußhöhe: 24 mm, Brandschutz: RAL-GZ 656, Breite: 178 mm, max. Höhe: 139 mm, max. Rohraußendurchmesser: 106 mm, min. Höhe: 135 mm, min. Rohraußendurchmesser: 102 mm, Verschluss-Schraube: M8, Stärke Material: 3 mm, Breite Material: 30 mm, zul. Last Fz: 1.7 kN, Mengeneinheit: St, Gewicht: 0,4820 kg, Fabrikat: MEFA, EAN: 4250928455000
008213901 | Rohrschelle Maxima PSM 30x3 | 108 - 112 mm 1/2'' TPE | St | MEFA | 0,5000 kg | 4250928455017 | , Material: Stahl, Materialname: S235, Oberfläche: galvanisch verzinkt, VPE: 1, Rabattgruppe: 01-008, Preiseinheit: 100, Baustoffklasse: B2, Dämmstärke: 6 mm, Verschluss: Pendelsteckmuttern, Anschluss: 1/2'', Farbe Schalldämmeinlage: Schwarz, max. Temperaturbeständigkeit: 100 °C, min. Temperaturbeständigkeit: -35 °C, Schalldämmeinlage: Gummi TPE, Achsabstand: 158 mm, Anschlußhöhe: 24 mm, Brandschutz: RAL-GZ 656, Breite: 184 mm, max. Höhe: 145 mm, max. Rohraußendurchmesser: 112 mm, min. Höhe: 141 mm, min. Rohraußendurchmesser: 108 mm, Verschluss-Schraube: M8, Stärke Material: 3 mm, Breite Material: 30 mm, zul. Last Fz: 1.7 kN | Rohrschelle Maxima PSM 30x3, 108 - 112 mm 1/2'' TPE, Material: Stahl, Materialname: S235, Oberfläche: galvanisch verzinkt, VPE: 1, Rabattgruppe: 01-008, Preiseinheit: 100, Baustoffklasse: B2, Dämmstärke: 6 mm, Verschluss: Pendelsteckmuttern, Anschluss: 1/2'', Farbe Schalldämmeinlage: Schwarz, max. Temperaturbeständigkeit: 100 °C, min. Temperaturbeständigkeit: -35 °C, Schalldämmeinlage: Gummi TPE, Achsabstand: 158 mm, Anschlußhöhe: 24 mm, Brandschutz: RAL-GZ 656, Breite: 184 mm, max. Höhe: 145 mm, max. Rohraußendurchmesser: 112 mm, min. Höhe: 141 mm, min. Rohraußendurchmesser: 108 mm, Verschluss-Schraube: M8, Stärke Material: 3 mm, Breite Material: 30 mm, zul. Last Fz: 1.7 kN, Mengeneinheit: St, Gewicht: 0,5000 kg, Fabrikat: MEFA, EAN: 4250928455017
008215101 | Rohrschelle Maxima PSM 30x3 | 113 - 117 mm 1/2'' TPE | St | MEFA | 0,5150 kg | 4250928455024 | , Material: Stahl, Materialname: S235, Oberfläche: galvanisch verzinkt, VPE: 1, Rabattgruppe: 01-008, Preiseinheit: 100, Baustoffklasse: B2, Dämmstärke: 6 mm, Verschluss: Pendelsteckmuttern, Anschluss: 1/2'', Farbe Schalldämmeinlage: Schwarz, max. Temperaturbeständigkeit: 100 °C, min. Temperaturbeständigkeit: -35 °C, Schalldämmeinlage: Gummi TPE, Achsabstand: 163 mm, Anschlußhöhe: 24 mm, Brandschutz: RAL-GZ 656, Breite: 189 mm, max. Höhe: 150 mm, max. Rohraußendurchmesser: 117 mm, min. Höhe: 146 mm, min. Rohraußendurchmesser: 113 mm, Rohraußendurchmesser Zoll: 4 Zoll, Verschluss-Schraube: M8, Stärke Material: 3 mm, Breite Material: 30 mm, zul. Last Fz: 1.7 kN | Rohrschelle Maxima PSM 30x3, 113 - 117 mm 1/2'' TPE, Material: Stahl, Materialname: S235, Oberfläche: galvanisch verzinkt, VPE: 1, Rabattgruppe: 01-008, Preiseinheit: 100, Baustoffklasse: B2, Dämmstärke: 6 mm, Verschluss: Pendelsteckmuttern, Anschluss: 1/2'', Farbe Schalldämmeinlage: Schwarz, max. Temperaturbeständigkeit: 100 °C, min. Temperaturbeständigkeit: -35 °C, Schalldämmeinlage: Gummi TPE, Achsabstand: 163 mm, Anschlußhöhe: 24 mm, Brandschutz: RAL-GZ 656, Breite: 189 mm, max. Höhe: 150 mm, max. Rohraußendurchmesser: 117 mm, min. Höhe: 146 mm, min. Rohraußendurchmesser: 113 mm, Rohraußendurchmesser Zoll: 4 Zoll, Verschluss-Schraube: M8, Stärke Material: 3 mm, Breite Material: 30 mm, zul. Last Fz: 1.7 kN, Mengeneinheit: St, Gewicht: 0,5150 kg, Fabrikat: MEFA, EAN: 4250928455024
0082146 | Rohrschelle Maxima PSM 35x4 | 120 - 125 mm 1/2'' TPE | St | MEFA | 0,8040 kg | 4250928406408 | , Material: Stahl, Materialname: S235, Oberfläche: galvanisch verzinkt, VPE: 1, Rabattgruppe: 01-008, Preiseinheit: 100, Baustoffklasse: B2, Dämmstärke: 6 mm, Verschluss: Pendelsteckmuttern, Anschluss: 1/2'', Farbe Schalldämmeinlage: Schwarz, max. Temperaturbeständigkeit: 100 °C, min. Temperaturbeständigkeit: -35 °C, Schalldämmeinlage: Gummi TPE, Achsabstand: 179 mm, Anschlußhöhe: 25 mm, Brandschutz: RAL-GZ 656, Breite: 209 mm, max. Höhe: 160 mm, max. Rohraußendurchmesser: 125 mm, min. Höhe: 155 mm, min. Rohraußendurchmesser: 120 mm, Verschluss-Schraube: M10, Stärke Material: 4 mm, Breite Material: 35 mm, zul. Last Fz: 5 kN | Rohrschelle Maxima PSM 35x4, 120 - 125 mm 1/2'' TPE, Material: Stahl, Materialname: S235, Oberfläche: galvanisch verzinkt, VPE: 1, Rabattgruppe: 01-008, Preiseinheit: 100, Baustoffklasse: B2, Dämmstärke: 6 mm, Verschluss: Pendelsteckmuttern, Anschluss: 1/2'', Farbe Schalldämmeinlage: Schwarz, max. Temperaturbeständigkeit: 100 °C, min. Temperaturbeständigkeit: -35 °C, Schalldämmeinlage: Gummi TPE, Achsabstand: 179 mm, Anschlußhöhe: 25 mm, Brandschutz: RAL-GZ 656, Breite: 209 mm, max. Höhe: 160 mm, max. Rohraußendurchmesser: 125 mm, min. Höhe: 155 mm, min. Rohraußendurchmesser: 120 mm, Verschluss-Schraube: M10, Stärke Material: 4 mm, Breite Material: 35 mm, zul. Last Fz: 5 kN, Mengeneinheit: St, Gewicht: 0,8040 kg, Fabrikat: MEFA, EAN: 4250928406408
0082155 | Rohrschelle Maxima PSM 35x4 | 127 - 132 mm 1/2'' TPE | St | MEFA | 0,8350 kg | 4250928406446 | , Material: Stahl, Materialname: S235, Oberfläche: galvanisch verzinkt, VPE: 1, Rabattgruppe: 01-008, Preiseinheit: 100, Baustoffklasse: B2, Dämmstärke: 6 mm, Verschluss: Pendelsteckmuttern, Anschluss: 1/2'', Farbe Schalldämmeinlage: Schwarz, max. Temperaturbeständigkeit: 100 °C, min. Temperaturbeständigkeit: -35 °C, Schalldämmeinlage: Gummi TPE, Achsabstand: 186 mm, Anschlußhöhe: 25 mm, Brandschutz: RAL-GZ 656, Breite: 216 mm, max. Höhe: 167 mm, max. Rohraußendurchmesser: 132 mm, min. Höhe: 162 mm, min. Rohraußendurchmesser: 127 mm, Verschluss-Schraube: M10, Stärke Material: 4 mm, Breite Material: 35 mm, zul. Last Fz: 5 kN | Rohrschelle Maxima PSM 35x4, 127 - 132 mm 1/2'' TPE, Material: Stahl, Materialname: S235, Oberfläche: galvanisch verzinkt, VPE: 1, Rabattgruppe: 01-008, Preiseinheit: 100, Baustoffklasse: B2, Dämmstärke: 6 mm, Verschluss: Pendelsteckmuttern, Anschluss: 1/2'', Farbe Schalldämmeinlage: Schwarz, max. Temperaturbeständigkeit: 100 °C, min. Temperaturbeständigkeit: -35 °C, Schalldämmeinlage: Gummi TPE, Achsabstand: 186 mm, Anschlußhöhe: 25 mm, Brandschutz: RAL-GZ 656, Breite: 216 mm, max. Höhe: 167 mm, max. Rohraußendurchmesser: 132 mm, min. Höhe: 162 mm, min. Rohraußendurchmesser: 127 mm, Verschluss-Schraube: M10, Stärke Material: 4 mm, Breite Material: 35 mm, zul. Last Fz: 5 kN, Mengeneinheit: St, Gewicht: 0,8350 kg, Fabrikat: MEFA, EAN: 4250928406446
0082163 | Rohrschelle Maxima PSM 35x4 | 133 - 136 mm 1/2'' TPE | St | MEFA | 0,8610 kg | 4250928406460 | , Material: Stahl, Materialname: S235, Oberfläche: galvanisch verzinkt, VPE: 1, Rabattgruppe: 01-008, Preiseinheit: 100, Baustoffklasse: B2, Dämmstärke: 6 mm, Verschluss: Pendelsteckmuttern, Anschluss: 1/2'', Farbe Schalldämmeinlage: Schwarz, max. Temperaturbeständigkeit: 100 °C, min. Temperaturbeständigkeit: -35 °C, Schalldämmeinlage: Gummi TPE, Achsabstand: 190 mm, Anschlußhöhe: 25 mm, Brandschutz: RAL-GZ 656, Breite: 220 mm, max. Höhe: 171 mm, max. Rohraußendurchmesser: 136 mm, min. Höhe: 168 mm, min. Rohraußendurchmesser: 133 mm, Verschluss-Schraube: M10, Stärke Material: 4 mm, Breite Material: 35 mm, zul. Last Fz: 5 kN | Rohrschelle Maxima PSM 35x4, 133 - 136 mm 1/2'' TPE, Material: Stahl, Materialname: S235, Oberfläche: galvanisch verzinkt, VPE: 1, Rabattgruppe: 01-008, Preiseinheit: 100, Baustoffklasse: B2, Dämmstärke: 6 mm, Verschluss: Pendelsteckmuttern, Anschluss: 1/2'', Farbe Schalldämmeinlage: Schwarz, max. Temperaturbeständigkeit: 100 °C, min. Temperaturbeständigkeit: -35 °C, Schalldämmeinlage: Gummi TPE, Achsabstand: 190 mm, Anschlußhöhe: 25 mm, Brandschutz: RAL-GZ 656, Breite: 220 mm, max. Höhe: 171 mm, max. Rohraußendurchmesser: 136 mm, min. Höhe: 168 mm, min. Rohraußendurchmesser: 133 mm, Verschluss-Schraube: M10, Stärke Material: 4 mm, Breite Material: 35 mm, zul. Last Fz: 5 kN, Mengeneinheit: St, Gewicht: 0,8610 kg, Fabrikat: MEFA, EAN: 4250928406460
0082168 | Rohrschelle Maxima PSM 35x4 | 137 - 142 mm 1/2'' TPE | St | MEFA | 0,8790 kg | 4250928406477 | , Material: Stahl, Materialname: S235, Oberfläche: galvanisch verzinkt, VPE: 1, Rabattgruppe: 01-008, Preiseinheit: 100, Baustoffklasse: B2, Dämmstärke: 6 mm, Verschluss: Pendelsteckmuttern, Anschluss: 1/2'', Farbe Schalldämmeinlage: Schwarz, max. Temperaturbeständigkeit: 100 °C, min. Temperaturbeständigkeit: -35 °C, Schalldämmeinlage: Gummi TPE, Achsabstand: 196 mm, Anschlußhöhe: 25 mm, Brandschutz: RAL-GZ 656, Breite: 226 mm, max. Höhe: 177 mm, max. Rohraußendurchmesser: 142 mm, min. Höhe: 172 mm, min. Rohraußendurchmesser: 137 mm, Rohraußendurchmesser Zoll: 5 Zoll, Verschluss-Schraube: M10, Stärke Material: 4 mm, Breite Material: 35 mm, zul. Last Fz: 5 kN | Rohrschelle Maxima PSM 35x4, 137 - 142 mm 1/2'' TPE, Material: Stahl, Materialname: S235, Oberfläche: galvanisch verzinkt, VPE: 1, Rabattgruppe: 01-008, Preiseinheit: 100, Baustoffklasse: B2, Dämmstärke: 6 mm, Verschluss: Pendelsteckmuttern, Anschluss: 1/2'', Farbe Schalldämmeinlage: Schwarz, max. Temperaturbeständigkeit: 100 °C, min. Temperaturbeständigkeit: -35 °C, Schalldämmeinlage: Gummi TPE, Achsabstand: 196 mm, Anschlußhöhe: 25 mm, Brandschutz: RAL-GZ 656, Breite: 226 mm, max. Höhe: 177 mm, max. Rohraußendurchmesser: 142 mm, min. Höhe: 172 mm, min. Rohraußendurchmesser: 137 mm, Rohraußendurchmesser Zoll: 5 Zoll, Verschluss-Schraube: M10, Stärke Material: 4 mm, Breite Material: 35 mm, zul. Last Fz: 5 kN, Mengeneinheit: St, Gewicht: 0,8790 kg, Fabrikat: MEFA, EAN: 4250928406477
0082170 | Rohrschelle Maxima PSM 35x4 | 145 - 150 mm 1/2'' TPE | St | MEFA | 0,9150 kg | 4250928406484 | , Material: Stahl, Materialname: S235, Oberfläche: galvanisch verzinkt, VPE: 1, Rabattgruppe: 01-008, Preiseinheit: 100, Baustoffklasse: B2, Dämmstärke: 6 mm, Verschluss: Pendelsteckmuttern, Anschluss: 1/2'', Farbe Schalldämmeinlage: Schwarz, max. Temperaturbeständigkeit: 100 °C, min. Temperaturbeständigkeit: -35 °C, Schalldämmeinlage: Gummi TPE, Achsabstand: 204 mm, Anschlußhöhe: 25 mm, Brandschutz: RAL-GZ 656, Breite: 234 mm, max. Höhe: 185 mm, max. Rohraußendurchmesser: 150 mm, min. Höhe: 180 mm, min. Rohraußendurchmesser: 145 mm, Verschluss-Schraube: M10, Stärke Material: 4 mm, Breite Material: 35 mm, zul. Last Fz: 5 kN | Rohrschelle Maxima PSM 35x4, 145 - 150 mm 1/2'' TPE, Material: Stahl, Materialname: S235, Oberfläche: galvanisch verzinkt, VPE: 1, Rabattgruppe: 01-008, Preiseinheit: 100, Baustoffklasse: B2, Dämmstärke: 6 mm, Verschluss: Pendelsteckmuttern, Anschluss: 1/2'', Farbe Schalldämmeinlage: Schwarz, max. Temperaturbeständigkeit: 100 °C, min. Temperaturbeständigkeit: -35 °C, Schalldämmeinlage: Gummi TPE, Achsabstand: 204 mm, Anschlußhöhe: 25 mm, Brandschutz: RAL-GZ 656, Breite: 234 mm, max. Höhe: 185 mm, max. Rohraußendurchmesser: 150 mm, min. Höhe: 180 mm, min. Rohraußendurchmesser: 145 mm, Verschluss-Schraube: M10, Stärke Material: 4 mm, Breite Material: 35 mm, zul. Last Fz: 5 kN, Mengeneinheit: St, Gewicht: 0,9150 kg, Fabrikat: MEFA, EAN: 4250928406484
0082197 | Rohrschelle Maxima PSM 35x4 | 152 - 156 mm 1/2'' TPE | St | MEFA | 0,9460 kg | 4250928406521 | , Material: Stahl, Materialname: S235, Oberfläche: galvanisch verzinkt, VPE: 1, Rabattgruppe: 01-008, Preiseinheit: 100, Baustoffklasse: B2, Dämmstärke: 6 mm, Verschluss: Pendelsteckmuttern, Anschluss: 1/2'', Farbe Schalldämmeinlage: Schwarz, max. Temperaturbeständigkeit: 100 °C, min. Temperaturbeständigkeit: -35 °C, Schalldämmeinlage: Gummi TPE, Achsabstand: 210 mm, Anschlußhöhe: 25 mm, Brandschutz: RAL-GZ 656, Breite: 240 mm, max. Höhe: 191 mm, max. Rohraußendurchmesser: 156 mm, min. Höhe: 187 mm, min. Rohraußendurchmesser: 152 mm, Verschluss-Schraube: M10, Stärke Material: 4 mm, Breite Material: 35 mm, zul. Last Fz: 5 kN | Rohrschelle Maxima PSM 35x4, 152 - 156 mm 1/2'' TPE, Material: Stahl, Materialname: S235, Oberfläche: galvanisch verzinkt, VPE: 1, Rabattgruppe: 01-008, Preiseinheit: 100, Baustoffklasse: B2, Dämmstärke: 6 mm, Verschluss: Pendelsteckmuttern, Anschluss: 1/2'', Farbe Schalldämmeinlage: Schwarz, max. Temperaturbeständigkeit: 100 °C, min. Temperaturbeständigkeit: -35 °C, Schalldämmeinlage: Gummi TPE, Achsabstand: 210 mm, Anschlußhöhe: 25 mm, Brandschutz: RAL-GZ 656, Breite: 240 mm, max. Höhe: 191 mm, max. Rohraußendurchmesser: 156 mm, min. Höhe: 187 mm, min. Rohraußendurchmesser: 152 mm, Verschluss-Schraube: M10, Stärke Material: 4 mm, Breite Material: 35 mm, zul. Last Fz: 5 kN, Mengeneinheit: St, Gewicht: 0,9460 kg, Fabrikat: MEFA, EAN: 4250928406521
0082201 | Rohrschelle Maxima PSM 35x4 | 158 - 163 mm 1/2'' TPE | St | MEFA | 0,9730 kg | 4250928406538 | , Material: Stahl, Materialname: S235, Oberfläche: galvanisch verzinkt, VPE: 1, Rabattgruppe: 01-008, Preiseinheit: 100, Baustoffklasse: B2, Dämmstärke: 6 mm, Verschluss: Pendelsteckmuttern, Anschluss: 1/2'', Farbe Schalldämmeinlage: Schwarz, max. Temperaturbeständigkeit: 100 °C, min. Temperaturbeständigkeit: -35 °C, Schalldämmeinlage: Gummi TPE, Achsabstand: 217 mm, Anschlußhöhe: 25 mm, Brandschutz: RAL-GZ 656, Breite: 247 mm, max. Höhe: 198 mm, max. Rohraußendurchmesser: 163 mm, min. Höhe: 193 mm, min. Rohraußendurchmesser: 158 mm, Verschluss-Schraube: M10, Stärke Material: 4 mm, Breite Material: 35 mm, zul. Last Fz: 5 kN | Rohrschelle Maxima PSM 35x4, 158 - 163 mm 1/2'' TPE, Material: Stahl, Materialname: S235, Oberfläche: galvanisch verzinkt, VPE: 1, Rabattgruppe: 01-008, Preiseinheit: 100, Baustoffklasse: B2, Dämmstärke: 6 mm, Verschluss: Pendelsteckmuttern, Anschluss: 1/2'', Farbe Schalldämmeinlage: Schwarz, max. Temperaturbeständigkeit: 100 °C, min. Temperaturbeständigkeit: -35 °C, Schalldämmeinlage: Gummi TPE, Achsabstand: 217 mm, Anschlußhöhe: 25 mm, Brandschutz: RAL-GZ 656, Breite: 247 mm, max. Höhe: 198 mm, max. Rohraußendurchmesser: 163 mm, min. Höhe: 193 mm, min. Rohraußendurchmesser: 158 mm, Verschluss-Schraube: M10, Stärke Material: 4 mm, Breite Material: 35 mm, zul. Last Fz: 5 kN, Mengeneinheit: St, Gewicht: 0,9730 kg, Fabrikat: MEFA, EAN: 4250928406538
0082210 | Rohrschelle Maxima PSM 35x4 | 164 - 168 mm 1/2'' TPE | St | MEFA | 0,9990 kg | 4250928406545 | , Material: Stahl, Materialname: S235, Oberfläche: galvanisch verzinkt, VPE: 1, Rabattgruppe: 01-008, Preiseinheit: 100, Baustoffklasse: B2, Dämmstärke: 6 mm, Verschluss: Pendelsteckmuttern, Anschluss: 1/2'', Farbe Schalldämmeinlage: Schwarz, max. Temperaturbeständigkeit: 100 °C, min. Temperaturbeständigkeit: -35 °C, Schalldämmeinlage: Gummi TPE, Achsabstand: 222 mm, Anschlußhöhe: 25 mm, Brandschutz: RAL-GZ 656, Breite: 252 mm, max. Höhe: 203 mm, max. Rohraußendurchmesser: 168 mm, min. Höhe: 199 mm, min. Rohraußendurchmesser: 164 mm, Rohraußendurchmesser Zoll: 6 Zoll, Verschluss-Schraube: M10, Stärke Material: 4 mm, Breite Material: 35 mm, zul. Last Fz: 5 kN | Rohrschelle Maxima PSM 35x4, 164 - 168 mm 1/2'' TPE, Material: Stahl, Materialname: S235, Oberfläche: galvanisch verzinkt, VPE: 1, Rabattgruppe: 01-008, Preiseinheit: 100, Baustoffklasse: B2, Dämmstärke: 6 mm, Verschluss: Pendelsteckmuttern, Anschluss: 1/2'', Farbe Schalldämmeinlage: Schwarz, max. Temperaturbeständigkeit: 100 °C, min. Temperaturbeständigkeit: -35 °C, Schalldämmeinlage: Gummi TPE, Achsabstand: 222 mm, Anschlußhöhe: 25 mm, Brandschutz: RAL-GZ 656, Breite: 252 mm, max. Höhe: 203 mm, max. Rohraußendurchmesser: 168 mm, min. Höhe: 199 mm, min. Rohraußendurchmesser: 164 mm, Rohraußendurchmesser Zoll: 6 Zoll, Verschluss-Schraube: M10, Stärke Material: 4 mm, Breite Material: 35 mm, zul. Last Fz: 5 kN, Mengeneinheit: St, Gewicht: 0,9990 kg, Fabrikat: MEFA, EAN: 4250928406545
0082250 | Rohrschelle Maxima PSM 35x4 | 190 - 194 mm 1/2'' TPE | St | MEFA | 1,1150 kg | 4250928406576 | , Material: Stahl, Materialname: S235, Oberfläche: galvanisch verzinkt, VPE: 1, Rabattgruppe: 01-008, Preiseinheit: 100, Baustoffklasse: B2, Dämmstärke: 6 mm, Verschluss: Pendelsteckmuttern, Anschluss: 1/2'', Farbe Schalldämmeinlage: Schwarz, max. Temperaturbeständigkeit: 100 °C, min. Temperaturbeständigkeit: -35 °C, Schalldämmeinlage: Gummi TPE, Achsabstand: 248 mm, Anschlußhöhe: 25 mm, Brandschutz: RAL-GZ 656, Breite: 278 mm, max. Höhe: 229 mm, max. Rohraußendurchmesser: 194 mm, min. Höhe: 225 mm, min. Rohraußendurchmesser: 190 mm, Verschluss-Schraube: M10, Stärke Material: 4 mm, Breite Material: 35 mm, zul. Last Fz: 5 kN | Rohrschelle Maxima PSM 35x4, 190 - 194 mm 1/2'' TPE, Material: Stahl, Materialname: S235, Oberfläche: galvanisch verzinkt, VPE: 1, Rabattgruppe: 01-008, Preiseinheit: 100, Baustoffklasse: B2, Dämmstärke: 6 mm, Verschluss: Pendelsteckmuttern, Anschluss: 1/2'', Farbe Schalldämmeinlage: Schwarz, max. Temperaturbeständigkeit: 100 °C, min. Temperaturbeständigkeit: -35 °C, Schalldämmeinlage: Gummi TPE, Achsabstand: 248 mm, Anschlußhöhe: 25 mm, Brandschutz: RAL-GZ 656, Breite: 278 mm, max. Höhe: 229 mm, max. Rohraußendurchmesser: 194 mm, min. Höhe: 225 mm, min. Rohraußendurchmesser: 190 mm, Verschluss-Schraube: M10, Stärke Material: 4 mm, Breite Material: 35 mm, zul. Last Fz: 5 kN, Mengeneinheit: St, Gewicht: 1,1150 kg, Fabrikat: MEFA, EAN: 4250928406576
0082254 | Rohrschelle Maxima PSM 35x4 | 198 - 203 mm 1/2'' TPE | St | MEFA | 1,1500 kg | 4250928406583 | , Material: Stahl, Materialname: S235, Oberfläche: galvanisch verzinkt, VPE: 1, Rabattgruppe: 01-008, Preiseinheit: 100, Baustoffklasse: B2, Dämmstärke: 6 mm, Verschluss: Pendelsteckmuttern, Anschluss: 1/2'', Farbe Schalldämmeinlage: Schwarz, max. Temperaturbeständigkeit: 100 °C, min. Temperaturbeständigkeit: -35 °C, Schalldämmeinlage: Gummi TPE, Achsabstand: 257 mm, Anschlußhöhe: 25 mm, Brandschutz: RAL-GZ 656, Breite: 287 mm, max. Höhe: 238 mm, max. Rohraußendurchmesser: 203 mm, min. Höhe: 233 mm, min. Rohraußendurchmesser: 198 mm, Verschluss-Schraube: M10, Stärke Material: 4 mm, Breite Material: 35 mm, zul. Last Fz: 5 kN | Rohrschelle Maxima PSM 35x4, 198 - 203 mm 1/2'' TPE, Material: Stahl, Materialname: S235, Oberfläche: galvanisch verzinkt, VPE: 1, Rabattgruppe: 01-008, Preiseinheit: 100, Baustoffklasse: B2, Dämmstärke: 6 mm, Verschluss: Pendelsteckmuttern, Anschluss: 1/2'', Farbe Schalldämmeinlage: Schwarz, max. Temperaturbeständigkeit: 100 °C, min. Temperaturbeständigkeit: -35 °C, Schalldämmeinlage: Gummi TPE, Achsabstand: 257 mm, Anschlußhöhe: 25 mm, Brandschutz: RAL-GZ 656, Breite: 287 mm, max. Höhe: 238 mm, max. Rohraußendurchmesser: 203 mm, min. Höhe: 233 mm, min. Rohraußendurchmesser: 198 mm, Verschluss-Schraube: M10, Stärke Material: 4 mm, Breite Material: 35 mm, zul. Last Fz: 5 kN, Mengeneinheit: St, Gewicht: 1,1500 kg, Fabrikat: MEFA, EAN: 4250928406583
0082290 | Rohrschelle Maxima PSM 35x4 | 207 - 213 mm 1/2'' TPE | St | MEFA | 1,1910 kg | 4250928406606 | , Material: Stahl, Materialname: S235, Oberfläche: galvanisch verzinkt, VPE: 1, Rabattgruppe: 01-008, Preiseinheit: 100, Baustoffklasse: B2, Dämmstärke: 6 mm, Verschluss: Pendelsteckmuttern, Anschluss: 1/2'', Farbe Schalldämmeinlage: Schwarz, max. Temperaturbeständigkeit: 100 °C, min. Temperaturbeständigkeit: -35 °C, Schalldämmeinlage: Gummi TPE, Achsabstand: 267 mm, Anschlußhöhe: 25 mm, Brandschutz: RAL-GZ 656, Breite: 297 mm, max. Höhe: 248 mm, max. Rohraußendurchmesser: 213 mm, min. Höhe: 242 mm, min. Rohraußendurchmesser: 207 mm, Verschluss-Schraube: M10, Stärke Material: 4 mm, Breite Material: 35 mm, zul. Last Fz: 5 kN | Rohrschelle Maxima PSM 35x4, 207 - 213 mm 1/2'' TPE, Material: Stahl, Materialname: S235, Oberfläche: galvanisch verzinkt, VPE: 1, Rabattgruppe: 01-008, Preiseinheit: 100, Baustoffklasse: B2, Dämmstärke: 6 mm, Verschluss: Pendelsteckmuttern, Anschluss: 1/2'', Farbe Schalldämmeinlage: Schwarz, max. Temperaturbeständigkeit: 100 °C, min. Temperaturbeständigkeit: -35 °C, Schalldämmeinlage: Gummi TPE, Achsabstand: 267 mm, Anschlußhöhe: 25 mm, Brandschutz: RAL-GZ 656, Breite: 297 mm, max. Höhe: 248 mm, max. Rohraußendurchmesser: 213 mm, min. Höhe: 242 mm, min. Rohraußendurchmesser: 207 mm, Verschluss-Schraube: M10, Stärke Material: 4 mm, Breite Material: 35 mm, zul. Last Fz: 5 kN, Mengeneinheit: St, Gewicht: 1,1910 kg, Fabrikat: MEFA, EAN: 4250928406606
0082297 | Rohrschelle Maxima PSM 35x4 | 219 - 223 mm 1/2'' TPE | St | MEFA | 1,2440 kg | 4250928406620 | , Material: Stahl, Materialname: S235, Oberfläche: galvanisch verzinkt, VPE: 1, Rabattgruppe: 01-008, Preiseinheit: 100, Baustoffklasse: B2, Dämmstärke: 6 mm, Verschluss: Pendelsteckmuttern, Anschluss: 1/2'', Farbe Schalldämmeinlage: Schwarz, max. Temperaturbeständigkeit: 100 °C, min. Temperaturbeständigkeit: -35 °C, Schalldämmeinlage: Gummi TPE, Achsabstand: 277 mm, Anschlußhöhe: 25 mm, Brandschutz: RAL-GZ 656, Breite: 307 mm, max. Höhe: 258 mm, max. Rohraußendurchmesser: 223 mm, min. Höhe: 254 mm, min. Rohraußendurchmesser: 219 mm, Rohraußendurchmesser Zoll: 8 Zoll, Verschluss-Schraube: M10, Stärke Material: 4 mm, Breite Material: 35 mm, zul. Last Fz: 5 kN | Rohrschelle Maxima PSM 35x4, 219 - 223 mm 1/2'' TPE, Material: Stahl, Materialname: S235, Oberfläche: galvanisch verzinkt, VPE: 1, Rabattgruppe: 01-008, Preiseinheit: 100, Baustoffklasse: B2, Dämmstärke: 6 mm, Verschluss: Pendelsteckmuttern, Anschluss: 1/2'', Farbe Schalldämmeinlage: Schwarz, max. Temperaturbeständigkeit: 100 °C, min. Temperaturbeständigkeit: -35 °C, Schalldämmeinlage: Gummi TPE, Achsabstand: 277 mm, Anschlußhöhe: 25 mm, Brandschutz: RAL-GZ 656, Breite: 307 mm, max. Höhe: 258 mm, max. Rohraußendurchmesser: 223 mm, min. Höhe: 254 mm, min. Rohraußendurchmesser: 219 mm, Rohraußendurchmesser Zoll: 8 Zoll, Verschluss-Schraube: M10, Stärke Material: 4 mm, Breite Material: 35 mm, zul. Last Fz: 5 kN, Mengeneinheit: St, Gewicht: 1,2440 kg, Fabrikat: MEFA, EAN: 4250928406620
0082309 | Rohrschelle Maxima PSM 35x4 | 225 - 230 mm 1/2'' TPE | St | MEFA | 1,2710 kg | 4250928406637 | , Material: Stahl, Materialname: S235, Oberfläche: galvanisch verzinkt, VPE: 1, Rabattgruppe: 01-008, Preiseinheit: 100, Baustoffklasse: B2, Dämmstärke: 6 mm, Verschluss: Pendelsteckmuttern, Anschluss: 1/2'', Farbe Schalldämmeinlage: Schwarz, max. Temperaturbeständigkeit: 100 °C, min. Temperaturbeständigkeit: -35 °C, Schalldämmeinlage: Gummi TPE, Achsabstand: 284 mm, Anschlußhöhe: 25 mm, Brandschutz: RAL-GZ 656, Breite: 314 mm, max. Höhe: 265 mm, max. Rohraußendurchmesser: 230 mm, min. Höhe: 260 mm, min. Rohraußendurchmesser: 225 mm, Verschluss-Schraube: M10, Stärke Material: 4 mm, Breite Material: 35 mm, zul. Last Fz: 5 kN | Rohrschelle Maxima PSM 35x4, 225 - 230 mm 1/2'' TPE, Material: Stahl, Materialname: S235, Oberfläche: galvanisch verzinkt, VPE: 1, Rabattgruppe: 01-008, Preiseinheit: 100, Baustoffklasse: B2, Dämmstärke: 6 mm, Verschluss: Pendelsteckmuttern, Anschluss: 1/2'', Farbe Schalldämmeinlage: Schwarz, max. Temperaturbeständigkeit: 100 °C, min. Temperaturbeständigkeit: -35 °C, Schalldämmeinlage: Gummi TPE, Achsabstand: 284 mm, Anschlußhöhe: 25 mm, Brandschutz: RAL-GZ 656, Breite: 314 mm, max. Höhe: 265 mm, max. Rohraußendurchmesser: 230 mm, min. Höhe: 260 mm, min. Rohraußendurchmesser: 225 mm, Verschluss-Schraube: M10, Stärke Material: 4 mm, Breite Material: 35 mm, zul. Last Fz: 5 kN, Mengeneinheit: St, Gewicht: 1,2710 kg, Fabrikat: MEFA, EAN: 4250928406637
0082327 | Rohrschelle Maxima PSM 35x4 | 242 - 246 mm 1/2'' TPE | St | MEFA | 1,3460 kg | 4250928406651 | , Material: Stahl, Materialname: S235, Oberfläche: galvanisch verzinkt, VPE: 1, Rabattgruppe: 01-008, Preiseinheit: 100, Baustoffklasse: B2, Dämmstärke: 6 mm, Verschluss: Pendelsteckmuttern, Anschluss: 1/2'', Farbe Schalldämmeinlage: Schwarz, max. Temperaturbeständigkeit: 100 °C, min. Temperaturbeständigkeit: -35 °C, Schalldämmeinlage: Gummi TPE, Achsabstand: 300 mm, Anschlußhöhe: 25 mm, Brandschutz: RAL-GZ 656, Breite: 330 mm, max. Höhe: 281 mm, max. Rohraußendurchmesser: 246 mm, min. Höhe: 277 mm, min. Rohraußendurchmesser: 242 mm, Verschluss-Schraube: M10, Stärke Material: 4 mm, Breite Material: 35 mm, zul. Last Fz: 5 kN | Rohrschelle Maxima PSM 35x4, 242 - 246 mm 1/2'' TPE, Material: Stahl, Materialname: S235, Oberfläche: galvanisch verzinkt, VPE: 1, Rabattgruppe: 01-008, Preiseinheit: 100, Baustoffklasse: B2, Dämmstärke: 6 mm, Verschluss: Pendelsteckmuttern, Anschluss: 1/2'', Farbe Schalldämmeinlage: Schwarz, max. Temperaturbeständigkeit: 100 °C, min. Temperaturbeständigkeit: -35 °C, Schalldämmeinlage: Gummi TPE, Achsabstand: 300 mm, Anschlußhöhe: 25 mm, Brandschutz: RAL-GZ 656, Breite: 330 mm, max. Höhe: 281 mm, max. Rohraußendurchmesser: 246 mm, min. Höhe: 277 mm, min. Rohraußendurchmesser: 242 mm, Verschluss-Schraube: M10, Stärke Material: 4 mm, Breite Material: 35 mm, zul. Last Fz: 5 kN, Mengeneinheit: St, Gewicht: 1,3460 kg, Fabrikat: MEFA, EAN: 4250928406651
0082333 | Rohrschelle Maxima PSM 35x4 | 250 - 255 mm 1/2'' TPE | St | MEFA | 1,3820 kg | 4250928455840 | , Material: Stahl, Materialname: S235, Oberfläche: galvanisch verzinkt, VPE: 1, Rabattgruppe: 01-008, Preiseinheit: 100, Baustoffklasse: B2, Dämmstärke: 6 mm, Verschluss: Pendelsteckmuttern, Anschluss: 1/2'', Farbe Schalldämmeinlage: Schwarz, max. Temperaturbeständigkeit: 100 °C, min. Temperaturbeständigkeit: -35 °C, Schalldämmeinlage: Gummi TPE, Achsabstand: 310 mm, Anschlußhöhe: 25 mm, Brandschutz: RAL-GZ 656, Breite: 340 mm, max. Höhe: 292 mm, max. Rohraußendurchmesser: 255 mm, min. Höhe: 287 mm, min. Rohraußendurchmesser: 250 mm, Verschluss-Schraube: M10, Stärke Material: 4 mm, Breite Material: 35 mm, zul. Last Fz: 5 kN | Rohrschelle Maxima PSM 35x4, 250 - 255 mm 1/2'' TPE, Material: Stahl, Materialname: S235, Oberfläche: galvanisch verzinkt, VPE: 1, Rabattgruppe: 01-008, Preiseinheit: 100, Baustoffklasse: B2, Dämmstärke: 6 mm, Verschluss: Pendelsteckmuttern, Anschluss: 1/2'', Farbe Schalldämmeinlage: Schwarz, max. Temperaturbeständigkeit: 100 °C, min. Temperaturbeständigkeit: -35 °C, Schalldämmeinlage: Gummi TPE, Achsabstand: 310 mm, Anschlußhöhe: 25 mm, Brandschutz: RAL-GZ 656, Breite: 340 mm, max. Höhe: 292 mm, max. Rohraußendurchmesser: 255 mm, min. Höhe: 287 mm, min. Rohraußendurchmesser: 250 mm, Verschluss-Schraube: M10, Stärke Material: 4 mm, Breite Material: 35 mm, zul. Last Fz: 5 kN, Mengeneinheit: St, Gewicht: 1,3820 kg, Fabrikat: MEFA, EAN: 4250928455840
0082370 | Rohrschelle Maxima PSM 35x4 | 270 - 275 mm 1/2'' TPE | St | MEFA | 1,4700 kg | 4250928406675 | , Material: Stahl, Materialname: S235, Oberfläche: galvanisch verzinkt, VPE: 1, Rabattgruppe: 01-008, Preiseinheit: 100, Baustoffklasse: B2, Dämmstärke: 6 mm, Verschluss: Pendelsteckmuttern, Anschluss: 1/2'', Farbe Schalldämmeinlage: Schwarz, max. Temperaturbeständigkeit: 100 °C, min. Temperaturbeständigkeit: -35 °C, Schalldämmeinlage: Gummi TPE, Achsabstand: 329 mm, Anschlußhöhe: 25 mm, Brandschutz: RAL-GZ 656, Breite: 359 mm, max. Höhe: 310 mm, max. Rohraußendurchmesser: 275 mm, min. Höhe: 305 mm, min. Rohraußendurchmesser: 270 mm, Rohraußendurchmesser Zoll: 10 Zoll, Verschluss-Schraube: M10, Stärke Material: 4 mm, Breite Material: 35 mm, zul. Last Fz: 5 kN | Rohrschelle Maxima PSM 35x4, 270 - 275 mm 1/2'' TPE, Material: Stahl, Materialname: S235, Oberfläche: galvanisch verzinkt, VPE: 1, Rabattgruppe: 01-008, Preiseinheit: 100, Baustoffklasse: B2, Dämmstärke: 6 mm, Verschluss: Pendelsteckmuttern, Anschluss: 1/2'', Farbe Schalldämmeinlage: Schwarz, max. Temperaturbeständigkeit: 100 °C, min. Temperaturbeständigkeit: -35 °C, Schalldämmeinlage: Gummi TPE, Achsabstand: 329 mm, Anschlußhöhe: 25 mm, Brandschutz: RAL-GZ 656, Breite: 359 mm, max. Höhe: 310 mm, max. Rohraußendurchmesser: 275 mm, min. Höhe: 305 mm, min. Rohraußendurchmesser: 270 mm, Rohraußendurchmesser Zoll: 10 Zoll, Verschluss-Schraube: M10, Stärke Material: 4 mm, Breite Material: 35 mm, zul. Last Fz: 5 kN, Mengeneinheit: St, Gewicht: 1,4700 kg, Fabrikat: MEFA, EAN: 4250928406675
00695358 | Rohrschelle Maxima PSM 25x3 | 15 - 19 mm M8/M10 Sil. | St | MEFA | 0,1950 kg | 4250928402752 | , Material: Stahl, Materialname: S235, Oberfläche: galvanisch verzinkt, VPE: 1, Rabattgruppe: 01-006, Preiseinheit: 100, Baustoffklasse: B2, Dämmstärke: 6 mm, Verschluss: Pendelsteckmuttern, Anschluss: M8/M10, Anschlußhöhe: 30 mm, Brandschutz: 901-118-000-La-Pk, Farbe Schalldämmeinlage: Rot, max. Temperaturbeständigkeit: 250 °C, min. Temperaturbeständigkeit: -50 °C, Schalldämmeinlage: Silikon, Verschluss-Schraube: M8, Stärke Material: 3 mm, Breite Material: 25 mm, zul. Last Fz: 1.5 kN, Achsabstand: 57 mm, Breite: 81 mm, max. Höhe: 58 mm, max. Rohraußendurchmesser: 19 mm, min. Höhe: 54 mm, min. Rohraußendurchmesser: 15 mm | Rohrschelle Maxima PSM 25x3, 15 - 19 mm M8/M10 Sil., Material: Stahl, Materialname: S235, Oberfläche: galvanisch verzinkt, VPE: 1, Rabattgruppe: 01-006, Preiseinheit: 100, Baustoffklasse: B2, Dämmstärke: 6 mm, Verschluss: Pendelsteckmuttern, Anschluss: M8/M10, Anschlußhöhe: 30 mm, Brandschutz: 901-118-000-La-Pk, Farbe Schalldämmeinlage: Rot, max. Temperaturbeständigkeit: 250 °C, min. Temperaturbeständigkeit: -50 °C, Schalldämmeinlage: Silikon, Verschluss-Schraube: M8, Stärke Material: 3 mm, Breite Material: 25 mm, zul. Last Fz: 1.5 kN, Achsabstand: 57 mm, Breite: 81 mm, max. Höhe: 58 mm, max. Rohraußendurchmesser: 19 mm, min. Höhe: 54 mm, min. Rohraußendurchmesser: 15 mm, Mengeneinheit: St, Gewicht: 0,1950 kg, Fabrikat: MEFA, EAN: 4250928402752
0069536 | Rohrschelle Maxima PSM 25x3 | 20 - 25 mm M8/M10 Sil. | St | MEFA | 0,2070 kg | 4250928402769 | , Material: Stahl, Materialname: S235, Oberfläche: galvanisch verzinkt, VPE: 1, Rabattgruppe: 01-006, Preiseinheit: 100, Baustoffklasse: B2, Dämmstärke: 6 mm, Verschluss: Pendelsteckmuttern, Anschluss: M8/M10, Anschlußhöhe: 30 mm, Brandschutz: 901-118-000-La-Pk, Farbe Schalldämmeinlage: Rot, max. Temperaturbeständigkeit: 250 °C, min. Temperaturbeständigkeit: -50 °C, Schalldämmeinlage: Silikon, Verschluss-Schraube: M8, Stärke Material: 3 mm, Breite Material: 25 mm, zul. Last Fz: 1.5 kN, Achsabstand: 63 mm, Breite: 87 mm, max. Höhe: 64 mm, max. Rohraußendurchmesser: 25 mm, min. Höhe: 59 mm, min. Rohraußendurchmesser: 20 mm, Rohraußendurchmesser Zoll: 1/2 Zoll | Rohrschelle Maxima PSM 25x3, 20 - 25 mm M8/M10 Sil., Material: Stahl, Materialname: S235, Oberfläche: galvanisch verzinkt, VPE: 1, Rabattgruppe: 01-006, Preiseinheit: 100, Baustoffklasse: B2, Dämmstärke: 6 mm, Verschluss: Pendelsteckmuttern, Anschluss: M8/M10, Anschlußhöhe: 30 mm, Brandschutz: 901-118-000-La-Pk, Farbe Schalldämmeinlage: Rot, max. Temperaturbeständigkeit: 250 °C, min. Temperaturbeständigkeit: -50 °C, Schalldämmeinlage: Silikon, Verschluss-Schraube: M8, Stärke Material: 3 mm, Breite Material: 25 mm, zul. Last Fz: 1.5 kN, Achsabstand: 63 mm, Breite: 87 mm, max. Höhe: 64 mm, max. Rohraußendurchmesser: 25 mm, min. Höhe: 59 mm, min. Rohraußendurchmesser: 20 mm, Rohraußendurchmesser Zoll: 1/2 Zoll, Mengeneinheit: St, Gewicht: 0,2070 kg, Fabrikat: MEFA, EAN: 4250928402769
0069537 | Rohrschelle Maxima PSM 25x3 | 26 - 30 mm M8/M10 Sil. | St | MEFA | 0,2220 kg | 4250928402776 | , Material: Stahl, Materialname: S235, Oberfläche: galvanisch verzinkt, VPE: 1, Rabattgruppe: 01-006, Preiseinheit: 100, Baustoffklasse: B2, Dämmstärke: 6 mm, Verschluss: Pendelsteckmuttern, Anschluss: M8/M10, Anschlußhöhe: 30 mm, Brandschutz: 901-118-000-La-Pk, Farbe Schalldämmeinlage: Rot, max. Temperaturbeständigkeit: 250 °C, min. Temperaturbeständigkeit: -50 °C, Schalldämmeinlage: Silikon, Verschluss-Schraube: M8, Stärke Material: 3 mm, Breite Material: 25 mm, zul. Last Fz: 1.5 kN, Achsabstand: 68 mm, Breite: 92 mm, max. Höhe: 69 mm, max. Rohraußendurchmesser: 30 mm, min. Höhe: 65 mm, min. Rohraußendurchmesser: 26 mm, Rohraußendurchmesser Zoll: 3/4 Zoll | Rohrschelle Maxima PSM 25x3, 26 - 30 mm M8/M10 Sil., Material: Stahl, Materialname: S235, Oberfläche: galvanisch verzinkt, VPE: 1, Rabattgruppe: 01-006, Preiseinheit: 100, Baustoffklasse: B2, Dämmstärke: 6 mm, Verschluss: Pendelsteckmuttern, Anschluss: M8/M10, Anschlußhöhe: 30 mm, Brandschutz: 901-118-000-La-Pk, Farbe Schalldämmeinlage: Rot, max. Temperaturbeständigkeit: 250 °C, min. Temperaturbeständigkeit: -50 °C, Schalldämmeinlage: Silikon, Verschluss-Schraube: M8, Stärke Material: 3 mm, Breite Material: 25 mm, zul. Last Fz: 1.5 kN, Achsabstand: 68 mm, Breite: 92 mm, max. Höhe: 69 mm, max. Rohraußendurchmesser: 30 mm, min. Höhe: 65 mm, min. Rohraußendurchmesser: 26 mm, Rohraußendurchmesser Zoll: 3/4 Zoll, Mengeneinheit: St, Gewicht: 0,2220 kg, Fabrikat: MEFA, EAN: 4250928402776
0069538 | Rohrschelle Maxima PSM 25x3 | 31 - 36 mm M8/M10 Sil. | St | MEFA | 0,2340 kg | 4250928402783 | , Material: Stahl, Materialname: S235, Oberfläche: galvanisch verzinkt, VPE: 1, Rabattgruppe: 01-006, Preiseinheit: 100, Baustoffklasse: B2, Dämmstärke: 6 mm, Verschluss: Pendelsteckmuttern, Anschluss: M8/M10, Anschlußhöhe: 30 mm, Brandschutz: 901-118-000-La-Pk, Farbe Schalldämmeinlage: Rot, max. Temperaturbeständigkeit: 250 °C, min. Temperaturbeständigkeit: -50 °C, Schalldämmeinlage: Silikon, Verschluss-Schraube: M8, Stärke Material: 3 mm, Breite Material: 25 mm, zul. Last Fz: 1.5 kN, Achsabstand: 74 mm, Breite: 98 mm, max. Höhe: 75 mm, max. Rohraußendurchmesser: 36 mm, min. Höhe: 70 mm, min. Rohraußendurchmesser: 31 mm, Rohraußendurchmesser Zoll: 1 Zoll | Rohrschelle Maxima PSM 25x3, 31 - 36 mm M8/M10 Sil., Material: Stahl, Materialname: S235, Oberfläche: galvanisch verzinkt, VPE: 1, Rabattgruppe: 01-006, Preiseinheit: 100, Baustoffklasse: B2, Dämmstärke: 6 mm, Verschluss: Pendelsteckmuttern, Anschluss: M8/M10, Anschlußhöhe: 30 mm, Brandschutz: 901-118-000-La-Pk, Farbe Schalldämmeinlage: Rot, max. Temperaturbeständigkeit: 250 °C, min. Temperaturbeständigkeit: -50 °C, Schalldämmeinlage: Silikon, Verschluss-Schraube: M8, Stärke Material: 3 mm, Breite Material: 25 mm, zul. Last Fz: 1.5 kN, Achsabstand: 74 mm, Breite: 98 mm, max. Höhe: 75 mm, max. Rohraußendurchmesser: 36 mm, min. Höhe: 70 mm, min. Rohraußendurchmesser: 31 mm, Rohraußendurchmesser Zoll: 1 Zoll, Mengeneinheit: St, Gewicht: 0,2340 kg, Fabrikat: MEFA, EAN: 4250928402783
0069539 | Rohrschelle Maxima PSM 25x3 | 38 - 45 mm M8/M10 Sil. | St | MEFA | 0,2510 kg | 4250928402790 | , Material: Stahl, Materialname: S235, Oberfläche: galvanisch verzinkt, VPE: 1, Rabattgruppe: 01-006, Preiseinheit: 100, Baustoffklasse: B2, Dämmstärke: 6 mm, Verschluss: Pendelsteckmuttern, Anschluss: M8/M10, Anschlußhöhe: 30 mm, Brandschutz: 901-118-000-La-Pk, Farbe Schalldämmeinlage: Rot, max. Temperaturbeständigkeit: 250 °C, min. Temperaturbeständigkeit: -50 °C, Schalldämmeinlage: Silikon, Verschluss-Schraube: M8, Stärke Material: 3 mm, Breite Material: 25 mm, zul. Last Fz: 1.5 kN, Achsabstand: 83 mm, Breite: 107 mm, max. Höhe: 84 mm, max. Rohraußendurchmesser: 45 mm, min. Höhe: 77 mm, min. Rohraußendurchmesser: 38 mm, Rohraußendurchmesser Zoll: 1 1/4 Zoll | Rohrschelle Maxima PSM 25x3, 38 - 45 mm M8/M10 Sil., Material: Stahl, Materialname: S235, Oberfläche: galvanisch verzinkt, VPE: 1, Rabattgruppe: 01-006, Preiseinheit: 100, Baustoffklasse: B2, Dämmstärke: 6 mm, Verschluss: Pendelsteckmuttern, Anschluss: M8/M10, Anschlußhöhe: 30 mm, Brandschutz: 901-118-000-La-Pk, Farbe Schalldämmeinlage: Rot, max. Temperaturbeständigkeit: 250 °C, min. Temperaturbeständigkeit: -50 °C, Schalldämmeinlage: Silikon, Verschluss-Schraube: M8, Stärke Material: 3 mm, Breite Material: 25 mm, zul. Last Fz: 1.5 kN, Achsabstand: 83 mm, Breite: 107 mm, max. Höhe: 84 mm, max. Rohraußendurchmesser: 45 mm, min. Höhe: 77 mm, min. Rohraußendurchmesser: 38 mm, Rohraußendurchmesser Zoll: 1 1/4 Zoll, Mengeneinheit: St, Gewicht: 0,2510 kg, Fabrikat: MEFA, EAN: 4250928402790
0069540 | Rohrschelle Maxima PSM 25x3 | 47 - 51 mm M8/M10 Sil. | St | MEFA | 0,2730 kg | 4250928402813 | , Material: Stahl, Materialname: S235, Oberfläche: galvanisch verzinkt, VPE: 1, Rabattgruppe: 01-006, Preiseinheit: 100, Baustoffklasse: B2, Dämmstärke: 6 mm, Verschluss: Pendelsteckmuttern, Anschluss: M8/M10, Anschlußhöhe: 30 mm, Brandschutz: 901-118-000-La-Pk, Farbe Schalldämmeinlage: Rot, max. Temperaturbeständigkeit: 250 °C, min. Temperaturbeständigkeit: -50 °C, Schalldämmeinlage: Silikon, Verschluss-Schraube: M8, Stärke Material: 3 mm, Breite Material: 25 mm, zul. Last Fz: 1.5 kN, Achsabstand: 89 mm, Breite: 113 mm, max. Höhe: 90 mm, max. Rohraußendurchmesser: 51 mm, min. Höhe: 86 mm, min. Rohraußendurchmesser: 47 mm, Rohraußendurchmesser Zoll: 1 1/2 Zoll | Rohrschelle Maxima PSM 25x3, 47 - 51 mm M8/M10 Sil., Material: Stahl, Materialname: S235, Oberfläche: galvanisch verzinkt, VPE: 1, Rabattgruppe: 01-006, Preiseinheit: 100, Baustoffklasse: B2, Dämmstärke: 6 mm, Verschluss: Pendelsteckmuttern, Anschluss: M8/M10, Anschlußhöhe: 30 mm, Brandschutz: 901-118-000-La-Pk, Farbe Schalldämmeinlage: Rot, max. Temperaturbeständigkeit: 250 °C, min. Temperaturbeständigkeit: -50 °C, Schalldämmeinlage: Silikon, Verschluss-Schraube: M8, Stärke Material: 3 mm, Breite Material: 25 mm, zul. Last Fz: 1.5 kN, Achsabstand: 89 mm, Breite: 113 mm, max. Höhe: 90 mm, max. Rohraußendurchmesser: 51 mm, min. Höhe: 86 mm, min. Rohraußendurchmesser: 47 mm, Rohraußendurchmesser Zoll: 1 1/2 Zoll, Mengeneinheit: St, Gewicht: 0,2730 kg, Fabrikat: MEFA, EAN: 4250928402813
0069541 | Rohrschelle Maxima PSM 25x3 | 53 - 57 mm M8/M10 Sil. | St | MEFA | 0,2880 kg | 4250928402820 | , Material: Stahl, Materialname: S235, Oberfläche: galvanisch verzinkt, VPE: 1, Rabattgruppe: 01-006, Preiseinheit: 100, Baustoffklasse: B2, Dämmstärke: 6 mm, Verschluss: Pendelsteckmuttern, Anschluss: M8/M10, Anschlußhöhe: 30 mm, Brandschutz: 901-118-000-La-Pk, Farbe Schalldämmeinlage: Rot, max. Temperaturbeständigkeit: 250 °C, min. Temperaturbeständigkeit: -50 °C, Schalldämmeinlage: Silikon, Verschluss-Schraube: M8, Stärke Material: 3 mm, Breite Material: 25 mm, zul. Last Fz: 1.5 kN, Achsabstand: 95 mm, Breite: 119 mm, max. Höhe: 96 mm, max. Rohraußendurchmesser: 57 mm, min. Höhe: 92 mm, min. Rohraußendurchmesser: 53 mm | Rohrschelle Maxima PSM 25x3, 53 - 57 mm M8/M10 Sil., Material: Stahl, Materialname: S235, Oberfläche: galvanisch verzinkt, VPE: 1, Rabattgruppe: 01-006, Preiseinheit: 100, Baustoffklasse: B2, Dämmstärke: 6 mm, Verschluss: Pendelsteckmuttern, Anschluss: M8/M10, Anschlußhöhe: 30 mm, Brandschutz: 901-118-000-La-Pk, Farbe Schalldämmeinlage: Rot, max. Temperaturbeständigkeit: 250 °C, min. Temperaturbeständigkeit: -50 °C, Schalldämmeinlage: Silikon, Verschluss-Schraube: M8, Stärke Material: 3 mm, Breite Material: 25 mm, zul. Last Fz: 1.5 kN, Achsabstand: 95 mm, Breite: 119 mm, max. Höhe: 96 mm, max. Rohraußendurchmesser: 57 mm, min. Höhe: 92 mm, min. Rohraußendurchmesser: 53 mm, Mengeneinheit: St, Gewicht: 0,2880 kg, Fabrikat: MEFA, EAN: 4250928402820
00695397 | Rohrschelle Maxima PSM 25x3 | 58 - 64 mm M8/M10 Sil. | St | MEFA | 0,3000 kg | 4250928402806 | , Material: Stahl, Materialname: S235, Oberfläche: galvanisch verzinkt, VPE: 1, Rabattgruppe: 01-006, Preiseinheit: 100, Baustoffklasse: B2, Dämmstärke: 6 mm, Verschluss: Pendelsteckmuttern, Anschluss: M8/M10, Anschlußhöhe: 30 mm, Brandschutz: 901-118-000-La-Pk, Farbe Schalldämmeinlage: Rot, max. Temperaturbeständigkeit: 250 °C, min. Temperaturbeständigkeit: -50 °C, Schalldämmeinlage: Silikon, Verschluss-Schraube: M8, Stärke Material: 3 mm, Breite Material: 25 mm, zul. Last Fz: 1.5 kN, Achsabstand: 102 mm, Breite: 126 mm, max. Höhe: 103 mm, max. Rohraußendurchmesser: 64 mm, min. Höhe: 97 mm, min. Rohraußendurchmesser: 58 mm, Rohraußendurchmesser Zoll: 2 Zoll | Rohrschelle Maxima PSM 25x3, 58 - 64 mm M8/M10 Sil., Material: Stahl, Materialname: S235, Oberfläche: galvanisch verzinkt, VPE: 1, Rabattgruppe: 01-006, Preiseinheit: 100, Baustoffklasse: B2, Dämmstärke: 6 mm, Verschluss: Pendelsteckmuttern, Anschluss: M8/M10, Anschlußhöhe: 30 mm, Brandschutz: 901-118-000-La-Pk, Farbe Schalldämmeinlage: Rot, max. Temperaturbeständigkeit: 250 °C, min. Temperaturbeständigkeit: -50 °C, Schalldämmeinlage: Silikon, Verschluss-Schraube: M8, Stärke Material: 3 mm, Breite Material: 25 mm, zul. Last Fz: 1.5 kN, Achsabstand: 102 mm, Breite: 126 mm, max. Höhe: 103 mm, max. Rohraußendurchmesser: 64 mm, min. Höhe: 97 mm, min. Rohraußendurchmesser: 58 mm, Rohraußendurchmesser Zoll: 2 Zoll, Mengeneinheit: St, Gewicht: 0,3000 kg, Fabrikat: MEFA, EAN: 4250928402806
008358001 | Rohrschelle Maxima PSM 30x3 | 65 - 70 mm M10/M12 Sil. | St | MEFA | 0,3770 kg | 4250928454874 | , Material: Stahl, Materialname: S235, Oberfläche: galvanisch verzinkt, VPE: 1, Rabattgruppe: 01-008, Preiseinheit: 100, Baustoffklasse: B2, Dämmstärke: 6 mm, Verschluss: Pendelsteckmuttern, Anschluss: M10/M12, Brandschutz: 901-118-000-La-Pk, Farbe Schalldämmeinlage: Rot, max. Temperaturbeständigkeit: 250 °C, min. Temperaturbeständigkeit: -50 °C, Schalldämmeinlage: Silikon, Achsabstand: 116 mm, Anschlußhöhe: 30 mm, Breite: 142 mm, max. Höhe: 109 mm, max. Rohraußendurchmesser: 70 mm, min. Höhe: 104 mm, min. Rohraußendurchmesser: 65 mm, Verschluss-Schraube: M8, Stärke Material: 3 mm, Breite Material: 30 mm, zul. Last Fz: 1.7 kN | Rohrschelle Maxima PSM 30x3, 65 - 70 mm M10/M12 Sil., Material: Stahl, Materialname: S235, Oberfläche: galvanisch verzinkt, VPE: 1, Rabattgruppe: 01-008, Preiseinheit: 100, Baustoffklasse: B2, Dämmstärke: 6 mm, Verschluss: Pendelsteckmuttern, Anschluss: M10/M12, Brandschutz: 901-118-000-La-Pk, Farbe Schalldämmeinlage: Rot, max. Temperaturbeständigkeit: 250 °C, min. Temperaturbeständigkeit: -50 °C, Schalldämmeinlage: Silikon, Achsabstand: 116 mm, Anschlußhöhe: 30 mm, Breite: 142 mm, max. Höhe: 109 mm, max. Rohraußendurchmesser: 70 mm, min. Höhe: 104 mm, min. Rohraußendurchmesser: 65 mm, Verschluss-Schraube: M8, Stärke Material: 3 mm, Breite Material: 30 mm, zul. Last Fz: 1.7 kN, Mengeneinheit: St, Gewicht: 0,3770 kg, Fabrikat: MEFA, EAN: 4250928454874
008358901 | Rohrschelle Maxima PSM 30x3 | 72 - 78 mm M10/M12 Sil. | St | MEFA | 0,3980 kg | 4250928454881 | , Material: Stahl, Materialname: S235, Oberfläche: galvanisch verzinkt, VPE: 1, Rabattgruppe: 01-008, Preiseinheit: 100, Baustoffklasse: B2, Dämmstärke: 6 mm, Verschluss: Pendelsteckmuttern, Anschluss: M10/M12, Brandschutz: 901-118-000-La-Pk, Farbe Schalldämmeinlage: Rot, max. Temperaturbeständigkeit: 250 °C, min. Temperaturbeständigkeit: -50 °C, Schalldämmeinlage: Silikon, Achsabstand: 124 mm, Anschlußhöhe: 30 mm, Breite: 150 mm, max. Höhe: 117 mm, max. Rohraußendurchmesser: 78 mm, min. Höhe: 111 mm, min. Rohraußendurchmesser: 72 mm, Rohraußendurchmesser Zoll: 2 1/2 Zoll, Verschluss-Schraube: M8, Stärke Material: 3 mm, Breite Material: 30 mm, zul. Last Fz: 1.7 kN | Rohrschelle Maxima PSM 30x3, 72 - 78 mm M10/M12 Sil., Material: Stahl, Materialname: S235, Oberfläche: galvanisch verzinkt, VPE: 1, Rabattgruppe: 01-008, Preiseinheit: 100, Baustoffklasse: B2, Dämmstärke: 6 mm, Verschluss: Pendelsteckmuttern, Anschluss: M10/M12, Brandschutz: 901-118-000-La-Pk, Farbe Schalldämmeinlage: Rot, max. Temperaturbeständigkeit: 250 °C, min. Temperaturbeständigkeit: -50 °C, Schalldämmeinlage: Silikon, Achsabstand: 124 mm, Anschlußhöhe: 30 mm, Breite: 150 mm, max. Höhe: 117 mm, max. Rohraußendurchmesser: 78 mm, min. Höhe: 111 mm, min. Rohraußendurchmesser: 72 mm, Rohraußendurchmesser Zoll: 2 1/2 Zoll, Verschluss-Schraube: M8, Stärke Material: 3 mm, Breite Material: 30 mm, zul. Last Fz: 1.7 kN, Mengeneinheit: St, Gewicht: 0,3980 kg, Fabrikat: MEFA, EAN: 4250928454881
008359601 | Rohrschelle Maxima PSM 30x3 | 84 - 90 mm M10/M12 Sil. | St | MEFA | 0,4340 kg | 4250928454898 | , Material: Stahl, Materialname: S235, Oberfläche: galvanisch verzinkt, VPE: 1, Rabattgruppe: 01-008, Preiseinheit: 100, Baustoffklasse: B2, Dämmstärke: 6 mm, Verschluss: Pendelsteckmuttern, Anschluss: M10/M12, Brandschutz: 901-118-000-La-Pk, Farbe Schalldämmeinlage: Rot, max. Temperaturbeständigkeit: 250 °C, min. Temperaturbeständigkeit: -50 °C, Schalldämmeinlage: Silikon, Achsabstand: 136 mm, Anschlußhöhe: 30 mm, Breite: 162 mm, max. Höhe: 129 mm, max. Rohraußendurchmesser: 90 mm, min. Höhe: 123 mm, min. Rohraußendurchmesser: 84 mm, Rohraußendurchmesser Zoll: 3 Zoll, Verschluss-Schraube: M8, Stärke Material: 3 mm, Breite Material: 30 mm, zul. Last Fz: 1.7 kN | Rohrschelle Maxima PSM 30x3, 84 - 90 mm M10/M12 Sil., Material: Stahl, Materialname: S235, Oberfläche: galvanisch verzinkt, VPE: 1, Rabattgruppe: 01-008, Preiseinheit: 100, Baustoffklasse: B2, Dämmstärke: 6 mm, Verschluss: Pendelsteckmuttern, Anschluss: M10/M12, Brandschutz: 901-118-000-La-Pk, Farbe Schalldämmeinlage: Rot, max. Temperaturbeständigkeit: 250 °C, min. Temperaturbeständigkeit: -50 °C, Schalldämmeinlage: Silikon, Achsabstand: 136 mm, Anschlußhöhe: 30 mm, Breite: 162 mm, max. Höhe: 129 mm, max. Rohraußendurchmesser: 90 mm, min. Höhe: 123 mm, min. Rohraußendurchmesser: 84 mm, Rohraußendurchmesser Zoll: 3 Zoll, Verschluss-Schraube: M8, Stärke Material: 3 mm, Breite Material: 30 mm, zul. Last Fz: 1.7 kN, Mengeneinheit: St, Gewicht: 0,4340 kg, Fabrikat: MEFA, EAN: 4250928454898
008361001 | Rohrschelle Maxima PSM 30x3 | 94 - 100 mm M10/M12 Sil. | St | MEFA | 0,4640 kg | 4250928454904 | , Material: Stahl, Materialname: S235, Oberfläche: galvanisch verzinkt, VPE: 1, Rabattgruppe: 01-008, Preiseinheit: 100, Baustoffklasse: B2, Dämmstärke: 6 mm, Verschluss: Pendelsteckmuttern, Anschluss: M10/M12, Brandschutz: 901-118-000-La-Pk, Farbe Schalldämmeinlage: Rot, max. Temperaturbeständigkeit: 250 °C, min. Temperaturbeständigkeit: -50 °C, Schalldämmeinlage: Silikon, Achsabstand: 146 mm, Anschlußhöhe: 30 mm, Breite: 172 mm, max. Höhe: 139 mm, max. Rohraußendurchmesser: 100 mm, min. Höhe: 133 mm, min. Rohraußendurchmesser: 94 mm, Verschluss-Schraube: M8, Stärke Material: 3 mm, Breite Material: 30 mm, zul. Last Fz: 1.7 kN | Rohrschelle Maxima PSM 30x3, 94 - 100 mm M10/M12 Sil., Material: Stahl, Materialname: S235, Oberfläche: galvanisch verzinkt, VPE: 1, Rabattgruppe: 01-008, Preiseinheit: 100, Baustoffklasse: B2, Dämmstärke: 6 mm, Verschluss: Pendelsteckmuttern, Anschluss: M10/M12, Brandschutz: 901-118-000-La-Pk, Farbe Schalldämmeinlage: Rot, max. Temperaturbeständigkeit: 250 °C, min. Temperaturbeständigkeit: -50 °C, Schalldämmeinlage: Silikon, Achsabstand: 146 mm, Anschlußhöhe: 30 mm, Breite: 172 mm, max. Höhe: 139 mm, max. Rohraußendurchmesser: 100 mm, min. Höhe: 133 mm, min. Rohraußendurchmesser: 94 mm, Verschluss-Schraube: M8, Stärke Material: 3 mm, Breite Material: 30 mm, zul. Last Fz: 1.7 kN, Mengeneinheit: St, Gewicht: 0,4640 kg, Fabrikat: MEFA, EAN: 4250928454904
008362601 | Rohrschelle Maxima PSM 30x3 | 102 - 106 mm M10/M12 Sil. | St | MEFA | 0,4880 kg | 4250928454911 | , Material: Stahl, Materialname: S235, Oberfläche: galvanisch verzinkt, VPE: 1, Rabattgruppe: 01-008, Preiseinheit: 100, Baustoffklasse: B2, Dämmstärke: 6 mm, Verschluss: Pendelsteckmuttern, Anschluss: M10/M12, Brandschutz: 901-118-000-La-Pk, Farbe Schalldämmeinlage: Rot, max. Temperaturbeständigkeit: 250 °C, min. Temperaturbeständigkeit: -50 °C, Schalldämmeinlage: Silikon, Achsabstand: 152 mm, Anschlußhöhe: 30 mm, Breite: 178 mm, max. Höhe: 145 mm, max. Rohraußendurchmesser: 106 mm, min. Höhe: 141 mm, min. Rohraußendurchmesser: 102 mm, Verschluss-Schraube: M8, Stärke Material: 3 mm, Breite Material: 30 mm, zul. Last Fz: 1.7 kN | Rohrschelle Maxima PSM 30x3, 102 - 106 mm M10/M12 Sil., Material: Stahl, Materialname: S235, Oberfläche: galvanisch verzinkt, VPE: 1, Rabattgruppe: 01-008, Preiseinheit: 100, Baustoffklasse: B2, Dämmstärke: 6 mm, Verschluss: Pendelsteckmuttern, Anschluss: M10/M12, Brandschutz: 901-118-000-La-Pk, Farbe Schalldämmeinlage: Rot, max. Temperaturbeständigkeit: 250 °C, min. Temperaturbeständigkeit: -50 °C, Schalldämmeinlage: Silikon, Achsabstand: 152 mm, Anschlußhöhe: 30 mm, Breite: 178 mm, max. Höhe: 145 mm, max. Rohraußendurchmesser: 106 mm, min. Höhe: 141 mm, min. Rohraußendurchmesser: 102 mm, Verschluss-Schraube: M8, Stärke Material: 3 mm, Breite Material: 30 mm, zul. Last Fz: 1.7 kN, Mengeneinheit: St, Gewicht: 0,4880 kg, Fabrikat: MEFA, EAN: 4250928454911
008363501 | Rohrschelle Maxima PSM 30x3 | 108 - 112 mm M10/M12 Sil. | St | MEFA | 0,5060 kg | 4250928454928 | , Material: Stahl, Materialname: S235, Oberfläche: galvanisch verzinkt, VPE: 1, Rabattgruppe: 01-008, Preiseinheit: 100, Baustoffklasse: B2, Dämmstärke: 6 mm, Verschluss: Pendelsteckmuttern, Anschluss: M10/M12, Brandschutz: 901-118-000-La-Pk, Farbe Schalldämmeinlage: Rot, max. Temperaturbeständigkeit: 250 °C, min. Temperaturbeständigkeit: -50 °C, Schalldämmeinlage: Silikon, Achsabstand: 158 mm, Anschlußhöhe: 30 mm, Breite: 184 mm, max. Höhe: 151 mm, max. Rohraußendurchmesser: 112 mm, min. Höhe: 147 mm, min. Rohraußendurchmesser: 108 mm, Verschluss-Schraube: M8, Stärke Material: 3 mm, Breite Material: 30 mm, zul. Last Fz: 1.7 kN | Rohrschelle Maxima PSM 30x3, 108 - 112 mm M10/M12 Sil., Material: Stahl, Materialname: S235, Oberfläche: galvanisch verzinkt, VPE: 1, Rabattgruppe: 01-008, Preiseinheit: 100, Baustoffklasse: B2, Dämmstärke: 6 mm, Verschluss: Pendelsteckmuttern, Anschluss: M10/M12, Brandschutz: 901-118-000-La-Pk, Farbe Schalldämmeinlage: Rot, max. Temperaturbeständigkeit: 250 °C, min. Temperaturbeständigkeit: -50 °C, Schalldämmeinlage: Silikon, Achsabstand: 158 mm, Anschlußhöhe: 30 mm, Breite: 184 mm, max. Höhe: 151 mm, max. Rohraußendurchmesser: 112 mm, min. Höhe: 147 mm, min. Rohraußendurchmesser: 108 mm, Verschluss-Schraube: M8, Stärke Material: 3 mm, Breite Material: 30 mm, zul. Last Fz: 1.7 kN, Mengeneinheit: St, Gewicht: 0,5060 kg, Fabrikat: MEFA, EAN: 4250928454928
008363601 | Rohrschelle Maxima PSM 30x3 | 113 - 117 mm M10/M12 Sil. | St | MEFA | 0,5210 kg | 4250928454935 | , Material: Stahl, Materialname: S235, Oberfläche: galvanisch verzinkt, VPE: 1, Rabattgruppe: 01-008, Preiseinheit: 100, Baustoffklasse: B2, Dämmstärke: 6 mm, Verschluss: Pendelsteckmuttern, Anschluss: M10/M12, Brandschutz: 901-118-000-La-Pk, Farbe Schalldämmeinlage: Rot, max. Temperaturbeständigkeit: 250 °C, min. Temperaturbeständigkeit: -50 °C, Schalldämmeinlage: Silikon, Achsabstand: 163 mm, Anschlußhöhe: 30 mm, Breite: 189 mm, max. Höhe: 156 mm, max. Rohraußendurchmesser: 117 mm, min. Höhe: 152 mm, min. Rohraußendurchmesser: 113 mm, Rohraußendurchmesser Zoll: 4 Zoll, Verschluss-Schraube: M8, Stärke Material: 3 mm, Breite Material: 30 mm, zul. Last Fz: 1.7 kN | Rohrschelle Maxima PSM 30x3, 113 - 117 mm M10/M12 Sil., Material: Stahl, Materialname: S235, Oberfläche: galvanisch verzinkt, VPE: 1, Rabattgruppe: 01-008, Preiseinheit: 100, Baustoffklasse: B2, Dämmstärke: 6 mm, Verschluss: Pendelsteckmuttern, Anschluss: M10/M12, Brandschutz: 901-118-000-La-Pk, Farbe Schalldämmeinlage: Rot, max. Temperaturbeständigkeit: 250 °C, min. Temperaturbeständigkeit: -50 °C, Schalldämmeinlage: Silikon, Achsabstand: 163 mm, Anschlußhöhe: 30 mm, Breite: 189 mm, max. Höhe: 156 mm, max. Rohraußendurchmesser: 117 mm, min. Höhe: 152 mm, min. Rohraußendurchmesser: 113 mm, Rohraußendurchmesser Zoll: 4 Zoll, Verschluss-Schraube: M8, Stärke Material: 3 mm, Breite Material: 30 mm, zul. Last Fz: 1.7 kN, Mengeneinheit: St, Gewicht: 0,5210 kg, Fabrikat: MEFA, EAN: 4250928454935
0083662 | Rohrschelle Maxima PSM 35x4 | 120 - 125 mm M10/M12 Sil. | St | MEFA | 0,8100 kg | 4250928406750 | , Material: Stahl, Materialname: S235, Oberfläche: galvanisch verzinkt, VPE: 1, Rabattgruppe: 01-008, Preiseinheit: 100, Baustoffklasse: B2, Dämmstärke: 6 mm, Verschluss: Pendelsteckmuttern, Anschluss: M10/M12, Brandschutz: 901-118-000-La-Pk, Farbe Schalldämmeinlage: Rot, max. Temperaturbeständigkeit: 250 °C, min. Temperaturbeständigkeit: -50 °C, Schalldämmeinlage: Silikon, Achsabstand: 179 mm, Anschlußhöhe: 31 mm, Breite: 209 mm, max. Höhe: 166 mm, max. Rohraußendurchmesser: 125 mm, min. Höhe: 161 mm, min. Rohraußendurchmesser: 120 mm, Verschluss-Schraube: M10, Stärke Material: 4 mm, Breite Material: 35 mm, zul. Last Fz: 5 kN | Rohrschelle Maxima PSM 35x4, 120 - 125 mm M10/M12 Sil., Material: Stahl, Materialname: S235, Oberfläche: galvanisch verzinkt, VPE: 1, Rabattgruppe: 01-008, Preiseinheit: 100, Baustoffklasse: B2, Dämmstärke: 6 mm, Verschluss: Pendelsteckmuttern, Anschluss: M10/M12, Brandschutz: 901-118-000-La-Pk, Farbe Schalldämmeinlage: Rot, max. Temperaturbeständigkeit: 250 °C, min. Temperaturbeständigkeit: -50 °C, Schalldämmeinlage: Silikon, Achsabstand: 179 mm, Anschlußhöhe: 31 mm, Breite: 209 mm, max. Höhe: 166 mm, max. Rohraußendurchmesser: 125 mm, min. Höhe: 161 mm, min. Rohraußendurchmesser: 120 mm, Verschluss-Schraube: M10, Stärke Material: 4 mm, Breite Material: 35 mm, zul. Last Fz: 5 kN, Mengeneinheit: St, Gewicht: 0,8100 kg, Fabrikat: MEFA, EAN: 4250928406750
0083670 | Rohrschelle Maxima PSM 35x4 | 127 - 132 mm M10/M12 Sil. | St | MEFA | 0,8410 kg | 4250928406767 | , Material: Stahl, Materialname: S235, Oberfläche: galvanisch verzinkt, VPE: 1, Rabattgruppe: 01-008, Preiseinheit: 100, Baustoffklasse: B2, Dämmstärke: 6 mm, Verschluss: Pendelsteckmuttern, Anschluss: M10/M12, Brandschutz: 901-118-000-La-Pk, Farbe Schalldämmeinlage: Rot, max. Temperaturbeständigkeit: 250 °C, min. Temperaturbeständigkeit: -50 °C, Schalldämmeinlage: Silikon, Achsabstand: 186 mm, Anschlußhöhe: 31 mm, Breite: 216 mm, max. Höhe: 173 mm, max. Rohraußendurchmesser: 132 mm, min. Höhe: 168 mm, min. Rohraußendurchmesser: 127 mm, Verschluss-Schraube: M10, Stärke Material: 4 mm, Breite Material: 35 mm, zul. Last Fz: 5 kN | Rohrschelle Maxima PSM 35x4, 127 - 132 mm M10/M12 Sil., Material: Stahl, Materialname: S235, Oberfläche: galvanisch verzinkt, VPE: 1, Rabattgruppe: 01-008, Preiseinheit: 100, Baustoffklasse: B2, Dämmstärke: 6 mm, Verschluss: Pendelsteckmuttern, Anschluss: M10/M12, Brandschutz: 901-118-000-La-Pk, Farbe Schalldämmeinlage: Rot, max. Temperaturbeständigkeit: 250 °C, min. Temperaturbeständigkeit: -50 °C, Schalldämmeinlage: Silikon, Achsabstand: 186 mm, Anschlußhöhe: 31 mm, Breite: 216 mm, max. Höhe: 173 mm, max. Rohraußendurchmesser: 132 mm, min. Höhe: 168 mm, min. Rohraußendurchmesser: 127 mm, Verschluss-Schraube: M10, Stärke Material: 4 mm, Breite Material: 35 mm, zul. Last Fz: 5 kN, Mengeneinheit: St, Gewicht: 0,8410 kg, Fabrikat: MEFA, EAN: 4250928406767
0083678 | Rohrschelle Maxima PSM 35x4 | 133 - 136 mm M10/M12 Sil. | St | MEFA | 0,8670 kg | 4250928406774 | , Material: Stahl, Materialname: S235, Oberfläche: galvanisch verzinkt, VPE: 1, Rabattgruppe: 01-008, Preiseinheit: 100, Baustoffklasse: B2, Dämmstärke: 6 mm, Verschluss: Pendelsteckmuttern, Anschluss: M10/M12, Brandschutz: 901-118-000-La-Pk, Farbe Schalldämmeinlage: Rot, max. Temperaturbeständigkeit: 250 °C, min. Temperaturbeständigkeit: -50 °C, Schalldämmeinlage: Silikon, Achsabstand: 190 mm, Anschlußhöhe: 31 mm, Breite: 220 mm, max. Höhe: 177 mm, max. Rohraußendurchmesser: 136 mm, min. Höhe: 174 mm, min. Rohraußendurchmesser: 133 mm, Verschluss-Schraube: M10, Stärke Material: 4 mm, Breite Material: 35 mm, zul. Last Fz: 5 kN | Rohrschelle Maxima PSM 35x4, 133 - 136 mm M10/M12 Sil., Material: Stahl, Materialname: S235, Oberfläche: galvanisch verzinkt, VPE: 1, Rabattgruppe: 01-008, Preiseinheit: 100, Baustoffklasse: B2, Dämmstärke: 6 mm, Verschluss: Pendelsteckmuttern, Anschluss: M10/M12, Brandschutz: 901-118-000-La-Pk, Farbe Schalldämmeinlage: Rot, max. Temperaturbeständigkeit: 250 °C, min. Temperaturbeständigkeit: -50 °C, Schalldämmeinlage: Silikon, Achsabstand: 190 mm, Anschlußhöhe: 31 mm, Breite: 220 mm, max. Höhe: 177 mm, max. Rohraußendurchmesser: 136 mm, min. Höhe: 174 mm, min. Rohraußendurchmesser: 133 mm, Verschluss-Schraube: M10, Stärke Material: 4 mm, Breite Material: 35 mm, zul. Last Fz: 5 kN, Mengeneinheit: St, Gewicht: 0,8670 kg, Fabrikat: MEFA, EAN: 4250928406774
0083679 | Rohrschelle Maxima PSM 35x4 | 137 - 142 mm M10/M12 Sil. | St | MEFA | 0,8850 kg | 4250928406781 | , Material: Stahl, Materialname: S235, Oberfläche: galvanisch verzinkt, VPE: 1, Rabattgruppe: 01-008, Preiseinheit: 100, Baustoffklasse: B2, Dämmstärke: 6 mm, Verschluss: Pendelsteckmuttern, Anschluss: M10/M12, Brandschutz: 901-118-000-La-Pk, Farbe Schalldämmeinlage: Rot, max. Temperaturbeständigkeit: 250 °C, min. Temperaturbeständigkeit: -50 °C, Schalldämmeinlage: Silikon, Achsabstand: 196 mm, Anschlußhöhe: 31 mm, Breite: 226 mm, max. Höhe: 183 mm, max. Rohraußendurchmesser: 142 mm, min. Höhe: 178 mm, min. Rohraußendurchmesser: 137 mm, Rohraußendurchmesser Zoll: 5 Zoll, Verschluss-Schraube: M10, Stärke Material: 4 mm, Breite Material: 35 mm, zul. Last Fz: 5 kN | Rohrschelle Maxima PSM 35x4, 137 - 142 mm M10/M12 Sil., Material: Stahl, Materialname: S235, Oberfläche: galvanisch verzinkt, VPE: 1, Rabattgruppe: 01-008, Preiseinheit: 100, Baustoffklasse: B2, Dämmstärke: 6 mm, Verschluss: Pendelsteckmuttern, Anschluss: M10/M12, Brandschutz: 901-118-000-La-Pk, Farbe Schalldämmeinlage: Rot, max. Temperaturbeständigkeit: 250 °C, min. Temperaturbeständigkeit: -50 °C, Schalldämmeinlage: Silikon, Achsabstand: 196 mm, Anschlußhöhe: 31 mm, Breite: 226 mm, max. Höhe: 183 mm, max. Rohraußendurchmesser: 142 mm, min. Höhe: 178 mm, min. Rohraußendurchmesser: 137 mm, Rohraußendurchmesser Zoll: 5 Zoll, Verschluss-Schraube: M10, Stärke Material: 4 mm, Breite Material: 35 mm, zul. Last Fz: 5 kN, Mengeneinheit: St, Gewicht: 0,8850 kg, Fabrikat: MEFA, EAN: 4250928406781
0083686 | Rohrschelle Maxima PSM 35x4 | 145 - 150 mm M10/M12 Sil. | St | MEFA | 0,9210 kg | 4250928406798 | , Material: Stahl, Materialname: S235, Oberfläche: galvanisch verzinkt, VPE: 1, Rabattgruppe: 01-008, Preiseinheit: 100, Baustoffklasse: B2, Dämmstärke: 6 mm, Verschluss: Pendelsteckmuttern, Anschluss: M10/M12, Brandschutz: 901-118-000-La-Pk, Farbe Schalldämmeinlage: Rot, max. Temperaturbeständigkeit: 250 °C, min. Temperaturbeständigkeit: -50 °C, Schalldämmeinlage: Silikon, Achsabstand: 204 mm, Anschlußhöhe: 31 mm, Breite: 234 mm, max. Höhe: 191 mm, max. Rohraußendurchmesser: 150 mm, min. Höhe: 186 mm, min. Rohraußendurchmesser: 145 mm, Verschluss-Schraube: M10, Stärke Material: 4 mm, Breite Material: 35 mm, zul. Last Fz: 5 kN | Rohrschelle Maxima PSM 35x4, 145 - 150 mm M10/M12 Sil., Material: Stahl, Materialname: S235, Oberfläche: galvanisch verzinkt, VPE: 1, Rabattgruppe: 01-008, Preiseinheit: 100, Baustoffklasse: B2, Dämmstärke: 6 mm, Verschluss: Pendelsteckmuttern, Anschluss: M10/M12, Brandschutz: 901-118-000-La-Pk, Farbe Schalldämmeinlage: Rot, max. Temperaturbeständigkeit: 250 °C, min. Temperaturbeständigkeit: -50 °C, Schalldämmeinlage: Silikon, Achsabstand: 204 mm, Anschlußhöhe: 31 mm, Breite: 234 mm, max. Höhe: 191 mm, max. Rohraußendurchmesser: 150 mm, min. Höhe: 186 mm, min. Rohraußendurchmesser: 145 mm, Verschluss-Schraube: M10, Stärke Material: 4 mm, Breite Material: 35 mm, zul. Last Fz: 5 kN, Mengeneinheit: St, Gewicht: 0,9210 kg, Fabrikat: MEFA, EAN: 4250928406798
0083694 | Rohrschelle Maxima PSM 35x4 | 152 - 156 mm M10/M12 Sil. | St | MEFA | 0,9520 kg | 4250928406804 | , Material: Stahl, Materialname: S235, Oberfläche: galvanisch verzinkt, VPE: 1, Rabattgruppe: 01-008, Preiseinheit: 100, Baustoffklasse: B2, Dämmstärke: 6 mm, Verschluss: Pendelsteckmuttern, Anschluss: M10/M12, Brandschutz: 901-118-000-La-Pk, Farbe Schalldämmeinlage: Rot, max. Temperaturbeständigkeit: 250 °C, min. Temperaturbeständigkeit: -50 °C, Schalldämmeinlage: Silikon, Achsabstand: 210 mm, Anschlußhöhe: 31 mm, Breite: 240 mm, max. Höhe: 197 mm, max. Rohraußendurchmesser: 156 mm, min. Höhe: 193 mm, min. Rohraußendurchmesser: 152 mm, Verschluss-Schraube: M10, Stärke Material: 4 mm, Breite Material: 35 mm, zul. Last Fz: 5 kN | Rohrschelle Maxima PSM 35x4, 152 - 156 mm M10/M12 Sil., Material: Stahl, Materialname: S235, Oberfläche: galvanisch verzinkt, VPE: 1, Rabattgruppe: 01-008, Preiseinheit: 100, Baustoffklasse: B2, Dämmstärke: 6 mm, Verschluss: Pendelsteckmuttern, Anschluss: M10/M12, Brandschutz: 901-118-000-La-Pk, Farbe Schalldämmeinlage: Rot, max. Temperaturbeständigkeit: 250 °C, min. Temperaturbeständigkeit: -50 °C, Schalldämmeinlage: Silikon, Achsabstand: 210 mm, Anschlußhöhe: 31 mm, Breite: 240 mm, max. Höhe: 197 mm, max. Rohraußendurchmesser: 156 mm, min. Höhe: 193 mm, min. Rohraußendurchmesser: 152 mm, Verschluss-Schraube: M10, Stärke Material: 4 mm, Breite Material: 35 mm, zul. Last Fz: 5 kN, Mengeneinheit: St, Gewicht: 0,9520 kg, Fabrikat: MEFA, EAN: 4250928406804
0083708 | Rohrschelle Maxima PSM 35x4 | 158 - 163 mm M10/M12 Sil. | St | MEFA | 0,9790 kg | 4250928406811 | , Material: Stahl, Materialname: S235, Oberfläche: galvanisch verzinkt, VPE: 1, Rabattgruppe: 01-008, Preiseinheit: 100, Baustoffklasse: B2, Dämmstärke: 6 mm, Verschluss: Pendelsteckmuttern, Anschluss: M10/M12, Brandschutz: 901-118-000-La-Pk, Farbe Schalldämmeinlage: Rot, max. Temperaturbeständigkeit: 250 °C, min. Temperaturbeständigkeit: -50 °C, Schalldämmeinlage: Silikon, Achsabstand: 217 mm, Anschlußhöhe: 31 mm, Breite: 247 mm, max. Höhe: 204 mm, max. Rohraußendurchmesser: 163 mm, min. Höhe: 199 mm, min. Rohraußendurchmesser: 158 mm, Verschluss-Schraube: M10, Stärke Material: 4 mm, Breite Material: 35 mm, zul. Last Fz: 5 kN | Rohrschelle Maxima PSM 35x4, 158 - 163 mm M10/M12 Sil., Material: Stahl, Materialname: S235, Oberfläche: galvanisch verzinkt, VPE: 1, Rabattgruppe: 01-008, Preiseinheit: 100, Baustoffklasse: B2, Dämmstärke: 6 mm, Verschluss: Pendelsteckmuttern, Anschluss: M10/M12, Brandschutz: 901-118-000-La-Pk, Farbe Schalldämmeinlage: Rot, max. Temperaturbeständigkeit: 250 °C, min. Temperaturbeständigkeit: -50 °C, Schalldämmeinlage: Silikon, Achsabstand: 217 mm, Anschlußhöhe: 31 mm, Breite: 247 mm, max. Höhe: 204 mm, max. Rohraußendurchmesser: 163 mm, min. Höhe: 199 mm, min. Rohraußendurchmesser: 158 mm, Verschluss-Schraube: M10, Stärke Material: 4 mm, Breite Material: 35 mm, zul. Last Fz: 5 kN, Mengeneinheit: St, Gewicht: 0,9790 kg, Fabrikat: MEFA, EAN: 4250928406811
0083711 | Rohrschelle Maxima PSM 35x4 | 164 - 168 mm M10/M12 Sil. | St | MEFA | 1,0050 kg | 4250928406828 | , Material: Stahl, Materialname: S235, Oberfläche: galvanisch verzinkt, VPE: 1, Rabattgruppe: 01-008, Preiseinheit: 100, Baustoffklasse: B2, Dämmstärke: 6 mm, Verschluss: Pendelsteckmuttern, Anschluss: M10/M12, Brandschutz: 901-118-000-La-Pk, Farbe Schalldämmeinlage: Rot, max. Temperaturbeständigkeit: 250 °C, min. Temperaturbeständigkeit: -50 °C, Schalldämmeinlage: Silikon, Achsabstand: 222 mm, Anschlußhöhe: 31 mm, Breite: 252 mm, max. Höhe: 209 mm, max. Rohraußendurchmesser: 168 mm, min. Höhe: 205 mm, min. Rohraußendurchmesser: 164 mm, Rohraußendurchmesser Zoll: 6 Zoll, Verschluss-Schraube: M10, Stärke Material: 4 mm, Breite Material: 35 mm, zul. Last Fz: 5 kN | Rohrschelle Maxima PSM 35x4, 164 - 168 mm M10/M12 Sil., Material: Stahl, Materialname: S235, Oberfläche: galvanisch verzinkt, VPE: 1, Rabattgruppe: 01-008, Preiseinheit: 100, Baustoffklasse: B2, Dämmstärke: 6 mm, Verschluss: Pendelsteckmuttern, Anschluss: M10/M12, Brandschutz: 901-118-000-La-Pk, Farbe Schalldämmeinlage: Rot, max. Temperaturbeständigkeit: 250 °C, min. Temperaturbeständigkeit: -50 °C, Schalldämmeinlage: Silikon, Achsabstand: 222 mm, Anschlußhöhe: 31 mm, Breite: 252 mm, max. Höhe: 209 mm, max. Rohraußendurchmesser: 168 mm, min. Höhe: 205 mm, min. Rohraußendurchmesser: 164 mm, Rohraußendurchmesser Zoll: 6 Zoll, Verschluss-Schraube: M10, Stärke Material: 4 mm, Breite Material: 35 mm, zul. Last Fz: 5 kN, Mengeneinheit: St, Gewicht: 1,0050 kg, Fabrikat: MEFA, EAN: 4250928406828
0083742 | Rohrschelle Maxima PSM 35x4 | 190 - 194 mm M10/M12 Sil. | St | MEFA | 1,1210 kg | 4250928406835 | , Material: Stahl, Materialname: S235, Oberfläche: galvanisch verzinkt, VPE: 1, Rabattgruppe: 01-008, Preiseinheit: 100, Baustoffklasse: B2, Dämmstärke: 6 mm, Verschluss: Pendelsteckmuttern, Anschluss: M10/M12, Brandschutz: 901-118-000-La-Pk, Farbe Schalldämmeinlage: Rot, max. Temperaturbeständigkeit: 250 °C, min. Temperaturbeständigkeit: -50 °C, Schalldämmeinlage: Silikon, Achsabstand: 248 mm, Anschlußhöhe: 31 mm, Breite: 278 mm, max. Höhe: 235 mm, max. Rohraußendurchmesser: 194 mm, min. Höhe: 231 mm, min. Rohraußendurchmesser: 190 mm, Verschluss-Schraube: M10, Stärke Material: 4 mm, Breite Material: 35 mm, zul. Last Fz: 5 kN | Rohrschelle Maxima PSM 35x4, 190 - 194 mm M10/M12 Sil., Material: Stahl, Materialname: S235, Oberfläche: galvanisch verzinkt, VPE: 1, Rabattgruppe: 01-008, Preiseinheit: 100, Baustoffklasse: B2, Dämmstärke: 6 mm, Verschluss: Pendelsteckmuttern, Anschluss: M10/M12, Brandschutz: 901-118-000-La-Pk, Farbe Schalldämmeinlage: Rot, max. Temperaturbeständigkeit: 250 °C, min. Temperaturbeständigkeit: -50 °C, Schalldämmeinlage: Silikon, Achsabstand: 248 mm, Anschlußhöhe: 31 mm, Breite: 278 mm, max. Höhe: 235 mm, max. Rohraußendurchmesser: 194 mm, min. Höhe: 231 mm, min. Rohraußendurchmesser: 190 mm, Verschluss-Schraube: M10, Stärke Material: 4 mm, Breite Material: 35 mm, zul. Last Fz: 5 kN, Mengeneinheit: St, Gewicht: 1,1210 kg, Fabrikat: MEFA, EAN: 4250928406835
0083750 | Rohrschelle Maxima PSM 35x4 | 198 - 203 mm M10/M12 Sil. | St | MEFA | 1,1560 kg | 4250928406842 | , Material: Stahl, Materialname: S235, Oberfläche: galvanisch verzinkt, VPE: 1, Rabattgruppe: 01-008, Preiseinheit: 100, Baustoffklasse: B2, Dämmstärke: 6 mm, Verschluss: Pendelsteckmuttern, Anschluss: M10/M12, Brandschutz: 901-118-000-La-Pk, Farbe Schalldämmeinlage: Rot, max. Temperaturbeständigkeit: 250 °C, min. Temperaturbeständigkeit: -50 °C, Schalldämmeinlage: Silikon, Achsabstand: 257 mm, Anschlußhöhe: 31 mm, Breite: 287 mm, max. Höhe: 244 mm, max. Rohraußendurchmesser: 203 mm, min. Höhe: 239 mm, min. Rohraußendurchmesser: 198 mm, Verschluss-Schraube: M10, Stärke Material: 4 mm, Breite Material: 35 mm, zul. Last Fz: 5 kN | Rohrschelle Maxima PSM 35x4, 198 - 203 mm M10/M12 Sil., Material: Stahl, Materialname: S235, Oberfläche: galvanisch verzinkt, VPE: 1, Rabattgruppe: 01-008, Preiseinheit: 100, Baustoffklasse: B2, Dämmstärke: 6 mm, Verschluss: Pendelsteckmuttern, Anschluss: M10/M12, Brandschutz: 901-118-000-La-Pk, Farbe Schalldämmeinlage: Rot, max. Temperaturbeständigkeit: 250 °C, min. Temperaturbeständigkeit: -50 °C, Schalldämmeinlage: Silikon, Achsabstand: 257 mm, Anschlußhöhe: 31 mm, Breite: 287 mm, max. Höhe: 244 mm, max. Rohraußendurchmesser: 203 mm, min. Höhe: 239 mm, min. Rohraußendurchmesser: 198 mm, Verschluss-Schraube: M10, Stärke Material: 4 mm, Breite Material: 35 mm, zul. Last Fz: 5 kN, Mengeneinheit: St, Gewicht: 1,1560 kg, Fabrikat: MEFA, EAN: 4250928406842
0083774 | Rohrschelle Maxima PSM 35x4 | 207 - 213 mm M10/M12 Sil. | St | MEFA | 1,1960 kg | 4250928406859 | , Material: Stahl, Materialname: S235, Oberfläche: galvanisch verzinkt, VPE: 1, Rabattgruppe: 01-008, Preiseinheit: 100, Baustoffklasse: B2, Dämmstärke: 6 mm, Verschluss: Pendelsteckmuttern, Anschluss: M10/M12, Brandschutz: 901-118-000-La-Pk, Farbe Schalldämmeinlage: Rot, max. Temperaturbeständigkeit: 250 °C, min. Temperaturbeständigkeit: -50 °C, Schalldämmeinlage: Silikon, Achsabstand: 267 mm, Anschlußhöhe: 31 mm, Breite: 297 mm, max. Höhe: 254 mm, max. Rohraußendurchmesser: 213 mm, min. Höhe: 248 mm, min. Rohraußendurchmesser: 207 mm, Verschluss-Schraube: M10, Stärke Material: 4 mm, Breite Material: 35 mm, zul. Last Fz: 5 kN | Rohrschelle Maxima PSM 35x4, 207 - 213 mm M10/M12 Sil., Material: Stahl, Materialname: S235, Oberfläche: galvanisch verzinkt, VPE: 1, Rabattgruppe: 01-008, Preiseinheit: 100, Baustoffklasse: B2, Dämmstärke: 6 mm, Verschluss: Pendelsteckmuttern, Anschluss: M10/M12, Brandschutz: 901-118-000-La-Pk, Farbe Schalldämmeinlage: Rot, max. Temperaturbeständigkeit: 250 °C, min. Temperaturbeständigkeit: -50 °C, Schalldämmeinlage: Silikon, Achsabstand: 267 mm, Anschlußhöhe: 31 mm, Breite: 297 mm, max. Höhe: 254 mm, max. Rohraußendurchmesser: 213 mm, min. Höhe: 248 mm, min. Rohraußendurchmesser: 207 mm, Verschluss-Schraube: M10, Stärke Material: 4 mm, Breite Material: 35 mm, zul. Last Fz: 5 kN, Mengeneinheit: St, Gewicht: 1,1960 kg, Fabrikat: MEFA, EAN: 4250928406859
0083804 | Rohrschelle Maxima PSM 35x4 | 219 - 223 mm M10/M12 Sil. | St | MEFA | 1,2500 kg | 4250928406866 | , Material: Stahl, Materialname: S235, Oberfläche: galvanisch verzinkt, VPE: 1, Rabattgruppe: 01-008, Preiseinheit: 100, Baustoffklasse: B2, Dämmstärke: 6 mm, Verschluss: Pendelsteckmuttern, Anschluss: M10/M12, Brandschutz: 901-118-000-La-Pk, Farbe Schalldämmeinlage: Rot, max. Temperaturbeständigkeit: 250 °C, min. Temperaturbeständigkeit: -50 °C, Schalldämmeinlage: Silikon, Achsabstand: 277 mm, Anschlußhöhe: 31 mm, Breite: 307 mm, max. Höhe: 264 mm, max. Rohraußendurchmesser: 223 mm, min. Höhe: 260 mm, min. Rohraußendurchmesser: 219 mm, Rohraußendurchmesser Zoll: 8 Zoll, Verschluss-Schraube: M10, Stärke Material: 4 mm, Breite Material: 35 mm, zul. Last Fz: 5 kN | Rohrschelle Maxima PSM 35x4, 219 - 223 mm M10/M12 Sil., Material: Stahl, Materialname: S235, Oberfläche: galvanisch verzinkt, VPE: 1, Rabattgruppe: 01-008, Preiseinheit: 100, Baustoffklasse: B2, Dämmstärke: 6 mm, Verschluss: Pendelsteckmuttern, Anschluss: M10/M12, Brandschutz: 901-118-000-La-Pk, Farbe Schalldämmeinlage: Rot, max. Temperaturbeständigkeit: 250 °C, min. Temperaturbeständigkeit: -50 °C, Schalldämmeinlage: Silikon, Achsabstand: 277 mm, Anschlußhöhe: 31 mm, Breite: 307 mm, max. Höhe: 264 mm, max. Rohraußendurchmesser: 223 mm, min. Höhe: 260 mm, min. Rohraußendurchmesser: 219 mm, Rohraußendurchmesser Zoll: 8 Zoll, Verschluss-Schraube: M10, Stärke Material: 4 mm, Breite Material: 35 mm, zul. Last Fz: 5 kN, Mengeneinheit: St, Gewicht: 1,2500 kg, Fabrikat: MEFA, EAN: 4250928406866
0083806 | Rohrschelle Maxima PSM 35x4 | 225 - 230 mm M10/M12 Sil. | St | MEFA | 1,2760 kg | 4250928406873 | , Material: Stahl, Materialname: S235, Oberfläche: galvanisch verzinkt, VPE: 1, Rabattgruppe: 01-008, Preiseinheit: 100, Baustoffklasse: B2, Dämmstärke: 6 mm, Verschluss: Pendelsteckmuttern, Anschluss: M10/M12, Brandschutz: 901-118-000-La-Pk, Farbe Schalldämmeinlage: Rot, max. Temperaturbeständigkeit: 250 °C, min. Temperaturbeständigkeit: -50 °C, Schalldämmeinlage: Silikon, Achsabstand: 284 mm, Anschlußhöhe: 31 mm, Breite: 314 mm, max. Höhe: 271 mm, max. Rohraußendurchmesser: 230 mm, min. Höhe: 266 mm, min. Rohraußendurchmesser: 225 mm, Verschluss-Schraube: M10, Stärke Material: 4 mm, Breite Material: 35 mm, zul. Last Fz: 5 kN | Rohrschelle Maxima PSM 35x4, 225 - 230 mm M10/M12 Sil., Material: Stahl, Materialname: S235, Oberfläche: galvanisch verzinkt, VPE: 1, Rabattgruppe: 01-008, Preiseinheit: 100, Baustoffklasse: B2, Dämmstärke: 6 mm, Verschluss: Pendelsteckmuttern, Anschluss: M10/M12, Brandschutz: 901-118-000-La-Pk, Farbe Schalldämmeinlage: Rot, max. Temperaturbeständigkeit: 250 °C, min. Temperaturbeständigkeit: -50 °C, Schalldämmeinlage: Silikon, Achsabstand: 284 mm, Anschlußhöhe: 31 mm, Breite: 314 mm, max. Höhe: 271 mm, max. Rohraußendurchmesser: 230 mm, min. Höhe: 266 mm, min. Rohraußendurchmesser: 225 mm, Verschluss-Schraube: M10, Stärke Material: 4 mm, Breite Material: 35 mm, zul. Last Fz: 5 kN, Mengeneinheit: St, Gewicht: 1,2760 kg, Fabrikat: MEFA, EAN: 4250928406873
0083839 | Rohrschelle Maxima PSM 35x4 | 242 - 246 mm M10/M12 Sil. | St | MEFA | 1,3520 kg | 4250928406880 | , Material: Stahl, Materialname: S235, Oberfläche: galvanisch verzinkt, VPE: 1, Rabattgruppe: 01-008, Preiseinheit: 100, Baustoffklasse: B2, Dämmstärke: 6 mm, Verschluss: Pendelsteckmuttern, Anschluss: M10/M12, Brandschutz: 901-118-000-La-Pk, Farbe Schalldämmeinlage: Rot, max. Temperaturbeständigkeit: 250 °C, min. Temperaturbeständigkeit: -50 °C, Schalldämmeinlage: Silikon, Achsabstand: 300 mm, Anschlußhöhe: 31 mm, Breite: 330 mm, max. Höhe: 287 mm, max. Rohraußendurchmesser: 246 mm, min. Höhe: 283 mm, min. Rohraußendurchmesser: 242 mm, Verschluss-Schraube: M10, Stärke Material: 4 mm, Breite Material: 35 mm, zul. Last Fz: 5 kN | Rohrschelle Maxima PSM 35x4, 242 - 246 mm M10/M12 Sil., Material: Stahl, Materialname: S235, Oberfläche: galvanisch verzinkt, VPE: 1, Rabattgruppe: 01-008, Preiseinheit: 100, Baustoffklasse: B2, Dämmstärke: 6 mm, Verschluss: Pendelsteckmuttern, Anschluss: M10/M12, Brandschutz: 901-118-000-La-Pk, Farbe Schalldämmeinlage: Rot, max. Temperaturbeständigkeit: 250 °C, min. Temperaturbeständigkeit: -50 °C, Schalldämmeinlage: Silikon, Achsabstand: 300 mm, Anschlußhöhe: 31 mm, Breite: 330 mm, max. Höhe: 287 mm, max. Rohraußendurchmesser: 246 mm, min. Höhe: 283 mm, min. Rohraußendurchmesser: 242 mm, Verschluss-Schraube: M10, Stärke Material: 4 mm, Breite Material: 35 mm, zul. Last Fz: 5 kN, Mengeneinheit: St, Gewicht: 1,3520 kg, Fabrikat: MEFA, EAN: 4250928406880
0083842 | Rohrschelle Maxima PSM 35x4 | 250 - 255 mm M10/M12 Sil. | St | MEFA | 1,3880 kg | 4250928455796 | , Material: Stahl, Materialname: S235, Oberfläche: galvanisch verzinkt, VPE: 1, Rabattgruppe: 01-008, Preiseinheit: 100, Baustoffklasse: B2, Dämmstärke: 6 mm, Verschluss: Pendelsteckmuttern, Anschluss: M10/M12, Brandschutz: 901-118-000-La-Pk, Farbe Schalldämmeinlage: Rot, max. Temperaturbeständigkeit: 250 °C, min. Temperaturbeständigkeit: -50 °C, Schalldämmeinlage: Silikon, Achsabstand: 310 mm, Anschlußhöhe: 31 mm, Breite: 340 mm, max. Höhe: 299 mm, max. Rohraußendurchmesser: 255 mm, min. Höhe: 294 mm, min. Rohraußendurchmesser: 250 mm, Verschluss-Schraube: M10, Stärke Material: 4 mm, Breite Material: 35 mm, zul. Last Fz: 5 kN | Rohrschelle Maxima PSM 35x4, 250 - 255 mm M10/M12 Sil., Material: Stahl, Materialname: S235, Oberfläche: galvanisch verzinkt, VPE: 1, Rabattgruppe: 01-008, Preiseinheit: 100, Baustoffklasse: B2, Dämmstärke: 6 mm, Verschluss: Pendelsteckmuttern, Anschluss: M10/M12, Brandschutz: 901-118-000-La-Pk, Farbe Schalldämmeinlage: Rot, max. Temperaturbeständigkeit: 250 °C, min. Temperaturbeständigkeit: -50 °C, Schalldämmeinlage: Silikon, Achsabstand: 310 mm, Anschlußhöhe: 31 mm, Breite: 340 mm, max. Höhe: 299 mm, max. Rohraußendurchmesser: 255 mm, min. Höhe: 294 mm, min. Rohraußendurchmesser: 250 mm, Verschluss-Schraube: M10, Stärke Material: 4 mm, Breite Material: 35 mm, zul. Last Fz: 5 kN, Mengeneinheit: St, Gewicht: 1,3880 kg, Fabrikat: MEFA, EAN: 4250928455796
0083878 | Rohrschelle Maxima PSM 35x4 | 270 - 275 mm M10/M12 Sil. | St | MEFA | 1,4770 kg | 4250928406897 | , Material: Stahl, Materialname: S235, Oberfläche: galvanisch verzinkt, VPE: 1, Rabattgruppe: 01-008, Preiseinheit: 100, Baustoffklasse: B2, Dämmstärke: 6 mm, Verschluss: Pendelsteckmuttern, Anschluss: M10/M12, Brandschutz: 901-118-000-La-Pk, Farbe Schalldämmeinlage: Rot, max. Temperaturbeständigkeit: 250 °C, min. Temperaturbeständigkeit: -50 °C, Schalldämmeinlage: Silikon, Achsabstand: 329 mm, Anschlußhöhe: 31 mm, Breite: 359 mm, max. Höhe: 316 mm, max. Rohraußendurchmesser: 275 mm, min. Höhe: 311 mm, min. Rohraußendurchmesser: 270 mm, Rohraußendurchmesser Zoll: 10 Zoll, Verschluss-Schraube: M10, Stärke Material: 4 mm, Breite Material: 35 mm, zul. Last Fz: 5 kN | Rohrschelle Maxima PSM 35x4, 270 - 275 mm M10/M12 Sil., Material: Stahl, Materialname: S235, Oberfläche: galvanisch verzinkt, VPE: 1, Rabattgruppe: 01-008, Preiseinheit: 100, Baustoffklasse: B2, Dämmstärke: 6 mm, Verschluss: Pendelsteckmuttern, Anschluss: M10/M12, Brandschutz: 901-118-000-La-Pk, Farbe Schalldämmeinlage: Rot, max. Temperaturbeständigkeit: 250 °C, min. Temperaturbeständigkeit: -50 °C, Schalldämmeinlage: Silikon, Achsabstand: 329 mm, Anschlußhöhe: 31 mm, Breite: 359 mm, max. Höhe: 316 mm, max. Rohraußendurchmesser: 275 mm, min. Höhe: 311 mm, min. Rohraußendurchmesser: 270 mm, Rohraußendurchmesser Zoll: 10 Zoll, Verschluss-Schraube: M10, Stärke Material: 4 mm, Breite Material: 35 mm, zul. Last Fz: 5 kN, Mengeneinheit: St, Gewicht: 1,4770 kg, Fabrikat: MEFA, EAN: 4250928406897
008464601 | Rohrschelle Maxima PSM 30x3 | 102 - 106 mm M16 Sil. | St | MEFA | 0,5040 kg | 4250928454973 | , Material: Stahl, Materialname: S235, Oberfläche: galvanisch verzinkt, VPE: 1, Rabattgruppe: 01-008, Preiseinheit: 100, Baustoffklasse: B2, Dämmstärke: 6 mm, Verschluss: Pendelsteckmuttern, Anschluss: M16, Brandschutz: 901-118-000-La-Pk, Farbe Schalldämmeinlage: Rot, max. Temperaturbeständigkeit: 250 °C, min. Temperaturbeständigkeit: -50 °C, Schalldämmeinlage: Silikon, Achsabstand: 152 mm, Anschlußhöhe: 29 mm, Breite: 178 mm, max. Höhe: 144 mm, max. Rohraußendurchmesser: 106 mm, min. Höhe: 140 mm, min. Rohraußendurchmesser: 102 mm, Verschluss-Schraube: M8, Stärke Material: 3 mm, Breite Material: 30 mm, zul. Last Fz: 1.7 kN | Rohrschelle Maxima PSM 30x3, 102 - 106 mm M16 Sil., Material: Stahl, Materialname: S235, Oberfläche: galvanisch verzinkt, VPE: 1, Rabattgruppe: 01-008, Preiseinheit: 100, Baustoffklasse: B2, Dämmstärke: 6 mm, Verschluss: Pendelsteckmuttern, Anschluss: M16, Brandschutz: 901-118-000-La-Pk, Farbe Schalldämmeinlage: Rot, max. Temperaturbeständigkeit: 250 °C, min. Temperaturbeständigkeit: -50 °C, Schalldämmeinlage: Silikon, Achsabstand: 152 mm, Anschlußhöhe: 29 mm, Breite: 178 mm, max. Höhe: 144 mm, max. Rohraußendurchmesser: 106 mm, min. Höhe: 140 mm, min. Rohraußendurchmesser: 102 mm, Verschluss-Schraube: M8, Stärke Material: 3 mm, Breite Material: 30 mm, zul. Last Fz: 1.7 kN, Mengeneinheit: St, Gewicht: 0,5040 kg, Fabrikat: MEFA, EAN: 4250928454973
008465401 | Rohrschelle Maxima PSM 30x3 | 108 - 112 mm M16 Sil. | St | MEFA | 0,5220 kg | 4250928454980 | , Material: Stahl, Materialname: S235, Oberfläche: galvanisch verzinkt, VPE: 1, Rabattgruppe: 01-008, Preiseinheit: 100, Baustoffklasse: B2, Dämmstärke: 6 mm, Verschluss: Pendelsteckmuttern, Anschluss: M16, Brandschutz: 901-118-000-La-Pk, Farbe Schalldämmeinlage: Rot, max. Temperaturbeständigkeit: 250 °C, min. Temperaturbeständigkeit: -50 °C, Schalldämmeinlage: Silikon, Achsabstand: 158 mm, Anschlußhöhe: 29 mm, Breite: 184 mm, max. Höhe: 150 mm, max. Rohraußendurchmesser: 112 mm, min. Höhe: 146 mm, min. Rohraußendurchmesser: 108 mm, Verschluss-Schraube: M8, Stärke Material: 3 mm, Breite Material: 30 mm, zul. Last Fz: 1.7 kN | Rohrschelle Maxima PSM 30x3, 108 - 112 mm M16 Sil., Material: Stahl, Materialname: S235, Oberfläche: galvanisch verzinkt, VPE: 1, Rabattgruppe: 01-008, Preiseinheit: 100, Baustoffklasse: B2, Dämmstärke: 6 mm, Verschluss: Pendelsteckmuttern, Anschluss: M16, Brandschutz: 901-118-000-La-Pk, Farbe Schalldämmeinlage: Rot, max. Temperaturbeständigkeit: 250 °C, min. Temperaturbeständigkeit: -50 °C, Schalldämmeinlage: Silikon, Achsabstand: 158 mm, Anschlußhöhe: 29 mm, Breite: 184 mm, max. Höhe: 150 mm, max. Rohraußendurchmesser: 112 mm, min. Höhe: 146 mm, min. Rohraußendurchmesser: 108 mm, Verschluss-Schraube: M8, Stärke Material: 3 mm, Breite Material: 30 mm, zul. Last Fz: 1.7 kN, Mengeneinheit: St, Gewicht: 0,5220 kg, Fabrikat: MEFA, EAN: 4250928454980
008465901 | Rohrschelle Maxima PSM 30x3 | 113 - 117 mm M16 Sil. | St | MEFA | 0,5370 kg | 4250928454997 | , Material: Stahl, Materialname: S235, Oberfläche: galvanisch verzinkt, VPE: 1, Rabattgruppe: 01-008, Preiseinheit: 100, Baustoffklasse: B2, Dämmstärke: 6 mm, Verschluss: Pendelsteckmuttern, Anschluss: M16, Brandschutz: 901-118-000-La-Pk, Farbe Schalldämmeinlage: Rot, max. Temperaturbeständigkeit: 250 °C, min. Temperaturbeständigkeit: -50 °C, Schalldämmeinlage: Silikon, Achsabstand: 163 mm, Anschlußhöhe: 29 mm, Breite: 189 mm, max. Höhe: 155 mm, max. Rohraußendurchmesser: 117 mm, min. Höhe: 151 mm, min. Rohraußendurchmesser: 113 mm, Rohraußendurchmesser Zoll: 4 Zoll, Verschluss-Schraube: M8, Stärke Material: 3 mm, Breite Material: 30 mm, zul. Last Fz: 1.7 kN | Rohrschelle Maxima PSM 30x3, 113 - 117 mm M16 Sil., Material: Stahl, Materialname: S235, Oberfläche: galvanisch verzinkt, VPE: 1, Rabattgruppe: 01-008, Preiseinheit: 100, Baustoffklasse: B2, Dämmstärke: 6 mm, Verschluss: Pendelsteckmuttern, Anschluss: M16, Brandschutz: 901-118-000-La-Pk, Farbe Schalldämmeinlage: Rot, max. Temperaturbeständigkeit: 250 °C, min. Temperaturbeständigkeit: -50 °C, Schalldämmeinlage: Silikon, Achsabstand: 163 mm, Anschlußhöhe: 29 mm, Breite: 189 mm, max. Höhe: 155 mm, max. Rohraußendurchmesser: 117 mm, min. Höhe: 151 mm, min. Rohraußendurchmesser: 113 mm, Rohraußendurchmesser Zoll: 4 Zoll, Verschluss-Schraube: M8, Stärke Material: 3 mm, Breite Material: 30 mm, zul. Last Fz: 1.7 kN, Mengeneinheit: St, Gewicht: 0,5370 kg, Fabrikat: MEFA, EAN: 4250928454997
0084665 | Rohrschelle Maxima PSM 35x4 | 120 - 125 mm M16 Sil. | St | MEFA | 0,8260 kg | 4250928406934 | , Material: Stahl, Materialname: S235, Oberfläche: galvanisch verzinkt, VPE: 1, Rabattgruppe: 01-008, Preiseinheit: 100, Baustoffklasse: B2, Dämmstärke: 6 mm, Verschluss: Pendelsteckmuttern, Anschluss: M16, Brandschutz: 901-118-000-La-Pk, Farbe Schalldämmeinlage: Rot, max. Temperaturbeständigkeit: 250 °C, min. Temperaturbeständigkeit: -50 °C, Schalldämmeinlage: Silikon, Achsabstand: 179 mm, Anschlußhöhe: 30 mm, Breite: 209 mm, max. Höhe: 165 mm, max. Rohraußendurchmesser: 125 mm, min. Höhe: 160 mm, min. Rohraußendurchmesser: 120 mm, Verschluss-Schraube: M10, Stärke Material: 4 mm, Breite Material: 35 mm, zul. Last Fz: 5 kN | Rohrschelle Maxima PSM 35x4, 120 - 125 mm M16 Sil., Material: Stahl, Materialname: S235, Oberfläche: galvanisch verzinkt, VPE: 1, Rabattgruppe: 01-008, Preiseinheit: 100, Baustoffklasse: B2, Dämmstärke: 6 mm, Verschluss: Pendelsteckmuttern, Anschluss: M16, Brandschutz: 901-118-000-La-Pk, Farbe Schalldämmeinlage: Rot, max. Temperaturbeständigkeit: 250 °C, min. Temperaturbeständigkeit: -50 °C, Schalldämmeinlage: Silikon, Achsabstand: 179 mm, Anschlußhöhe: 30 mm, Breite: 209 mm, max. Höhe: 165 mm, max. Rohraußendurchmesser: 125 mm, min. Höhe: 160 mm, min. Rohraußendurchmesser: 120 mm, Verschluss-Schraube: M10, Stärke Material: 4 mm, Breite Material: 35 mm, zul. Last Fz: 5 kN, Mengeneinheit: St, Gewicht: 0,8260 kg, Fabrikat: MEFA, EAN: 4250928406934
0084670 | Rohrschelle Maxima PSM 35x4 | 127 - 132 mm M16 Sil. | St | MEFA | 0,8570 kg | 4250928406941 | , Material: Stahl, Materialname: S235, Oberfläche: galvanisch verzinkt, VPE: 1, Rabattgruppe: 01-008, Preiseinheit: 100, Baustoffklasse: B2, Dämmstärke: 6 mm, Verschluss: Pendelsteckmuttern, Anschluss: M16, Brandschutz: 901-118-000-La-Pk, Farbe Schalldämmeinlage: Rot, max. Temperaturbeständigkeit: 250 °C, min. Temperaturbeständigkeit: -50 °C, Schalldämmeinlage: Silikon, Achsabstand: 186 mm, Anschlußhöhe: 30 mm, Breite: 216 mm, max. Höhe: 172 mm, max. Rohraußendurchmesser: 132 mm, min. Höhe: 167 mm, min. Rohraußendurchmesser: 127 mm, Verschluss-Schraube: M10, Stärke Material: 4 mm, Breite Material: 35 mm, zul. Last Fz: 5 kN | Rohrschelle Maxima PSM 35x4, 127 - 132 mm M16 Sil., Material: Stahl, Materialname: S235, Oberfläche: galvanisch verzinkt, VPE: 1, Rabattgruppe: 01-008, Preiseinheit: 100, Baustoffklasse: B2, Dämmstärke: 6 mm, Verschluss: Pendelsteckmuttern, Anschluss: M16, Brandschutz: 901-118-000-La-Pk, Farbe Schalldämmeinlage: Rot, max. Temperaturbeständigkeit: 250 °C, min. Temperaturbeständigkeit: -50 °C, Schalldämmeinlage: Silikon, Achsabstand: 186 mm, Anschlußhöhe: 30 mm, Breite: 216 mm, max. Höhe: 172 mm, max. Rohraußendurchmesser: 132 mm, min. Höhe: 167 mm, min. Rohraußendurchmesser: 127 mm, Verschluss-Schraube: M10, Stärke Material: 4 mm, Breite Material: 35 mm, zul. Last Fz: 5 kN, Mengeneinheit: St, Gewicht: 0,8570 kg, Fabrikat: MEFA, EAN: 4250928406941
0084689 | Rohrschelle Maxima PSM 35x4 | 133 - 136 mm M16 Sil. | St | MEFA | 0,8830 kg | 4250928406958 | , Material: Stahl, Materialname: S235, Oberfläche: galvanisch verzinkt, VPE: 1, Rabattgruppe: 01-008, Preiseinheit: 100, Baustoffklasse: B2, Dämmstärke: 6 mm, Verschluss: Pendelsteckmuttern, Anschluss: M16, Brandschutz: 901-118-000-La-Pk, Farbe Schalldämmeinlage: Rot, max. Temperaturbeständigkeit: 250 °C, min. Temperaturbeständigkeit: -50 °C, Schalldämmeinlage: Silikon, Achsabstand: 190 mm, Anschlußhöhe: 30 mm, Breite: 220 mm, max. Höhe: 176 mm, max. Rohraußendurchmesser: 136 mm, min. Höhe: 173 mm, min. Rohraußendurchmesser: 133 mm, Verschluss-Schraube: M10, Stärke Material: 4 mm, Breite Material: 35 mm, zul. Last Fz: 5 kN | Rohrschelle Maxima PSM 35x4, 133 - 136 mm M16 Sil., Material: Stahl, Materialname: S235, Oberfläche: galvanisch verzinkt, VPE: 1, Rabattgruppe: 01-008, Preiseinheit: 100, Baustoffklasse: B2, Dämmstärke: 6 mm, Verschluss: Pendelsteckmuttern, Anschluss: M16, Brandschutz: 901-118-000-La-Pk, Farbe Schalldämmeinlage: Rot, max. Temperaturbeständigkeit: 250 °C, min. Temperaturbeständigkeit: -50 °C, Schalldämmeinlage: Silikon, Achsabstand: 190 mm, Anschlußhöhe: 30 mm, Breite: 220 mm, max. Höhe: 176 mm, max. Rohraußendurchmesser: 136 mm, min. Höhe: 173 mm, min. Rohraußendurchmesser: 133 mm, Verschluss-Schraube: M10, Stärke Material: 4 mm, Breite Material: 35 mm, zul. Last Fz: 5 kN, Mengeneinheit: St, Gewicht: 0,8830 kg, Fabrikat: MEFA, EAN: 4250928406958
0084692 | Rohrschelle Maxima PSM 35x4 | 137 - 142 mm M16 Sil. | St | MEFA | 0,9010 kg | 4250928406965 | , Material: Stahl, Materialname: S235, Oberfläche: galvanisch verzinkt, VPE: 1, Rabattgruppe: 01-008, Preiseinheit: 100, Baustoffklasse: B2, Dämmstärke: 6 mm, Verschluss: Pendelsteckmuttern, Anschluss: M16, Brandschutz: 901-118-000-La-Pk, Farbe Schalldämmeinlage: Rot, max. Temperaturbeständigkeit: 250 °C, min. Temperaturbeständigkeit: -50 °C, Schalldämmeinlage: Silikon, Achsabstand: 196 mm, Anschlußhöhe: 30 mm, Breite: 226 mm, max. Höhe: 182 mm, max. Rohraußendurchmesser: 142 mm, min. Höhe: 177 mm, min. Rohraußendurchmesser: 137 mm, Rohraußendurchmesser Zoll: 5 Zoll, Verschluss-Schraube: M10, Stärke Material: 4 mm, Breite Material: 35 mm, zul. Last Fz: 5 kN | Rohrschelle Maxima PSM 35x4, 137 - 142 mm M16 Sil., Material: Stahl, Materialname: S235, Oberfläche: galvanisch verzinkt, VPE: 1, Rabattgruppe: 01-008, Preiseinheit: 100, Baustoffklasse: B2, Dämmstärke: 6 mm, Verschluss: Pendelsteckmuttern, Anschluss: M16, Brandschutz: 901-118-000-La-Pk, Farbe Schalldämmeinlage: Rot, max. Temperaturbeständigkeit: 250 °C, min. Temperaturbeständigkeit: -50 °C, Schalldämmeinlage: Silikon, Achsabstand: 196 mm, Anschlußhöhe: 30 mm, Breite: 226 mm, max. Höhe: 182 mm, max. Rohraußendurchmesser: 142 mm, min. Höhe: 177 mm, min. Rohraußendurchmesser: 137 mm, Rohraußendurchmesser Zoll: 5 Zoll, Verschluss-Schraube: M10, Stärke Material: 4 mm, Breite Material: 35 mm, zul. Last Fz: 5 kN, Mengeneinheit: St, Gewicht: 0,9010 kg, Fabrikat: MEFA, EAN: 4250928406965
0084693 | Rohrschelle Maxima PSM 35x4 | 145 - 150 mm M16 Sil. | St | MEFA | 0,9370 kg | 4250928406972 | , Material: Stahl, Materialname: S235, Oberfläche: galvanisch verzinkt, VPE: 1, Rabattgruppe: 01-008, Preiseinheit: 100, Baustoffklasse: B2, Dämmstärke: 6 mm, Verschluss: Pendelsteckmuttern, Anschluss: M16, Brandschutz: 901-118-000-La-Pk, Farbe Schalldämmeinlage: Rot, max. Temperaturbeständigkeit: 250 °C, min. Temperaturbeständigkeit: -50 °C, Schalldämmeinlage: Silikon, Achsabstand: 204 mm, Anschlußhöhe: 30 mm, Breite: 234 mm, max. Höhe: 190 mm, max. Rohraußendurchmesser: 150 mm, min. Höhe: 185 mm, min. Rohraußendurchmesser: 145 mm, Verschluss-Schraube: M10, Stärke Material: 4 mm, Breite Material: 35 mm, zul. Last Fz: 5 kN | Rohrschelle Maxima PSM 35x4, 145 - 150 mm M16 Sil., Material: Stahl, Materialname: S235, Oberfläche: galvanisch verzinkt, VPE: 1, Rabattgruppe: 01-008, Preiseinheit: 100, Baustoffklasse: B2, Dämmstärke: 6 mm, Verschluss: Pendelsteckmuttern, Anschluss: M16, Brandschutz: 901-118-000-La-Pk, Farbe Schalldämmeinlage: Rot, max. Temperaturbeständigkeit: 250 °C, min. Temperaturbeständigkeit: -50 °C, Schalldämmeinlage: Silikon, Achsabstand: 204 mm, Anschlußhöhe: 30 mm, Breite: 234 mm, max. Höhe: 190 mm, max. Rohraußendurchmesser: 150 mm, min. Höhe: 185 mm, min. Rohraußendurchmesser: 145 mm, Verschluss-Schraube: M10, Stärke Material: 4 mm, Breite Material: 35 mm, zul. Last Fz: 5 kN, Mengeneinheit: St, Gewicht: 0,9370 kg, Fabrikat: MEFA, EAN: 4250928406972
0084703 | Rohrschelle Maxima PSM 35x4 | 152 - 156 mm M16 Sil. | St | MEFA | 0,9680 kg | 4250928406989 | , Material: Stahl, Materialname: S235, Oberfläche: galvanisch verzinkt, VPE: 1, Rabattgruppe: 01-008, Preiseinheit: 100, Baustoffklasse: B2, Dämmstärke: 6 mm, Verschluss: Pendelsteckmuttern, Anschluss: M16, Brandschutz: 901-118-000-La-Pk, Farbe Schalldämmeinlage: Rot, max. Temperaturbeständigkeit: 250 °C, min. Temperaturbeständigkeit: -50 °C, Schalldämmeinlage: Silikon, Achsabstand: 210 mm, Anschlußhöhe: 30 mm, Breite: 240 mm, max. Höhe: 196 mm, max. Rohraußendurchmesser: 156 mm, min. Höhe: 192 mm, min. Rohraußendurchmesser: 152 mm, Verschluss-Schraube: M10, Stärke Material: 4 mm, Breite Material: 35 mm, zul. Last Fz: 5 kN | Rohrschelle Maxima PSM 35x4, 152 - 156 mm M16 Sil., Material: Stahl, Materialname: S235, Oberfläche: galvanisch verzinkt, VPE: 1, Rabattgruppe: 01-008, Preiseinheit: 100, Baustoffklasse: B2, Dämmstärke: 6 mm, Verschluss: Pendelsteckmuttern, Anschluss: M16, Brandschutz: 901-118-000-La-Pk, Farbe Schalldämmeinlage: Rot, max. Temperaturbeständigkeit: 250 °C, min. Temperaturbeständigkeit: -50 °C, Schalldämmeinlage: Silikon, Achsabstand: 210 mm, Anschlußhöhe: 30 mm, Breite: 240 mm, max. Höhe: 196 mm, max. Rohraußendurchmesser: 156 mm, min. Höhe: 192 mm, min. Rohraußendurchmesser: 152 mm, Verschluss-Schraube: M10, Stärke Material: 4 mm, Breite Material: 35 mm, zul. Last Fz: 5 kN, Mengeneinheit: St, Gewicht: 0,9680 kg, Fabrikat: MEFA, EAN: 4250928406989
0084719 | Rohrschelle Maxima PSM 35x4 | 158 - 163 mm M16 Sil. | St | MEFA | 0,9950 kg | 4250928406996 | , Material: Stahl, Materialname: S235, Oberfläche: galvanisch verzinkt, VPE: 1, Rabattgruppe: 01-008, Preiseinheit: 100, Baustoffklasse: B2, Dämmstärke: 6 mm, Verschluss: Pendelsteckmuttern, Anschluss: M16, Brandschutz: 901-118-000-La-Pk, Farbe Schalldämmeinlage: Rot, max. Temperaturbeständigkeit: 250 °C, min. Temperaturbeständigkeit: -50 °C, Schalldämmeinlage: Silikon, Achsabstand: 217 mm, Anschlußhöhe: 30 mm, Breite: 247 mm, max. Höhe: 203 mm, max. Rohraußendurchmesser: 163 mm, min. Höhe: 198 mm, min. Rohraußendurchmesser: 158 mm, Verschluss-Schraube: M10, Stärke Material: 4 mm, Breite Material: 35 mm, zul. Last Fz: 5 kN | Rohrschelle Maxima PSM 35x4, 158 - 163 mm M16 Sil., Material: Stahl, Materialname: S235, Oberfläche: galvanisch verzinkt, VPE: 1, Rabattgruppe: 01-008, Preiseinheit: 100, Baustoffklasse: B2, Dämmstärke: 6 mm, Verschluss: Pendelsteckmuttern, Anschluss: M16, Brandschutz: 901-118-000-La-Pk, Farbe Schalldämmeinlage: Rot, max. Temperaturbeständigkeit: 250 °C, min. Temperaturbeständigkeit: -50 °C, Schalldämmeinlage: Silikon, Achsabstand: 217 mm, Anschlußhöhe: 30 mm, Breite: 247 mm, max. Höhe: 203 mm, max. Rohraußendurchmesser: 163 mm, min. Höhe: 198 mm, min. Rohraußendurchmesser: 158 mm, Verschluss-Schraube: M10, Stärke Material: 4 mm, Breite Material: 35 mm, zul. Last Fz: 5 kN, Mengeneinheit: St, Gewicht: 0,9950 kg, Fabrikat: MEFA, EAN: 4250928406996
0084723 | Rohrschelle Maxima PSM 35x4 | 164 - 168 mm M16 Sil. | St | MEFA | 1,0210 kg | 4250928407009 | , Material: Stahl, Materialname: S235, Oberfläche: galvanisch verzinkt, VPE: 1, Rabattgruppe: 01-008, Preiseinheit: 100, Baustoffklasse: B2, Dämmstärke: 6 mm, Verschluss: Pendelsteckmuttern, Anschluss: M16, Brandschutz: 901-118-000-La-Pk, Farbe Schalldämmeinlage: Rot, max. Temperaturbeständigkeit: 250 °C, min. Temperaturbeständigkeit: -50 °C, Schalldämmeinlage: Silikon, Achsabstand: 222 mm, Anschlußhöhe: 30 mm, Breite: 252 mm, max. Höhe: 208 mm, max. Rohraußendurchmesser: 168 mm, min. Höhe: 204 mm, min. Rohraußendurchmesser: 164 mm, Rohraußendurchmesser Zoll: 6 Zoll, Verschluss-Schraube: M10, Stärke Material: 4 mm, Breite Material: 35 mm, zul. Last Fz: 5 kN | Rohrschelle Maxima PSM 35x4, 164 - 168 mm M16 Sil., Material: Stahl, Materialname: S235, Oberfläche: galvanisch verzinkt, VPE: 1, Rabattgruppe: 01-008, Preiseinheit: 100, Baustoffklasse: B2, Dämmstärke: 6 mm, Verschluss: Pendelsteckmuttern, Anschluss: M16, Brandschutz: 901-118-000-La-Pk, Farbe Schalldämmeinlage: Rot, max. Temperaturbeständigkeit: 250 °C, min. Temperaturbeständigkeit: -50 °C, Schalldämmeinlage: Silikon, Achsabstand: 222 mm, Anschlußhöhe: 30 mm, Breite: 252 mm, max. Höhe: 208 mm, max. Rohraußendurchmesser: 168 mm, min. Höhe: 204 mm, min. Rohraußendurchmesser: 164 mm, Rohraußendurchmesser Zoll: 6 Zoll, Verschluss-Schraube: M10, Stärke Material: 4 mm, Breite Material: 35 mm, zul. Last Fz: 5 kN, Mengeneinheit: St, Gewicht: 1,0210 kg, Fabrikat: MEFA, EAN: 4250928407009
0084750 | Rohrschelle Maxima PSM 35x4 | 190 - 194 mm M16 Sil. | St | MEFA | 1,1370 kg | 4250928407016 | , Material: Stahl, Materialname: S235, Oberfläche: galvanisch verzinkt, VPE: 1, Rabattgruppe: 01-008, Preiseinheit: 100, Baustoffklasse: B2, Dämmstärke: 6 mm, Verschluss: Pendelsteckmuttern, Anschluss: M16, Brandschutz: 901-118-000-La-Pk, Farbe Schalldämmeinlage: Rot, max. Temperaturbeständigkeit: 250 °C, min. Temperaturbeständigkeit: -50 °C, Schalldämmeinlage: Silikon, Achsabstand: 248 mm, Anschlußhöhe: 30 mm, Breite: 278 mm, max. Höhe: 234 mm, max. Rohraußendurchmesser: 194 mm, min. Höhe: 230 mm, min. Rohraußendurchmesser: 190 mm, Verschluss-Schraube: M10, Stärke Material: 4 mm, Breite Material: 35 mm, zul. Last Fz: 5 kN | Rohrschelle Maxima PSM 35x4, 190 - 194 mm M16 Sil., Material: Stahl, Materialname: S235, Oberfläche: galvanisch verzinkt, VPE: 1, Rabattgruppe: 01-008, Preiseinheit: 100, Baustoffklasse: B2, Dämmstärke: 6 mm, Verschluss: Pendelsteckmuttern, Anschluss: M16, Brandschutz: 901-118-000-La-Pk, Farbe Schalldämmeinlage: Rot, max. Temperaturbeständigkeit: 250 °C, min. Temperaturbeständigkeit: -50 °C, Schalldämmeinlage: Silikon, Achsabstand: 248 mm, Anschlußhöhe: 30 mm, Breite: 278 mm, max. Höhe: 234 mm, max. Rohraußendurchmesser: 194 mm, min. Höhe: 230 mm, min. Rohraußendurchmesser: 190 mm, Verschluss-Schraube: M10, Stärke Material: 4 mm, Breite Material: 35 mm, zul. Last Fz: 5 kN, Mengeneinheit: St, Gewicht: 1,1370 kg, Fabrikat: MEFA, EAN: 4250928407016
0084754 | Rohrschelle Maxima PSM 35x4 | 198 - 203 mm M16 Sil. | St | MEFA | 1,1720 kg | 4250928407023 | , Material: Stahl, Materialname: S235, Oberfläche: galvanisch verzinkt, VPE: 1, Rabattgruppe: 01-008, Preiseinheit: 100, Baustoffklasse: B2, Dämmstärke: 6 mm, Verschluss: Pendelsteckmuttern, Anschluss: M16, Brandschutz: 901-118-000-La-Pk, Farbe Schalldämmeinlage: Rot, max. Temperaturbeständigkeit: 250 °C, min. Temperaturbeständigkeit: -50 °C, Schalldämmeinlage: Silikon, Achsabstand: 257 mm, Anschlußhöhe: 30 mm, Breite: 287 mm, max. Höhe: 243 mm, max. Rohraußendurchmesser: 203 mm, min. Höhe: 238 mm, min. Rohraußendurchmesser: 198 mm, Verschluss-Schraube: M10, Stärke Material: 4 mm, Breite Material: 35 mm, zul. Last Fz: 5 kN | Rohrschelle Maxima PSM 35x4, 198 - 203 mm M16 Sil., Material: Stahl, Materialname: S235, Oberfläche: galvanisch verzinkt, VPE: 1, Rabattgruppe: 01-008, Preiseinheit: 100, Baustoffklasse: B2, Dämmstärke: 6 mm, Verschluss: Pendelsteckmuttern, Anschluss: M16, Brandschutz: 901-118-000-La-Pk, Farbe Schalldämmeinlage: Rot, max. Temperaturbeständigkeit: 250 °C, min. Temperaturbeständigkeit: -50 °C, Schalldämmeinlage: Silikon, Achsabstand: 257 mm, Anschlußhöhe: 30 mm, Breite: 287 mm, max. Höhe: 243 mm, max. Rohraußendurchmesser: 203 mm, min. Höhe: 238 mm, min. Rohraußendurchmesser: 198 mm, Verschluss-Schraube: M10, Stärke Material: 4 mm, Breite Material: 35 mm, zul. Last Fz: 5 kN, Mengeneinheit: St, Gewicht: 1,1720 kg, Fabrikat: MEFA, EAN: 4250928407023
0084794 | Rohrschelle Maxima PSM 35x4 | 207 - 213 mm M16 Sil. | St | MEFA | 1,2120 kg | 4250928407030 | , Material: Stahl, Materialname: S235, Oberfläche: galvanisch verzinkt, VPE: 1, Rabattgruppe: 01-008, Preiseinheit: 100, Baustoffklasse: B2, Dämmstärke: 6 mm, Verschluss: Pendelsteckmuttern, Anschluss: M16, Brandschutz: 901-118-000-La-Pk, Farbe Schalldämmeinlage: Rot, max. Temperaturbeständigkeit: 250 °C, min. Temperaturbeständigkeit: -50 °C, Schalldämmeinlage: Silikon, Achsabstand: 267 mm, Anschlußhöhe: 30 mm, Breite: 297 mm, max. Höhe: 253 mm, max. Rohraußendurchmesser: 213 mm, min. Höhe: 247 mm, min. Rohraußendurchmesser: 207 mm, Verschluss-Schraube: M10, Stärke Material: 4 mm, Breite Material: 35 mm, zul. Last Fz: 5 kN | Rohrschelle Maxima PSM 35x4, 207 - 213 mm M16 Sil., Material: Stahl, Materialname: S235, Oberfläche: galvanisch verzinkt, VPE: 1, Rabattgruppe: 01-008, Preiseinheit: 100, Baustoffklasse: B2, Dämmstärke: 6 mm, Verschluss: Pendelsteckmuttern, Anschluss: M16, Brandschutz: 901-118-000-La-Pk, Farbe Schalldämmeinlage: Rot, max. Temperaturbeständigkeit: 250 °C, min. Temperaturbeständigkeit: -50 °C, Schalldämmeinlage: Silikon, Achsabstand: 267 mm, Anschlußhöhe: 30 mm, Breite: 297 mm, max. Höhe: 253 mm, max. Rohraußendurchmesser: 213 mm, min. Höhe: 247 mm, min. Rohraußendurchmesser: 207 mm, Verschluss-Schraube: M10, Stärke Material: 4 mm, Breite Material: 35 mm, zul. Last Fz: 5 kN, Mengeneinheit: St, Gewicht: 1,2120 kg, Fabrikat: MEFA, EAN: 4250928407030
0084811 | Rohrschelle Maxima PSM 35x4 | 219 - 223 mm M16 Sil. | St | MEFA | 1,2660 kg | 4250928407047 | , Material: Stahl, Materialname: S235, Oberfläche: galvanisch verzinkt, VPE: 1, Rabattgruppe: 01-008, Preiseinheit: 100, Baustoffklasse: B2, Dämmstärke: 6 mm, Verschluss: Pendelsteckmuttern, Anschluss: M16, Brandschutz: 901-118-000-La-Pk, Farbe Schalldämmeinlage: Rot, max. Temperaturbeständigkeit: 250 °C, min. Temperaturbeständigkeit: -50 °C, Schalldämmeinlage: Silikon, Achsabstand: 277 mm, Anschlußhöhe: 30 mm, Breite: 307 mm, max. Höhe: 263 mm, max. Rohraußendurchmesser: 223 mm, min. Höhe: 259 mm, min. Rohraußendurchmesser: 219 mm, Rohraußendurchmesser Zoll: 8 Zoll, Verschluss-Schraube: M10, Stärke Material: 4 mm, Breite Material: 35 mm, zul. Last Fz: 5 kN | Rohrschelle Maxima PSM 35x4, 219 - 223 mm M16 Sil., Material: Stahl, Materialname: S235, Oberfläche: galvanisch verzinkt, VPE: 1, Rabattgruppe: 01-008, Preiseinheit: 100, Baustoffklasse: B2, Dämmstärke: 6 mm, Verschluss: Pendelsteckmuttern, Anschluss: M16, Brandschutz: 901-118-000-La-Pk, Farbe Schalldämmeinlage: Rot, max. Temperaturbeständigkeit: 250 °C, min. Temperaturbeständigkeit: -50 °C, Schalldämmeinlage: Silikon, Achsabstand: 277 mm, Anschlußhöhe: 30 mm, Breite: 307 mm, max. Höhe: 263 mm, max. Rohraußendurchmesser: 223 mm, min. Höhe: 259 mm, min. Rohraußendurchmesser: 219 mm, Rohraußendurchmesser Zoll: 8 Zoll, Verschluss-Schraube: M10, Stärke Material: 4 mm, Breite Material: 35 mm, zul. Last Fz: 5 kN, Mengeneinheit: St, Gewicht: 1,2660 kg, Fabrikat: MEFA, EAN: 4250928407047
0084816 | Rohrschelle Maxima PSM 35x4 | 225 - 230 mm M16 Sil. | St | MEFA | 1,2920 kg | 4250928407054 | , Material: Stahl, Materialname: S235, Oberfläche: galvanisch verzinkt, VPE: 1, Rabattgruppe: 01-008, Preiseinheit: 100, Baustoffklasse: B2, Dämmstärke: 6 mm, Verschluss: Pendelsteckmuttern, Anschluss: M16, Brandschutz: 901-118-000-La-Pk, Farbe Schalldämmeinlage: Rot, max. Temperaturbeständigkeit: 250 °C, min. Temperaturbeständigkeit: -50 °C, Schalldämmeinlage: Silikon, Achsabstand: 284 mm, Anschlußhöhe: 30 mm, Breite: 314 mm, max. Höhe: 270 mm, max. Rohraußendurchmesser: 230 mm, min. Höhe: 265 mm, min. Rohraußendurchmesser: 225 mm, Verschluss-Schraube: M10, Stärke Material: 4 mm, Breite Material: 35 mm, zul. Last Fz: 5 kN | Rohrschelle Maxima PSM 35x4, 225 - 230 mm M16 Sil., Material: Stahl, Materialname: S235, Oberfläche: galvanisch verzinkt, VPE: 1, Rabattgruppe: 01-008, Preiseinheit: 100, Baustoffklasse: B2, Dämmstärke: 6 mm, Verschluss: Pendelsteckmuttern, Anschluss: M16, Brandschutz: 901-118-000-La-Pk, Farbe Schalldämmeinlage: Rot, max. Temperaturbeständigkeit: 250 °C, min. Temperaturbeständigkeit: -50 °C, Schalldämmeinlage: Silikon, Achsabstand: 284 mm, Anschlußhöhe: 30 mm, Breite: 314 mm, max. Höhe: 270 mm, max. Rohraußendurchmesser: 230 mm, min. Höhe: 265 mm, min. Rohraußendurchmesser: 225 mm, Verschluss-Schraube: M10, Stärke Material: 4 mm, Breite Material: 35 mm, zul. Last Fz: 5 kN, Mengeneinheit: St, Gewicht: 1,2920 kg, Fabrikat: MEFA, EAN: 4250928407054
0084832 | Rohrschelle Maxima PSM 35x4 | 242 - 246 mm M16 Sil. | St | MEFA | 1,3680 kg | 4250928407061 | , Material: Stahl, Materialname: S235, Oberfläche: galvanisch verzinkt, VPE: 1, Rabattgruppe: 01-008, Preiseinheit: 100, Baustoffklasse: B2, Dämmstärke: 6 mm, Verschluss: Pendelsteckmuttern, Anschluss: M16, Brandschutz: 901-118-000-La-Pk, Farbe Schalldämmeinlage: Rot, max. Temperaturbeständigkeit: 250 °C, min. Temperaturbeständigkeit: -50 °C, Schalldämmeinlage: Silikon, Achsabstand: 300 mm, Anschlußhöhe: 30 mm, Breite: 330 mm, max. Höhe: 286 mm, max. Rohraußendurchmesser: 246 mm, min. Höhe: 282 mm, min. Rohraußendurchmesser: 242 mm, Verschluss-Schraube: M10, Stärke Material: 4 mm, Breite Material: 35 mm, zul. Last Fz: 5 kN | Rohrschelle Maxima PSM 35x4, 242 - 246 mm M16 Sil., Material: Stahl, Materialname: S235, Oberfläche: galvanisch verzinkt, VPE: 1, Rabattgruppe: 01-008, Preiseinheit: 100, Baustoffklasse: B2, Dämmstärke: 6 mm, Verschluss: Pendelsteckmuttern, Anschluss: M16, Brandschutz: 901-118-000-La-Pk, Farbe Schalldämmeinlage: Rot, max. Temperaturbeständigkeit: 250 °C, min. Temperaturbeständigkeit: -50 °C, Schalldämmeinlage: Silikon, Achsabstand: 300 mm, Anschlußhöhe: 30 mm, Breite: 330 mm, max. Höhe: 286 mm, max. Rohraußendurchmesser: 246 mm, min. Höhe: 282 mm, min. Rohraußendurchmesser: 242 mm, Verschluss-Schraube: M10, Stärke Material: 4 mm, Breite Material: 35 mm, zul. Last Fz: 5 kN, Mengeneinheit: St, Gewicht: 1,3680 kg, Fabrikat: MEFA, EAN: 4250928407061
0084840 | Rohrschelle Maxima PSM 35x4 | 250 - 255 mm M16 Sil. | St | MEFA | 1,4040 kg | 4250928455819 | , Material: Stahl, Materialname: S235, Oberfläche: galvanisch verzinkt, VPE: 1, Rabattgruppe: 01-008, Preiseinheit: 100, Baustoffklasse: B2, Dämmstärke: 6 mm, Verschluss: Pendelsteckmuttern, Anschluss: M16, Brandschutz: 901-118-000-La-Pk, Farbe Schalldämmeinlage: Rot, max. Temperaturbeständigkeit: 250 °C, min. Temperaturbeständigkeit: -50 °C, Schalldämmeinlage: Silikon, Achsabstand: 310 mm, Anschlußhöhe: 30 mm, Breite: 340 mm, max. Höhe: 297 mm, max. Rohraußendurchmesser: 255 mm, min. Höhe: 292 mm, min. Rohraußendurchmesser: 250 mm, Verschluss-Schraube: M10, Stärke Material: 4 mm, Breite Material: 35 mm, zul. Last Fz: 5 kN | Rohrschelle Maxima PSM 35x4, 250 - 255 mm M16 Sil., Material: Stahl, Materialname: S235, Oberfläche: galvanisch verzinkt, VPE: 1, Rabattgruppe: 01-008, Preiseinheit: 100, Baustoffklasse: B2, Dämmstärke: 6 mm, Verschluss: Pendelsteckmuttern, Anschluss: M16, Brandschutz: 901-118-000-La-Pk, Farbe Schalldämmeinlage: Rot, max. Temperaturbeständigkeit: 250 °C, min. Temperaturbeständigkeit: -50 °C, Schalldämmeinlage: Silikon, Achsabstand: 310 mm, Anschlußhöhe: 30 mm, Breite: 340 mm, max. Höhe: 297 mm, max. Rohraußendurchmesser: 255 mm, min. Höhe: 292 mm, min. Rohraußendurchmesser: 250 mm, Verschluss-Schraube: M10, Stärke Material: 4 mm, Breite Material: 35 mm, zul. Last Fz: 5 kN, Mengeneinheit: St, Gewicht: 1,4040 kg, Fabrikat: MEFA, EAN: 4250928455819
0084870 | Rohrschelle Maxima PSM 35x4 | 270 - 275 mm M16 Sil. | St | MEFA | 1,4920 kg | 4250928407078 | , Material: Stahl, Materialname: S235, Oberfläche: galvanisch verzinkt, VPE: 1, Rabattgruppe: 01-008, Preiseinheit: 100, Baustoffklasse: B2, Dämmstärke: 6 mm, Verschluss: Pendelsteckmuttern, Anschluss: M16, Brandschutz: 901-118-000-La-Pk, Farbe Schalldämmeinlage: Rot, max. Temperaturbeständigkeit: 250 °C, min. Temperaturbeständigkeit: -50 °C, Schalldämmeinlage: Silikon, Achsabstand: 329 mm, Anschlußhöhe: 30 mm, Breite: 359 mm, max. Höhe: 315 mm, max. Rohraußendurchmesser: 275 mm, min. Höhe: 310 mm, min. Rohraußendurchmesser: 270 mm, Rohraußendurchmesser Zoll: 10 Zoll, Verschluss-Schraube: M10, Stärke Material: 4 mm, Breite Material: 35 mm, zul. Last Fz: 5 kN | Rohrschelle Maxima PSM 35x4, 270 - 275 mm M16 Sil., Material: Stahl, Materialname: S235, Oberfläche: galvanisch verzinkt, VPE: 1, Rabattgruppe: 01-008, Preiseinheit: 100, Baustoffklasse: B2, Dämmstärke: 6 mm, Verschluss: Pendelsteckmuttern, Anschluss: M16, Brandschutz: 901-118-000-La-Pk, Farbe Schalldämmeinlage: Rot, max. Temperaturbeständigkeit: 250 °C, min. Temperaturbeständigkeit: -50 °C, Schalldämmeinlage: Silikon, Achsabstand: 329 mm, Anschlußhöhe: 30 mm, Breite: 359 mm, max. Höhe: 315 mm, max. Rohraußendurchmesser: 275 mm, min. Höhe: 310 mm, min. Rohraußendurchmesser: 270 mm, Rohraußendurchmesser Zoll: 10 Zoll, Verschluss-Schraube: M10, Stärke Material: 4 mm, Breite Material: 35 mm, zul. Last Fz: 5 kN, Mengeneinheit: St, Gewicht: 1,4920 kg, Fabrikat: MEFA, EAN: 4250928407078
008513201 | Rohrschelle Maxima PSM 30x3 | 102 - 106 mm 1/2'' Sil. | St | MEFA | 0,4820 kg | 4250928455031 | , Material: Stahl, Materialname: S235, Oberfläche: galvanisch verzinkt, VPE: 1, Rabattgruppe: 01-008, Preiseinheit: 100, Baustoffklasse: B2, Dämmstärke: 6 mm, Verschluss: Pendelsteckmuttern, Anschluss: 1/2'', Brandschutz: 901-118-000-La-Pk, Farbe Schalldämmeinlage: Rot, max. Temperaturbeständigkeit: 250 °C, min. Temperaturbeständigkeit: -50 °C, Schalldämmeinlage: Silikon, Achsabstand: 152 mm, Anschlußhöhe: 24 mm, Breite: 178 mm, max. Höhe: 139 mm, max. Rohraußendurchmesser: 106 mm, min. Höhe: 135 mm, min. Rohraußendurchmesser: 102 mm, Verschluss-Schraube: M8, Stärke Material: 3 mm, Breite Material: 30 mm, zul. Last Fz: 1.7 kN | Rohrschelle Maxima PSM 30x3, 102 - 106 mm 1/2'' Sil., Material: Stahl, Materialname: S235, Oberfläche: galvanisch verzinkt, VPE: 1, Rabattgruppe: 01-008, Preiseinheit: 100, Baustoffklasse: B2, Dämmstärke: 6 mm, Verschluss: Pendelsteckmuttern, Anschluss: 1/2'', Brandschutz: 901-118-000-La-Pk, Farbe Schalldämmeinlage: Rot, max. Temperaturbeständigkeit: 250 °C, min. Temperaturbeständigkeit: -50 °C, Schalldämmeinlage: Silikon, Achsabstand: 152 mm, Anschlußhöhe: 24 mm, Breite: 178 mm, max. Höhe: 139 mm, max. Rohraußendurchmesser: 106 mm, min. Höhe: 135 mm, min. Rohraußendurchmesser: 102 mm, Verschluss-Schraube: M8, Stärke Material: 3 mm, Breite Material: 30 mm, zul. Last Fz: 1.7 kN, Mengeneinheit: St, Gewicht: 0,4820 kg, Fabrikat: MEFA, EAN: 4250928455031
008515401 | Rohrschelle Maxima PSM 30x3 | 108 - 112 mm 1/2'' Sil. | St | MEFA | 0,5000 kg | 4250928455048 | , Material: Stahl, Materialname: S235, Oberfläche: galvanisch verzinkt, VPE: 1, Rabattgruppe: 01-008, Preiseinheit: 100, Baustoffklasse: B2, Dämmstärke: 6 mm, Verschluss: Pendelsteckmuttern, Anschluss: 1/2'', Brandschutz: 901-118-000-La-Pk, Farbe Schalldämmeinlage: Rot, max. Temperaturbeständigkeit: 250 °C, min. Temperaturbeständigkeit: -50 °C, Schalldämmeinlage: Silikon, Achsabstand: 158 mm, Anschlußhöhe: 24 mm, Breite: 184 mm, max. Höhe: 145 mm, max. Rohraußendurchmesser: 112 mm, min. Höhe: 141 mm, min. Rohraußendurchmesser: 108 mm, Verschluss-Schraube: M8, Stärke Material: 3 mm, Breite Material: 30 mm, zul. Last Fz: 1.7 kN | Rohrschelle Maxima PSM 30x3, 108 - 112 mm 1/2'' Sil., Material: Stahl, Materialname: S235, Oberfläche: galvanisch verzinkt, VPE: 1, Rabattgruppe: 01-008, Preiseinheit: 100, Baustoffklasse: B2, Dämmstärke: 6 mm, Verschluss: Pendelsteckmuttern, Anschluss: 1/2'', Brandschutz: 901-118-000-La-Pk, Farbe Schalldämmeinlage: Rot, max. Temperaturbeständigkeit: 250 °C, min. Temperaturbeständigkeit: -50 °C, Schalldämmeinlage: Silikon, Achsabstand: 158 mm, Anschlußhöhe: 24 mm, Breite: 184 mm, max. Höhe: 145 mm, max. Rohraußendurchmesser: 112 mm, min. Höhe: 141 mm, min. Rohraußendurchmesser: 108 mm, Verschluss-Schraube: M8, Stärke Material: 3 mm, Breite Material: 30 mm, zul. Last Fz: 1.7 kN, Mengeneinheit: St, Gewicht: 0,5000 kg, Fabrikat: MEFA, EAN: 4250928455048
008515801 | Rohrschelle Maxima PSM 30x3 | 113 - 117 mm 1/2'' Sil. | St | MEFA | 0,5150 kg | 4250928455055 | , Material: Stahl, Materialname: S235, Oberfläche: galvanisch verzinkt, VPE: 1, Rabattgruppe: 01-008, Preiseinheit: 100, Baustoffklasse: B2, Dämmstärke: 6 mm, Verschluss: Pendelsteckmuttern, Anschluss: 1/2'', Brandschutz: 901-118-000-La-Pk, Farbe Schalldämmeinlage: Rot, max. Temperaturbeständigkeit: 250 °C, min. Temperaturbeständigkeit: -50 °C, Schalldämmeinlage: Silikon, Achsabstand: 163 mm, Anschlußhöhe: 24 mm, Breite: 189 mm, max. Höhe: 150 mm, max. Rohraußendurchmesser: 117 mm, min. Höhe: 146 mm, min. Rohraußendurchmesser: 113 mm, Rohraußendurchmesser Zoll: 4 Zoll, Verschluss-Schraube: M8, Stärke Material: 3 mm, Breite Material: 30 mm, zul. Last Fz: 1.7 kN | Rohrschelle Maxima PSM 30x3, 113 - 117 mm 1/2'' Sil., Material: Stahl, Materialname: S235, Oberfläche: galvanisch verzinkt, VPE: 1, Rabattgruppe: 01-008, Preiseinheit: 100, Baustoffklasse: B2, Dämmstärke: 6 mm, Verschluss: Pendelsteckmuttern, Anschluss: 1/2'', Brandschutz: 901-118-000-La-Pk, Farbe Schalldämmeinlage: Rot, max. Temperaturbeständigkeit: 250 °C, min. Temperaturbeständigkeit: -50 °C, Schalldämmeinlage: Silikon, Achsabstand: 163 mm, Anschlußhöhe: 24 mm, Breite: 189 mm, max. Höhe: 150 mm, max. Rohraußendurchmesser: 117 mm, min. Höhe: 146 mm, min. Rohraußendurchmesser: 113 mm, Rohraußendurchmesser Zoll: 4 Zoll, Verschluss-Schraube: M8, Stärke Material: 3 mm, Breite Material: 30 mm, zul. Last Fz: 1.7 kN, Mengeneinheit: St, Gewicht: 0,5150 kg, Fabrikat: MEFA, EAN: 4250928455055
0085165 | Rohrschelle Maxima PSM 35x4 | 120 - 125 mm 1/2'' Sil. | St | MEFA | 0,8040 kg | 4250928407115 | , Material: Stahl, Materialname: S235, Oberfläche: galvanisch verzinkt, VPE: 1, Rabattgruppe: 01-008, Preiseinheit: 100, Baustoffklasse: B2, Dämmstärke: 6 mm, Verschluss: Pendelsteckmuttern, Anschluss: 1/2'', Brandschutz: 901-118-000-La-Pk, Farbe Schalldämmeinlage: Rot, max. Temperaturbeständigkeit: 250 °C, min. Temperaturbeständigkeit: -50 °C, Schalldämmeinlage: Silikon, Achsabstand: 179 mm, Anschlußhöhe: 25 mm, Breite: 209 mm, max. Höhe: 160 mm, max. Rohraußendurchmesser: 125 mm, min. Höhe: 155 mm, min. Rohraußendurchmesser: 120 mm, Verschluss-Schraube: M10, Stärke Material: 4 mm, Breite Material: 35 mm, zul. Last Fz: 5 kN | Rohrschelle Maxima PSM 35x4, 120 - 125 mm 1/2'' Sil., Material: Stahl, Materialname: S235, Oberfläche: galvanisch verzinkt, VPE: 1, Rabattgruppe: 01-008, Preiseinheit: 100, Baustoffklasse: B2, Dämmstärke: 6 mm, Verschluss: Pendelsteckmuttern, Anschluss: 1/2'', Brandschutz: 901-118-000-La-Pk, Farbe Schalldämmeinlage: Rot, max. Temperaturbeständigkeit: 250 °C, min. Temperaturbeständigkeit: -50 °C, Schalldämmeinlage: Silikon, Achsabstand: 179 mm, Anschlußhöhe: 25 mm, Breite: 209 mm, max. Höhe: 160 mm, max. Rohraußendurchmesser: 125 mm, min. Höhe: 155 mm, min. Rohraußendurchmesser: 120 mm, Verschluss-Schraube: M10, Stärke Material: 4 mm, Breite Material: 35 mm, zul. Last Fz: 5 kN, Mengeneinheit: St, Gewicht: 0,8040 kg, Fabrikat: MEFA, EAN: 4250928407115
0085170 | Rohrschelle Maxima PSM 35x4 | 127 - 132 mm 1/2'' Sil. | St | MEFA | 0,8350 kg | 4250928407122 | , Material: Stahl, Materialname: S235, Oberfläche: galvanisch verzinkt, VPE: 1, Rabattgruppe: 01-008, Preiseinheit: 100, Baustoffklasse: B2, Dämmstärke: 6 mm, Verschluss: Pendelsteckmuttern, Anschluss: 1/2'', Brandschutz: 901-118-000-La-Pk, Farbe Schalldämmeinlage: Rot, max. Temperaturbeständigkeit: 250 °C, min. Temperaturbeständigkeit: -50 °C, Schalldämmeinlage: Silikon, Achsabstand: 186 mm, Anschlußhöhe: 25 mm, Breite: 216 mm, max. Höhe: 167 mm, max. Rohraußendurchmesser: 132 mm, min. Höhe: 162 mm, min. Rohraußendurchmesser: 127 mm, Verschluss-Schraube: M10, Stärke Material: 4 mm, Breite Material: 35 mm, zul. Last Fz: 5 kN | Rohrschelle Maxima PSM 35x4, 127 - 132 mm 1/2'' Sil., Material: Stahl, Materialname: S235, Oberfläche: galvanisch verzinkt, VPE: 1, Rabattgruppe: 01-008, Preiseinheit: 100, Baustoffklasse: B2, Dämmstärke: 6 mm, Verschluss: Pendelsteckmuttern, Anschluss: 1/2'', Brandschutz: 901-118-000-La-Pk, Farbe Schalldämmeinlage: Rot, max. Temperaturbeständigkeit: 250 °C, min. Temperaturbeständigkeit: -50 °C, Schalldämmeinlage: Silikon, Achsabstand: 186 mm, Anschlußhöhe: 25 mm, Breite: 216 mm, max. Höhe: 167 mm, max. Rohraußendurchmesser: 132 mm, min. Höhe: 162 mm, min. Rohraußendurchmesser: 127 mm, Verschluss-Schraube: M10, Stärke Material: 4 mm, Breite Material: 35 mm, zul. Last Fz: 5 kN, Mengeneinheit: St, Gewicht: 0,8350 kg, Fabrikat: MEFA, EAN: 4250928407122
0085189 | Rohrschelle Maxima PSM 35x4 | 133 - 136 mm 1/2'' Sil. | St | MEFA | 0,8610 kg | 4250928407139 | , Material: Stahl, Materialname: S235, Oberfläche: galvanisch verzinkt, VPE: 1, Rabattgruppe: 01-008, Preiseinheit: 100, Baustoffklasse: B2, Dämmstärke: 6 mm, Verschluss: Pendelsteckmuttern, Anschluss: 1/2'', Brandschutz: 901-118-000-La-Pk, Farbe Schalldämmeinlage: Rot, max. Temperaturbeständigkeit: 250 °C, min. Temperaturbeständigkeit: -50 °C, Schalldämmeinlage: Silikon, Achsabstand: 190 mm, Anschlußhöhe: 25 mm, Breite: 220 mm, max. Höhe: 171 mm, max. Rohraußendurchmesser: 136 mm, min. Höhe: 168 mm, min. Rohraußendurchmesser: 133 mm, Verschluss-Schraube: M10, Stärke Material: 4 mm, Breite Material: 35 mm, zul. Last Fz: 5 kN | Rohrschelle Maxima PSM 35x4, 133 - 136 mm 1/2'' Sil., Material: Stahl, Materialname: S235, Oberfläche: galvanisch verzinkt, VPE: 1, Rabattgruppe: 01-008, Preiseinheit: 100, Baustoffklasse: B2, Dämmstärke: 6 mm, Verschluss: Pendelsteckmuttern, Anschluss: 1/2'', Brandschutz: 901-118-000-La-Pk, Farbe Schalldämmeinlage: Rot, max. Temperaturbeständigkeit: 250 °C, min. Temperaturbeständigkeit: -50 °C, Schalldämmeinlage: Silikon, Achsabstand: 190 mm, Anschlußhöhe: 25 mm, Breite: 220 mm, max. Höhe: 171 mm, max. Rohraußendurchmesser: 136 mm, min. Höhe: 168 mm, min. Rohraußendurchmesser: 133 mm, Verschluss-Schraube: M10, Stärke Material: 4 mm, Breite Material: 35 mm, zul. Last Fz: 5 kN, Mengeneinheit: St, Gewicht: 0,8610 kg, Fabrikat: MEFA, EAN: 4250928407139
0085192 | Rohrschelle Maxima PSM 35x4 | 137 - 142 mm 1/2'' Sil. | St | MEFA | 0,8790 kg | 4250928407146 | , Material: Stahl, Materialname: S235, Oberfläche: galvanisch verzinkt, VPE: 1, Rabattgruppe: 01-008, Preiseinheit: 100, Baustoffklasse: B2, Dämmstärke: 6 mm, Verschluss: Pendelsteckmuttern, Anschluss: 1/2'', Brandschutz: 901-118-000-La-Pk, Farbe Schalldämmeinlage: Rot, max. Temperaturbeständigkeit: 250 °C, min. Temperaturbeständigkeit: -50 °C, Schalldämmeinlage: Silikon, Achsabstand: 196 mm, Anschlußhöhe: 25 mm, Breite: 226 mm, max. Höhe: 177 mm, max. Rohraußendurchmesser: 142 mm, min. Höhe: 172 mm, min. Rohraußendurchmesser: 137 mm, Rohraußendurchmesser Zoll: 5 Zoll, Verschluss-Schraube: M10, Stärke Material: 4 mm, Breite Material: 35 mm, zul. Last Fz: 5 kN | Rohrschelle Maxima PSM 35x4, 137 - 142 mm 1/2'' Sil., Material: Stahl, Materialname: S235, Oberfläche: galvanisch verzinkt, VPE: 1, Rabattgruppe: 01-008, Preiseinheit: 100, Baustoffklasse: B2, Dämmstärke: 6 mm, Verschluss: Pendelsteckmuttern, Anschluss: 1/2'', Brandschutz: 901-118-000-La-Pk, Farbe Schalldämmeinlage: Rot, max. Temperaturbeständigkeit: 250 °C, min. Temperaturbeständigkeit: -50 °C, Schalldämmeinlage: Silikon, Achsabstand: 196 mm, Anschlußhöhe: 25 mm, Breite: 226 mm, max. Höhe: 177 mm, max. Rohraußendurchmesser: 142 mm, min. Höhe: 172 mm, min. Rohraußendurchmesser: 137 mm, Rohraußendurchmesser Zoll: 5 Zoll, Verschluss-Schraube: M10, Stärke Material: 4 mm, Breite Material: 35 mm, zul. Last Fz: 5 kN, Mengeneinheit: St, Gewicht: 0,8790 kg, Fabrikat: MEFA, EAN: 4250928407146
0085200 | Rohrschelle Maxima PSM 35x4 | 145 - 150 mm 1/2'' Sil. | St | MEFA | 0,9150 kg | 4250928407153 | , Material: Stahl, Materialname: S235, Oberfläche: galvanisch verzinkt, VPE: 1, Rabattgruppe: 01-008, Preiseinheit: 100, Baustoffklasse: B2, Dämmstärke: 6 mm, Verschluss: Pendelsteckmuttern, Anschluss: 1/2'', Brandschutz: 901-118-000-La-Pk, Farbe Schalldämmeinlage: Rot, max. Temperaturbeständigkeit: 250 °C, min. Temperaturbeständigkeit: -50 °C, Schalldämmeinlage: Silikon, Achsabstand: 204 mm, Anschlußhöhe: 25 mm, Breite: 234 mm, max. Höhe: 185 mm, max. Rohraußendurchmesser: 150 mm, min. Höhe: 180 mm, min. Rohraußendurchmesser: 145 mm, Verschluss-Schraube: M10, Stärke Material: 4 mm, Breite Material: 35 mm, zul. Last Fz: 5 kN | Rohrschelle Maxima PSM 35x4, 145 - 150 mm 1/2'' Sil., Material: Stahl, Materialname: S235, Oberfläche: galvanisch verzinkt, VPE: 1, Rabattgruppe: 01-008, Preiseinheit: 100, Baustoffklasse: B2, Dämmstärke: 6 mm, Verschluss: Pendelsteckmuttern, Anschluss: 1/2'', Brandschutz: 901-118-000-La-Pk, Farbe Schalldämmeinlage: Rot, max. Temperaturbeständigkeit: 250 °C, min. Temperaturbeständigkeit: -50 °C, Schalldämmeinlage: Silikon, Achsabstand: 204 mm, Anschlußhöhe: 25 mm, Breite: 234 mm, max. Höhe: 185 mm, max. Rohraußendurchmesser: 150 mm, min. Höhe: 180 mm, min. Rohraußendurchmesser: 145 mm, Verschluss-Schraube: M10, Stärke Material: 4 mm, Breite Material: 35 mm, zul. Last Fz: 5 kN, Mengeneinheit: St, Gewicht: 0,9150 kg, Fabrikat: MEFA, EAN: 4250928407153
0085208 | Rohrschelle Maxima PSM 35x4 | 152 - 156 mm 1/2'' Sil. | St | MEFA | 0,9460 kg | 4250928407160 | , Material: Stahl, Materialname: S235, Oberfläche: galvanisch verzinkt, VPE: 1, Rabattgruppe: 01-008, Preiseinheit: 100, Baustoffklasse: B2, Dämmstärke: 6 mm, Verschluss: Pendelsteckmuttern, Anschluss: 1/2'', Brandschutz: 901-118-000-La-Pk, Farbe Schalldämmeinlage: Rot, max. Temperaturbeständigkeit: 250 °C, min. Temperaturbeständigkeit: -50 °C, Schalldämmeinlage: Silikon, Achsabstand: 210 mm, Anschlußhöhe: 25 mm, Breite: 240 mm, max. Höhe: 191 mm, max. Rohraußendurchmesser: 156 mm, min. Höhe: 187 mm, min. Rohraußendurchmesser: 152 mm, Verschluss-Schraube: M10, Stärke Material: 4 mm, Breite Material: 35 mm, zul. Last Fz: 5 kN | Rohrschelle Maxima PSM 35x4, 152 - 156 mm 1/2'' Sil., Material: Stahl, Materialname: S235, Oberfläche: galvanisch verzinkt, VPE: 1, Rabattgruppe: 01-008, Preiseinheit: 100, Baustoffklasse: B2, Dämmstärke: 6 mm, Verschluss: Pendelsteckmuttern, Anschluss: 1/2'', Brandschutz: 901-118-000-La-Pk, Farbe Schalldämmeinlage: Rot, max. Temperaturbeständigkeit: 250 °C, min. Temperaturbeständigkeit: -50 °C, Schalldämmeinlage: Silikon, Achsabstand: 210 mm, Anschlußhöhe: 25 mm, Breite: 240 mm, max. Höhe: 191 mm, max. Rohraußendurchmesser: 156 mm, min. Höhe: 187 mm, min. Rohraußendurchmesser: 152 mm, Verschluss-Schraube: M10, Stärke Material: 4 mm, Breite Material: 35 mm, zul. Last Fz: 5 kN, Mengeneinheit: St, Gewicht: 0,9460 kg, Fabrikat: MEFA, EAN: 4250928407160
0085219 | Rohrschelle Maxima PSM 35x4 | 158 - 163 mm 1/2'' Sil. | St | MEFA | 0,9730 kg | 4250928407177 | , Material: Stahl, Materialname: S235, Oberfläche: galvanisch verzinkt, VPE: 1, Rabattgruppe: 01-008, Preiseinheit: 100, Baustoffklasse: B2, Dämmstärke: 6 mm, Verschluss: Pendelsteckmuttern, Anschluss: 1/2'', Brandschutz: 901-118-000-La-Pk, Farbe Schalldämmeinlage: Rot, max. Temperaturbeständigkeit: 250 °C, min. Temperaturbeständigkeit: -50 °C, Schalldämmeinlage: Silikon, Achsabstand: 217 mm, Anschlußhöhe: 25 mm, Breite: 247 mm, max. Höhe: 198 mm, max. Rohraußendurchmesser: 163 mm, min. Höhe: 193 mm, min. Rohraußendurchmesser: 158 mm, Verschluss-Schraube: M10, Stärke Material: 4 mm, Breite Material: 35 mm, zul. Last Fz: 5 kN | Rohrschelle Maxima PSM 35x4, 158 - 163 mm 1/2'' Sil., Material: Stahl, Materialname: S235, Oberfläche: galvanisch verzinkt, VPE: 1, Rabattgruppe: 01-008, Preiseinheit: 100, Baustoffklasse: B2, Dämmstärke: 6 mm, Verschluss: Pendelsteckmuttern, Anschluss: 1/2'', Brandschutz: 901-118-000-La-Pk, Farbe Schalldämmeinlage: Rot, max. Temperaturbeständigkeit: 250 °C, min. Temperaturbeständigkeit: -50 °C, Schalldämmeinlage: Silikon, Achsabstand: 217 mm, Anschlußhöhe: 25 mm, Breite: 247 mm, max. Höhe: 198 mm, max. Rohraußendurchmesser: 163 mm, min. Höhe: 193 mm, min. Rohraußendurchmesser: 158 mm, Verschluss-Schraube: M10, Stärke Material: 4 mm, Breite Material: 35 mm, zul. Last Fz: 5 kN, Mengeneinheit: St, Gewicht: 0,9730 kg, Fabrikat: MEFA, EAN: 4250928407177
0085223 | Rohrschelle Maxima PSM 35x4 | 164 - 168 mm 1/2'' Sil. | St | MEFA | 0,9990 kg | 4250928407184 | , Material: Stahl, Materialname: S235, Oberfläche: galvanisch verzinkt, VPE: 1, Rabattgruppe: 01-008, Preiseinheit: 100, Baustoffklasse: B2, Dämmstärke: 6 mm, Verschluss: Pendelsteckmuttern, Anschluss: 1/2'', Brandschutz: 901-118-000-La-Pk, Farbe Schalldämmeinlage: Rot, max. Temperaturbeständigkeit: 250 °C, min. Temperaturbeständigkeit: -50 °C, Schalldämmeinlage: Silikon, Achsabstand: 222 mm, Anschlußhöhe: 25 mm, Breite: 252 mm, max. Höhe: 203 mm, max. Rohraußendurchmesser: 168 mm, min. Höhe: 199 mm, min. Rohraußendurchmesser: 164 mm, Rohraußendurchmesser Zoll: 6 Zoll, Verschluss-Schraube: M10, Stärke Material: 4 mm, Breite Material: 35 mm, zul. Last Fz: 5 kN | Rohrschelle Maxima PSM 35x4, 164 - 168 mm 1/2'' Sil., Material: Stahl, Materialname: S235, Oberfläche: galvanisch verzinkt, VPE: 1, Rabattgruppe: 01-008, Preiseinheit: 100, Baustoffklasse: B2, Dämmstärke: 6 mm, Verschluss: Pendelsteckmuttern, Anschluss: 1/2'', Brandschutz: 901-118-000-La-Pk, Farbe Schalldämmeinlage: Rot, max. Temperaturbeständigkeit: 250 °C, min. Temperaturbeständigkeit: -50 °C, Schalldämmeinlage: Silikon, Achsabstand: 222 mm, Anschlußhöhe: 25 mm, Breite: 252 mm, max. Höhe: 203 mm, max. Rohraußendurchmesser: 168 mm, min. Höhe: 199 mm, min. Rohraußendurchmesser: 164 mm, Rohraußendurchmesser Zoll: 6 Zoll, Verschluss-Schraube: M10, Stärke Material: 4 mm, Breite Material: 35 mm, zul. Last Fz: 5 kN, Mengeneinheit: St, Gewicht: 0,9990 kg, Fabrikat: MEFA, EAN: 4250928407184
0085250 | Rohrschelle Maxima PSM 35x4 | 190 - 194 mm 1/2'' Sil. | St | MEFA | 1,1150 kg | 4250928407191 | , Material: Stahl, Materialname: S235, Oberfläche: galvanisch verzinkt, VPE: 1, Rabattgruppe: 01-008, Preiseinheit: 100, Baustoffklasse: B2, Dämmstärke: 6 mm, Verschluss: Pendelsteckmuttern, Anschluss: 1/2'', Brandschutz: 901-118-000-La-Pk, Farbe Schalldämmeinlage: Rot, max. Temperaturbeständigkeit: 250 °C, min. Temperaturbeständigkeit: -50 °C, Schalldämmeinlage: Silikon, Achsabstand: 248 mm, Anschlußhöhe: 25 mm, Breite: 278 mm, max. Höhe: 229 mm, max. Rohraußendurchmesser: 194 mm, min. Höhe: 225 mm, min. Rohraußendurchmesser: 190 mm, Verschluss-Schraube: M10, Stärke Material: 4 mm, Breite Material: 35 mm, zul. Last Fz: 5 kN | Rohrschelle Maxima PSM 35x4, 190 - 194 mm 1/2'' Sil., Material: Stahl, Materialname: S235, Oberfläche: galvanisch verzinkt, VPE: 1, Rabattgruppe: 01-008, Preiseinheit: 100, Baustoffklasse: B2, Dämmstärke: 6 mm, Verschluss: Pendelsteckmuttern, Anschluss: 1/2'', Brandschutz: 901-118-000-La-Pk, Farbe Schalldämmeinlage: Rot, max. Temperaturbeständigkeit: 250 °C, min. Temperaturbeständigkeit: -50 °C, Schalldämmeinlage: Silikon, Achsabstand: 248 mm, Anschlußhöhe: 25 mm, Breite: 278 mm, max. Höhe: 229 mm, max. Rohraußendurchmesser: 194 mm, min. Höhe: 225 mm, min. Rohraußendurchmesser: 190 mm, Verschluss-Schraube: M10, Stärke Material: 4 mm, Breite Material: 35 mm, zul. Last Fz: 5 kN, Mengeneinheit: St, Gewicht: 1,1150 kg, Fabrikat: MEFA, EAN: 4250928407191
0085254 | Rohrschelle Maxima PSM 35x4 | 198 - 203 mm 1/2'' Sil. | St | MEFA | 1,1500 kg | 4250928407207 | , Material: Stahl, Materialname: S235, Oberfläche: galvanisch verzinkt, VPE: 1, Rabattgruppe: 01-008, Preiseinheit: 100, Baustoffklasse: B2, Dämmstärke: 6 mm, Verschluss: Pendelsteckmuttern, Anschluss: 1/2'', Brandschutz: 901-118-000-La-Pk, Farbe Schalldämmeinlage: Rot, max. Temperaturbeständigkeit: 250 °C, min. Temperaturbeständigkeit: -50 °C, Schalldämmeinlage: Silikon, Achsabstand: 257 mm, Anschlußhöhe: 25 mm, Breite: 287 mm, max. Höhe: 238 mm, max. Rohraußendurchmesser: 203 mm, min. Höhe: 233 mm, min. Rohraußendurchmesser: 198 mm, Verschluss-Schraube: M10, Stärke Material: 4 mm, Breite Material: 35 mm, zul. Last Fz: 5 kN | Rohrschelle Maxima PSM 35x4, 198 - 203 mm 1/2'' Sil., Material: Stahl, Materialname: S235, Oberfläche: galvanisch verzinkt, VPE: 1, Rabattgruppe: 01-008, Preiseinheit: 100, Baustoffklasse: B2, Dämmstärke: 6 mm, Verschluss: Pendelsteckmuttern, Anschluss: 1/2'', Brandschutz: 901-118-000-La-Pk, Farbe Schalldämmeinlage: Rot, max. Temperaturbeständigkeit: 250 °C, min. Temperaturbeständigkeit: -50 °C, Schalldämmeinlage: Silikon, Achsabstand: 257 mm, Anschlußhöhe: 25 mm, Breite: 287 mm, max. Höhe: 238 mm, max. Rohraußendurchmesser: 203 mm, min. Höhe: 233 mm, min. Rohraußendurchmesser: 198 mm, Verschluss-Schraube: M10, Stärke Material: 4 mm, Breite Material: 35 mm, zul. Last Fz: 5 kN, Mengeneinheit: St, Gewicht: 1,1500 kg, Fabrikat: MEFA, EAN: 4250928407207
0085297 | Rohrschelle Maxima PSM 35x4 | 207 - 213 mm 1/2'' Sil. | St | MEFA | 1,1900 kg | 4250928407214 | , Material: Stahl, Materialname: S235, Oberfläche: galvanisch verzinkt, VPE: 1, Rabattgruppe: 01-008, Preiseinheit: 100, Baustoffklasse: B2, Dämmstärke: 6 mm, Verschluss: Pendelsteckmuttern, Anschluss: 1/2'', Brandschutz: 901-118-000-La-Pk, Farbe Schalldämmeinlage: Rot, max. Temperaturbeständigkeit: 250 °C, min. Temperaturbeständigkeit: -50 °C, Schalldämmeinlage: Silikon, Achsabstand: 267 mm, Anschlußhöhe: 25 mm, Breite: 297 mm, max. Höhe: 248 mm, max. Rohraußendurchmesser: 213 mm, min. Höhe: 242 mm, min. Rohraußendurchmesser: 207 mm, Verschluss-Schraube: M10, Stärke Material: 4 mm, Breite Material: 35 mm, zul. Last Fz: 5 kN | Rohrschelle Maxima PSM 35x4, 207 - 213 mm 1/2'' Sil., Material: Stahl, Materialname: S235, Oberfläche: galvanisch verzinkt, VPE: 1, Rabattgruppe: 01-008, Preiseinheit: 100, Baustoffklasse: B2, Dämmstärke: 6 mm, Verschluss: Pendelsteckmuttern, Anschluss: 1/2'', Brandschutz: 901-118-000-La-Pk, Farbe Schalldämmeinlage: Rot, max. Temperaturbeständigkeit: 250 °C, min. Temperaturbeständigkeit: -50 °C, Schalldämmeinlage: Silikon, Achsabstand: 267 mm, Anschlußhöhe: 25 mm, Breite: 297 mm, max. Höhe: 248 mm, max. Rohraußendurchmesser: 213 mm, min. Höhe: 242 mm, min. Rohraußendurchmesser: 207 mm, Verschluss-Schraube: M10, Stärke Material: 4 mm, Breite Material: 35 mm, zul. Last Fz: 5 kN, Mengeneinheit: St, Gewicht: 1,1900 kg, Fabrikat: MEFA, EAN: 4250928407214
0085311 | Rohrschelle Maxima PSM 35x4 | 219 - 223 mm 1/2'' Sil. | St | MEFA | 1,2440 kg | 4250928407221 | , Material: Stahl, Materialname: S235, Oberfläche: galvanisch verzinkt, VPE: 1, Rabattgruppe: 01-008, Preiseinheit: 100, Baustoffklasse: B2, Dämmstärke: 6 mm, Verschluss: Pendelsteckmuttern, Anschluss: 1/2'', Brandschutz: 901-118-000-La-Pk, Farbe Schalldämmeinlage: Rot, max. Temperaturbeständigkeit: 250 °C, min. Temperaturbeständigkeit: -50 °C, Schalldämmeinlage: Silikon, Achsabstand: 277 mm, Anschlußhöhe: 25 mm, Breite: 307 mm, max. Höhe: 258 mm, max. Rohraußendurchmesser: 223 mm, min. Höhe: 254 mm, min. Rohraußendurchmesser: 219 mm, Rohraußendurchmesser Zoll: 8 Zoll, Verschluss-Schraube: M10, Stärke Material: 4 mm, Breite Material: 35 mm, zul. Last Fz: 5 kN | Rohrschelle Maxima PSM 35x4, 219 - 223 mm 1/2'' Sil., Material: Stahl, Materialname: S235, Oberfläche: galvanisch verzinkt, VPE: 1, Rabattgruppe: 01-008, Preiseinheit: 100, Baustoffklasse: B2, Dämmstärke: 6 mm, Verschluss: Pendelsteckmuttern, Anschluss: 1/2'', Brandschutz: 901-118-000-La-Pk, Farbe Schalldämmeinlage: Rot, max. Temperaturbeständigkeit: 250 °C, min. Temperaturbeständigkeit: -50 °C, Schalldämmeinlage: Silikon, Achsabstand: 277 mm, Anschlußhöhe: 25 mm, Breite: 307 mm, max. Höhe: 258 mm, max. Rohraußendurchmesser: 223 mm, min. Höhe: 254 mm, min. Rohraußendurchmesser: 219 mm, Rohraußendurchmesser Zoll: 8 Zoll, Verschluss-Schraube: M10, Stärke Material: 4 mm, Breite Material: 35 mm, zul. Last Fz: 5 kN, Mengeneinheit: St, Gewicht: 1,2440 kg, Fabrikat: MEFA, EAN: 4250928407221
0085316 | Rohrschelle Maxima PSM 35x4 | 225 - 230 mm 1/2'' Sil. | St | MEFA | 1,2700 kg | 4250928407238 | , Material: Stahl, Materialname: S235, Oberfläche: galvanisch verzinkt, VPE: 1, Rabattgruppe: 01-008, Preiseinheit: 100, Baustoffklasse: B2, Dämmstärke: 6 mm, Verschluss: Pendelsteckmuttern, Anschluss: 1/2'', Brandschutz: 901-118-000-La-Pk, Farbe Schalldämmeinlage: Rot, max. Temperaturbeständigkeit: 250 °C, min. Temperaturbeständigkeit: -50 °C, Schalldämmeinlage: Silikon, Achsabstand: 284 mm, Anschlußhöhe: 25 mm, Breite: 314 mm, max. Höhe: 265 mm, max. Rohraußendurchmesser: 230 mm, min. Höhe: 260 mm, min. Rohraußendurchmesser: 225 mm, Verschluss-Schraube: M10, Stärke Material: 4 mm, Breite Material: 35 mm, zul. Last Fz: 5 kN | Rohrschelle Maxima PSM 35x4, 225 - 230 mm 1/2'' Sil., Material: Stahl, Materialname: S235, Oberfläche: galvanisch verzinkt, VPE: 1, Rabattgruppe: 01-008, Preiseinheit: 100, Baustoffklasse: B2, Dämmstärke: 6 mm, Verschluss: Pendelsteckmuttern, Anschluss: 1/2'', Brandschutz: 901-118-000-La-Pk, Farbe Schalldämmeinlage: Rot, max. Temperaturbeständigkeit: 250 °C, min. Temperaturbeständigkeit: -50 °C, Schalldämmeinlage: Silikon, Achsabstand: 284 mm, Anschlußhöhe: 25 mm, Breite: 314 mm, max. Höhe: 265 mm, max. Rohraußendurchmesser: 230 mm, min. Höhe: 260 mm, min. Rohraußendurchmesser: 225 mm, Verschluss-Schraube: M10, Stärke Material: 4 mm, Breite Material: 35 mm, zul. Last Fz: 5 kN, Mengeneinheit: St, Gewicht: 1,2700 kg, Fabrikat: MEFA, EAN: 4250928407238
0085335 | Rohrschelle Maxima PSM 35x4 | 242 - 246 mm 1/2'' Sil. | St | MEFA | 1,3460 kg | 4250928407245 | , Material: Stahl, Materialname: S235, Oberfläche: galvanisch verzinkt, VPE: 1, Rabattgruppe: 01-008, Preiseinheit: 100, Baustoffklasse: B2, Dämmstärke: 6 mm, Verschluss: Pendelsteckmuttern, Anschluss: 1/2'', Brandschutz: 901-118-000-La-Pk, Farbe Schalldämmeinlage: Rot, max. Temperaturbeständigkeit: 250 °C, min. Temperaturbeständigkeit: -50 °C, Schalldämmeinlage: Silikon, Achsabstand: 300 mm, Anschlußhöhe: 25 mm, Breite: 330 mm, max. Höhe: 281 mm, max. Rohraußendurchmesser: 246 mm, min. Höhe: 277 mm, min. Rohraußendurchmesser: 242 mm, Verschluss-Schraube: M10, Stärke Material: 4 mm, Breite Material: 35 mm, zul. Last Fz: 5 kN | Rohrschelle Maxima PSM 35x4, 242 - 246 mm 1/2'' Sil., Material: Stahl, Materialname: S235, Oberfläche: galvanisch verzinkt, VPE: 1, Rabattgruppe: 01-008, Preiseinheit: 100, Baustoffklasse: B2, Dämmstärke: 6 mm, Verschluss: Pendelsteckmuttern, Anschluss: 1/2'', Brandschutz: 901-118-000-La-Pk, Farbe Schalldämmeinlage: Rot, max. Temperaturbeständigkeit: 250 °C, min. Temperaturbeständigkeit: -50 °C, Schalldämmeinlage: Silikon, Achsabstand: 300 mm, Anschlußhöhe: 25 mm, Breite: 330 mm, max. Höhe: 281 mm, max. Rohraußendurchmesser: 246 mm, min. Höhe: 277 mm, min. Rohraußendurchmesser: 242 mm, Verschluss-Schraube: M10, Stärke Material: 4 mm, Breite Material: 35 mm, zul. Last Fz: 5 kN, Mengeneinheit: St, Gewicht: 1,3460 kg, Fabrikat: MEFA, EAN: 4250928407245
0085340 | Rohrschelle Maxima PSM 35x4 | 250 - 255 mm 1/2'' Sil. | St | MEFA | 1,3820 kg | 4250928455833 | , Material: Stahl, Materialname: S235, Oberfläche: galvanisch verzinkt, VPE: 1, Rabattgruppe: 01-008, Preiseinheit: 100, Baustoffklasse: B2, Dämmstärke: 6 mm, Verschluss: Pendelsteckmuttern, Anschluss: 1/2'', Brandschutz: 901-118-000-La-Pk, Farbe Schalldämmeinlage: Rot, max. Temperaturbeständigkeit: 250 °C, min. Temperaturbeständigkeit: -50 °C, Schalldämmeinlage: Silikon, Achsabstand: 310 mm, Anschlußhöhe: 25 mm, Breite: 340 mm, max. Höhe: 292 mm, max. Rohraußendurchmesser: 255 mm, min. Höhe: 287 mm, min. Rohraußendurchmesser: 250 mm, Verschluss-Schraube: M10, Stärke Material: 4 mm, Breite Material: 35 mm, zul. Last Fz: 5 kN | Rohrschelle Maxima PSM 35x4, 250 - 255 mm 1/2'' Sil., Material: Stahl, Materialname: S235, Oberfläche: galvanisch verzinkt, VPE: 1, Rabattgruppe: 01-008, Preiseinheit: 100, Baustoffklasse: B2, Dämmstärke: 6 mm, Verschluss: Pendelsteckmuttern, Anschluss: 1/2'', Brandschutz: 901-118-000-La-Pk, Farbe Schalldämmeinlage: Rot, max. Temperaturbeständigkeit: 250 °C, min. Temperaturbeständigkeit: -50 °C, Schalldämmeinlage: Silikon, Achsabstand: 310 mm, Anschlußhöhe: 25 mm, Breite: 340 mm, max. Höhe: 292 mm, max. Rohraußendurchmesser: 255 mm, min. Höhe: 287 mm, min. Rohraußendurchmesser: 250 mm, Verschluss-Schraube: M10, Stärke Material: 4 mm, Breite Material: 35 mm, zul. Last Fz: 5 kN, Mengeneinheit: St, Gewicht: 1,3820 kg, Fabrikat: MEFA, EAN: 4250928455833
0085370 | Rohrschelle Maxima PSM 35x4 | 270 - 275 mm 1/2'' Sil. | St | MEFA | 1,4700 kg | 4250928407252 | , Material: Stahl, Materialname: S235, Oberfläche: galvanisch verzinkt, VPE: 1, Rabattgruppe: 01-008, Preiseinheit: 100, Baustoffklasse: B2, Dämmstärke: 6 mm, Verschluss: Pendelsteckmuttern, Anschluss: 1/2'', Brandschutz: 901-118-000-La-Pk, Farbe Schalldämmeinlage: Rot, max. Temperaturbeständigkeit: 250 °C, min. Temperaturbeständigkeit: -50 °C, Schalldämmeinlage: Silikon, Achsabstand: 329 mm, Anschlußhöhe: 25 mm, Breite: 359 mm, max. Höhe: 310 mm, max. Rohraußendurchmesser: 275 mm, min. Höhe: 305 mm, min. Rohraußendurchmesser: 270 mm, Rohraußendurchmesser Zoll: 10 Zoll, Verschluss-Schraube: M10, Stärke Material: 4 mm, Breite Material: 35 mm, zul. Last Fz: 5 kN | Rohrschelle Maxima PSM 35x4, 270 - 275 mm 1/2'' Sil., Material: Stahl, Materialname: S235, Oberfläche: galvanisch verzinkt, VPE: 1, Rabattgruppe: 01-008, Preiseinheit: 100, Baustoffklasse: B2, Dämmstärke: 6 mm, Verschluss: Pendelsteckmuttern, Anschluss: 1/2'', Brandschutz: 901-118-000-La-Pk, Farbe Schalldämmeinlage: Rot, max. Temperaturbeständigkeit: 250 °C, min. Temperaturbeständigkeit: -50 °C, Schalldämmeinlage: Silikon, Achsabstand: 329 mm, Anschlußhöhe: 25 mm, Breite: 359 mm, max. Höhe: 310 mm, max. Rohraußendurchmesser: 275 mm, min. Höhe: 305 mm, min. Rohraußendurchmesser: 270 mm, Rohraußendurchmesser Zoll: 10 Zoll, Verschluss-Schraube: M10, Stärke Material: 4 mm, Breite Material: 35 mm, zul. Last Fz: 5 kN, Mengeneinheit: St, Gewicht: 1,4700 kg, Fabrikat: MEFA, EAN: 4250928407252
0068835 | Rohrschelle Maxima PSM 25x3 | 12 - 16 mm M8/M10 o. Dämm. | St | MEFA | 0,1580 kg | 4250928402394 | , Material: Stahl, Materialname: S235, Oberfläche: galvanisch verzinkt, VPE: 1, Rabattgruppe: 01-006, Preiseinheit: 100, Schalldämmeinlage: ohne Dämmung, Verschluss: Pendelsteckmuttern, Anschluss: M8/M10, Brandschutz: RAL-GZ 656, Verschluss-Schraube: M8, Stärke Material: 3 mm, Breite Material: 25 mm, zul. Last Fz: 3 kN, Achsabstand: 45 mm, Anschlußhöhe: 24 mm, Breite: 69 mm, max. Höhe: 43 mm, max. Rohraußendurchmesser: 16 mm, min. Höhe: 39 mm, min. Rohraußendurchmesser: 12 mm | Rohrschelle Maxima PSM 25x3, 12 - 16 mm M8/M10 o. Dämm., Material: Stahl, Materialname: S235, Oberfläche: galvanisch verzinkt, VPE: 1, Rabattgruppe: 01-006, Preiseinheit: 100, Schalldämmeinlage: ohne Dämmung, Verschluss: Pendelsteckmuttern, Anschluss: M8/M10, Brandschutz: RAL-GZ 656, Verschluss-Schraube: M8, Stärke Material: 3 mm, Breite Material: 25 mm, zul. Last Fz: 3 kN, Achsabstand: 45 mm, Anschlußhöhe: 24 mm, Breite: 69 mm, max. Höhe: 43 mm, max. Rohraußendurchmesser: 16 mm, min. Höhe: 39 mm, min. Rohraußendurchmesser: 12 mm, Mengeneinheit: St, Gewicht: 0,1580 kg, Fabrikat: MEFA, EAN: 4250928402394
00688612 | Rohrschelle Maxima PSM 25x3 | 17 - 19 mm M8/M10 o. Dämm. | St | MEFA | 0,1680 kg | 4250928402462 | , Material: Stahl, Materialname: S235, Oberfläche: galvanisch verzinkt, VPE: 1, Rabattgruppe: 01-006, Preiseinheit: 100, Schalldämmeinlage: ohne Dämmung, Verschluss: Pendelsteckmuttern, Anschluss: M8/M10, Brandschutz: RAL-GZ 656, Verschluss-Schraube: M8, Stärke Material: 3 mm, Breite Material: 25 mm, zul. Last Fz: 3 kN, Achsabstand: 48 mm, Anschlußhöhe: 24 mm, Breite: 72 mm, max. Höhe: 46 mm, max. Rohraußendurchmesser: 19 mm, min. Höhe: 44 mm, min. Rohraußendurchmesser: 17 mm | Rohrschelle Maxima PSM 25x3, 17 - 19 mm M8/M10 o. Dämm., Material: Stahl, Materialname: S235, Oberfläche: galvanisch verzinkt, VPE: 1, Rabattgruppe: 01-006, Preiseinheit: 100, Schalldämmeinlage: ohne Dämmung, Verschluss: Pendelsteckmuttern, Anschluss: M8/M10, Brandschutz: RAL-GZ 656, Verschluss-Schraube: M8, Stärke Material: 3 mm, Breite Material: 25 mm, zul. Last Fz: 3 kN, Achsabstand: 48 mm, Anschlußhöhe: 24 mm, Breite: 72 mm, max. Höhe: 46 mm, max. Rohraußendurchmesser: 19 mm, min. Höhe: 44 mm, min. Rohraußendurchmesser: 17 mm, Mengeneinheit: St, Gewicht: 0,1680 kg, Fabrikat: MEFA, EAN: 4250928402462
0068838 | Rohrschelle Maxima PSM 25x3 | 20 - 23 mm M8/M10 o. Dämm. | St | MEFA | 0,1730 kg | 4250928402424 | , Material: Stahl, Materialname: S235, Oberfläche: galvanisch verzinkt, VPE: 1, Rabattgruppe: 01-006, Preiseinheit: 100, Schalldämmeinlage: ohne Dämmung, Verschluss: Pendelsteckmuttern, Anschluss: M8/M10, Brandschutz: RAL-GZ 656, Verschluss-Schraube: M8, Stärke Material: 3 mm, Breite Material: 25 mm, zul. Last Fz: 3 kN, Achsabstand: 52 mm, Anschlußhöhe: 24 mm, Breite: 76 mm, max. Höhe: 50 mm, max. Rohraußendurchmesser: 23 mm, min. Höhe: 47 mm, min. Rohraußendurchmesser: 20 mm, Rohraußendurchmesser Zoll: 1/2 Zoll | Rohrschelle Maxima PSM 25x3, 20 - 23 mm M8/M10 o. Dämm., Material: Stahl, Materialname: S235, Oberfläche: galvanisch verzinkt, VPE: 1, Rabattgruppe: 01-006, Preiseinheit: 100, Schalldämmeinlage: ohne Dämmung, Verschluss: Pendelsteckmuttern, Anschluss: M8/M10, Brandschutz: RAL-GZ 656, Verschluss-Schraube: M8, Stärke Material: 3 mm, Breite Material: 25 mm, zul. Last Fz: 3 kN, Achsabstand: 52 mm, Anschlußhöhe: 24 mm, Breite: 76 mm, max. Höhe: 50 mm, max. Rohraußendurchmesser: 23 mm, min. Höhe: 47 mm, min. Rohraußendurchmesser: 20 mm, Rohraußendurchmesser Zoll: 1/2 Zoll, Mengeneinheit: St, Gewicht: 0,1730 kg, Fabrikat: MEFA, EAN: 4250928402424
0068837 | Rohrschelle Maxima PSM 25x3 | 25 - 29 mm M8/M10 o. Dämm. | St | MEFA | 0,1820 kg | 4250928402417 | , Material: Stahl, Materialname: S235, Oberfläche: galvanisch verzinkt, VPE: 1, Rabattgruppe: 01-006, Preiseinheit: 100, Schalldämmeinlage: ohne Dämmung, Verschluss: Pendelsteckmuttern, Anschluss: M8/M10, Brandschutz: RAL-GZ 656, Verschluss-Schraube: M8, Stärke Material: 3 mm, Breite Material: 25 mm, zul. Last Fz: 3 kN, Achsabstand: 58 mm, Anschlußhöhe: 24 mm, Breite: 82 mm, max. Höhe: 56 mm, max. Rohraußendurchmesser: 29 mm, min. Höhe: 52 mm, min. Rohraußendurchmesser: 25 mm, Rohraußendurchmesser Zoll: 3/4 Zoll | Rohrschelle Maxima PSM 25x3, 25 - 29 mm M8/M10 o. Dämm., Material: Stahl, Materialname: S235, Oberfläche: galvanisch verzinkt, VPE: 1, Rabattgruppe: 01-006, Preiseinheit: 100, Schalldämmeinlage: ohne Dämmung, Verschluss: Pendelsteckmuttern, Anschluss: M8/M10, Brandschutz: RAL-GZ 656, Verschluss-Schraube: M8, Stärke Material: 3 mm, Breite Material: 25 mm, zul. Last Fz: 3 kN, Achsabstand: 58 mm, Anschlußhöhe: 24 mm, Breite: 82 mm, max. Höhe: 56 mm, max. Rohraußendurchmesser: 29 mm, min. Höhe: 52 mm, min. Rohraußendurchmesser: 25 mm, Rohraußendurchmesser Zoll: 3/4 Zoll, Mengeneinheit: St, Gewicht: 0,1820 kg, Fabrikat: MEFA, EAN: 4250928402417
0068836 | Rohrschelle Maxima PSM 25x3 | 30 - 35 mm M8/M10 o. Dämm. | St | MEFA | 0,1920 kg | 4250928402400 | , Material: Stahl, Materialname: S235, Oberfläche: galvanisch verzinkt, VPE: 1, Rabattgruppe: 01-006, Preiseinheit: 100, Schalldämmeinlage: ohne Dämmung, Verschluss: Pendelsteckmuttern, Anschluss: M8/M10, Brandschutz: RAL-GZ 656, Verschluss-Schraube: M8, Stärke Material: 3 mm, Breite Material: 25 mm, zul. Last Fz: 3 kN, Achsabstand: 64 mm, Anschlußhöhe: 24 mm, Breite: 88 mm, max. Höhe: 62 mm, max. Rohraußendurchmesser: 35 mm, min. Höhe: 57 mm, min. Rohraußendurchmesser: 30 mm, Rohraußendurchmesser Zoll: 1 Zoll | Rohrschelle Maxima PSM 25x3, 30 - 35 mm M8/M10 o. Dämm., Material: Stahl, Materialname: S235, Oberfläche: galvanisch verzinkt, VPE: 1, Rabattgruppe: 01-006, Preiseinheit: 100, Schalldämmeinlage: ohne Dämmung, Verschluss: Pendelsteckmuttern, Anschluss: M8/M10, Brandschutz: RAL-GZ 656, Verschluss-Schraube: M8, Stärke Material: 3 mm, Breite Material: 25 mm, zul. Last Fz: 3 kN, Achsabstand: 64 mm, Anschlußhöhe: 24 mm, Breite: 88 mm, max. Höhe: 62 mm, max. Rohraußendurchmesser: 35 mm, min. Höhe: 57 mm, min. Rohraußendurchmesser: 30 mm, Rohraußendurchmesser Zoll: 1 Zoll, Mengeneinheit: St, Gewicht: 0,1920 kg, Fabrikat: MEFA, EAN: 4250928402400
0068841 | Rohrschelle Maxima PSM 25x3 | 36 - 40 mm M8/M10 o. Dämm. | St | MEFA | 0,2030 kg | 4250928402431 | , Material: Stahl, Materialname: S235, Oberfläche: galvanisch verzinkt, VPE: 1, Rabattgruppe: 01-006, Preiseinheit: 100, Schalldämmeinlage: ohne Dämmung, Verschluss: Pendelsteckmuttern, Anschluss: M8/M10, Brandschutz: RAL-GZ 656, Verschluss-Schraube: M8, Stärke Material: 3 mm, Breite Material: 25 mm, zul. Last Fz: 3 kN, Achsabstand: 69 mm, Anschlußhöhe: 24 mm, Breite: 93 mm, max. Höhe: 67 mm, max. Rohraußendurchmesser: 40 mm, min. Höhe: 63 mm, min. Rohraußendurchmesser: 36 mm | Rohrschelle Maxima PSM 25x3, 36 - 40 mm M8/M10 o. Dämm., Material: Stahl, Materialname: S235, Oberfläche: galvanisch verzinkt, VPE: 1, Rabattgruppe: 01-006, Preiseinheit: 100, Schalldämmeinlage: ohne Dämmung, Verschluss: Pendelsteckmuttern, Anschluss: M8/M10, Brandschutz: RAL-GZ 656, Verschluss-Schraube: M8, Stärke Material: 3 mm, Breite Material: 25 mm, zul. Last Fz: 3 kN, Achsabstand: 69 mm, Anschlußhöhe: 24 mm, Breite: 93 mm, max. Höhe: 67 mm, max. Rohraußendurchmesser: 40 mm, min. Höhe: 63 mm, min. Rohraußendurchmesser: 36 mm, Mengeneinheit: St, Gewicht: 0,2030 kg, Fabrikat: MEFA, EAN: 4250928402431
0068847 | Rohrschelle Maxima PSM 25x3 | 41 - 46 mm M8/M10 o. Dämm. | St | MEFA | 0,2120 kg | 4250928402448 | , Material: Stahl, Materialname: S235, Oberfläche: galvanisch verzinkt, VPE: 1, Rabattgruppe: 01-006, Preiseinheit: 100, Schalldämmeinlage: ohne Dämmung, Verschluss: Pendelsteckmuttern, Anschluss: M8/M10, Brandschutz: RAL-GZ 656, Verschluss-Schraube: M8, Stärke Material: 3 mm, Breite Material: 25 mm, zul. Last Fz: 3 kN, Achsabstand: 75 mm, Anschlußhöhe: 24 mm, Breite: 99 mm, max. Höhe: 73 mm, max. Rohraußendurchmesser: 46 mm, min. Höhe: 68 mm, min. Rohraußendurchmesser: 41 mm, Rohraußendurchmesser Zoll: 1 1/4 Zoll | Rohrschelle Maxima PSM 25x3, 41 - 46 mm M8/M10 o. Dämm., Material: Stahl, Materialname: S235, Oberfläche: galvanisch verzinkt, VPE: 1, Rabattgruppe: 01-006, Preiseinheit: 100, Schalldämmeinlage: ohne Dämmung, Verschluss: Pendelsteckmuttern, Anschluss: M8/M10, Brandschutz: RAL-GZ 656, Verschluss-Schraube: M8, Stärke Material: 3 mm, Breite Material: 25 mm, zul. Last Fz: 3 kN, Achsabstand: 75 mm, Anschlußhöhe: 24 mm, Breite: 99 mm, max. Höhe: 73 mm, max. Rohraußendurchmesser: 46 mm, min. Höhe: 68 mm, min. Rohraußendurchmesser: 41 mm, Rohraußendurchmesser Zoll: 1 1/4 Zoll, Mengeneinheit: St, Gewicht: 0,2120 kg, Fabrikat: MEFA, EAN: 4250928402448
0068856 | Rohrschelle Maxima PSM 25x3 | 48 - 55 mm M8/M10 o. Dämm. | St | MEFA | 0,2250 kg | 4250928402455 | , Material: Stahl, Materialname: S235, Oberfläche: galvanisch verzinkt, VPE: 1, Rabattgruppe: 01-006, Preiseinheit: 100, Schalldämmeinlage: ohne Dämmung, Verschluss: Pendelsteckmuttern, Anschluss: M8/M10, Brandschutz: RAL-GZ 656, Verschluss-Schraube: M8, Stärke Material: 3 mm, Breite Material: 25 mm, zul. Last Fz: 3 kN, Achsabstand: 84 mm, Anschlußhöhe: 24 mm, Breite: 108 mm, max. Höhe: 82 mm, max. Rohraußendurchmesser: 55 mm, min. Höhe: 75 mm, min. Rohraußendurchmesser: 48 mm, Rohraußendurchmesser Zoll: 1 1/2 Zoll | Rohrschelle Maxima PSM 25x3, 48 - 55 mm M8/M10 o. Dämm., Material: Stahl, Materialname: S235, Oberfläche: galvanisch verzinkt, VPE: 1, Rabattgruppe: 01-006, Preiseinheit: 100, Schalldämmeinlage: ohne Dämmung, Verschluss: Pendelsteckmuttern, Anschluss: M8/M10, Brandschutz: RAL-GZ 656, Verschluss-Schraube: M8, Stärke Material: 3 mm, Breite Material: 25 mm, zul. Last Fz: 3 kN, Achsabstand: 84 mm, Anschlußhöhe: 24 mm, Breite: 108 mm, max. Höhe: 82 mm, max. Rohraußendurchmesser: 55 mm, min. Höhe: 75 mm, min. Rohraußendurchmesser: 48 mm, Rohraußendurchmesser Zoll: 1 1/2 Zoll, Mengeneinheit: St, Gewicht: 0,2250 kg, Fabrikat: MEFA, EAN: 4250928402455
0068863 | Rohrschelle Maxima PSM 25x3 | 57 - 61 mm M8/M10 o. Dämm. | St | MEFA | 0,2410 kg | 4250928402479 | , Material: Stahl, Materialname: S235, Oberfläche: galvanisch verzinkt, VPE: 1, Rabattgruppe: 01-006, Preiseinheit: 100, Schalldämmeinlage: ohne Dämmung, Verschluss: Pendelsteckmuttern, Anschluss: M8/M10, Brandschutz: RAL-GZ 656, Verschluss-Schraube: M8, Stärke Material: 3 mm, Breite Material: 25 mm, zul. Last Fz: 3 kN, Achsabstand: 90 mm, Anschlußhöhe: 24 mm, Breite: 114 mm, max. Höhe: 88 mm, max. Rohraußendurchmesser: 61 mm, min. Höhe: 84 mm, min. Rohraußendurchmesser: 57 mm, Rohraußendurchmesser Zoll: 2 Zoll | Rohrschelle Maxima PSM 25x3, 57 - 61 mm M8/M10 o. Dämm., Material: Stahl, Materialname: S235, Oberfläche: galvanisch verzinkt, VPE: 1, Rabattgruppe: 01-006, Preiseinheit: 100, Schalldämmeinlage: ohne Dämmung, Verschluss: Pendelsteckmuttern, Anschluss: M8/M10, Brandschutz: RAL-GZ 656, Verschluss-Schraube: M8, Stärke Material: 3 mm, Breite Material: 25 mm, zul. Last Fz: 3 kN, Achsabstand: 90 mm, Anschlußhöhe: 24 mm, Breite: 114 mm, max. Höhe: 88 mm, max. Rohraußendurchmesser: 61 mm, min. Höhe: 84 mm, min. Rohraußendurchmesser: 57 mm, Rohraußendurchmesser Zoll: 2 Zoll, Mengeneinheit: St, Gewicht: 0,2410 kg, Fabrikat: MEFA, EAN: 4250928402479
0068882 | Rohrschelle Maxima PSM 25x3 | 63 - 67 mm M8/M10 o. Dämm. | St | MEFA | 0,2530 kg | 4250928402561 | , Material: Stahl, Materialname: S235, Oberfläche: galvanisch verzinkt, VPE: 1, Rabattgruppe: 01-006, Preiseinheit: 100, Schalldämmeinlage: ohne Dämmung, Verschluss: Pendelsteckmuttern, Anschluss: M8/M10, Brandschutz: RAL-GZ 656, Verschluss-Schraube: M8, Stärke Material: 3 mm, Breite Material: 25 mm, zul. Last Fz: 3 kN, Achsabstand: 96 mm, Anschlußhöhe: 24 mm, Breite: 120 mm, max. Höhe: 94 mm, max. Rohraußendurchmesser: 67 mm, min. Höhe: 90 mm, min. Rohraußendurchmesser: 63 mm | Rohrschelle Maxima PSM 25x3, 63 - 67 mm M8/M10 o. Dämm., Material: Stahl, Materialname: S235, Oberfläche: galvanisch verzinkt, VPE: 1, Rabattgruppe: 01-006, Preiseinheit: 100, Schalldämmeinlage: ohne Dämmung, Verschluss: Pendelsteckmuttern, Anschluss: M8/M10, Brandschutz: RAL-GZ 656, Verschluss-Schraube: M8, Stärke Material: 3 mm, Breite Material: 25 mm, zul. Last Fz: 3 kN, Achsabstand: 96 mm, Anschlußhöhe: 24 mm, Breite: 120 mm, max. Höhe: 94 mm, max. Rohraußendurchmesser: 67 mm, min. Höhe: 90 mm, min. Rohraußendurchmesser: 63 mm, Mengeneinheit: St, Gewicht: 0,2530 kg, Fabrikat: MEFA, EAN: 4250928402561
00880769 | Rohrschelle Maxima PSM 25x3 | 70 - 76 mm M8/M10 o. Dämm. | St | MEFA | 0,2650 kg | 4250928407269 | , Material: Stahl, Materialname: S235, Oberfläche: galvanisch verzinkt, VPE: 1, Rabattgruppe: 01-006, Preiseinheit: 100, Schalldämmeinlage: ohne Dämmung, Verschluss: Pendelsteckmuttern, Anschluss: M8/M10, Brandschutz: RAL-GZ 656, Verschluss-Schraube: M8, Stärke Material: 3 mm, Breite Material: 25 mm, zul. Last Fz: 3 kN, Achsabstand: 105 mm, Anschlußhöhe: 24 mm, Breite: 129 mm, max. Höhe: 103 mm, max. Rohraußendurchmesser: 76 mm, min. Höhe: 97 mm, min. Rohraußendurchmesser: 70 mm, Rohraußendurchmesser Zoll: 2 1/2 Zoll | Rohrschelle Maxima PSM 25x3, 70 - 76 mm M8/M10 o. Dämm., Material: Stahl, Materialname: S235, Oberfläche: galvanisch verzinkt, VPE: 1, Rabattgruppe: 01-006, Preiseinheit: 100, Schalldämmeinlage: ohne Dämmung, Verschluss: Pendelsteckmuttern, Anschluss: M8/M10, Brandschutz: RAL-GZ 656, Verschluss-Schraube: M8, Stärke Material: 3 mm, Breite Material: 25 mm, zul. Last Fz: 3 kN, Achsabstand: 105 mm, Anschlußhöhe: 24 mm, Breite: 129 mm, max. Höhe: 103 mm, max. Rohraußendurchmesser: 76 mm, min. Höhe: 97 mm, min. Rohraußendurchmesser: 70 mm, Rohraußendurchmesser Zoll: 2 1/2 Zoll, Mengeneinheit: St, Gewicht: 0,2650 kg, Fabrikat: MEFA, EAN: 4250928407269
008809301 | Rohrschelle Maxima PSM 30x3 | 84 - 90 mm M10/M12 o. Dämm. | St | MEFA | 0,3470 kg | 4250928455062 | , Material: Stahl, Materialname: S235, Oberfläche: galvanisch verzinkt, VPE: 1, Rabattgruppe: 01-008, Preiseinheit: 100, Schalldämmeinlage: ohne Dämmung, Verschluss: Pendelsteckmuttern, Anschluss: M10/M12, Verschluss-Schraube: M8, Achsabstand: 124 mm, Anschlußhöhe: 24 mm, Brandschutz: RAL-GZ 656, Breite: 150 mm, max. Höhe: 119 mm, max. Rohraußendurchmesser: 90 mm, min. Höhe: 111 mm, min. Rohraußendurchmesser: 84 mm, Rohraußendurchmesser Zoll: 3 Zoll, Stärke Material: 3 mm, Breite Material: 30 mm, zul. Last Fz: 4 kN | Rohrschelle Maxima PSM 30x3, 84 - 90 mm M10/M12 o. Dämm., Material: Stahl, Materialname: S235, Oberfläche: galvanisch verzinkt, VPE: 1, Rabattgruppe: 01-008, Preiseinheit: 100, Schalldämmeinlage: ohne Dämmung, Verschluss: Pendelsteckmuttern, Anschluss: M10/M12, Verschluss-Schraube: M8, Achsabstand: 124 mm, Anschlußhöhe: 24 mm, Brandschutz: RAL-GZ 656, Breite: 150 mm, max. Höhe: 119 mm, max. Rohraußendurchmesser: 90 mm, min. Höhe: 111 mm, min. Rohraußendurchmesser: 84 mm, Rohraußendurchmesser Zoll: 3 Zoll, Stärke Material: 3 mm, Breite Material: 30 mm, zul. Last Fz: 4 kN, Mengeneinheit: St, Gewicht: 0,3470 kg, Fabrikat: MEFA, EAN: 4250928455062
008810501 | Rohrschelle Maxima PSM 30x3 | 96 - 102 mm M10/M12 o. Dämm. | St | MEFA | 0,3740 kg | 4250928455079 | , Material: Stahl, Materialname: S235, Oberfläche: galvanisch verzinkt, VPE: 1, Rabattgruppe: 01-008, Preiseinheit: 100, Schalldämmeinlage: ohne Dämmung, Verschluss: Pendelsteckmuttern, Anschluss: M10/M12, Verschluss-Schraube: M8, Achsabstand: 136 mm, Anschlußhöhe: 24 mm, Brandschutz: RAL-GZ 656, Breite: 162 mm, max. Höhe: 129 mm, max. Rohraußendurchmesser: 102 mm, min. Höhe: 123 mm, min. Rohraußendurchmesser: 96 mm, Stärke Material: 3 mm, Breite Material: 30 mm, zul. Last Fz: 4 kN | Rohrschelle Maxima PSM 30x3, 96 - 102 mm M10/M12 o. Dämm., Material: Stahl, Materialname: S235, Oberfläche: galvanisch verzinkt, VPE: 1, Rabattgruppe: 01-008, Preiseinheit: 100, Schalldämmeinlage: ohne Dämmung, Verschluss: Pendelsteckmuttern, Anschluss: M10/M12, Verschluss-Schraube: M8, Achsabstand: 136 mm, Anschlußhöhe: 24 mm, Brandschutz: RAL-GZ 656, Breite: 162 mm, max. Höhe: 129 mm, max. Rohraußendurchmesser: 102 mm, min. Höhe: 123 mm, min. Rohraußendurchmesser: 96 mm, Stärke Material: 3 mm, Breite Material: 30 mm, zul. Last Fz: 4 kN, Mengeneinheit: St, Gewicht: 0,3740 kg, Fabrikat: MEFA, EAN: 4250928455079
008811301 | Rohrschelle Maxima PSM 30x3 | 106 - 112 mm M10/M12 o. Dämm. | St | MEFA | 0,3970 kg | 4250928455086 | , Material: Stahl, Materialname: S235, Oberfläche: galvanisch verzinkt, VPE: 1, Rabattgruppe: 01-008, Preiseinheit: 100, Schalldämmeinlage: ohne Dämmung, Verschluss: Pendelsteckmuttern, Anschluss: M10/M12, Verschluss-Schraube: M8, Achsabstand: 146 mm, Anschlußhöhe: 24 mm, Brandschutz: RAL-GZ 656, Breite: 172 mm, max. Höhe: 139 mm, max. Rohraußendurchmesser: 112 mm, min. Höhe: 133 mm, min. Rohraußendurchmesser: 106 mm, Stärke Material: 3 mm, Breite Material: 30 mm, zul. Last Fz: 4 kN | Rohrschelle Maxima PSM 30x3, 106 - 112 mm M10/M12 o. Dämm., Material: Stahl, Materialname: S235, Oberfläche: galvanisch verzinkt, VPE: 1, Rabattgruppe: 01-008, Preiseinheit: 100, Schalldämmeinlage: ohne Dämmung, Verschluss: Pendelsteckmuttern, Anschluss: M10/M12, Verschluss-Schraube: M8, Achsabstand: 146 mm, Anschlußhöhe: 24 mm, Brandschutz: RAL-GZ 656, Breite: 172 mm, max. Höhe: 139 mm, max. Rohraußendurchmesser: 112 mm, min. Höhe: 133 mm, min. Rohraußendurchmesser: 106 mm, Stärke Material: 3 mm, Breite Material: 30 mm, zul. Last Fz: 4 kN, Mengeneinheit: St, Gewicht: 0,3970 kg, Fabrikat: MEFA, EAN: 4250928455086
008811901 | Rohrschelle Maxima PSM 30x3 | 114 - 118 mm M10/M12 o. Dämm. | St | MEFA | 0,4150 kg | 4250928455093 | , Material: Stahl, Materialname: S235, Oberfläche: galvanisch verzinkt, VPE: 1, Rabattgruppe: 01-008, Preiseinheit: 100, Schalldämmeinlage: ohne Dämmung, Verschluss: Pendelsteckmuttern, Anschluss: M10/M12, Verschluss-Schraube: M8, Achsabstand: 152 mm, Anschlußhöhe: 24 mm, Brandschutz: RAL-GZ 656, Breite: 178 mm, max. Höhe: 145 mm, max. Rohraußendurchmesser: 118 mm, min. Höhe: 141 mm, min. Rohraußendurchmesser: 114 mm, Rohraußendurchmesser Zoll: 4 Zoll, Stärke Material: 3 mm, Breite Material: 30 mm, zul. Last Fz: 4 kN | Rohrschelle Maxima PSM 30x3, 114 - 118 mm M10/M12 o. Dämm., Material: Stahl, Materialname: S235, Oberfläche: galvanisch verzinkt, VPE: 1, Rabattgruppe: 01-008, Preiseinheit: 100, Schalldämmeinlage: ohne Dämmung, Verschluss: Pendelsteckmuttern, Anschluss: M10/M12, Verschluss-Schraube: M8, Achsabstand: 152 mm, Anschlußhöhe: 24 mm, Brandschutz: RAL-GZ 656, Breite: 178 mm, max. Höhe: 145 mm, max. Rohraußendurchmesser: 118 mm, min. Höhe: 141 mm, min. Rohraußendurchmesser: 114 mm, Rohraußendurchmesser Zoll: 4 Zoll, Stärke Material: 3 mm, Breite Material: 30 mm, zul. Last Fz: 4 kN, Mengeneinheit: St, Gewicht: 0,4150 kg, Fabrikat: MEFA, EAN: 4250928455093
008812501 | Rohrschelle Maxima PSM 30x3 | 120 - 124 mm M10/M12 o. Dämm. | St | MEFA | 0,4290 kg | 4250928455147 | , Material: Stahl, Materialname: S235, Oberfläche: galvanisch verzinkt, VPE: 1, Rabattgruppe: 01-008, Preiseinheit: 100, Schalldämmeinlage: ohne Dämmung, Verschluss: Pendelsteckmuttern, Anschluss: M10/M12, Verschluss-Schraube: M8, Achsabstand: 158 mm, Anschlußhöhe: 24 mm, Brandschutz: RAL-GZ 656, Breite: 184 mm, max. Höhe: 151 mm, max. Rohraußendurchmesser: 124 mm, min. Höhe: 147 mm, min. Rohraußendurchmesser: 120 mm, Stärke Material: 3 mm, Breite Material: 30 mm, zul. Last Fz: 4 kN | Rohrschelle Maxima PSM 30x3, 120 - 124 mm M10/M12 o. Dämm., Material: Stahl, Materialname: S235, Oberfläche: galvanisch verzinkt, VPE: 1, Rabattgruppe: 01-008, Preiseinheit: 100, Schalldämmeinlage: ohne Dämmung, Verschluss: Pendelsteckmuttern, Anschluss: M10/M12, Verschluss-Schraube: M8, Achsabstand: 158 mm, Anschlußhöhe: 24 mm, Brandschutz: RAL-GZ 656, Breite: 184 mm, max. Höhe: 151 mm, max. Rohraußendurchmesser: 124 mm, min. Höhe: 147 mm, min. Rohraußendurchmesser: 120 mm, Stärke Material: 3 mm, Breite Material: 30 mm, zul. Last Fz: 4 kN, Mengeneinheit: St, Gewicht: 0,4290 kg, Fabrikat: MEFA, EAN: 4250928455147
008813001 | Rohrschelle Maxima PSM 30x3 | 125 - 129 mm M10/M12 o. Dämm. | St | MEFA | 0,4400 kg | 4250928455109 | , Material: Stahl, Materialname: S235, Oberfläche: galvanisch verzinkt, VPE: 1, Rabattgruppe: 01-008, Preiseinheit: 100, Schalldämmeinlage: ohne Dämmung, Verschluss: Pendelsteckmuttern, Anschluss: M10/M12, Verschluss-Schraube: M8, Achsabstand: 163 mm, Anschlußhöhe: 24 mm, Brandschutz: RAL-GZ 656, Breite: 189 mm, max. Höhe: 156 mm, max. Rohraußendurchmesser: 129 mm, min. Höhe: 152 mm, min. Rohraußendurchmesser: 125 mm, Stärke Material: 3 mm, Breite Material: 30 mm, zul. Last Fz: 4 kN | Rohrschelle Maxima PSM 30x3, 125 - 129 mm M10/M12 o. Dämm., Material: Stahl, Materialname: S235, Oberfläche: galvanisch verzinkt, VPE: 1, Rabattgruppe: 01-008, Preiseinheit: 100, Schalldämmeinlage: ohne Dämmung, Verschluss: Pendelsteckmuttern, Anschluss: M10/M12, Verschluss-Schraube: M8, Achsabstand: 163 mm, Anschlußhöhe: 24 mm, Brandschutz: RAL-GZ 656, Breite: 189 mm, max. Höhe: 156 mm, max. Rohraußendurchmesser: 129 mm, min. Höhe: 152 mm, min. Rohraußendurchmesser: 125 mm, Stärke Material: 3 mm, Breite Material: 30 mm, zul. Last Fz: 4 kN, Mengeneinheit: St, Gewicht: 0,4400 kg, Fabrikat: MEFA, EAN: 4250928455109
0088138 | Rohrschelle Maxima PSM 35x4 | 132 - 137 mm M10/M12 o. Dämm. | St | MEFA | 0,7090 kg | 4250928407344 | , Material: Stahl, Materialname: S235, Oberfläche: galvanisch verzinkt, VPE: 1, Rabattgruppe: 01-008, Preiseinheit: 100, Schalldämmeinlage: ohne Dämmung, Verschluss: Pendelsteckmuttern, Anschluss: M10/M12, Verschluss-Schraube: M10, Achsabstand: 180 mm, Anschlußhöhe: 25 mm, Brandschutz: RAL-GZ 656, Breite: 210 mm, max. Höhe: 166 mm, max. Rohraußendurchmesser: 137 mm, min. Höhe: 161 mm, min. Rohraußendurchmesser: 132 mm, Stärke Material: 4 mm, Breite Material: 35 mm, zul. Last Fz: 6.3 kN | Rohrschelle Maxima PSM 35x4, 132 - 137 mm M10/M12 o. Dämm., Material: Stahl, Materialname: S235, Oberfläche: galvanisch verzinkt, VPE: 1, Rabattgruppe: 01-008, Preiseinheit: 100, Schalldämmeinlage: ohne Dämmung, Verschluss: Pendelsteckmuttern, Anschluss: M10/M12, Verschluss-Schraube: M10, Achsabstand: 180 mm, Anschlußhöhe: 25 mm, Brandschutz: RAL-GZ 656, Breite: 210 mm, max. Höhe: 166 mm, max. Rohraußendurchmesser: 137 mm, min. Höhe: 161 mm, min. Rohraußendurchmesser: 132 mm, Stärke Material: 4 mm, Breite Material: 35 mm, zul. Last Fz: 6.3 kN, Mengeneinheit: St, Gewicht: 0,7090 kg, Fabrikat: MEFA, EAN: 4250928407344
0088145 | Rohrschelle Maxima PSM 35x4 | 139 - 144 mm M10/M12 o. Dämm. | St | MEFA | 0,7340 kg | 4250928407351 | , Material: Stahl, Materialname: S235, Oberfläche: galvanisch verzinkt, VPE: 1, Rabattgruppe: 01-008, Preiseinheit: 100, Schalldämmeinlage: ohne Dämmung, Verschluss: Pendelsteckmuttern, Anschluss: M10/M12, Verschluss-Schraube: M10, Achsabstand: 187 mm, Anschlußhöhe: 25 mm, Brandschutz: RAL-GZ 656, Breite: 217 mm, max. Höhe: 173 mm, max. Rohraußendurchmesser: 144 mm, min. Höhe: 168 mm, min. Rohraußendurchmesser: 139 mm, Rohraußendurchmesser Zoll: 5 Zoll, Stärke Material: 4 mm, Breite Material: 35 mm, zul. Last Fz: 6.3 kN | Rohrschelle Maxima PSM 35x4, 139 - 144 mm M10/M12 o. Dämm., Material: Stahl, Materialname: S235, Oberfläche: galvanisch verzinkt, VPE: 1, Rabattgruppe: 01-008, Preiseinheit: 100, Schalldämmeinlage: ohne Dämmung, Verschluss: Pendelsteckmuttern, Anschluss: M10/M12, Verschluss-Schraube: M10, Achsabstand: 187 mm, Anschlußhöhe: 25 mm, Brandschutz: RAL-GZ 656, Breite: 217 mm, max. Höhe: 173 mm, max. Rohraußendurchmesser: 144 mm, min. Höhe: 168 mm, min. Rohraußendurchmesser: 139 mm, Rohraußendurchmesser Zoll: 5 Zoll, Stärke Material: 4 mm, Breite Material: 35 mm, zul. Last Fz: 6.3 kN, Mengeneinheit: St, Gewicht: 0,7340 kg, Fabrikat: MEFA, EAN: 4250928407351
0088155 | Rohrschelle Maxima PSM 35x4 | 149 - 154 mm M10/M12 o. Dämm. | St | MEFA | 0,7690 kg | 4250928407368 | , Material: Stahl, Materialname: S235, Oberfläche: galvanisch verzinkt, VPE: 1, Rabattgruppe: 01-008, Preiseinheit: 100, Schalldämmeinlage: ohne Dämmung, Verschluss: Pendelsteckmuttern, Anschluss: M10/M12, Verschluss-Schraube: M10, Achsabstand: 197 mm, Anschlußhöhe: 25 mm, Brandschutz: RAL-GZ 656, Breite: 227 mm, max. Höhe: 183 mm, max. Rohraußendurchmesser: 154 mm, min. Höhe: 178 mm, min. Rohraußendurchmesser: 149 mm, Stärke Material: 4 mm, Breite Material: 35 mm, zul. Last Fz: 6.3 kN | Rohrschelle Maxima PSM 35x4, 149 - 154 mm M10/M12 o. Dämm., Material: Stahl, Materialname: S235, Oberfläche: galvanisch verzinkt, VPE: 1, Rabattgruppe: 01-008, Preiseinheit: 100, Schalldämmeinlage: ohne Dämmung, Verschluss: Pendelsteckmuttern, Anschluss: M10/M12, Verschluss-Schraube: M10, Achsabstand: 197 mm, Anschlußhöhe: 25 mm, Brandschutz: RAL-GZ 656, Breite: 227 mm, max. Höhe: 183 mm, max. Rohraußendurchmesser: 154 mm, min. Höhe: 178 mm, min. Rohraußendurchmesser: 149 mm, Stärke Material: 4 mm, Breite Material: 35 mm, zul. Last Fz: 6.3 kN, Mengeneinheit: St, Gewicht: 0,7690 kg, Fabrikat: MEFA, EAN: 4250928407368
0088164 | Rohrschelle Maxima PSM 35x4 | 157 - 162 mm M10/M12 o. Dämm. | St | MEFA | 0,7980 kg | 4250928407382 | , Material: Stahl, Materialname: S235, Oberfläche: galvanisch verzinkt, VPE: 1, Rabattgruppe: 01-008, Preiseinheit: 100, Schalldämmeinlage: ohne Dämmung, Verschluss: Pendelsteckmuttern, Anschluss: M10/M12, Verschluss-Schraube: M10, Achsabstand: 205 mm, Anschlußhöhe: 25 mm, Brandschutz: RAL-GZ 656, Breite: 235 mm, max. Höhe: 191 mm, max. Rohraußendurchmesser: 162 mm, min. Höhe: 186 mm, min. Rohraußendurchmesser: 157 mm, Stärke Material: 4 mm, Breite Material: 35 mm, zul. Last Fz: 6.3 kN | Rohrschelle Maxima PSM 35x4, 157 - 162 mm M10/M12 o. Dämm., Material: Stahl, Materialname: S235, Oberfläche: galvanisch verzinkt, VPE: 1, Rabattgruppe: 01-008, Preiseinheit: 100, Schalldämmeinlage: ohne Dämmung, Verschluss: Pendelsteckmuttern, Anschluss: M10/M12, Verschluss-Schraube: M10, Achsabstand: 205 mm, Anschlußhöhe: 25 mm, Brandschutz: RAL-GZ 656, Breite: 235 mm, max. Höhe: 191 mm, max. Rohraußendurchmesser: 162 mm, min. Höhe: 186 mm, min. Rohraußendurchmesser: 157 mm, Stärke Material: 4 mm, Breite Material: 35 mm, zul. Last Fz: 6.3 kN, Mengeneinheit: St, Gewicht: 0,7980 kg, Fabrikat: MEFA, EAN: 4250928407382
0088169 | Rohrschelle Maxima PSM 35x4 | 164 - 168 mm M10/M12 o. Dämm. | St | MEFA | 0,8230 kg | 4250928407399 | , Material: Stahl, Materialname: S235, Oberfläche: galvanisch verzinkt, VPE: 1, Rabattgruppe: 01-008, Preiseinheit: 100, Schalldämmeinlage: ohne Dämmung, Verschluss: Pendelsteckmuttern, Anschluss: M10/M12, Verschluss-Schraube: M10, Achsabstand: 211 mm, Anschlußhöhe: 25 mm, Brandschutz: RAL-GZ 656, Breite: 241 mm, max. Höhe: 197 mm, max. Rohraußendurchmesser: 168 mm, min. Höhe: 193 mm, min. Rohraußendurchmesser: 164 mm, Rohraußendurchmesser Zoll: 6 Zoll, Stärke Material: 4 mm, Breite Material: 35 mm, zul. Last Fz: 6.3 kN | Rohrschelle Maxima PSM 35x4, 164 - 168 mm M10/M12 o. Dämm., Material: Stahl, Materialname: S235, Oberfläche: galvanisch verzinkt, VPE: 1, Rabattgruppe: 01-008, Preiseinheit: 100, Schalldämmeinlage: ohne Dämmung, Verschluss: Pendelsteckmuttern, Anschluss: M10/M12, Verschluss-Schraube: M10, Achsabstand: 211 mm, Anschlußhöhe: 25 mm, Brandschutz: RAL-GZ 656, Breite: 241 mm, max. Höhe: 197 mm, max. Rohraußendurchmesser: 168 mm, min. Höhe: 193 mm, min. Rohraußendurchmesser: 164 mm, Rohraußendurchmesser Zoll: 6 Zoll, Stärke Material: 4 mm, Breite Material: 35 mm, zul. Last Fz: 6.3 kN, Mengeneinheit: St, Gewicht: 0,8230 kg, Fabrikat: MEFA, EAN: 4250928407399
0088194 | Rohrschelle Maxima PSM 35x4 | 189 - 193 mm M10/M12 o. Dämm. | St | MEFA | 0,9120 kg | 4250928407405 | , Material: Stahl, Materialname: S235, Oberfläche: galvanisch verzinkt, VPE: 1, Rabattgruppe: 01-008, Preiseinheit: 100, Schalldämmeinlage: ohne Dämmung, Verschluss: Pendelsteckmuttern, Anschluss: M10/M12, Verschluss-Schraube: M10, Achsabstand: 236 mm, Anschlußhöhe: 25 mm, Brandschutz: RAL-GZ 656, Breite: 266 mm, max. Höhe: 222 mm, max. Rohraußendurchmesser: 193 mm, min. Höhe: 218 mm, min. Rohraußendurchmesser: 189 mm, Stärke Material: 4 mm, Breite Material: 35 mm, zul. Last Fz: 6.3 kN | Rohrschelle Maxima PSM 35x4, 189 - 193 mm M10/M12 o. Dämm., Material: Stahl, Materialname: S235, Oberfläche: galvanisch verzinkt, VPE: 1, Rabattgruppe: 01-008, Preiseinheit: 100, Schalldämmeinlage: ohne Dämmung, Verschluss: Pendelsteckmuttern, Anschluss: M10/M12, Verschluss-Schraube: M10, Achsabstand: 236 mm, Anschlußhöhe: 25 mm, Brandschutz: RAL-GZ 656, Breite: 266 mm, max. Höhe: 222 mm, max. Rohraußendurchmesser: 193 mm, min. Höhe: 218 mm, min. Rohraußendurchmesser: 189 mm, Stärke Material: 4 mm, Breite Material: 35 mm, zul. Last Fz: 6.3 kN, Mengeneinheit: St, Gewicht: 0,9120 kg, Fabrikat: MEFA, EAN: 4250928407405
0088201 | Rohrschelle Maxima PSM 35x4 | 195 - 200 mm M10/M12 o. Dämm. | St | MEFA | 0,9340 kg | 4250928407412 | , Material: Stahl, Materialname: S235, Oberfläche: galvanisch verzinkt, VPE: 1, Rabattgruppe: 01-008, Preiseinheit: 100, Schalldämmeinlage: ohne Dämmung, Verschluss: Pendelsteckmuttern, Anschluss: M10/M12, Verschluss-Schraube: M10, Achsabstand: 243 mm, Anschlußhöhe: 25 mm, Brandschutz: RAL-GZ 656, Breite: 273 mm, max. Höhe: 229 mm, max. Rohraußendurchmesser: 200 mm, min. Höhe: 224 mm, min. Rohraußendurchmesser: 195 mm, Stärke Material: 4 mm, Breite Material: 35 mm, zul. Last Fz: 6.3 kN | Rohrschelle Maxima PSM 35x4, 195 - 200 mm M10/M12 o. Dämm., Material: Stahl, Materialname: S235, Oberfläche: galvanisch verzinkt, VPE: 1, Rabattgruppe: 01-008, Preiseinheit: 100, Schalldämmeinlage: ohne Dämmung, Verschluss: Pendelsteckmuttern, Anschluss: M10/M12, Verschluss-Schraube: M10, Achsabstand: 243 mm, Anschlußhöhe: 25 mm, Brandschutz: RAL-GZ 656, Breite: 273 mm, max. Höhe: 229 mm, max. Rohraußendurchmesser: 200 mm, min. Höhe: 224 mm, min. Rohraußendurchmesser: 195 mm, Stärke Material: 4 mm, Breite Material: 35 mm, zul. Last Fz: 6.3 kN, Mengeneinheit: St, Gewicht: 0,9340 kg, Fabrikat: MEFA, EAN: 4250928407412
0088216 | Rohrschelle Maxima PSM 35x4 | 210 - 215 mm M10/M12 o. Dämm. | St | MEFA | 0,9870 kg | 4250928407429 | , Material: Stahl, Materialname: S235, Oberfläche: galvanisch verzinkt, VPE: 1, Rabattgruppe: 01-008, Preiseinheit: 100, Schalldämmeinlage: ohne Dämmung, Verschluss: Pendelsteckmuttern, Anschluss: M10/M12, Verschluss-Schraube: M10, Achsabstand: 258 mm, Anschlußhöhe: 25 mm, Brandschutz: RAL-GZ 656, Breite: 288 mm, max. Höhe: 244 mm, max. Rohraußendurchmesser: 215 mm, min. Höhe: 239 mm, min. Rohraußendurchmesser: 210 mm, Stärke Material: 4 mm, Breite Material: 35 mm, zul. Last Fz: 6.3 kN | Rohrschelle Maxima PSM 35x4, 210 - 215 mm M10/M12 o. Dämm., Material: Stahl, Materialname: S235, Oberfläche: galvanisch verzinkt, VPE: 1, Rabattgruppe: 01-008, Preiseinheit: 100, Schalldämmeinlage: ohne Dämmung, Verschluss: Pendelsteckmuttern, Anschluss: M10/M12, Verschluss-Schraube: M10, Achsabstand: 258 mm, Anschlußhöhe: 25 mm, Brandschutz: RAL-GZ 656, Breite: 288 mm, max. Höhe: 244 mm, max. Rohraußendurchmesser: 215 mm, min. Höhe: 239 mm, min. Rohraußendurchmesser: 210 mm, Stärke Material: 4 mm, Breite Material: 35 mm, zul. Last Fz: 6.3 kN, Mengeneinheit: St, Gewicht: 0,9870 kg, Fabrikat: MEFA, EAN: 4250928407429
0088228 | Rohrschelle Maxima PSM 35x4 | 219 - 225 mm M10/M12 o. Dämm. | St | MEFA | 1,0200 kg | 4250928407436 | , Material: Stahl, Materialname: S235, Oberfläche: galvanisch verzinkt, VPE: 1, Rabattgruppe: 01-008, Preiseinheit: 100, Schalldämmeinlage: ohne Dämmung, Verschluss: Pendelsteckmuttern, Anschluss: M10/M12, Verschluss-Schraube: M10, Achsabstand: 268 mm, Anschlußhöhe: 25 mm, Brandschutz: RAL-GZ 656, Breite: 298 mm, max. Höhe: 254 mm, max. Rohraußendurchmesser: 225 mm, min. Höhe: 248 mm, min. Rohraußendurchmesser: 219 mm, Rohraußendurchmesser Zoll: 8 Zoll, Stärke Material: 4 mm, Breite Material: 35 mm, zul. Last Fz: 6.3 kN | Rohrschelle Maxima PSM 35x4, 219 - 225 mm M10/M12 o. Dämm., Material: Stahl, Materialname: S235, Oberfläche: galvanisch verzinkt, VPE: 1, Rabattgruppe: 01-008, Preiseinheit: 100, Schalldämmeinlage: ohne Dämmung, Verschluss: Pendelsteckmuttern, Anschluss: M10/M12, Verschluss-Schraube: M10, Achsabstand: 268 mm, Anschlußhöhe: 25 mm, Brandschutz: RAL-GZ 656, Breite: 298 mm, max. Höhe: 254 mm, max. Rohraußendurchmesser: 225 mm, min. Höhe: 248 mm, min. Rohraußendurchmesser: 219 mm, Rohraußendurchmesser Zoll: 8 Zoll, Stärke Material: 4 mm, Breite Material: 35 mm, zul. Last Fz: 6.3 kN, Mengeneinheit: St, Gewicht: 1,0200 kg, Fabrikat: MEFA, EAN: 4250928407436
0088253 | Rohrschelle Maxima PSM 35x4 | 244 - 250 mm M10/M12 o. Dämm. | St | MEFA | 1,1090 kg | 4250928407450 | , Material: Stahl, Materialname: S235, Oberfläche: galvanisch verzinkt, VPE: 1, Rabattgruppe: 01-008, Preiseinheit: 100, Schalldämmeinlage: ohne Dämmung, Verschluss: Pendelsteckmuttern, Anschluss: M10/M12, Verschluss-Schraube: M10, Achsabstand: 293 mm, Anschlußhöhe: 25 mm, Brandschutz: RAL-GZ 656, Breite: 323 mm, max. Höhe: 279 mm, max. Rohraußendurchmesser: 250 mm, min. Höhe: 273 mm, min. Rohraußendurchmesser: 244 mm, Stärke Material: 4 mm, Breite Material: 35 mm, zul. Last Fz: 6.3 kN | Rohrschelle Maxima PSM 35x4, 244 - 250 mm M10/M12 o. Dämm., Material: Stahl, Materialname: S235, Oberfläche: galvanisch verzinkt, VPE: 1, Rabattgruppe: 01-008, Preiseinheit: 100, Schalldämmeinlage: ohne Dämmung, Verschluss: Pendelsteckmuttern, Anschluss: M10/M12, Verschluss-Schraube: M10, Achsabstand: 293 mm, Anschlußhöhe: 25 mm, Brandschutz: RAL-GZ 656, Breite: 323 mm, max. Höhe: 279 mm, max. Rohraußendurchmesser: 250 mm, min. Höhe: 273 mm, min. Rohraußendurchmesser: 244 mm, Stärke Material: 4 mm, Breite Material: 35 mm, zul. Last Fz: 6.3 kN, Mengeneinheit: St, Gewicht: 1,1090 kg, Fabrikat: MEFA, EAN: 4250928407450
0088274 | Rohrschelle Maxima PSM 35x4 | 269 - 273 mm M10/M12 o. Dämm. | St | MEFA | 1,1980 kg | 4250928407467 | , Material: Stahl, Materialname: S235, Oberfläche: galvanisch verzinkt, VPE: 1, Rabattgruppe: 01-008, Preiseinheit: 100, Schalldämmeinlage: ohne Dämmung, Verschluss: Pendelsteckmuttern, Anschluss: M10/M12, Verschluss-Schraube: M10, Achsabstand: 316 mm, Anschlußhöhe: 25 mm, Brandschutz: RAL-GZ 656, Breite: 346 mm, max. Höhe: 302 mm, max. Rohraußendurchmesser: 273 mm, min. Höhe: 298 mm, min. Rohraußendurchmesser: 269 mm, Rohraußendurchmesser Zoll: 10 Zoll, Stärke Material: 4 mm, Breite Material: 35 mm, zul. Last Fz: 6.3 kN | Rohrschelle Maxima PSM 35x4, 269 - 273 mm M10/M12 o. Dämm., Material: Stahl, Materialname: S235, Oberfläche: galvanisch verzinkt, VPE: 1, Rabattgruppe: 01-008, Preiseinheit: 100, Schalldämmeinlage: ohne Dämmung, Verschluss: Pendelsteckmuttern, Anschluss: M10/M12, Verschluss-Schraube: M10, Achsabstand: 316 mm, Anschlußhöhe: 25 mm, Brandschutz: RAL-GZ 656, Breite: 346 mm, max. Höhe: 302 mm, max. Rohraußendurchmesser: 273 mm, min. Höhe: 298 mm, min. Rohraußendurchmesser: 269 mm, Rohraußendurchmesser Zoll: 10 Zoll, Stärke Material: 4 mm, Breite Material: 35 mm, zul. Last Fz: 6.3 kN, Mengeneinheit: St, Gewicht: 1,1980 kg, Fabrikat: MEFA, EAN: 4250928407467
008160701 | Rohrschelle Maxima PSM 30x3 | 106 - 112 mm M16 o. Dämm. | St | MEFA | 0,4130 kg | 4250928455116 | , Material: Stahl, Materialname: S235, Oberfläche: galvanisch verzinkt, VPE: 1, Rabattgruppe: 01-008, Preiseinheit: 100, Schalldämmeinlage: ohne Dämmung, Verschluss: Pendelsteckmuttern, Anschluss: M16, Achsabstand: 146 mm, Anschlußhöhe: 23 mm, Brandschutz: RAL-GZ 656, Breite: 172 mm, max. Höhe: 138 mm, max. Rohraußendurchmesser: 112 mm, min. Höhe: 132 mm, min. Rohraußendurchmesser: 106 mm, Verschluss-Schraube: M8, Stärke Material: 3 mm, Breite Material: 30 mm, zul. Last Fz: 4 kN | Rohrschelle Maxima PSM 30x3, 106 - 112 mm M16 o. Dämm., Material: Stahl, Materialname: S235, Oberfläche: galvanisch verzinkt, VPE: 1, Rabattgruppe: 01-008, Preiseinheit: 100, Schalldämmeinlage: ohne Dämmung, Verschluss: Pendelsteckmuttern, Anschluss: M16, Achsabstand: 146 mm, Anschlußhöhe: 23 mm, Brandschutz: RAL-GZ 656, Breite: 172 mm, max. Höhe: 138 mm, max. Rohraußendurchmesser: 112 mm, min. Höhe: 132 mm, min. Rohraußendurchmesser: 106 mm, Verschluss-Schraube: M8, Stärke Material: 3 mm, Breite Material: 30 mm, zul. Last Fz: 4 kN, Mengeneinheit: St, Gewicht: 0,4130 kg, Fabrikat: MEFA, EAN: 4250928455116
008162101 | Rohrschelle Maxima PSM 30x3 | 114 - 118 mm M16 o. Dämm. | St | MEFA | 0,4310 kg | 4250928455123 | , Material: Stahl, Materialname: S235, Oberfläche: galvanisch verzinkt, VPE: 1, Rabattgruppe: 01-008, Preiseinheit: 100, Schalldämmeinlage: ohne Dämmung, Verschluss: Pendelsteckmuttern, Anschluss: M16, Achsabstand: 152 mm, Anschlußhöhe: 23 mm, Brandschutz: RAL-GZ 656, Breite: 178 mm, max. Höhe: 144 mm, max. Rohraußendurchmesser: 118 mm, min. Höhe: 140 mm, min. Rohraußendurchmesser: 114 mm, Rohraußendurchmesser Zoll: 4 Zoll, Verschluss-Schraube: M8, Stärke Material: 3 mm, Breite Material: 30 mm, zul. Last Fz: 4 kN | Rohrschelle Maxima PSM 30x3, 114 - 118 mm M16 o. Dämm., Material: Stahl, Materialname: S235, Oberfläche: galvanisch verzinkt, VPE: 1, Rabattgruppe: 01-008, Preiseinheit: 100, Schalldämmeinlage: ohne Dämmung, Verschluss: Pendelsteckmuttern, Anschluss: M16, Achsabstand: 152 mm, Anschlußhöhe: 23 mm, Brandschutz: RAL-GZ 656, Breite: 178 mm, max. Höhe: 144 mm, max. Rohraußendurchmesser: 118 mm, min. Höhe: 140 mm, min. Rohraußendurchmesser: 114 mm, Rohraußendurchmesser Zoll: 4 Zoll, Verschluss-Schraube: M8, Stärke Material: 3 mm, Breite Material: 30 mm, zul. Last Fz: 4 kN, Mengeneinheit: St, Gewicht: 0,4310 kg, Fabrikat: MEFA, EAN: 4250928455123
008164301 | Rohrschelle Maxima PSM 30x3 | 120 - 124 mm M16 o. Dämm. | St | MEFA | 0,4450 kg | 4250928455130 | , Material: Stahl, Materialname: S235, Oberfläche: galvanisch verzinkt, VPE: 1, Rabattgruppe: 01-008, Preiseinheit: 100, Schalldämmeinlage: ohne Dämmung, Verschluss: Pendelsteckmuttern, Anschluss: M16, Achsabstand: 158 mm, Anschlußhöhe: 23 mm, Brandschutz: RAL-GZ 656, Breite: 184 mm, max. Höhe: 150 mm, max. Rohraußendurchmesser: 124 mm, min. Höhe: 146 mm, min. Rohraußendurchmesser: 120 mm, Verschluss-Schraube: M8, Stärke Material: 3 mm, Breite Material: 30 mm, zul. Last Fz: 4 kN | Rohrschelle Maxima PSM 30x3, 120 - 124 mm M16 o. Dämm., Material: Stahl, Materialname: S235, Oberfläche: galvanisch verzinkt, VPE: 1, Rabattgruppe: 01-008, Preiseinheit: 100, Schalldämmeinlage: ohne Dämmung, Verschluss: Pendelsteckmuttern, Anschluss: M16, Achsabstand: 158 mm, Anschlußhöhe: 23 mm, Brandschutz: RAL-GZ 656, Breite: 184 mm, max. Höhe: 150 mm, max. Rohraußendurchmesser: 124 mm, min. Höhe: 146 mm, min. Rohraußendurchmesser: 120 mm, Verschluss-Schraube: M8, Stärke Material: 3 mm, Breite Material: 30 mm, zul. Last Fz: 4 kN, Mengeneinheit: St, Gewicht: 0,4450 kg, Fabrikat: MEFA, EAN: 4250928455130
008164501 | Rohrschelle Maxima PSM 30x3 | 125 - 129 mm M16 o. Dämm. | St | MEFA | 0,4560 kg | 4250928455154 | , Material: Stahl, Materialname: S235, Oberfläche: galvanisch verzinkt, VPE: 1, Rabattgruppe: 01-008, Preiseinheit: 100, Schalldämmeinlage: ohne Dämmung, Verschluss: Pendelsteckmuttern, Anschluss: M16, Achsabstand: 163 mm, Anschlußhöhe: 23 mm, Brandschutz: RAL-GZ 656, Breite: 189 mm, max. Höhe: 155 mm, max. Rohraußendurchmesser: 129 mm, min. Höhe: 151 mm, min. Rohraußendurchmesser: 125 mm, Verschluss-Schraube: M8, Stärke Material: 3 mm, Breite Material: 30 mm, zul. Last Fz: 4 kN | Rohrschelle Maxima PSM 30x3, 125 - 129 mm M16 o. Dämm., Material: Stahl, Materialname: S235, Oberfläche: galvanisch verzinkt, VPE: 1, Rabattgruppe: 01-008, Preiseinheit: 100, Schalldämmeinlage: ohne Dämmung, Verschluss: Pendelsteckmuttern, Anschluss: M16, Achsabstand: 163 mm, Anschlußhöhe: 23 mm, Brandschutz: RAL-GZ 656, Breite: 189 mm, max. Höhe: 155 mm, max. Rohraußendurchmesser: 129 mm, min. Höhe: 151 mm, min. Rohraußendurchmesser: 125 mm, Verschluss-Schraube: M8, Stärke Material: 3 mm, Breite Material: 30 mm, zul. Last Fz: 4 kN, Mengeneinheit: St, Gewicht: 0,4560 kg, Fabrikat: MEFA, EAN: 4250928455154
0081654 | Rohrschelle Maxima PSM 35x4 | 132 - 137 mm M16 o. Dämm. | St | MEFA | 0,7250 kg | 4250928406071 | , Material: Stahl, Materialname: S235, Oberfläche: galvanisch verzinkt, VPE: 1, Rabattgruppe: 01-008, Preiseinheit: 100, Schalldämmeinlage: ohne Dämmung, Verschluss: Pendelsteckmuttern, Anschluss: M16, Achsabstand: 180 mm, Anschlußhöhe: 24 mm, Brandschutz: RAL-GZ 656, Breite: 210 mm, max. Höhe: 165 mm, max. Rohraußendurchmesser: 137 mm, min. Höhe: 160 mm, min. Rohraußendurchmesser: 132 mm, Verschluss-Schraube: M10, Stärke Material: 4 mm, Breite Material: 35 mm, zul. Last Fz: 6.3 kN | Rohrschelle Maxima PSM 35x4, 132 - 137 mm M16 o. Dämm., Material: Stahl, Materialname: S235, Oberfläche: galvanisch verzinkt, VPE: 1, Rabattgruppe: 01-008, Preiseinheit: 100, Schalldämmeinlage: ohne Dämmung, Verschluss: Pendelsteckmuttern, Anschluss: M16, Achsabstand: 180 mm, Anschlußhöhe: 24 mm, Brandschutz: RAL-GZ 656, Breite: 210 mm, max. Höhe: 165 mm, max. Rohraußendurchmesser: 137 mm, min. Höhe: 160 mm, min. Rohraußendurchmesser: 132 mm, Verschluss-Schraube: M10, Stärke Material: 4 mm, Breite Material: 35 mm, zul. Last Fz: 6.3 kN, Mengeneinheit: St, Gewicht: 0,7250 kg, Fabrikat: MEFA, EAN: 4250928406071
0081657 | Rohrschelle Maxima PSM 35x4 | 139 - 144 mm M16 o. Dämm. | St | MEFA | 0,7500 kg | 4250928406095 | , Material: Stahl, Materialname: S235, Oberfläche: galvanisch verzinkt, VPE: 1, Rabattgruppe: 01-008, Preiseinheit: 100, Schalldämmeinlage: ohne Dämmung, Verschluss: Pendelsteckmuttern, Anschluss: M16, Achsabstand: 187 mm, Anschlußhöhe: 24 mm, Brandschutz: RAL-GZ 656, Breite: 217 mm, max. Höhe: 172 mm, max. Rohraußendurchmesser: 144 mm, min. Höhe: 167 mm, min. Rohraußendurchmesser: 139 mm, Rohraußendurchmesser Zoll: 5 Zoll, Verschluss-Schraube: M10, Stärke Material: 4 mm, Breite Material: 35 mm, zul. Last Fz: 6.3 kN | Rohrschelle Maxima PSM 35x4, 139 - 144 mm M16 o. Dämm., Material: Stahl, Materialname: S235, Oberfläche: galvanisch verzinkt, VPE: 1, Rabattgruppe: 01-008, Preiseinheit: 100, Schalldämmeinlage: ohne Dämmung, Verschluss: Pendelsteckmuttern, Anschluss: M16, Achsabstand: 187 mm, Anschlußhöhe: 24 mm, Brandschutz: RAL-GZ 656, Breite: 217 mm, max. Höhe: 172 mm, max. Rohraußendurchmesser: 144 mm, min. Höhe: 167 mm, min. Rohraußendurchmesser: 139 mm, Rohraußendurchmesser Zoll: 5 Zoll, Verschluss-Schraube: M10, Stärke Material: 4 mm, Breite Material: 35 mm, zul. Last Fz: 6.3 kN, Mengeneinheit: St, Gewicht: 0,7500 kg, Fabrikat: MEFA, EAN: 4250928406095
0081667 | Rohrschelle Maxima PSM 35x4 | 149 - 154 mm M16 o. Dämm. | St | MEFA | 0,7860 kg | 4250928406118 | , Material: Stahl, Materialname: S235, Oberfläche: galvanisch verzinkt, VPE: 1, Rabattgruppe: 01-008, Preiseinheit: 100, Schalldämmeinlage: ohne Dämmung, Verschluss: Pendelsteckmuttern, Anschluss: M16, Achsabstand: 197 mm, Anschlußhöhe: 24 mm, Brandschutz: RAL-GZ 656, Breite: 227 mm, max. Höhe: 182 mm, max. Rohraußendurchmesser: 154 mm, min. Höhe: 177 mm, min. Rohraußendurchmesser: 149 mm, Verschluss-Schraube: M10, Stärke Material: 4 mm, Breite Material: 35 mm, zul. Last Fz: 6.3 kN | Rohrschelle Maxima PSM 35x4, 149 - 154 mm M16 o. Dämm., Material: Stahl, Materialname: S235, Oberfläche: galvanisch verzinkt, VPE: 1, Rabattgruppe: 01-008, Preiseinheit: 100, Schalldämmeinlage: ohne Dämmung, Verschluss: Pendelsteckmuttern, Anschluss: M16, Achsabstand: 197 mm, Anschlußhöhe: 24 mm, Brandschutz: RAL-GZ 656, Breite: 227 mm, max. Höhe: 182 mm, max. Rohraußendurchmesser: 154 mm, min. Höhe: 177 mm, min. Rohraußendurchmesser: 149 mm, Verschluss-Schraube: M10, Stärke Material: 4 mm, Breite Material: 35 mm, zul. Last Fz: 6.3 kN, Mengeneinheit: St, Gewicht: 0,7860 kg, Fabrikat: MEFA, EAN: 4250928406118
0081675 | Rohrschelle Maxima PSM 35x4 | 157 - 162 mm M16 o. Dämm. | St | MEFA | 0,8140 kg | 4250928406156 | , Material: Stahl, Materialname: S235, Oberfläche: galvanisch verzinkt, VPE: 1, Rabattgruppe: 01-008, Preiseinheit: 100, Schalldämmeinlage: ohne Dämmung, Verschluss: Pendelsteckmuttern, Anschluss: M16, Achsabstand: 205 mm, Anschlußhöhe: 24 mm, Brandschutz: RAL-GZ 656, Breite: 235 mm, max. Höhe: 190 mm, max. Rohraußendurchmesser: 162 mm, min. Höhe: 185 mm, min. Rohraußendurchmesser: 157 mm, Verschluss-Schraube: M10, Stärke Material: 4 mm, Breite Material: 35 mm, zul. Last Fz: 6.3 kN | Rohrschelle Maxima PSM 35x4, 157 - 162 mm M16 o. Dämm., Material: Stahl, Materialname: S235, Oberfläche: galvanisch verzinkt, VPE: 1, Rabattgruppe: 01-008, Preiseinheit: 100, Schalldämmeinlage: ohne Dämmung, Verschluss: Pendelsteckmuttern, Anschluss: M16, Achsabstand: 205 mm, Anschlußhöhe: 24 mm, Brandschutz: RAL-GZ 656, Breite: 235 mm, max. Höhe: 190 mm, max. Rohraußendurchmesser: 162 mm, min. Höhe: 185 mm, min. Rohraußendurchmesser: 157 mm, Verschluss-Schraube: M10, Stärke Material: 4 mm, Breite Material: 35 mm, zul. Last Fz: 6.3 kN, Mengeneinheit: St, Gewicht: 0,8140 kg, Fabrikat: MEFA, EAN: 4250928406156
0081704 | Rohrschelle Maxima PSM 35x4 | 164 - 168 mm M16 o. Dämm. | St | MEFA | 0,8390 kg | 4250928406170 | , Material: Stahl, Materialname: S235, Oberfläche: galvanisch verzinkt, VPE: 1, Rabattgruppe: 01-008, Preiseinheit: 100, Schalldämmeinlage: ohne Dämmung, Verschluss: Pendelsteckmuttern, Anschluss: M16, Achsabstand: 211 mm, Anschlußhöhe: 24 mm, Brandschutz: RAL-GZ 656, Breite: 241 mm, max. Höhe: 196 mm, max. Rohraußendurchmesser: 168 mm, min. Höhe: 192 mm, min. Rohraußendurchmesser: 164 mm, Rohraußendurchmesser Zoll: 6 Zoll, Verschluss-Schraube: M10, Stärke Material: 4 mm, Breite Material: 35 mm, zul. Last Fz: 6.3 kN | Rohrschelle Maxima PSM 35x4, 164 - 168 mm M16 o. Dämm., Material: Stahl, Materialname: S235, Oberfläche: galvanisch verzinkt, VPE: 1, Rabattgruppe: 01-008, Preiseinheit: 100, Schalldämmeinlage: ohne Dämmung, Verschluss: Pendelsteckmuttern, Anschluss: M16, Achsabstand: 211 mm, Anschlußhöhe: 24 mm, Brandschutz: RAL-GZ 656, Breite: 241 mm, max. Höhe: 196 mm, max. Rohraußendurchmesser: 168 mm, min. Höhe: 192 mm, min. Rohraußendurchmesser: 164 mm, Rohraußendurchmesser Zoll: 6 Zoll, Verschluss-Schraube: M10, Stärke Material: 4 mm, Breite Material: 35 mm, zul. Last Fz: 6.3 kN, Mengeneinheit: St, Gewicht: 0,8390 kg, Fabrikat: MEFA, EAN: 4250928406170
0081739 | Rohrschelle Maxima PSM 35x4 | 189 - 193 mm M16 o. Dämm. | St | MEFA | 0,9280 kg | 4250928406194 | , Material: Stahl, Materialname: S235, Oberfläche: galvanisch verzinkt, VPE: 1, Rabattgruppe: 01-008, Preiseinheit: 100, Schalldämmeinlage: ohne Dämmung, Verschluss: Pendelsteckmuttern, Anschluss: M16, Achsabstand: 236 mm, Anschlußhöhe: 24 mm, Brandschutz: RAL-GZ 656, Breite: 266 mm, max. Höhe: 221 mm, max. Rohraußendurchmesser: 193 mm, min. Höhe: 217 mm, min. Rohraußendurchmesser: 189 mm, Verschluss-Schraube: M10, Stärke Material: 4 mm, Breite Material: 35 mm, zul. Last Fz: 6.3 kN | Rohrschelle Maxima PSM 35x4, 189 - 193 mm M16 o. Dämm., Material: Stahl, Materialname: S235, Oberfläche: galvanisch verzinkt, VPE: 1, Rabattgruppe: 01-008, Preiseinheit: 100, Schalldämmeinlage: ohne Dämmung, Verschluss: Pendelsteckmuttern, Anschluss: M16, Achsabstand: 236 mm, Anschlußhöhe: 24 mm, Brandschutz: RAL-GZ 656, Breite: 266 mm, max. Höhe: 221 mm, max. Rohraußendurchmesser: 193 mm, min. Höhe: 217 mm, min. Rohraußendurchmesser: 189 mm, Verschluss-Schraube: M10, Stärke Material: 4 mm, Breite Material: 35 mm, zul. Last Fz: 6.3 kN, Mengeneinheit: St, Gewicht: 0,9280 kg, Fabrikat: MEFA, EAN: 4250928406194
0081746 | Rohrschelle Maxima PSM 35x4 | 195 - 200 mm M16 o. Dämm. | St | MEFA | 0,9500 kg | 4250928406200 | , Material: Stahl, Materialname: S235, Oberfläche: galvanisch verzinkt, VPE: 1, Rabattgruppe: 01-008, Preiseinheit: 100, Schalldämmeinlage: ohne Dämmung, Verschluss: Pendelsteckmuttern, Anschluss: M16, Achsabstand: 243 mm, Anschlußhöhe: 24 mm, Brandschutz: RAL-GZ 656, Breite: 273 mm, max. Höhe: 228 mm, max. Rohraußendurchmesser: 200 mm, min. Höhe: 223 mm, min. Rohraußendurchmesser: 195 mm, Verschluss-Schraube: M10, Stärke Material: 4 mm, Breite Material: 35 mm, zul. Last Fz: 6.3 kN | Rohrschelle Maxima PSM 35x4, 195 - 200 mm M16 o. Dämm., Material: Stahl, Materialname: S235, Oberfläche: galvanisch verzinkt, VPE: 1, Rabattgruppe: 01-008, Preiseinheit: 100, Schalldämmeinlage: ohne Dämmung, Verschluss: Pendelsteckmuttern, Anschluss: M16, Achsabstand: 243 mm, Anschlußhöhe: 24 mm, Brandschutz: RAL-GZ 656, Breite: 273 mm, max. Höhe: 228 mm, max. Rohraußendurchmesser: 200 mm, min. Höhe: 223 mm, min. Rohraußendurchmesser: 195 mm, Verschluss-Schraube: M10, Stärke Material: 4 mm, Breite Material: 35 mm, zul. Last Fz: 6.3 kN, Mengeneinheit: St, Gewicht: 0,9500 kg, Fabrikat: MEFA, EAN: 4250928406200
0081762 | Rohrschelle Maxima PSM 35x4 | 210 - 215 mm M16 o. Dämm. | St | MEFA | 1,0040 kg | 4250928406231 | , Material: Stahl, Materialname: S235, Oberfläche: galvanisch verzinkt, VPE: 1, Rabattgruppe: 01-008, Preiseinheit: 100, Schalldämmeinlage: ohne Dämmung, Verschluss: Pendelsteckmuttern, Anschluss: M16, Achsabstand: 258 mm, Anschlußhöhe: 24 mm, Brandschutz: RAL-GZ 656, Breite: 288 mm, max. Höhe: 243 mm, max. Rohraußendurchmesser: 215 mm, min. Höhe: 238 mm, min. Rohraußendurchmesser: 210 mm, Verschluss-Schraube: M10, Stärke Material: 4 mm, Breite Material: 35 mm, zul. Last Fz: 6.3 kN | Rohrschelle Maxima PSM 35x4, 210 - 215 mm M16 o. Dämm., Material: Stahl, Materialname: S235, Oberfläche: galvanisch verzinkt, VPE: 1, Rabattgruppe: 01-008, Preiseinheit: 100, Schalldämmeinlage: ohne Dämmung, Verschluss: Pendelsteckmuttern, Anschluss: M16, Achsabstand: 258 mm, Anschlußhöhe: 24 mm, Brandschutz: RAL-GZ 656, Breite: 288 mm, max. Höhe: 243 mm, max. Rohraußendurchmesser: 215 mm, min. Höhe: 238 mm, min. Rohraußendurchmesser: 210 mm, Verschluss-Schraube: M10, Stärke Material: 4 mm, Breite Material: 35 mm, zul. Last Fz: 6.3 kN, Mengeneinheit: St, Gewicht: 1,0040 kg, Fabrikat: MEFA, EAN: 4250928406231
0081790 | Rohrschelle Maxima PSM 35x4 | 219 - 225 mm M16 o. Dämm. | St | MEFA | 1,0360 kg | 4250928406255 | , Material: Stahl, Materialname: S235, Oberfläche: galvanisch verzinkt, VPE: 1, Rabattgruppe: 01-008, Preiseinheit: 100, Schalldämmeinlage: ohne Dämmung, Verschluss: Pendelsteckmuttern, Anschluss: M16, Achsabstand: 268 mm, Anschlußhöhe: 24 mm, Brandschutz: RAL-GZ 656, Breite: 298 mm, max. Höhe: 253 mm, max. Rohraußendurchmesser: 225 mm, min. Höhe: 247 mm, min. Rohraußendurchmesser: 219 mm, Rohraußendurchmesser Zoll: 8 Zoll, Verschluss-Schraube: M10, Stärke Material: 4 mm, Breite Material: 35 mm, zul. Last Fz: 6.3 kN | Rohrschelle Maxima PSM 35x4, 219 - 225 mm M16 o. Dämm., Material: Stahl, Materialname: S235, Oberfläche: galvanisch verzinkt, VPE: 1, Rabattgruppe: 01-008, Preiseinheit: 100, Schalldämmeinlage: ohne Dämmung, Verschluss: Pendelsteckmuttern, Anschluss: M16, Achsabstand: 268 mm, Anschlußhöhe: 24 mm, Brandschutz: RAL-GZ 656, Breite: 298 mm, max. Höhe: 253 mm, max. Rohraußendurchmesser: 225 mm, min. Höhe: 247 mm, min. Rohraußendurchmesser: 219 mm, Rohraußendurchmesser Zoll: 8 Zoll, Verschluss-Schraube: M10, Stärke Material: 4 mm, Breite Material: 35 mm, zul. Last Fz: 6.3 kN, Mengeneinheit: St, Gewicht: 1,0360 kg, Fabrikat: MEFA, EAN: 4250928406255
0081818 | Rohrschelle Maxima PSM 35x4 | 244 - 250 mm M16 o. Dämm. | St | MEFA | 1,1250 kg | 4250928406286 | , Material: Stahl, Materialname: S235, Oberfläche: galvanisch verzinkt, VPE: 1, Rabattgruppe: 01-008, Preiseinheit: 100, Schalldämmeinlage: ohne Dämmung, Verschluss: Pendelsteckmuttern, Anschluss: M16, Achsabstand: 293 mm, Anschlußhöhe: 24 mm, Brandschutz: RAL-GZ 656, Breite: 323 mm, max. Höhe: 280 mm, max. Rohraußendurchmesser: 250 mm, min. Höhe: 272 mm, min. Rohraußendurchmesser: 244 mm, Verschluss-Schraube: M10, Stärke Material: 4 mm, Breite Material: 35 mm, zul. Last Fz: 6.3 kN | Rohrschelle Maxima PSM 35x4, 244 - 250 mm M16 o. Dämm., Material: Stahl, Materialname: S235, Oberfläche: galvanisch verzinkt, VPE: 1, Rabattgruppe: 01-008, Preiseinheit: 100, Schalldämmeinlage: ohne Dämmung, Verschluss: Pendelsteckmuttern, Anschluss: M16, Achsabstand: 293 mm, Anschlußhöhe: 24 mm, Brandschutz: RAL-GZ 656, Breite: 323 mm, max. Höhe: 280 mm, max. Rohraußendurchmesser: 250 mm, min. Höhe: 272 mm, min. Rohraußendurchmesser: 244 mm, Verschluss-Schraube: M10, Stärke Material: 4 mm, Breite Material: 35 mm, zul. Last Fz: 6.3 kN, Mengeneinheit: St, Gewicht: 1,1250 kg, Fabrikat: MEFA, EAN: 4250928406286
0081843 | Rohrschelle Maxima PSM 35x4 | 269 - 273 mm M16 o. Dämm. | St | MEFA | 1,2140 kg | 4250928406309 | , Material: Stahl, Materialname: S235, Oberfläche: galvanisch verzinkt, VPE: 1, Rabattgruppe: 01-008, Preiseinheit: 100, Schalldämmeinlage: ohne Dämmung, Verschluss: Pendelsteckmuttern, Anschluss: M16, Achsabstand: 316 mm, Anschlußhöhe: 24 mm, Brandschutz: RAL-GZ 656, Breite: 346 mm, max. Höhe: 301 mm, max. Rohraußendurchmesser: 273 mm, min. Höhe: 297 mm, min. Rohraußendurchmesser: 269 mm, Rohraußendurchmesser Zoll: 10 Zoll, Verschluss-Schraube: M10, Stärke Material: 4 mm, Breite Material: 35 mm, zul. Last Fz: 6.3 kN | Rohrschelle Maxima PSM 35x4, 269 - 273 mm M16 o. Dämm., Material: Stahl, Materialname: S235, Oberfläche: galvanisch verzinkt, VPE: 1, Rabattgruppe: 01-008, Preiseinheit: 100, Schalldämmeinlage: ohne Dämmung, Verschluss: Pendelsteckmuttern, Anschluss: M16, Achsabstand: 316 mm, Anschlußhöhe: 24 mm, Brandschutz: RAL-GZ 656, Breite: 346 mm, max. Höhe: 301 mm, max. Rohraußendurchmesser: 273 mm, min. Höhe: 297 mm, min. Rohraußendurchmesser: 269 mm, Rohraußendurchmesser Zoll: 10 Zoll, Verschluss-Schraube: M10, Stärke Material: 4 mm, Breite Material: 35 mm, zul. Last Fz: 6.3 kN, Mengeneinheit: St, Gewicht: 1,2140 kg, Fabrikat: MEFA, EAN: 4250928406309
008210901 | Rohrschelle Maxima PSM 30x3 | 106 - 112 mm 1/2'' o. Dämm. | St | MEFA | 0,3910 kg | 4250928455161 | , Material: Stahl, Materialname: S235, Oberfläche: galvanisch verzinkt, VPE: 1, Rabattgruppe: 01-008, Preiseinheit: 100, Schalldämmeinlage: ohne Dämmung, Verschluss: Pendelsteckmuttern, Anschluss: 1/2'', Achsabstand: 146 mm, Anschlußhöhe: 18 mm, Brandschutz: RAL-GZ 656, Breite: 172 mm, max. Höhe: 133 mm, max. Rohraußendurchmesser: 112 mm, min. Höhe: 127 mm, min. Rohraußendurchmesser: 106 mm, Verschluss-Schraube: M8, Stärke Material: 3 mm, Breite Material: 30 mm, zul. Last Fz: 4 kN | Rohrschelle Maxima PSM 30x3, 106 - 112 mm 1/2'' o. Dämm., Material: Stahl, Materialname: S235, Oberfläche: galvanisch verzinkt, VPE: 1, Rabattgruppe: 01-008, Preiseinheit: 100, Schalldämmeinlage: ohne Dämmung, Verschluss: Pendelsteckmuttern, Anschluss: 1/2'', Achsabstand: 146 mm, Anschlußhöhe: 18 mm, Brandschutz: RAL-GZ 656, Breite: 172 mm, max. Höhe: 133 mm, max. Rohraußendurchmesser: 112 mm, min. Höhe: 127 mm, min. Rohraußendurchmesser: 106 mm, Verschluss-Schraube: M8, Stärke Material: 3 mm, Breite Material: 30 mm, zul. Last Fz: 4 kN, Mengeneinheit: St, Gewicht: 0,3910 kg, Fabrikat: MEFA, EAN: 4250928455161
008212301 | Rohrschelle Maxima PSM 30x3 | 114 - 118 mm 1/2'' o. Dämm. | St | MEFA | 0,4090 kg | 4250928455178 | , Material: Stahl, Materialname: S235, Oberfläche: galvanisch verzinkt, VPE: 1, Rabattgruppe: 01-008, Preiseinheit: 100, Schalldämmeinlage: ohne Dämmung, Verschluss: Pendelsteckmuttern, Anschluss: 1/2'', Achsabstand: 152 mm, Anschlußhöhe: 18 mm, Brandschutz: RAL-GZ 656, Breite: 178 mm, max. Höhe: 139 mm, max. Rohraußendurchmesser: 118 mm, min. Höhe: 135 mm, min. Rohraußendurchmesser: 114 mm, Rohraußendurchmesser Zoll: 4 Zoll, Verschluss-Schraube: M8, Stärke Material: 3 mm, Breite Material: 30 mm, zul. Last Fz: 4 kN | Rohrschelle Maxima PSM 30x3, 114 - 118 mm 1/2'' o. Dämm., Material: Stahl, Materialname: S235, Oberfläche: galvanisch verzinkt, VPE: 1, Rabattgruppe: 01-008, Preiseinheit: 100, Schalldämmeinlage: ohne Dämmung, Verschluss: Pendelsteckmuttern, Anschluss: 1/2'', Achsabstand: 152 mm, Anschlußhöhe: 18 mm, Brandschutz: RAL-GZ 656, Breite: 178 mm, max. Höhe: 139 mm, max. Rohraußendurchmesser: 118 mm, min. Höhe: 135 mm, min. Rohraußendurchmesser: 114 mm, Rohraußendurchmesser Zoll: 4 Zoll, Verschluss-Schraube: M8, Stärke Material: 3 mm, Breite Material: 30 mm, zul. Last Fz: 4 kN, Mengeneinheit: St, Gewicht: 0,4090 kg, Fabrikat: MEFA, EAN: 4250928455178
008214401 | Rohrschelle Maxima PSM 30x3 | 120 - 124 mm 1/2'' o. Dämm. | St | MEFA | 0,4230 kg | 4250928455185 | , Material: Stahl, Materialname: S235, Oberfläche: galvanisch verzinkt, VPE: 1, Rabattgruppe: 01-008, Preiseinheit: 100, Schalldämmeinlage: ohne Dämmung, Verschluss: Pendelsteckmuttern, Anschluss: 1/2'', Achsabstand: 158 mm, Anschlußhöhe: 18 mm, Brandschutz: RAL-GZ 656, Breite: 184 mm, max. Höhe: 145 mm, max. Rohraußendurchmesser: 124 mm, min. Höhe: 141 mm, min. Rohraußendurchmesser: 120 mm, Verschluss-Schraube: M8, Stärke Material: 3 mm, Breite Material: 30 mm, zul. Last Fz: 4 kN | Rohrschelle Maxima PSM 30x3, 120 - 124 mm 1/2'' o. Dämm., Material: Stahl, Materialname: S235, Oberfläche: galvanisch verzinkt, VPE: 1, Rabattgruppe: 01-008, Preiseinheit: 100, Schalldämmeinlage: ohne Dämmung, Verschluss: Pendelsteckmuttern, Anschluss: 1/2'', Achsabstand: 158 mm, Anschlußhöhe: 18 mm, Brandschutz: RAL-GZ 656, Breite: 184 mm, max. Höhe: 145 mm, max. Rohraußendurchmesser: 124 mm, min. Höhe: 141 mm, min. Rohraußendurchmesser: 120 mm, Verschluss-Schraube: M8, Stärke Material: 3 mm, Breite Material: 30 mm, zul. Last Fz: 4 kN, Mengeneinheit: St, Gewicht: 0,4230 kg, Fabrikat: MEFA, EAN: 4250928455185
008215201 | Rohrschelle Maxima PSM 30x3 | 125 - 129 mm 1/2'' o. Dämm. | St | MEFA | 0,4340 kg | 4250928455192 | , Material: Stahl, Materialname: S235, Oberfläche: galvanisch verzinkt, VPE: 1, Rabattgruppe: 01-008, Preiseinheit: 100, Schalldämmeinlage: ohne Dämmung, Verschluss: Pendelsteckmuttern, Anschluss: 1/2'', Achsabstand: 163 mm, Anschlußhöhe: 18 mm, Brandschutz: RAL-GZ 656, Breite: 189 mm, max. Höhe: 150 mm, max. Rohraußendurchmesser: 129 mm, min. Höhe: 146 mm, min. Rohraußendurchmesser: 125 mm, Verschluss-Schraube: M8, Stärke Material: 3 mm, Breite Material: 30 mm, zul. Last Fz: 4 kN | Rohrschelle Maxima PSM 30x3, 125 - 129 mm 1/2'' o. Dämm., Material: Stahl, Materialname: S235, Oberfläche: galvanisch verzinkt, VPE: 1, Rabattgruppe: 01-008, Preiseinheit: 100, Schalldämmeinlage: ohne Dämmung, Verschluss: Pendelsteckmuttern, Anschluss: 1/2'', Achsabstand: 163 mm, Anschlußhöhe: 18 mm, Brandschutz: RAL-GZ 656, Breite: 189 mm, max. Höhe: 150 mm, max. Rohraußendurchmesser: 129 mm, min. Höhe: 146 mm, min. Rohraußendurchmesser: 125 mm, Verschluss-Schraube: M8, Stärke Material: 3 mm, Breite Material: 30 mm, zul. Last Fz: 4 kN, Mengeneinheit: St, Gewicht: 0,4340 kg, Fabrikat: MEFA, EAN: 4250928455192
0082153 | Rohrschelle Maxima PSM 35x4 | 132 - 137 mm 1/2'' o. Dämm. | St | MEFA | 0,7030 kg | 4250928406439 | , Material: Stahl, Materialname: S235, Oberfläche: galvanisch verzinkt, VPE: 1, Rabattgruppe: 01-008, Preiseinheit: 100, Schalldämmeinlage: ohne Dämmung, Verschluss: Pendelsteckmuttern, Anschluss: 1/2'', Achsabstand: 180 mm, Anschlußhöhe: 19 mm, Brandschutz: RAL-GZ 656, Breite: 210 mm, max. Höhe: 160 mm, max. Rohraußendurchmesser: 137 mm, min. Höhe: 155 mm, min. Rohraußendurchmesser: 132 mm, Verschluss-Schraube: M10, Stärke Material: 4 mm, Breite Material: 35 mm, zul. Last Fz: 6.3 kN | Rohrschelle Maxima PSM 35x4, 132 - 137 mm 1/2'' o. Dämm., Material: Stahl, Materialname: S235, Oberfläche: galvanisch verzinkt, VPE: 1, Rabattgruppe: 01-008, Preiseinheit: 100, Schalldämmeinlage: ohne Dämmung, Verschluss: Pendelsteckmuttern, Anschluss: 1/2'', Achsabstand: 180 mm, Anschlußhöhe: 19 mm, Brandschutz: RAL-GZ 656, Breite: 210 mm, max. Höhe: 160 mm, max. Rohraußendurchmesser: 137 mm, min. Höhe: 155 mm, min. Rohraußendurchmesser: 132 mm, Verschluss-Schraube: M10, Stärke Material: 4 mm, Breite Material: 35 mm, zul. Last Fz: 6.3 kN, Mengeneinheit: St, Gewicht: 0,7030 kg, Fabrikat: MEFA, EAN: 4250928406439
0082157 | Rohrschelle Maxima PSM 35x4 | 139 - 144 mm 1/2'' o. Dämm. | St | MEFA | 0,7280 kg | 4250928406453 | , Material: Stahl, Materialname: S235, Oberfläche: galvanisch verzinkt, VPE: 1, Rabattgruppe: 01-008, Preiseinheit: 100, Schalldämmeinlage: ohne Dämmung, Verschluss: Pendelsteckmuttern, Anschluss: 1/2'', Achsabstand: 187 mm, Anschlußhöhe: 19 mm, Brandschutz: RAL-GZ 656, Breite: 217 mm, max. Höhe: 167 mm, max. Rohraußendurchmesser: 144 mm, min. Höhe: 162 mm, min. Rohraußendurchmesser: 139 mm, Rohraußendurchmesser Zoll: 5 Zoll, Verschluss-Schraube: M10, Stärke Material: 4 mm, Breite Material: 35 mm, zul. Last Fz: 6.3 kN | Rohrschelle Maxima PSM 35x4, 139 - 144 mm 1/2'' o. Dämm., Material: Stahl, Materialname: S235, Oberfläche: galvanisch verzinkt, VPE: 1, Rabattgruppe: 01-008, Preiseinheit: 100, Schalldämmeinlage: ohne Dämmung, Verschluss: Pendelsteckmuttern, Anschluss: 1/2'', Achsabstand: 187 mm, Anschlußhöhe: 19 mm, Brandschutz: RAL-GZ 656, Breite: 217 mm, max. Höhe: 167 mm, max. Rohraußendurchmesser: 144 mm, min. Höhe: 162 mm, min. Rohraußendurchmesser: 139 mm, Rohraußendurchmesser Zoll: 5 Zoll, Verschluss-Schraube: M10, Stärke Material: 4 mm, Breite Material: 35 mm, zul. Last Fz: 6.3 kN, Mengeneinheit: St, Gewicht: 0,7280 kg, Fabrikat: MEFA, EAN: 4250928406453
0082173 | Rohrschelle Maxima PSM 35x4 | 149 - 154 mm 1/2'' o. Dämm. | St | MEFA | 0,7630 kg | 4250928406491 | , Material: Stahl, Materialname: S235, Oberfläche: galvanisch verzinkt, VPE: 1, Rabattgruppe: 01-008, Preiseinheit: 100, Schalldämmeinlage: ohne Dämmung, Verschluss: Pendelsteckmuttern, Anschluss: 1/2'', Achsabstand: 197 mm, Anschlußhöhe: 19 mm, Brandschutz: RAL-GZ 656, Breite: 227 mm, max. Höhe: 177 mm, max. Rohraußendurchmesser: 154 mm, min. Höhe: 172 mm, min. Rohraußendurchmesser: 149 mm, Verschluss-Schraube: M10, Stärke Material: 4 mm, Breite Material: 35 mm, zul. Last Fz: 6.3 kN | Rohrschelle Maxima PSM 35x4, 149 - 154 mm 1/2'' o. Dämm., Material: Stahl, Materialname: S235, Oberfläche: galvanisch verzinkt, VPE: 1, Rabattgruppe: 01-008, Preiseinheit: 100, Schalldämmeinlage: ohne Dämmung, Verschluss: Pendelsteckmuttern, Anschluss: 1/2'', Achsabstand: 197 mm, Anschlußhöhe: 19 mm, Brandschutz: RAL-GZ 656, Breite: 227 mm, max. Höhe: 177 mm, max. Rohraußendurchmesser: 154 mm, min. Höhe: 172 mm, min. Rohraußendurchmesser: 149 mm, Verschluss-Schraube: M10, Stärke Material: 4 mm, Breite Material: 35 mm, zul. Last Fz: 6.3 kN, Mengeneinheit: St, Gewicht: 0,7630 kg, Fabrikat: MEFA, EAN: 4250928406491
0082175 | Rohrschelle Maxima PSM 35x4 | 157 - 162 mm 1/2'' o. Dämm. | St | MEFA | 0,7920 kg | 4250928406507 | , Material: Stahl, Materialname: S235, Oberfläche: galvanisch verzinkt, VPE: 1, Rabattgruppe: 01-008, Preiseinheit: 100, Schalldämmeinlage: ohne Dämmung, Verschluss: Pendelsteckmuttern, Anschluss: 1/2'', Achsabstand: 205 mm, Anschlußhöhe: 19 mm, Brandschutz: RAL-GZ 656, Breite: 235 mm, max. Höhe: 185 mm, max. Rohraußendurchmesser: 162 mm, min. Höhe: 180 mm, min. Rohraußendurchmesser: 157 mm, Verschluss-Schraube: M10, Stärke Material: 4 mm, Breite Material: 35 mm, zul. Last Fz: 6.3 kN | Rohrschelle Maxima PSM 35x4, 157 - 162 mm 1/2'' o. Dämm., Material: Stahl, Materialname: S235, Oberfläche: galvanisch verzinkt, VPE: 1, Rabattgruppe: 01-008, Preiseinheit: 100, Schalldämmeinlage: ohne Dämmung, Verschluss: Pendelsteckmuttern, Anschluss: 1/2'', Achsabstand: 205 mm, Anschlußhöhe: 19 mm, Brandschutz: RAL-GZ 656, Breite: 235 mm, max. Höhe: 185 mm, max. Rohraußendurchmesser: 162 mm, min. Höhe: 180 mm, min. Rohraußendurchmesser: 157 mm, Verschluss-Schraube: M10, Stärke Material: 4 mm, Breite Material: 35 mm, zul. Last Fz: 6.3 kN, Mengeneinheit: St, Gewicht: 0,7920 kg, Fabrikat: MEFA, EAN: 4250928406507
0082196 | Rohrschelle Maxima PSM 35x4 | 164 - 168 mm 1/2'' o. Dämm. | St | MEFA | 0,8170 kg | 4250928406514 | , Material: Stahl, Materialname: S235, Oberfläche: galvanisch verzinkt, VPE: 1, Rabattgruppe: 01-008, Preiseinheit: 100, Schalldämmeinlage: ohne Dämmung, Verschluss: Pendelsteckmuttern, Anschluss: 1/2'', Achsabstand: 211 mm, Anschlußhöhe: 19 mm, Brandschutz: RAL-GZ 656, Breite: 241 mm, max. Höhe: 191 mm, max. Rohraußendurchmesser: 168 mm, min. Höhe: 187 mm, min. Rohraußendurchmesser: 164 mm, Rohraußendurchmesser Zoll: 6 Zoll, Verschluss-Schraube: M10, Stärke Material: 4 mm, Breite Material: 35 mm, zul. Last Fz: 6.3 kN | Rohrschelle Maxima PSM 35x4, 164 - 168 mm 1/2'' o. Dämm., Material: Stahl, Materialname: S235, Oberfläche: galvanisch verzinkt, VPE: 1, Rabattgruppe: 01-008, Preiseinheit: 100, Schalldämmeinlage: ohne Dämmung, Verschluss: Pendelsteckmuttern, Anschluss: 1/2'', Achsabstand: 211 mm, Anschlußhöhe: 19 mm, Brandschutz: RAL-GZ 656, Breite: 241 mm, max. Höhe: 191 mm, max. Rohraußendurchmesser: 168 mm, min. Höhe: 187 mm, min. Rohraußendurchmesser: 164 mm, Rohraußendurchmesser Zoll: 6 Zoll, Verschluss-Schraube: M10, Stärke Material: 4 mm, Breite Material: 35 mm, zul. Last Fz: 6.3 kN, Mengeneinheit: St, Gewicht: 0,8170 kg, Fabrikat: MEFA, EAN: 4250928406514
0082237 | Rohrschelle Maxima PSM 35x4 | 189 - 193 mm 1/2'' o. Dämm. | St | MEFA | 0,9060 kg | 4250928406552 | , Material: Stahl, Materialname: S235, Oberfläche: galvanisch verzinkt, VPE: 1, Rabattgruppe: 01-008, Preiseinheit: 100, Schalldämmeinlage: ohne Dämmung, Verschluss: Pendelsteckmuttern, Anschluss: 1/2'', Achsabstand: 236 mm, Anschlußhöhe: 19 mm, Brandschutz: RAL-GZ 656, Breite: 266 mm, max. Höhe: 216 mm, max. Rohraußendurchmesser: 193 mm, min. Höhe: 212 mm, min. Rohraußendurchmesser: 189 mm, Verschluss-Schraube: M10, Stärke Material: 4 mm, Breite Material: 35 mm, zul. Last Fz: 6.3 kN | Rohrschelle Maxima PSM 35x4, 189 - 193 mm 1/2'' o. Dämm., Material: Stahl, Materialname: S235, Oberfläche: galvanisch verzinkt, VPE: 1, Rabattgruppe: 01-008, Preiseinheit: 100, Schalldämmeinlage: ohne Dämmung, Verschluss: Pendelsteckmuttern, Anschluss: 1/2'', Achsabstand: 236 mm, Anschlußhöhe: 19 mm, Brandschutz: RAL-GZ 656, Breite: 266 mm, max. Höhe: 216 mm, max. Rohraußendurchmesser: 193 mm, min. Höhe: 212 mm, min. Rohraußendurchmesser: 189 mm, Verschluss-Schraube: M10, Stärke Material: 4 mm, Breite Material: 35 mm, zul. Last Fz: 6.3 kN, Mengeneinheit: St, Gewicht: 0,9060 kg, Fabrikat: MEFA, EAN: 4250928406552
0082247 | Rohrschelle Maxima PSM 35x4 | 195 - 200 mm 1/2'' o. Dämm. | St | MEFA | 0,9280 kg | 4250928406569 | , Material: Stahl, Materialname: S235, Oberfläche: galvanisch verzinkt, VPE: 1, Rabattgruppe: 01-008, Preiseinheit: 100, Schalldämmeinlage: ohne Dämmung, Verschluss: Pendelsteckmuttern, Anschluss: 1/2'', Achsabstand: 243 mm, Anschlußhöhe: 19 mm, Brandschutz: RAL-GZ 656, Breite: 273 mm, max. Höhe: 223 mm, max. Rohraußendurchmesser: 200 mm, min. Höhe: 218 mm, min. Rohraußendurchmesser: 195 mm, Verschluss-Schraube: M10, Stärke Material: 4 mm, Breite Material: 35 mm, zul. Last Fz: 6.3 kN | Rohrschelle Maxima PSM 35x4, 195 - 200 mm 1/2'' o. Dämm., Material: Stahl, Materialname: S235, Oberfläche: galvanisch verzinkt, VPE: 1, Rabattgruppe: 01-008, Preiseinheit: 100, Schalldämmeinlage: ohne Dämmung, Verschluss: Pendelsteckmuttern, Anschluss: 1/2'', Achsabstand: 243 mm, Anschlußhöhe: 19 mm, Brandschutz: RAL-GZ 656, Breite: 273 mm, max. Höhe: 223 mm, max. Rohraußendurchmesser: 200 mm, min. Höhe: 218 mm, min. Rohraußendurchmesser: 195 mm, Verschluss-Schraube: M10, Stärke Material: 4 mm, Breite Material: 35 mm, zul. Last Fz: 6.3 kN, Mengeneinheit: St, Gewicht: 0,9280 kg, Fabrikat: MEFA, EAN: 4250928406569
0082261 | Rohrschelle Maxima PSM 35x4 | 210 - 215 mm 1/2'' o. Dämm. | St | MEFA | 0,9810 kg | 4250928406590 | , Material: Stahl, Materialname: S235, Oberfläche: galvanisch verzinkt, VPE: 1, Rabattgruppe: 01-008, Preiseinheit: 100, Schalldämmeinlage: ohne Dämmung, Verschluss: Pendelsteckmuttern, Anschluss: 1/2'', Achsabstand: 258 mm, Anschlußhöhe: 19 mm, Brandschutz: RAL-GZ 656, Breite: 288 mm, max. Höhe: 238 mm, max. Rohraußendurchmesser: 215 mm, min. Höhe: 233 mm, min. Rohraußendurchmesser: 210 mm, Verschluss-Schraube: M10, Stärke Material: 4 mm, Breite Material: 35 mm, zul. Last Fz: 6.3 kN | Rohrschelle Maxima PSM 35x4, 210 - 215 mm 1/2'' o. Dämm., Material: Stahl, Materialname: S235, Oberfläche: galvanisch verzinkt, VPE: 1, Rabattgruppe: 01-008, Preiseinheit: 100, Schalldämmeinlage: ohne Dämmung, Verschluss: Pendelsteckmuttern, Anschluss: 1/2'', Achsabstand: 258 mm, Anschlußhöhe: 19 mm, Brandschutz: RAL-GZ 656, Breite: 288 mm, max. Höhe: 238 mm, max. Rohraußendurchmesser: 215 mm, min. Höhe: 233 mm, min. Rohraußendurchmesser: 210 mm, Verschluss-Schraube: M10, Stärke Material: 4 mm, Breite Material: 35 mm, zul. Last Fz: 6.3 kN, Mengeneinheit: St, Gewicht: 0,9810 kg, Fabrikat: MEFA, EAN: 4250928406590
0082291 | Rohrschelle Maxima PSM 35x4 | 219 - 225 mm 1/2'' o. Dämm. | St | MEFA | 1,0140 kg | 4250928406613 | , Material: Stahl, Materialname: S235, Oberfläche: galvanisch verzinkt, VPE: 1, Rabattgruppe: 01-008, Preiseinheit: 100, Schalldämmeinlage: ohne Dämmung, Verschluss: Pendelsteckmuttern, Anschluss: 1/2'', Achsabstand: 268 mm, Anschlußhöhe: 19 mm, Brandschutz: RAL-GZ 656, Breite: 298 mm, max. Höhe: 248 mm, max. Rohraußendurchmesser: 225 mm, min. Höhe: 242 mm, min. Rohraußendurchmesser: 219 mm, Rohraußendurchmesser Zoll: 8 Zoll, Verschluss-Schraube: M10, Stärke Material: 4 mm, Breite Material: 35 mm, zul. Last Fz: 6.3 kN | Rohrschelle Maxima PSM 35x4, 219 - 225 mm 1/2'' o. Dämm., Material: Stahl, Materialname: S235, Oberfläche: galvanisch verzinkt, VPE: 1, Rabattgruppe: 01-008, Preiseinheit: 100, Schalldämmeinlage: ohne Dämmung, Verschluss: Pendelsteckmuttern, Anschluss: 1/2'', Achsabstand: 268 mm, Anschlußhöhe: 19 mm, Brandschutz: RAL-GZ 656, Breite: 298 mm, max. Höhe: 248 mm, max. Rohraußendurchmesser: 225 mm, min. Höhe: 242 mm, min. Rohraußendurchmesser: 219 mm, Rohraußendurchmesser Zoll: 8 Zoll, Verschluss-Schraube: M10, Stärke Material: 4 mm, Breite Material: 35 mm, zul. Last Fz: 6.3 kN, Mengeneinheit: St, Gewicht: 1,0140 kg, Fabrikat: MEFA, EAN: 4250928406613
0082320 | Rohrschelle Maxima PSM 35x4 | 244 - 250 mm 1/2'' o. Dämm. | St | MEFA | 1,1030 kg | 4250928406644 | , Material: Stahl, Materialname: S235, Oberfläche: galvanisch verzinkt, VPE: 1, Rabattgruppe: 01-008, Preiseinheit: 100, Schalldämmeinlage: ohne Dämmung, Verschluss: Pendelsteckmuttern, Anschluss: 1/2'', Achsabstand: 293 mm, Anschlußhöhe: 19 mm, Brandschutz: RAL-GZ 656, Breite: 323 mm, max. Höhe: 273 mm, max. Rohraußendurchmesser: 250 mm, min. Höhe: 267 mm, min. Rohraußendurchmesser: 244 mm, Verschluss-Schraube: M10, Stärke Material: 4 mm, Breite Material: 35 mm, zul. Last Fz: 6.3 kN | Rohrschelle Maxima PSM 35x4, 244 - 250 mm 1/2'' o. Dämm., Material: Stahl, Materialname: S235, Oberfläche: galvanisch verzinkt, VPE: 1, Rabattgruppe: 01-008, Preiseinheit: 100, Schalldämmeinlage: ohne Dämmung, Verschluss: Pendelsteckmuttern, Anschluss: 1/2'', Achsabstand: 293 mm, Anschlußhöhe: 19 mm, Brandschutz: RAL-GZ 656, Breite: 323 mm, max. Höhe: 273 mm, max. Rohraußendurchmesser: 250 mm, min. Höhe: 267 mm, min. Rohraußendurchmesser: 244 mm, Verschluss-Schraube: M10, Stärke Material: 4 mm, Breite Material: 35 mm, zul. Last Fz: 6.3 kN, Mengeneinheit: St, Gewicht: 1,1030 kg, Fabrikat: MEFA, EAN: 4250928406644
0082342 | Rohrschelle Maxima PSM 35x4 | 269 - 273 mm 1/2'' o. Dämm. | St | MEFA | 1,1930 kg | 4250928406668 | , Material: Stahl, Materialname: S235, Oberfläche: galvanisch verzinkt, VPE: 1, Rabattgruppe: 01-008, Preiseinheit: 100, Schalldämmeinlage: ohne Dämmung, Verschluss: Pendelsteckmuttern, Anschluss: 1/2'', Achsabstand: 316 mm, Anschlußhöhe: 19 mm, Brandschutz: RAL-GZ 656, Breite: 346 mm, max. Höhe: 296 mm, max. Rohraußendurchmesser: 273 mm, min. Höhe: 292 mm, min. Rohraußendurchmesser: 269 mm, Rohraußendurchmesser Zoll: 10 Zoll, Verschluss-Schraube: M10, Stärke Material: 4 mm, Breite Material: 35 mm, zul. Last Fz: 6.3 kN | Rohrschelle Maxima PSM 35x4, 269 - 273 mm 1/2'' o. Dämm., Material: Stahl, Materialname: S235, Oberfläche: galvanisch verzinkt, VPE: 1, Rabattgruppe: 01-008, Preiseinheit: 100, Schalldämmeinlage: ohne Dämmung, Verschluss: Pendelsteckmuttern, Anschluss: 1/2'', Achsabstand: 316 mm, Anschlußhöhe: 19 mm, Brandschutz: RAL-GZ 656, Breite: 346 mm, max. Höhe: 296 mm, max. Rohraußendurchmesser: 273 mm, min. Höhe: 292 mm, min. Rohraußendurchmesser: 269 mm, Rohraußendurchmesser Zoll: 10 Zoll, Verschluss-Schraube: M10, Stärke Material: 4 mm, Breite Material: 35 mm, zul. Last Fz: 6.3 kN, Mengeneinheit: St, Gewicht: 1,1930 kg, Fabrikat: MEFA, EAN: 4250928406668
0066504 | Rohrschelle Titan HD 50x5 | 64 mm M12 TPE | St | MEFA | 0,9180 kg | 4250928401557 | , Material: Stahl, Materialname: S235, Oberfläche: galvanisch verzinkt, VPE: 1, Rabattgruppe: 01-007, Preiseinheit: 100, Baustoffklasse: B2, Brandschutz: RAL-GZ 656, Dämmstärke: 6 mm, Verschluss: Schraubverschluss, Stärke Material: 5 mm, Breite Material: 50 mm, Anschluss: M12, Anschlußhöhe: 22 mm, Farbe Schalldämmeinlage: Schwarz, max. Temperaturbeständigkeit: 100 °C, min. Temperaturbeständigkeit: -35 °C, Schalldämmeinlage: Gummi TPE, Verschluss-Schraube: M12, Achsabstand: 125 mm, Breite: 154 mm, Höhe: 97 mm, Rohraußendurchmesser: 64 mm, zul. Last Fz: 3.2 kN | Rohrschelle Titan HD 50x5, 64 mm M12 TPE, Material: Stahl, Materialname: S235, Oberfläche: galvanisch verzinkt, VPE: 1, Rabattgruppe: 01-007, Preiseinheit: 100, Baustoffklasse: B2, Brandschutz: RAL-GZ 656, Dämmstärke: 6 mm, Verschluss: Schraubverschluss, Stärke Material: 5 mm, Breite Material: 50 mm, Anschluss: M12, Anschlußhöhe: 22 mm, Farbe Schalldämmeinlage: Schwarz, max. Temperaturbeständigkeit: 100 °C, min. Temperaturbeständigkeit: -35 °C, Schalldämmeinlage: Gummi TPE, Verschluss-Schraube: M12, Achsabstand: 125 mm, Breite: 154 mm, Höhe: 97 mm, Rohraußendurchmesser: 64 mm, zul. Last Fz: 3.2 kN, Mengeneinheit: St, Gewicht: 0,9180 kg, Fabrikat: MEFA, EAN: 4250928401557
0066508 | Rohrschelle Titan HD 50x5 | 76 mm M12 TPE | St | MEFA | 1,0080 kg | 4250928401571 | , Material: Stahl, Materialname: S235, Oberfläche: galvanisch verzinkt, VPE: 1, Rabattgruppe: 01-007, Preiseinheit: 100, Baustoffklasse: B2, Brandschutz: RAL-GZ 656, Dämmstärke: 6 mm, Verschluss: Schraubverschluss, Stärke Material: 5 mm, Breite Material: 50 mm, Anschluss: M12, Anschlußhöhe: 22 mm, Farbe Schalldämmeinlage: Schwarz, max. Temperaturbeständigkeit: 100 °C, min. Temperaturbeständigkeit: -35 °C, Schalldämmeinlage: Gummi TPE, Verschluss-Schraube: M12, Achsabstand: 137 mm, Breite: 166 mm, Höhe: 109 mm, Rohraußendurchmesser Zoll: 2 1/2 Zoll, Rohraußendurchmesser: 76 mm, zul. Last Fz: 3.2 kN | Rohrschelle Titan HD 50x5, 76 mm M12 TPE, Material: Stahl, Materialname: S235, Oberfläche: galvanisch verzinkt, VPE: 1, Rabattgruppe: 01-007, Preiseinheit: 100, Baustoffklasse: B2, Brandschutz: RAL-GZ 656, Dämmstärke: 6 mm, Verschluss: Schraubverschluss, Stärke Material: 5 mm, Breite Material: 50 mm, Anschluss: M12, Anschlußhöhe: 22 mm, Farbe Schalldämmeinlage: Schwarz, max. Temperaturbeständigkeit: 100 °C, min. Temperaturbeständigkeit: -35 °C, Schalldämmeinlage: Gummi TPE, Verschluss-Schraube: M12, Achsabstand: 137 mm, Breite: 166 mm, Höhe: 109 mm, Rohraußendurchmesser Zoll: 2 1/2 Zoll, Rohraußendurchmesser: 76 mm, zul. Last Fz: 3.2 kN, Mengeneinheit: St, Gewicht: 1,0080 kg, Fabrikat: MEFA, EAN: 4250928401571
0066510 | Rohrschelle Titan HD 50x5 | 89 mm M12 TPE | St | MEFA | 1,1050 kg | 4250928401595 | , Material: Stahl, Materialname: S235, Oberfläche: galvanisch verzinkt, VPE: 1, Rabattgruppe: 01-007, Preiseinheit: 100, Baustoffklasse: B2, Brandschutz: RAL-GZ 656, Dämmstärke: 6 mm, Verschluss: Schraubverschluss, Stärke Material: 5 mm, Breite Material: 50 mm, Anschluss: M12, Anschlußhöhe: 22 mm, Farbe Schalldämmeinlage: Schwarz, max. Temperaturbeständigkeit: 100 °C, min. Temperaturbeständigkeit: -35 °C, Schalldämmeinlage: Gummi TPE, Verschluss-Schraube: M12, Achsabstand: 150 mm, Breite: 179 mm, Höhe: 122 mm, Rohraußendurchmesser Zoll: 3 Zoll, Rohraußendurchmesser: 89 mm, zul. Last Fz: 3.2 kN | Rohrschelle Titan HD 50x5, 89 mm M12 TPE, Material: Stahl, Materialname: S235, Oberfläche: galvanisch verzinkt, VPE: 1, Rabattgruppe: 01-007, Preiseinheit: 100, Baustoffklasse: B2, Brandschutz: RAL-GZ 656, Dämmstärke: 6 mm, Verschluss: Schraubverschluss, Stärke Material: 5 mm, Breite Material: 50 mm, Anschluss: M12, Anschlußhöhe: 22 mm, Farbe Schalldämmeinlage: Schwarz, max. Temperaturbeständigkeit: 100 °C, min. Temperaturbeständigkeit: -35 °C, Schalldämmeinlage: Gummi TPE, Verschluss-Schraube: M12, Achsabstand: 150 mm, Breite: 179 mm, Höhe: 122 mm, Rohraußendurchmesser Zoll: 3 Zoll, Rohraußendurchmesser: 89 mm, zul. Last Fz: 3.2 kN, Mengeneinheit: St, Gewicht: 1,1050 kg, Fabrikat: MEFA, EAN: 4250928401595
0066516 | Rohrschelle Titan HD 50x5 | 108 mm M12 TPE | St | MEFA | 1,2480 kg | 4250928401618 | , Material: Stahl, Materialname: S235, Oberfläche: galvanisch verzinkt, VPE: 1, Rabattgruppe: 01-007, Preiseinheit: 100, Baustoffklasse: B2, Brandschutz: RAL-GZ 656, Dämmstärke: 6 mm, Verschluss: Schraubverschluss, Stärke Material: 5 mm, Breite Material: 50 mm, Anschluss: M12, Anschlußhöhe: 22 mm, Farbe Schalldämmeinlage: Schwarz, max. Temperaturbeständigkeit: 100 °C, min. Temperaturbeständigkeit: -35 °C, Schalldämmeinlage: Gummi TPE, Verschluss-Schraube: M12, Achsabstand: 170 mm, Breite: 199 mm, Höhe: 141 mm, Rohraußendurchmesser: 108 mm, zul. Last Fz: 3.2 kN | Rohrschelle Titan HD 50x5, 108 mm M12 TPE, Material: Stahl, Materialname: S235, Oberfläche: galvanisch verzinkt, VPE: 1, Rabattgruppe: 01-007, Preiseinheit: 100, Baustoffklasse: B2, Brandschutz: RAL-GZ 656, Dämmstärke: 6 mm, Verschluss: Schraubverschluss, Stärke Material: 5 mm, Breite Material: 50 mm, Anschluss: M12, Anschlußhöhe: 22 mm, Farbe Schalldämmeinlage: Schwarz, max. Temperaturbeständigkeit: 100 °C, min. Temperaturbeständigkeit: -35 °C, Schalldämmeinlage: Gummi TPE, Verschluss-Schraube: M12, Achsabstand: 170 mm, Breite: 199 mm, Höhe: 141 mm, Rohraußendurchmesser: 108 mm, zul. Last Fz: 3.2 kN, Mengeneinheit: St, Gewicht: 1,2480 kg, Fabrikat: MEFA, EAN: 4250928401618
0066532 | Rohrschelle Titan HD 50x5 | 110 mm M12 TPE | St | MEFA | 1,2630 kg | 4250928401649 | , Material: Stahl, Materialname: S235, Oberfläche: galvanisch verzinkt, VPE: 1, Rabattgruppe: 01-007, Preiseinheit: 100, Baustoffklasse: B2, Brandschutz: RAL-GZ 656, Dämmstärke: 6 mm, Verschluss: Schraubverschluss, Stärke Material: 5 mm, Breite Material: 50 mm, Anschluss: M12, Anschlußhöhe: 22 mm, Farbe Schalldämmeinlage: Schwarz, max. Temperaturbeständigkeit: 100 °C, min. Temperaturbeständigkeit: -35 °C, Schalldämmeinlage: Gummi TPE, Verschluss-Schraube: M12, Achsabstand: 172 mm, Breite: 201 mm, Höhe: 143 mm, Rohraußendurchmesser: 110 mm, zul. Last Fz: 3.2 kN | Rohrschelle Titan HD 50x5, 110 mm M12 TPE, Material: Stahl, Materialname: S235, Oberfläche: galvanisch verzinkt, VPE: 1, Rabattgruppe: 01-007, Preiseinheit: 100, Baustoffklasse: B2, Brandschutz: RAL-GZ 656, Dämmstärke: 6 mm, Verschluss: Schraubverschluss, Stärke Material: 5 mm, Breite Material: 50 mm, Anschluss: M12, Anschlußhöhe: 22 mm, Farbe Schalldämmeinlage: Schwarz, max. Temperaturbeständigkeit: 100 °C, min. Temperaturbeständigkeit: -35 °C, Schalldämmeinlage: Gummi TPE, Verschluss-Schraube: M12, Achsabstand: 172 mm, Breite: 201 mm, Höhe: 143 mm, Rohraußendurchmesser: 110 mm, zul. Last Fz: 3.2 kN, Mengeneinheit: St, Gewicht: 1,2630 kg, Fabrikat: MEFA, EAN: 4250928401649
0066559 | Rohrschelle Titan HD 50x5 | 114 mm M12 TPE | St | MEFA | 1,2930 kg | 4250928401656 | , Material: Stahl, Materialname: S235, Oberfläche: galvanisch verzinkt, VPE: 1, Rabattgruppe: 01-007, Preiseinheit: 100, Baustoffklasse: B2, Brandschutz: RAL-GZ 656, Dämmstärke: 6 mm, Verschluss: Schraubverschluss, Stärke Material: 5 mm, Breite Material: 50 mm, Anschluss: M12, Anschlußhöhe: 22 mm, Farbe Schalldämmeinlage: Schwarz, max. Temperaturbeständigkeit: 100 °C, min. Temperaturbeständigkeit: -35 °C, Schalldämmeinlage: Gummi TPE, Verschluss-Schraube: M12, Achsabstand: 176 mm, Breite: 205 mm, Höhe: 147 mm, Rohraußendurchmesser Zoll: 4 Zoll, Rohraußendurchmesser: 114 mm, zul. Last Fz: 3.2 kN | Rohrschelle Titan HD 50x5, 114 mm M12 TPE, Material: Stahl, Materialname: S235, Oberfläche: galvanisch verzinkt, VPE: 1, Rabattgruppe: 01-007, Preiseinheit: 100, Baustoffklasse: B2, Brandschutz: RAL-GZ 656, Dämmstärke: 6 mm, Verschluss: Schraubverschluss, Stärke Material: 5 mm, Breite Material: 50 mm, Anschluss: M12, Anschlußhöhe: 22 mm, Farbe Schalldämmeinlage: Schwarz, max. Temperaturbeständigkeit: 100 °C, min. Temperaturbeständigkeit: -35 °C, Schalldämmeinlage: Gummi TPE, Verschluss-Schraube: M12, Achsabstand: 176 mm, Breite: 205 mm, Höhe: 147 mm, Rohraußendurchmesser Zoll: 4 Zoll, Rohraußendurchmesser: 114 mm, zul. Last Fz: 3.2 kN, Mengeneinheit: St, Gewicht: 1,2930 kg, Fabrikat: MEFA, EAN: 4250928401656
0066583 | Rohrschelle Titan HD 50x5 | 125 mm M12 TPE | St | MEFA | 1,3750 kg | 4250928401670 | , Material: Stahl, Materialname: S235, Oberfläche: galvanisch verzinkt, VPE: 1, Rabattgruppe: 01-007, Preiseinheit: 100, Baustoffklasse: B2, Brandschutz: RAL-GZ 656, Dämmstärke: 6 mm, Verschluss: Schraubverschluss, Stärke Material: 5 mm, Breite Material: 50 mm, Anschluss: M12, Anschlußhöhe: 22 mm, Farbe Schalldämmeinlage: Schwarz, max. Temperaturbeständigkeit: 100 °C, min. Temperaturbeständigkeit: -35 °C, Schalldämmeinlage: Gummi TPE, Verschluss-Schraube: M12, Achsabstand: 187 mm, Breite: 216 mm, Höhe: 158 mm, Rohraußendurchmesser: 125 mm, zul. Last Fz: 3.2 kN | Rohrschelle Titan HD 50x5, 125 mm M12 TPE, Material: Stahl, Materialname: S235, Oberfläche: galvanisch verzinkt, VPE: 1, Rabattgruppe: 01-007, Preiseinheit: 100, Baustoffklasse: B2, Brandschutz: RAL-GZ 656, Dämmstärke: 6 mm, Verschluss: Schraubverschluss, Stärke Material: 5 mm, Breite Material: 50 mm, Anschluss: M12, Anschlußhöhe: 22 mm, Farbe Schalldämmeinlage: Schwarz, max. Temperaturbeständigkeit: 100 °C, min. Temperaturbeständigkeit: -35 °C, Schalldämmeinlage: Gummi TPE, Verschluss-Schraube: M12, Achsabstand: 187 mm, Breite: 216 mm, Höhe: 158 mm, Rohraußendurchmesser: 125 mm, zul. Last Fz: 3.2 kN, Mengeneinheit: St, Gewicht: 1,3750 kg, Fabrikat: MEFA, EAN: 4250928401670
0066591 | Rohrschelle Titan HD 50x5 | 127 mm M12 TPE | St | MEFA | 1,3900 kg | 4250928401687 | , Material: Stahl, Materialname: S235, Oberfläche: galvanisch verzinkt, VPE: 1, Rabattgruppe: 01-007, Preiseinheit: 100, Baustoffklasse: B2, Brandschutz: RAL-GZ 656, Dämmstärke: 6 mm, Verschluss: Schraubverschluss, Stärke Material: 5 mm, Breite Material: 50 mm, Anschluss: M12, Anschlußhöhe: 22 mm, Farbe Schalldämmeinlage: Schwarz, max. Temperaturbeständigkeit: 100 °C, min. Temperaturbeständigkeit: -35 °C, Schalldämmeinlage: Gummi TPE, Verschluss-Schraube: M12, Achsabstand: 189 mm, Breite: 218 mm, Höhe: 160 mm, Rohraußendurchmesser: 127 mm, zul. Last Fz: 3.2 kN | Rohrschelle Titan HD 50x5, 127 mm M12 TPE, Material: Stahl, Materialname: S235, Oberfläche: galvanisch verzinkt, VPE: 1, Rabattgruppe: 01-007, Preiseinheit: 100, Baustoffklasse: B2, Brandschutz: RAL-GZ 656, Dämmstärke: 6 mm, Verschluss: Schraubverschluss, Stärke Material: 5 mm, Breite Material: 50 mm, Anschluss: M12, Anschlußhöhe: 22 mm, Farbe Schalldämmeinlage: Schwarz, max. Temperaturbeständigkeit: 100 °C, min. Temperaturbeständigkeit: -35 °C, Schalldämmeinlage: Gummi TPE, Verschluss-Schraube: M12, Achsabstand: 189 mm, Breite: 218 mm, Höhe: 160 mm, Rohraußendurchmesser: 127 mm, zul. Last Fz: 3.2 kN, Mengeneinheit: St, Gewicht: 1,3900 kg, Fabrikat: MEFA, EAN: 4250928401687
0066605 | Rohrschelle Titan HD 50x5 | 133 mm M12 TPE | St | MEFA | 1,4350 kg | 4250928401700 | , Material: Stahl, Materialname: S235, Oberfläche: galvanisch verzinkt, VPE: 1, Rabattgruppe: 01-007, Preiseinheit: 100, Baustoffklasse: B2, Brandschutz: RAL-GZ 656, Dämmstärke: 6 mm, Verschluss: Schraubverschluss, Stärke Material: 5 mm, Breite Material: 50 mm, Anschluss: M12, Anschlußhöhe: 22 mm, Farbe Schalldämmeinlage: Schwarz, max. Temperaturbeständigkeit: 100 °C, min. Temperaturbeständigkeit: -35 °C, Schalldämmeinlage: Gummi TPE, Verschluss-Schraube: M12, Achsabstand: 195 mm, Breite: 224 mm, Höhe: 166 mm, Rohraußendurchmesser: 133 mm, zul. Last Fz: 3.2 kN | Rohrschelle Titan HD 50x5, 133 mm M12 TPE, Material: Stahl, Materialname: S235, Oberfläche: galvanisch verzinkt, VPE: 1, Rabattgruppe: 01-007, Preiseinheit: 100, Baustoffklasse: B2, Brandschutz: RAL-GZ 656, Dämmstärke: 6 mm, Verschluss: Schraubverschluss, Stärke Material: 5 mm, Breite Material: 50 mm, Anschluss: M12, Anschlußhöhe: 22 mm, Farbe Schalldämmeinlage: Schwarz, max. Temperaturbeständigkeit: 100 °C, min. Temperaturbeständigkeit: -35 °C, Schalldämmeinlage: Gummi TPE, Verschluss-Schraube: M12, Achsabstand: 195 mm, Breite: 224 mm, Höhe: 166 mm, Rohraußendurchmesser: 133 mm, zul. Last Fz: 3.2 kN, Mengeneinheit: St, Gewicht: 1,4350 kg, Fabrikat: MEFA, EAN: 4250928401700
0066613 | Rohrschelle Titan HD 50x5 | 135 mm M12 TPE | St | MEFA | 1,4500 kg | 4250928401724 | , Material: Stahl, Materialname: S235, Oberfläche: galvanisch verzinkt, VPE: 1, Rabattgruppe: 01-007, Preiseinheit: 100, Baustoffklasse: B2, Brandschutz: RAL-GZ 656, Dämmstärke: 6 mm, Verschluss: Schraubverschluss, Stärke Material: 5 mm, Breite Material: 50 mm, Anschluss: M12, Anschlußhöhe: 22 mm, Farbe Schalldämmeinlage: Schwarz, max. Temperaturbeständigkeit: 100 °C, min. Temperaturbeständigkeit: -35 °C, Schalldämmeinlage: Gummi TPE, Verschluss-Schraube: M12, Achsabstand: 197 mm, Breite: 226 mm, Höhe: 168 mm, Rohraußendurchmesser: 135 mm, zul. Last Fz: 3.2 kN | Rohrschelle Titan HD 50x5, 135 mm M12 TPE, Material: Stahl, Materialname: S235, Oberfläche: galvanisch verzinkt, VPE: 1, Rabattgruppe: 01-007, Preiseinheit: 100, Baustoffklasse: B2, Brandschutz: RAL-GZ 656, Dämmstärke: 6 mm, Verschluss: Schraubverschluss, Stärke Material: 5 mm, Breite Material: 50 mm, Anschluss: M12, Anschlußhöhe: 22 mm, Farbe Schalldämmeinlage: Schwarz, max. Temperaturbeständigkeit: 100 °C, min. Temperaturbeständigkeit: -35 °C, Schalldämmeinlage: Gummi TPE, Verschluss-Schraube: M12, Achsabstand: 197 mm, Breite: 226 mm, Höhe: 168 mm, Rohraußendurchmesser: 135 mm, zul. Last Fz: 3.2 kN, Mengeneinheit: St, Gewicht: 1,4500 kg, Fabrikat: MEFA, EAN: 4250928401724
0066621 | Rohrschelle Titan HD 50x5 | 140 mm M12 TPE | St | MEFA | 1,4880 kg | 4250928401731 | , Material: Stahl, Materialname: S235, Oberfläche: galvanisch verzinkt, VPE: 1, Rabattgruppe: 01-007, Preiseinheit: 100, Baustoffklasse: B2, Brandschutz: RAL-GZ 656, Dämmstärke: 6 mm, Verschluss: Schraubverschluss, Stärke Material: 5 mm, Breite Material: 50 mm, Anschluss: M12, Anschlußhöhe: 22 mm, Farbe Schalldämmeinlage: Schwarz, max. Temperaturbeständigkeit: 100 °C, min. Temperaturbeständigkeit: -35 °C, Schalldämmeinlage: Gummi TPE, Verschluss-Schraube: M12, Achsabstand: 202 mm, Breite: 231 mm, Höhe: 173 mm, Rohraußendurchmesser Zoll: 5 Zoll, Rohraußendurchmesser: 140 mm, zul. Last Fz: 3.2 kN | Rohrschelle Titan HD 50x5, 140 mm M12 TPE, Material: Stahl, Materialname: S235, Oberfläche: galvanisch verzinkt, VPE: 1, Rabattgruppe: 01-007, Preiseinheit: 100, Baustoffklasse: B2, Brandschutz: RAL-GZ 656, Dämmstärke: 6 mm, Verschluss: Schraubverschluss, Stärke Material: 5 mm, Breite Material: 50 mm, Anschluss: M12, Anschlußhöhe: 22 mm, Farbe Schalldämmeinlage: Schwarz, max. Temperaturbeständigkeit: 100 °C, min. Temperaturbeständigkeit: -35 °C, Schalldämmeinlage: Gummi TPE, Verschluss-Schraube: M12, Achsabstand: 202 mm, Breite: 231 mm, Höhe: 173 mm, Rohraußendurchmesser Zoll: 5 Zoll, Rohraußendurchmesser: 140 mm, zul. Last Fz: 3.2 kN, Mengeneinheit: St, Gewicht: 1,4880 kg, Fabrikat: MEFA, EAN: 4250928401731
0066648 | Rohrschelle Titan HD 50x5 | 152 mm M12 TPE | St | MEFA | 1,5780 kg | 4250928401748 | , Material: Stahl, Materialname: S235, Oberfläche: galvanisch verzinkt, VPE: 1, Rabattgruppe: 01-007, Preiseinheit: 100, Baustoffklasse: B2, Brandschutz: RAL-GZ 656, Dämmstärke: 6 mm, Verschluss: Schraubverschluss, Stärke Material: 5 mm, Breite Material: 50 mm, Anschluss: M12, Anschlußhöhe: 22 mm, Farbe Schalldämmeinlage: Schwarz, max. Temperaturbeständigkeit: 100 °C, min. Temperaturbeständigkeit: -35 °C, Schalldämmeinlage: Gummi TPE, Verschluss-Schraube: M12, Achsabstand: 214 mm, Breite: 243 mm, Höhe: 185 mm, Rohraußendurchmesser: 152 mm, zul. Last Fz: 3.2 kN | Rohrschelle Titan HD 50x5, 152 mm M12 TPE, Material: Stahl, Materialname: S235, Oberfläche: galvanisch verzinkt, VPE: 1, Rabattgruppe: 01-007, Preiseinheit: 100, Baustoffklasse: B2, Brandschutz: RAL-GZ 656, Dämmstärke: 6 mm, Verschluss: Schraubverschluss, Stärke Material: 5 mm, Breite Material: 50 mm, Anschluss: M12, Anschlußhöhe: 22 mm, Farbe Schalldämmeinlage: Schwarz, max. Temperaturbeständigkeit: 100 °C, min. Temperaturbeständigkeit: -35 °C, Schalldämmeinlage: Gummi TPE, Verschluss-Schraube: M12, Achsabstand: 214 mm, Breite: 243 mm, Höhe: 185 mm, Rohraußendurchmesser: 152 mm, zul. Last Fz: 3.2 kN, Mengeneinheit: St, Gewicht: 1,5780 kg, Fabrikat: MEFA, EAN: 4250928401748
0066680 | Rohrschelle Titan HD 50x5 | 160 mm M12 TPE | St | MEFA | 1,6380 kg | 4250928401762 | , Material: Stahl, Materialname: S235, Oberfläche: galvanisch verzinkt, VPE: 1, Rabattgruppe: 01-007, Preiseinheit: 100, Baustoffklasse: B2, Brandschutz: RAL-GZ 656, Dämmstärke: 6 mm, Verschluss: Schraubverschluss, Stärke Material: 5 mm, Breite Material: 50 mm, Anschluss: M12, Anschlußhöhe: 22 mm, Farbe Schalldämmeinlage: Schwarz, max. Temperaturbeständigkeit: 100 °C, min. Temperaturbeständigkeit: -35 °C, Schalldämmeinlage: Gummi TPE, Verschluss-Schraube: M12, Achsabstand: 222 mm, Breite: 251 mm, Höhe: 193 mm, Rohraußendurchmesser: 160 mm, zul. Last Fz: 3.2 kN | Rohrschelle Titan HD 50x5, 160 mm M12 TPE, Material: Stahl, Materialname: S235, Oberfläche: galvanisch verzinkt, VPE: 1, Rabattgruppe: 01-007, Preiseinheit: 100, Baustoffklasse: B2, Brandschutz: RAL-GZ 656, Dämmstärke: 6 mm, Verschluss: Schraubverschluss, Stärke Material: 5 mm, Breite Material: 50 mm, Anschluss: M12, Anschlußhöhe: 22 mm, Farbe Schalldämmeinlage: Schwarz, max. Temperaturbeständigkeit: 100 °C, min. Temperaturbeständigkeit: -35 °C, Schalldämmeinlage: Gummi TPE, Verschluss-Schraube: M12, Achsabstand: 222 mm, Breite: 251 mm, Höhe: 193 mm, Rohraußendurchmesser: 160 mm, zul. Last Fz: 3.2 kN, Mengeneinheit: St, Gewicht: 1,6380 kg, Fabrikat: MEFA, EAN: 4250928401762
0066699 | Rohrschelle Titan HD 50x5 | 165 mm M12 TPE | St | MEFA | 1,6750 kg | 4250928401793 | , Material: Stahl, Materialname: S235, Oberfläche: galvanisch verzinkt, VPE: 1, Rabattgruppe: 01-007, Preiseinheit: 100, Baustoffklasse: B2, Brandschutz: RAL-GZ 656, Dämmstärke: 6 mm, Verschluss: Schraubverschluss, Stärke Material: 5 mm, Breite Material: 50 mm, Anschluss: M12, Anschlußhöhe: 22 mm, Farbe Schalldämmeinlage: Schwarz, max. Temperaturbeständigkeit: 100 °C, min. Temperaturbeständigkeit: -35 °C, Schalldämmeinlage: Gummi TPE, Verschluss-Schraube: M12, Achsabstand: 227 mm, Breite: 256 mm, Höhe: 198 mm, Rohraußendurchmesser Zoll: 6 Zoll, Rohraußendurchmesser: 165 mm, zul. Last Fz: 3.2 kN | Rohrschelle Titan HD 50x5, 165 mm M12 TPE, Material: Stahl, Materialname: S235, Oberfläche: galvanisch verzinkt, VPE: 1, Rabattgruppe: 01-007, Preiseinheit: 100, Baustoffklasse: B2, Brandschutz: RAL-GZ 656, Dämmstärke: 6 mm, Verschluss: Schraubverschluss, Stärke Material: 5 mm, Breite Material: 50 mm, Anschluss: M12, Anschlußhöhe: 22 mm, Farbe Schalldämmeinlage: Schwarz, max. Temperaturbeständigkeit: 100 °C, min. Temperaturbeständigkeit: -35 °C, Schalldämmeinlage: Gummi TPE, Verschluss-Schraube: M12, Achsabstand: 227 mm, Breite: 256 mm, Höhe: 198 mm, Rohraußendurchmesser Zoll: 6 Zoll, Rohraußendurchmesser: 165 mm, zul. Last Fz: 3.2 kN, Mengeneinheit: St, Gewicht: 1,6750 kg, Fabrikat: MEFA, EAN: 4250928401793
0066710 | Rohrschelle Titan HD 50x5 | 168 mm M12 TPE | St | MEFA | 1,6980 kg | 4250928401809 | , Material: Stahl, Materialname: S235, Oberfläche: galvanisch verzinkt, VPE: 1, Rabattgruppe: 01-007, Preiseinheit: 100, Baustoffklasse: B2, Brandschutz: RAL-GZ 656, Dämmstärke: 6 mm, Verschluss: Schraubverschluss, Stärke Material: 5 mm, Breite Material: 50 mm, Anschluss: M12, Anschlußhöhe: 22 mm, Farbe Schalldämmeinlage: Schwarz, max. Temperaturbeständigkeit: 100 °C, min. Temperaturbeständigkeit: -35 °C, Schalldämmeinlage: Gummi TPE, Verschluss-Schraube: M12, Achsabstand: 230 mm, Breite: 259 mm, Höhe: 201 mm, Rohraußendurchmesser: 168 mm, zul. Last Fz: 3.2 kN | Rohrschelle Titan HD 50x5, 168 mm M12 TPE, Material: Stahl, Materialname: S235, Oberfläche: galvanisch verzinkt, VPE: 1, Rabattgruppe: 01-007, Preiseinheit: 100, Baustoffklasse: B2, Brandschutz: RAL-GZ 656, Dämmstärke: 6 mm, Verschluss: Schraubverschluss, Stärke Material: 5 mm, Breite Material: 50 mm, Anschluss: M12, Anschlußhöhe: 22 mm, Farbe Schalldämmeinlage: Schwarz, max. Temperaturbeständigkeit: 100 °C, min. Temperaturbeständigkeit: -35 °C, Schalldämmeinlage: Gummi TPE, Verschluss-Schraube: M12, Achsabstand: 230 mm, Breite: 259 mm, Höhe: 201 mm, Rohraußendurchmesser: 168 mm, zul. Last Fz: 3.2 kN, Mengeneinheit: St, Gewicht: 1,6980 kg, Fabrikat: MEFA, EAN: 4250928401809
0066737 | Rohrschelle Titan HD 50x5 | 177 mm M12 TPE | St | MEFA | 1,7650 kg | 4250928401816 | , Material: Stahl, Materialname: S235, Oberfläche: galvanisch verzinkt, VPE: 1, Rabattgruppe: 01-007, Preiseinheit: 100, Baustoffklasse: B2, Brandschutz: RAL-GZ 656, Dämmstärke: 6 mm, Verschluss: Schraubverschluss, Stärke Material: 5 mm, Breite Material: 50 mm, Anschluss: M12, Anschlußhöhe: 22 mm, Farbe Schalldämmeinlage: Schwarz, max. Temperaturbeständigkeit: 100 °C, min. Temperaturbeständigkeit: -35 °C, Schalldämmeinlage: Gummi TPE, Verschluss-Schraube: M12, Achsabstand: 239 mm, Breite: 268 mm, Höhe: 210 mm, Rohraußendurchmesser: 177 mm, zul. Last Fz: 11.5 kN | Rohrschelle Titan HD 50x5, 177 mm M12 TPE, Material: Stahl, Materialname: S235, Oberfläche: galvanisch verzinkt, VPE: 1, Rabattgruppe: 01-007, Preiseinheit: 100, Baustoffklasse: B2, Brandschutz: RAL-GZ 656, Dämmstärke: 6 mm, Verschluss: Schraubverschluss, Stärke Material: 5 mm, Breite Material: 50 mm, Anschluss: M12, Anschlußhöhe: 22 mm, Farbe Schalldämmeinlage: Schwarz, max. Temperaturbeständigkeit: 100 °C, min. Temperaturbeständigkeit: -35 °C, Schalldämmeinlage: Gummi TPE, Verschluss-Schraube: M12, Achsabstand: 239 mm, Breite: 268 mm, Höhe: 210 mm, Rohraußendurchmesser: 177 mm, zul. Last Fz: 11.5 kN, Mengeneinheit: St, Gewicht: 1,7650 kg, Fabrikat: MEFA, EAN: 4250928401816
0066753 | Rohrschelle Titan HD 50x5 | 180 mm M12 TPE | St | MEFA | 1,7880 kg | 4250928401823 | , Material: Stahl, Materialname: S235, Oberfläche: galvanisch verzinkt, VPE: 1, Rabattgruppe: 01-007, Preiseinheit: 100, Baustoffklasse: B2, Brandschutz: RAL-GZ 656, Dämmstärke: 6 mm, Verschluss: Schraubverschluss, Stärke Material: 5 mm, Breite Material: 50 mm, Anschluss: M12, Anschlußhöhe: 22 mm, Farbe Schalldämmeinlage: Schwarz, max. Temperaturbeständigkeit: 100 °C, min. Temperaturbeständigkeit: -35 °C, Schalldämmeinlage: Gummi TPE, Verschluss-Schraube: M12, Achsabstand: 242 mm, Breite: 271 mm, Höhe: 213 mm, Rohraußendurchmesser: 180 mm, zul. Last Fz: 11.5 kN | Rohrschelle Titan HD 50x5, 180 mm M12 TPE, Material: Stahl, Materialname: S235, Oberfläche: galvanisch verzinkt, VPE: 1, Rabattgruppe: 01-007, Preiseinheit: 100, Baustoffklasse: B2, Brandschutz: RAL-GZ 656, Dämmstärke: 6 mm, Verschluss: Schraubverschluss, Stärke Material: 5 mm, Breite Material: 50 mm, Anschluss: M12, Anschlußhöhe: 22 mm, Farbe Schalldämmeinlage: Schwarz, max. Temperaturbeständigkeit: 100 °C, min. Temperaturbeständigkeit: -35 °C, Schalldämmeinlage: Gummi TPE, Verschluss-Schraube: M12, Achsabstand: 242 mm, Breite: 271 mm, Höhe: 213 mm, Rohraußendurchmesser: 180 mm, zul. Last Fz: 11.5 kN, Mengeneinheit: St, Gewicht: 1,7880 kg, Fabrikat: MEFA, EAN: 4250928401823
0066761 | Rohrschelle Titan HD 50x5 | 194 mm M12 TPE | St | MEFA | 1,8930 kg | 4250928401847 | , Material: Stahl, Materialname: S235, Oberfläche: galvanisch verzinkt, VPE: 1, Rabattgruppe: 01-007, Preiseinheit: 100, Baustoffklasse: B2, Brandschutz: RAL-GZ 656, Dämmstärke: 6 mm, Verschluss: Schraubverschluss, Stärke Material: 5 mm, Breite Material: 50 mm, Anschluss: M12, Anschlußhöhe: 22 mm, Farbe Schalldämmeinlage: Schwarz, max. Temperaturbeständigkeit: 100 °C, min. Temperaturbeständigkeit: -35 °C, Schalldämmeinlage: Gummi TPE, Verschluss-Schraube: M12, Achsabstand: 257 mm, Breite: 286 mm, Höhe: 227 mm, Rohraußendurchmesser: 194 mm, zul. Last Fz: 11.5 kN | Rohrschelle Titan HD 50x5, 194 mm M12 TPE, Material: Stahl, Materialname: S235, Oberfläche: galvanisch verzinkt, VPE: 1, Rabattgruppe: 01-007, Preiseinheit: 100, Baustoffklasse: B2, Brandschutz: RAL-GZ 656, Dämmstärke: 6 mm, Verschluss: Schraubverschluss, Stärke Material: 5 mm, Breite Material: 50 mm, Anschluss: M12, Anschlußhöhe: 22 mm, Farbe Schalldämmeinlage: Schwarz, max. Temperaturbeständigkeit: 100 °C, min. Temperaturbeständigkeit: -35 °C, Schalldämmeinlage: Gummi TPE, Verschluss-Schraube: M12, Achsabstand: 257 mm, Breite: 286 mm, Höhe: 227 mm, Rohraußendurchmesser: 194 mm, zul. Last Fz: 11.5 kN, Mengeneinheit: St, Gewicht: 1,8930 kg, Fabrikat: MEFA, EAN: 4250928401847
0066788 | Rohrschelle Titan HD 50x5 | 200 mm M12 TPE | St | MEFA | 1,9380 kg | 4250928401861 | , Material: Stahl, Materialname: S235, Oberfläche: galvanisch verzinkt, VPE: 1, Rabattgruppe: 01-007, Preiseinheit: 100, Baustoffklasse: B2, Brandschutz: RAL-GZ 656, Dämmstärke: 6 mm, Verschluss: Schraubverschluss, Stärke Material: 5 mm, Breite Material: 50 mm, Anschluss: M12, Anschlußhöhe: 22 mm, Farbe Schalldämmeinlage: Schwarz, max. Temperaturbeständigkeit: 100 °C, min. Temperaturbeständigkeit: -35 °C, Schalldämmeinlage: Gummi TPE, Verschluss-Schraube: M12, Achsabstand: 263 mm, Breite: 292 mm, Höhe: 233 mm, Rohraußendurchmesser: 200 mm, zul. Last Fz: 11.5 kN | Rohrschelle Titan HD 50x5, 200 mm M12 TPE, Material: Stahl, Materialname: S235, Oberfläche: galvanisch verzinkt, VPE: 1, Rabattgruppe: 01-007, Preiseinheit: 100, Baustoffklasse: B2, Brandschutz: RAL-GZ 656, Dämmstärke: 6 mm, Verschluss: Schraubverschluss, Stärke Material: 5 mm, Breite Material: 50 mm, Anschluss: M12, Anschlußhöhe: 22 mm, Farbe Schalldämmeinlage: Schwarz, max. Temperaturbeständigkeit: 100 °C, min. Temperaturbeständigkeit: -35 °C, Schalldämmeinlage: Gummi TPE, Verschluss-Schraube: M12, Achsabstand: 263 mm, Breite: 292 mm, Höhe: 233 mm, Rohraußendurchmesser: 200 mm, zul. Last Fz: 11.5 kN, Mengeneinheit: St, Gewicht: 1,9380 kg, Fabrikat: MEFA, EAN: 4250928401861
0066818 | Rohrschelle Titan HD 50x5 | 210 mm M12 TPE | St | MEFA | 2,0130 kg | 4250928401885 | , Material: Stahl, Materialname: S235, Oberfläche: galvanisch verzinkt, VPE: 1, Rabattgruppe: 01-007, Preiseinheit: 100, Baustoffklasse: B2, Brandschutz: RAL-GZ 656, Dämmstärke: 6 mm, Verschluss: Schraubverschluss, Stärke Material: 5 mm, Breite Material: 50 mm, Anschluss: M12, Anschlußhöhe: 22 mm, Farbe Schalldämmeinlage: Schwarz, max. Temperaturbeständigkeit: 100 °C, min. Temperaturbeständigkeit: -35 °C, Schalldämmeinlage: Gummi TPE, Verschluss-Schraube: M12, Achsabstand: 273 mm, Breite: 302 mm, Höhe: 243 mm, Rohraußendurchmesser: 210 mm, zul. Last Fz: 11.5 kN | Rohrschelle Titan HD 50x5, 210 mm M12 TPE, Material: Stahl, Materialname: S235, Oberfläche: galvanisch verzinkt, VPE: 1, Rabattgruppe: 01-007, Preiseinheit: 100, Baustoffklasse: B2, Brandschutz: RAL-GZ 656, Dämmstärke: 6 mm, Verschluss: Schraubverschluss, Stärke Material: 5 mm, Breite Material: 50 mm, Anschluss: M12, Anschlußhöhe: 22 mm, Farbe Schalldämmeinlage: Schwarz, max. Temperaturbeständigkeit: 100 °C, min. Temperaturbeständigkeit: -35 °C, Schalldämmeinlage: Gummi TPE, Verschluss-Schraube: M12, Achsabstand: 273 mm, Breite: 302 mm, Höhe: 243 mm, Rohraußendurchmesser: 210 mm, zul. Last Fz: 11.5 kN, Mengeneinheit: St, Gewicht: 2,0130 kg, Fabrikat: MEFA, EAN: 4250928401885
0066826 | Rohrschelle Titan HD 50x5 | 219 mm M12 TPE | St | MEFA | 2,0800 kg | 4250928401908 | , Material: Stahl, Materialname: S235, Oberfläche: galvanisch verzinkt, VPE: 1, Rabattgruppe: 01-007, Preiseinheit: 100, Baustoffklasse: B2, Brandschutz: RAL-GZ 656, Dämmstärke: 6 mm, Verschluss: Schraubverschluss, Stärke Material: 5 mm, Breite Material: 50 mm, Anschluss: M12, Anschlußhöhe: 22 mm, Farbe Schalldämmeinlage: Schwarz, max. Temperaturbeständigkeit: 100 °C, min. Temperaturbeständigkeit: -35 °C, Schalldämmeinlage: Gummi TPE, Verschluss-Schraube: M12, Achsabstand: 282 mm, Breite: 311 mm, Höhe: 252 mm, Rohraußendurchmesser Zoll: 8 Zoll, Rohraußendurchmesser: 219 mm, zul. Last Fz: 11.5 kN | Rohrschelle Titan HD 50x5, 219 mm M12 TPE, Material: Stahl, Materialname: S235, Oberfläche: galvanisch verzinkt, VPE: 1, Rabattgruppe: 01-007, Preiseinheit: 100, Baustoffklasse: B2, Brandschutz: RAL-GZ 656, Dämmstärke: 6 mm, Verschluss: Schraubverschluss, Stärke Material: 5 mm, Breite Material: 50 mm, Anschluss: M12, Anschlußhöhe: 22 mm, Farbe Schalldämmeinlage: Schwarz, max. Temperaturbeständigkeit: 100 °C, min. Temperaturbeständigkeit: -35 °C, Schalldämmeinlage: Gummi TPE, Verschluss-Schraube: M12, Achsabstand: 282 mm, Breite: 311 mm, Höhe: 252 mm, Rohraußendurchmesser Zoll: 8 Zoll, Rohraußendurchmesser: 219 mm, zul. Last Fz: 11.5 kN, Mengeneinheit: St, Gewicht: 2,0800 kg, Fabrikat: MEFA, EAN: 4250928401908
0066842 | Rohrschelle Titan HD 50x5 | 225 mm M12 TPE | St | MEFA | 2,1250 kg | 4250928401915 | , Material: Stahl, Materialname: S235, Oberfläche: galvanisch verzinkt, VPE: 1, Rabattgruppe: 01-007, Preiseinheit: 100, Baustoffklasse: B2, Brandschutz: RAL-GZ 656, Dämmstärke: 6 mm, Verschluss: Schraubverschluss, Stärke Material: 5 mm, Breite Material: 50 mm, Anschluss: M12, Anschlußhöhe: 22 mm, Farbe Schalldämmeinlage: Schwarz, max. Temperaturbeständigkeit: 100 °C, min. Temperaturbeständigkeit: -35 °C, Schalldämmeinlage: Gummi TPE, Verschluss-Schraube: M12, Achsabstand: 288 mm, Breite: 317 mm, Höhe: 258 mm, Rohraußendurchmesser: 225 mm, zul. Last Fz: 11.5 kN | Rohrschelle Titan HD 50x5, 225 mm M12 TPE, Material: Stahl, Materialname: S235, Oberfläche: galvanisch verzinkt, VPE: 1, Rabattgruppe: 01-007, Preiseinheit: 100, Baustoffklasse: B2, Brandschutz: RAL-GZ 656, Dämmstärke: 6 mm, Verschluss: Schraubverschluss, Stärke Material: 5 mm, Breite Material: 50 mm, Anschluss: M12, Anschlußhöhe: 22 mm, Farbe Schalldämmeinlage: Schwarz, max. Temperaturbeständigkeit: 100 °C, min. Temperaturbeständigkeit: -35 °C, Schalldämmeinlage: Gummi TPE, Verschluss-Schraube: M12, Achsabstand: 288 mm, Breite: 317 mm, Höhe: 258 mm, Rohraußendurchmesser: 225 mm, zul. Last Fz: 11.5 kN, Mengeneinheit: St, Gewicht: 2,1250 kg, Fabrikat: MEFA, EAN: 4250928401915
0066877 | Rohrschelle Titan HD 50x5 | 245 mm M12 TPE | St | MEFA | 2,2750 kg | 4250928401922 | , Material: Stahl, Materialname: S235, Oberfläche: galvanisch verzinkt, VPE: 1, Rabattgruppe: 01-007, Preiseinheit: 100, Baustoffklasse: B2, Brandschutz: RAL-GZ 656, Dämmstärke: 6 mm, Verschluss: Schraubverschluss, Stärke Material: 5 mm, Breite Material: 50 mm, Anschluss: M12, Anschlußhöhe: 22 mm, Farbe Schalldämmeinlage: Schwarz, max. Temperaturbeständigkeit: 100 °C, min. Temperaturbeständigkeit: -35 °C, Schalldämmeinlage: Gummi TPE, Verschluss-Schraube: M12, Achsabstand: 308 mm, Breite: 337 mm, Höhe: 278 mm, Rohraußendurchmesser: 245 mm, zul. Last Fz: 11.5 kN | Rohrschelle Titan HD 50x5, 245 mm M12 TPE, Material: Stahl, Materialname: S235, Oberfläche: galvanisch verzinkt, VPE: 1, Rabattgruppe: 01-007, Preiseinheit: 100, Baustoffklasse: B2, Brandschutz: RAL-GZ 656, Dämmstärke: 6 mm, Verschluss: Schraubverschluss, Stärke Material: 5 mm, Breite Material: 50 mm, Anschluss: M12, Anschlußhöhe: 22 mm, Farbe Schalldämmeinlage: Schwarz, max. Temperaturbeständigkeit: 100 °C, min. Temperaturbeständigkeit: -35 °C, Schalldämmeinlage: Gummi TPE, Verschluss-Schraube: M12, Achsabstand: 308 mm, Breite: 337 mm, Höhe: 278 mm, Rohraußendurchmesser: 245 mm, zul. Last Fz: 11.5 kN, Mengeneinheit: St, Gewicht: 2,2750 kg, Fabrikat: MEFA, EAN: 4250928401922
0066893 | Rohrschelle Titan HD 50x5 | 267 mm M12 TPE | St | MEFA | 2,4400 kg | 4250928401946 | , Material: Stahl, Materialname: S235, Oberfläche: galvanisch verzinkt, VPE: 1, Rabattgruppe: 01-007, Preiseinheit: 100, Baustoffklasse: B2, Brandschutz: RAL-GZ 656, Dämmstärke: 6 mm, Verschluss: Schraubverschluss, Stärke Material: 5 mm, Breite Material: 50 mm, Anschluss: M12, Anschlußhöhe: 22 mm, Farbe Schalldämmeinlage: Schwarz, max. Temperaturbeständigkeit: 100 °C, min. Temperaturbeständigkeit: -35 °C, Schalldämmeinlage: Gummi TPE, Verschluss-Schraube: M12, Achsabstand: 330 mm, Breite: 359 mm, Höhe: 300 mm, Rohraußendurchmesser: 267 mm, zul. Last Fz: 11.5 kN | Rohrschelle Titan HD 50x5, 267 mm M12 TPE, Material: Stahl, Materialname: S235, Oberfläche: galvanisch verzinkt, VPE: 1, Rabattgruppe: 01-007, Preiseinheit: 100, Baustoffklasse: B2, Brandschutz: RAL-GZ 656, Dämmstärke: 6 mm, Verschluss: Schraubverschluss, Stärke Material: 5 mm, Breite Material: 50 mm, Anschluss: M12, Anschlußhöhe: 22 mm, Farbe Schalldämmeinlage: Schwarz, max. Temperaturbeständigkeit: 100 °C, min. Temperaturbeständigkeit: -35 °C, Schalldämmeinlage: Gummi TPE, Verschluss-Schraube: M12, Achsabstand: 330 mm, Breite: 359 mm, Höhe: 300 mm, Rohraußendurchmesser: 267 mm, zul. Last Fz: 11.5 kN, Mengeneinheit: St, Gewicht: 2,4400 kg, Fabrikat: MEFA, EAN: 4250928401946
0066907 | Rohrschelle Titan HD 50x5 | 273 mm M12 TPE | St | MEFA | 2,4850 kg | 4250928401960 | , Material: Stahl, Materialname: S235, Oberfläche: galvanisch verzinkt, VPE: 1, Rabattgruppe: 01-007, Preiseinheit: 100, Baustoffklasse: B2, Brandschutz: RAL-GZ 656, Dämmstärke: 6 mm, Verschluss: Schraubverschluss, Stärke Material: 5 mm, Breite Material: 50 mm, Anschluss: M12, Anschlußhöhe: 22 mm, Farbe Schalldämmeinlage: Schwarz, max. Temperaturbeständigkeit: 100 °C, min. Temperaturbeständigkeit: -35 °C, Schalldämmeinlage: Gummi TPE, Verschluss-Schraube: M12, Achsabstand: 336 mm, Breite: 365 mm, Höhe: 306 mm, Rohraußendurchmesser Zoll: 10 Zoll, Rohraußendurchmesser: 273 mm, zul. Last Fz: 11.5 kN | Rohrschelle Titan HD 50x5, 273 mm M12 TPE, Material: Stahl, Materialname: S235, Oberfläche: galvanisch verzinkt, VPE: 1, Rabattgruppe: 01-007, Preiseinheit: 100, Baustoffklasse: B2, Brandschutz: RAL-GZ 656, Dämmstärke: 6 mm, Verschluss: Schraubverschluss, Stärke Material: 5 mm, Breite Material: 50 mm, Anschluss: M12, Anschlußhöhe: 22 mm, Farbe Schalldämmeinlage: Schwarz, max. Temperaturbeständigkeit: 100 °C, min. Temperaturbeständigkeit: -35 °C, Schalldämmeinlage: Gummi TPE, Verschluss-Schraube: M12, Achsabstand: 336 mm, Breite: 365 mm, Höhe: 306 mm, Rohraußendurchmesser Zoll: 10 Zoll, Rohraußendurchmesser: 273 mm, zul. Last Fz: 11.5 kN, Mengeneinheit: St, Gewicht: 2,4850 kg, Fabrikat: MEFA, EAN: 4250928401960
0066923 | Rohrschelle Titan HD 50x5 | 280 mm M12 TPE | St | MEFA | 2,5380 kg | 4250928401977 | , Material: Stahl, Materialname: S235, Oberfläche: galvanisch verzinkt, VPE: 1, Rabattgruppe: 01-007, Preiseinheit: 100, Baustoffklasse: B2, Brandschutz: RAL-GZ 656, Dämmstärke: 6 mm, Verschluss: Schraubverschluss, Stärke Material: 5 mm, Breite Material: 50 mm, Anschluss: M12, Anschlußhöhe: 22 mm, Farbe Schalldämmeinlage: Schwarz, max. Temperaturbeständigkeit: 100 °C, min. Temperaturbeständigkeit: -35 °C, Schalldämmeinlage: Gummi TPE, Verschluss-Schraube: M12, Achsabstand: 343 mm, Breite: 372 mm, Höhe: 313 mm, Rohraußendurchmesser: 280 mm, zul. Last Fz: 11.5 kN | Rohrschelle Titan HD 50x5, 280 mm M12 TPE, Material: Stahl, Materialname: S235, Oberfläche: galvanisch verzinkt, VPE: 1, Rabattgruppe: 01-007, Preiseinheit: 100, Baustoffklasse: B2, Brandschutz: RAL-GZ 656, Dämmstärke: 6 mm, Verschluss: Schraubverschluss, Stärke Material: 5 mm, Breite Material: 50 mm, Anschluss: M12, Anschlußhöhe: 22 mm, Farbe Schalldämmeinlage: Schwarz, max. Temperaturbeständigkeit: 100 °C, min. Temperaturbeständigkeit: -35 °C, Schalldämmeinlage: Gummi TPE, Verschluss-Schraube: M12, Achsabstand: 343 mm, Breite: 372 mm, Höhe: 313 mm, Rohraußendurchmesser: 280 mm, zul. Last Fz: 11.5 kN, Mengeneinheit: St, Gewicht: 2,5380 kg, Fabrikat: MEFA, EAN: 4250928401977
0066931 | Rohrschelle Titan HD 50x5 | 298 mm M12 TPE | St | MEFA | 2,6730 kg | 4250928401984 | , Material: Stahl, Materialname: S235, Oberfläche: galvanisch verzinkt, VPE: 1, Rabattgruppe: 01-007, Preiseinheit: 100, Baustoffklasse: B2, Brandschutz: RAL-GZ 656, Dämmstärke: 6 mm, Verschluss: Schraubverschluss, Stärke Material: 5 mm, Breite Material: 50 mm, Anschluss: M12, Anschlußhöhe: 22 mm, Farbe Schalldämmeinlage: Schwarz, max. Temperaturbeständigkeit: 100 °C, min. Temperaturbeständigkeit: -35 °C, Schalldämmeinlage: Gummi TPE, Verschluss-Schraube: M12, Achsabstand: 361 mm, Breite: 390 mm, Höhe: 331 mm, Rohraußendurchmesser: 298 mm, zul. Last Fz: 11.5 kN | Rohrschelle Titan HD 50x5, 298 mm M12 TPE, Material: Stahl, Materialname: S235, Oberfläche: galvanisch verzinkt, VPE: 1, Rabattgruppe: 01-007, Preiseinheit: 100, Baustoffklasse: B2, Brandschutz: RAL-GZ 656, Dämmstärke: 6 mm, Verschluss: Schraubverschluss, Stärke Material: 5 mm, Breite Material: 50 mm, Anschluss: M12, Anschlußhöhe: 22 mm, Farbe Schalldämmeinlage: Schwarz, max. Temperaturbeständigkeit: 100 °C, min. Temperaturbeständigkeit: -35 °C, Schalldämmeinlage: Gummi TPE, Verschluss-Schraube: M12, Achsabstand: 361 mm, Breite: 390 mm, Höhe: 331 mm, Rohraußendurchmesser: 298 mm, zul. Last Fz: 11.5 kN, Mengeneinheit: St, Gewicht: 2,6730 kg, Fabrikat: MEFA, EAN: 4250928401984
0066958 | Rohrschelle Titan HD 50x5 | 324 mm M12 TPE | St | MEFA | 2,8670 kg | 4250928402004 | , Material: Stahl, Materialname: S235, Oberfläche: galvanisch verzinkt, VPE: 1, Rabattgruppe: 01-007, Preiseinheit: 100, Baustoffklasse: B2, Brandschutz: RAL-GZ 656, Dämmstärke: 6 mm, Verschluss: Schraubverschluss, Stärke Material: 5 mm, Breite Material: 50 mm, Anschluss: M12, Anschlußhöhe: 22 mm, Farbe Schalldämmeinlage: Schwarz, max. Temperaturbeständigkeit: 100 °C, min. Temperaturbeständigkeit: -35 °C, Schalldämmeinlage: Gummi TPE, Verschluss-Schraube: M12, Achsabstand: 387 mm, Breite: 416 mm, Höhe: 357 mm, Rohraußendurchmesser Zoll: 12 Zoll, Rohraußendurchmesser: 324 mm, zul. Last Fz: 11.5 kN | Rohrschelle Titan HD 50x5, 324 mm M12 TPE, Material: Stahl, Materialname: S235, Oberfläche: galvanisch verzinkt, VPE: 1, Rabattgruppe: 01-007, Preiseinheit: 100, Baustoffklasse: B2, Brandschutz: RAL-GZ 656, Dämmstärke: 6 mm, Verschluss: Schraubverschluss, Stärke Material: 5 mm, Breite Material: 50 mm, Anschluss: M12, Anschlußhöhe: 22 mm, Farbe Schalldämmeinlage: Schwarz, max. Temperaturbeständigkeit: 100 °C, min. Temperaturbeständigkeit: -35 °C, Schalldämmeinlage: Gummi TPE, Verschluss-Schraube: M12, Achsabstand: 387 mm, Breite: 416 mm, Höhe: 357 mm, Rohraußendurchmesser Zoll: 12 Zoll, Rohraußendurchmesser: 324 mm, zul. Last Fz: 11.5 kN, Mengeneinheit: St, Gewicht: 2,8670 kg, Fabrikat: MEFA, EAN: 4250928402004
0066966 | Rohrschelle Titan HD 50x5 | 356 mm M12 TPE | St | MEFA | 3,1070 kg | 4250928402028 | , Material: Stahl, Materialname: S235, Oberfläche: galvanisch verzinkt, VPE: 1, Rabattgruppe: 01-007, Preiseinheit: 100, Baustoffklasse: B2, Brandschutz: RAL-GZ 656, Dämmstärke: 6 mm, Verschluss: Schraubverschluss, Stärke Material: 5 mm, Breite Material: 50 mm, Anschluss: M12, Anschlußhöhe: 22 mm, Farbe Schalldämmeinlage: Schwarz, max. Temperaturbeständigkeit: 100 °C, min. Temperaturbeständigkeit: -35 °C, Schalldämmeinlage: Gummi TPE, Verschluss-Schraube: M12, Achsabstand: 419 mm, Breite: 448 mm, Höhe: 389 mm, Rohraußendurchmesser: 356 mm, zul. Last Fz: 11.5 kN | Rohrschelle Titan HD 50x5, 356 mm M12 TPE, Material: Stahl, Materialname: S235, Oberfläche: galvanisch verzinkt, VPE: 1, Rabattgruppe: 01-007, Preiseinheit: 100, Baustoffklasse: B2, Brandschutz: RAL-GZ 656, Dämmstärke: 6 mm, Verschluss: Schraubverschluss, Stärke Material: 5 mm, Breite Material: 50 mm, Anschluss: M12, Anschlußhöhe: 22 mm, Farbe Schalldämmeinlage: Schwarz, max. Temperaturbeständigkeit: 100 °C, min. Temperaturbeständigkeit: -35 °C, Schalldämmeinlage: Gummi TPE, Verschluss-Schraube: M12, Achsabstand: 419 mm, Breite: 448 mm, Höhe: 389 mm, Rohraußendurchmesser: 356 mm, zul. Last Fz: 11.5 kN, Mengeneinheit: St, Gewicht: 3,1070 kg, Fabrikat: MEFA, EAN: 4250928402028
0066982 | Rohrschelle Titan HD 50x5 | 368 mm M12 TPE | St | MEFA | 3,1970 kg | 4250928402042 | , Material: Stahl, Materialname: S235, Oberfläche: galvanisch verzinkt, VPE: 1, Rabattgruppe: 01-007, Preiseinheit: 100, Baustoffklasse: B2, Brandschutz: RAL-GZ 656, Dämmstärke: 6 mm, Verschluss: Schraubverschluss, Stärke Material: 5 mm, Breite Material: 50 mm, Anschluss: M12, Anschlußhöhe: 22 mm, Farbe Schalldämmeinlage: Schwarz, max. Temperaturbeständigkeit: 100 °C, min. Temperaturbeständigkeit: -35 °C, Schalldämmeinlage: Gummi TPE, Verschluss-Schraube: M12, Achsabstand: 431 mm, Breite: 460 mm, Höhe: 401 mm, Rohraußendurchmesser: 368 mm, zul. Last Fz: 11.5 kN | Rohrschelle Titan HD 50x5, 368 mm M12 TPE, Material: Stahl, Materialname: S235, Oberfläche: galvanisch verzinkt, VPE: 1, Rabattgruppe: 01-007, Preiseinheit: 100, Baustoffklasse: B2, Brandschutz: RAL-GZ 656, Dämmstärke: 6 mm, Verschluss: Schraubverschluss, Stärke Material: 5 mm, Breite Material: 50 mm, Anschluss: M12, Anschlußhöhe: 22 mm, Farbe Schalldämmeinlage: Schwarz, max. Temperaturbeständigkeit: 100 °C, min. Temperaturbeständigkeit: -35 °C, Schalldämmeinlage: Gummi TPE, Verschluss-Schraube: M12, Achsabstand: 431 mm, Breite: 460 mm, Höhe: 401 mm, Rohraußendurchmesser: 368 mm, zul. Last Fz: 11.5 kN, Mengeneinheit: St, Gewicht: 3,1970 kg, Fabrikat: MEFA, EAN: 4250928402042
0071516 | Rohrschelle Titan HD 50x5 | 64 mm M16 TPE | St | MEFA | 0,9350 kg | 4250928403261 | , Material: Stahl, Materialname: S235, Oberfläche: galvanisch verzinkt, VPE: 1, Rabattgruppe: 01-007, Preiseinheit: 100, Baustoffklasse: B2, Brandschutz: RAL-GZ 656, Dämmstärke: 6 mm, Verschluss: Schraubverschluss, Stärke Material: 5 mm, Breite Material: 50 mm, Anschluss: M16, Anschlußhöhe: 26 mm, Farbe Schalldämmeinlage: Schwarz, max. Temperaturbeständigkeit: 100 °C, min. Temperaturbeständigkeit: -35 °C, Schalldämmeinlage: Gummi TPE, Verschluss-Schraube: M12, Achsabstand: 125 mm, Breite: 154 mm, Höhe: 101 mm, Rohraußendurchmesser: 64 mm, zul. Last Fz: 3.2 kN | Rohrschelle Titan HD 50x5, 64 mm M16 TPE, Material: Stahl, Materialname: S235, Oberfläche: galvanisch verzinkt, VPE: 1, Rabattgruppe: 01-007, Preiseinheit: 100, Baustoffklasse: B2, Brandschutz: RAL-GZ 656, Dämmstärke: 6 mm, Verschluss: Schraubverschluss, Stärke Material: 5 mm, Breite Material: 50 mm, Anschluss: M16, Anschlußhöhe: 26 mm, Farbe Schalldämmeinlage: Schwarz, max. Temperaturbeständigkeit: 100 °C, min. Temperaturbeständigkeit: -35 °C, Schalldämmeinlage: Gummi TPE, Verschluss-Schraube: M12, Achsabstand: 125 mm, Breite: 154 mm, Höhe: 101 mm, Rohraußendurchmesser: 64 mm, zul. Last Fz: 3.2 kN, Mengeneinheit: St, Gewicht: 0,9350 kg, Fabrikat: MEFA, EAN: 4250928403261
0071520 | Rohrschelle Titan HD 50x5 | 76 mm M16 TPE | St | MEFA | 1,0250 kg | 4250928403285 | , Material: Stahl, Materialname: S235, Oberfläche: galvanisch verzinkt, VPE: 1, Rabattgruppe: 01-007, Preiseinheit: 100, Baustoffklasse: B2, Brandschutz: RAL-GZ 656, Dämmstärke: 6 mm, Verschluss: Schraubverschluss, Stärke Material: 5 mm, Breite Material: 50 mm, Anschluss: M16, Anschlußhöhe: 26 mm, Farbe Schalldämmeinlage: Schwarz, max. Temperaturbeständigkeit: 100 °C, min. Temperaturbeständigkeit: -35 °C, Schalldämmeinlage: Gummi TPE, Verschluss-Schraube: M12, Achsabstand: 137 mm, Breite: 166 mm, Höhe: 113 mm, Rohraußendurchmesser Zoll: 2 1/2 Zoll, Rohraußendurchmesser: 76 mm, zul. Last Fz: 3.2 kN | Rohrschelle Titan HD 50x5, 76 mm M16 TPE, Material: Stahl, Materialname: S235, Oberfläche: galvanisch verzinkt, VPE: 1, Rabattgruppe: 01-007, Preiseinheit: 100, Baustoffklasse: B2, Brandschutz: RAL-GZ 656, Dämmstärke: 6 mm, Verschluss: Schraubverschluss, Stärke Material: 5 mm, Breite Material: 50 mm, Anschluss: M16, Anschlußhöhe: 26 mm, Farbe Schalldämmeinlage: Schwarz, max. Temperaturbeständigkeit: 100 °C, min. Temperaturbeständigkeit: -35 °C, Schalldämmeinlage: Gummi TPE, Verschluss-Schraube: M12, Achsabstand: 137 mm, Breite: 166 mm, Höhe: 113 mm, Rohraußendurchmesser Zoll: 2 1/2 Zoll, Rohraußendurchmesser: 76 mm, zul. Last Fz: 3.2 kN, Mengeneinheit: St, Gewicht: 1,0250 kg, Fabrikat: MEFA, EAN: 4250928403285
0071522 | Rohrschelle Titan HD 50x5 | 89 mm M16 TPE | St | MEFA | 1,1220 kg | 4250928403308 | , Material: Stahl, Materialname: S235, Oberfläche: galvanisch verzinkt, VPE: 1, Rabattgruppe: 01-007, Preiseinheit: 100, Baustoffklasse: B2, Brandschutz: RAL-GZ 656, Dämmstärke: 6 mm, Verschluss: Schraubverschluss, Stärke Material: 5 mm, Breite Material: 50 mm, Anschluss: M16, Anschlußhöhe: 26 mm, Farbe Schalldämmeinlage: Schwarz, max. Temperaturbeständigkeit: 100 °C, min. Temperaturbeständigkeit: -35 °C, Schalldämmeinlage: Gummi TPE, Verschluss-Schraube: M12, Achsabstand: 150 mm, Breite: 179 mm, Höhe: 126 mm, Rohraußendurchmesser Zoll: 3 Zoll, Rohraußendurchmesser: 89 mm, zul. Last Fz: 3.2 kN | Rohrschelle Titan HD 50x5, 89 mm M16 TPE, Material: Stahl, Materialname: S235, Oberfläche: galvanisch verzinkt, VPE: 1, Rabattgruppe: 01-007, Preiseinheit: 100, Baustoffklasse: B2, Brandschutz: RAL-GZ 656, Dämmstärke: 6 mm, Verschluss: Schraubverschluss, Stärke Material: 5 mm, Breite Material: 50 mm, Anschluss: M16, Anschlußhöhe: 26 mm, Farbe Schalldämmeinlage: Schwarz, max. Temperaturbeständigkeit: 100 °C, min. Temperaturbeständigkeit: -35 °C, Schalldämmeinlage: Gummi TPE, Verschluss-Schraube: M12, Achsabstand: 150 mm, Breite: 179 mm, Höhe: 126 mm, Rohraußendurchmesser Zoll: 3 Zoll, Rohraußendurchmesser: 89 mm, zul. Last Fz: 3.2 kN, Mengeneinheit: St, Gewicht: 1,1220 kg, Fabrikat: MEFA, EAN: 4250928403308
0071528 | Rohrschelle Titan HD 50x5 | 108 mm M16 TPE | St | MEFA | 1,2650 kg | 4250928403322 | , Material: Stahl, Materialname: S235, Oberfläche: galvanisch verzinkt, VPE: 1, Rabattgruppe: 01-007, Preiseinheit: 100, Baustoffklasse: B2, Brandschutz: RAL-GZ 656, Dämmstärke: 6 mm, Verschluss: Schraubverschluss, Stärke Material: 5 mm, Breite Material: 50 mm, Anschluss: M16, Anschlußhöhe: 26 mm, Farbe Schalldämmeinlage: Schwarz, max. Temperaturbeständigkeit: 100 °C, min. Temperaturbeständigkeit: -35 °C, Schalldämmeinlage: Gummi TPE, Verschluss-Schraube: M12, Achsabstand: 170 mm, Breite: 199 mm, Höhe: 145 mm, Rohraußendurchmesser: 108 mm, zul. Last Fz: 3.2 kN | Rohrschelle Titan HD 50x5, 108 mm M16 TPE, Material: Stahl, Materialname: S235, Oberfläche: galvanisch verzinkt, VPE: 1, Rabattgruppe: 01-007, Preiseinheit: 100, Baustoffklasse: B2, Brandschutz: RAL-GZ 656, Dämmstärke: 6 mm, Verschluss: Schraubverschluss, Stärke Material: 5 mm, Breite Material: 50 mm, Anschluss: M16, Anschlußhöhe: 26 mm, Farbe Schalldämmeinlage: Schwarz, max. Temperaturbeständigkeit: 100 °C, min. Temperaturbeständigkeit: -35 °C, Schalldämmeinlage: Gummi TPE, Verschluss-Schraube: M12, Achsabstand: 170 mm, Breite: 199 mm, Höhe: 145 mm, Rohraußendurchmesser: 108 mm, zul. Last Fz: 3.2 kN, Mengeneinheit: St, Gewicht: 1,2650 kg, Fabrikat: MEFA, EAN: 4250928403322
0071536 | Rohrschelle Titan HD 50x5 | 110 mm M16 TPE | St | MEFA | 1,2800 kg | 4250928403353 | , Material: Stahl, Materialname: S235, Oberfläche: galvanisch verzinkt, VPE: 1, Rabattgruppe: 01-007, Preiseinheit: 100, Baustoffklasse: B2, Brandschutz: RAL-GZ 656, Dämmstärke: 6 mm, Verschluss: Schraubverschluss, Stärke Material: 5 mm, Breite Material: 50 mm, Anschluss: M16, Anschlußhöhe: 26 mm, Farbe Schalldämmeinlage: Schwarz, max. Temperaturbeständigkeit: 100 °C, min. Temperaturbeständigkeit: -35 °C, Schalldämmeinlage: Gummi TPE, Verschluss-Schraube: M12, Achsabstand: 172 mm, Breite: 201 mm, Höhe: 147 mm, Rohraußendurchmesser: 110 mm, zul. Last Fz: 3.2 kN | Rohrschelle Titan HD 50x5, 110 mm M16 TPE, Material: Stahl, Materialname: S235, Oberfläche: galvanisch verzinkt, VPE: 1, Rabattgruppe: 01-007, Preiseinheit: 100, Baustoffklasse: B2, Brandschutz: RAL-GZ 656, Dämmstärke: 6 mm, Verschluss: Schraubverschluss, Stärke Material: 5 mm, Breite Material: 50 mm, Anschluss: M16, Anschlußhöhe: 26 mm, Farbe Schalldämmeinlage: Schwarz, max. Temperaturbeständigkeit: 100 °C, min. Temperaturbeständigkeit: -35 °C, Schalldämmeinlage: Gummi TPE, Verschluss-Schraube: M12, Achsabstand: 172 mm, Breite: 201 mm, Höhe: 147 mm, Rohraußendurchmesser: 110 mm, zul. Last Fz: 3.2 kN, Mengeneinheit: St, Gewicht: 1,2800 kg, Fabrikat: MEFA, EAN: 4250928403353
0071552 | Rohrschelle Titan HD 50x5 | 114 mm M16 TPE | St | MEFA | 1,3100 kg | 4250928403360 | , Material: Stahl, Materialname: S235, Oberfläche: galvanisch verzinkt, VPE: 1, Rabattgruppe: 01-007, Preiseinheit: 100, Baustoffklasse: B2, Brandschutz: RAL-GZ 656, Dämmstärke: 6 mm, Verschluss: Schraubverschluss, Stärke Material: 5 mm, Breite Material: 50 mm, Anschluss: M16, Anschlußhöhe: 26 mm, Farbe Schalldämmeinlage: Schwarz, max. Temperaturbeständigkeit: 100 °C, min. Temperaturbeständigkeit: -35 °C, Schalldämmeinlage: Gummi TPE, Verschluss-Schraube: M12, Achsabstand: 176 mm, Breite: 205 mm, Höhe: 151 mm, Rohraußendurchmesser Zoll: 4 Zoll, Rohraußendurchmesser: 114 mm, zul. Last Fz: 3.2 kN | Rohrschelle Titan HD 50x5, 114 mm M16 TPE, Material: Stahl, Materialname: S235, Oberfläche: galvanisch verzinkt, VPE: 1, Rabattgruppe: 01-007, Preiseinheit: 100, Baustoffklasse: B2, Brandschutz: RAL-GZ 656, Dämmstärke: 6 mm, Verschluss: Schraubverschluss, Stärke Material: 5 mm, Breite Material: 50 mm, Anschluss: M16, Anschlußhöhe: 26 mm, Farbe Schalldämmeinlage: Schwarz, max. Temperaturbeständigkeit: 100 °C, min. Temperaturbeständigkeit: -35 °C, Schalldämmeinlage: Gummi TPE, Verschluss-Schraube: M12, Achsabstand: 176 mm, Breite: 205 mm, Höhe: 151 mm, Rohraußendurchmesser Zoll: 4 Zoll, Rohraußendurchmesser: 114 mm, zul. Last Fz: 3.2 kN, Mengeneinheit: St, Gewicht: 1,3100 kg, Fabrikat: MEFA, EAN: 4250928403360
0071587 | Rohrschelle Titan HD 50x5 | 125 mm M16 TPE | St | MEFA | 1,3920 kg | 4250928403377 | , Material: Stahl, Materialname: S235, Oberfläche: galvanisch verzinkt, VPE: 1, Rabattgruppe: 01-007, Preiseinheit: 100, Baustoffklasse: B2, Brandschutz: RAL-GZ 656, Dämmstärke: 6 mm, Verschluss: Schraubverschluss, Stärke Material: 5 mm, Breite Material: 50 mm, Anschluss: M16, Anschlußhöhe: 26 mm, Farbe Schalldämmeinlage: Schwarz, max. Temperaturbeständigkeit: 100 °C, min. Temperaturbeständigkeit: -35 °C, Schalldämmeinlage: Gummi TPE, Verschluss-Schraube: M12, Achsabstand: 187 mm, Breite: 216 mm, Höhe: 162 mm, Rohraußendurchmesser: 125 mm, zul. Last Fz: 3.2 kN | Rohrschelle Titan HD 50x5, 125 mm M16 TPE, Material: Stahl, Materialname: S235, Oberfläche: galvanisch verzinkt, VPE: 1, Rabattgruppe: 01-007, Preiseinheit: 100, Baustoffklasse: B2, Brandschutz: RAL-GZ 656, Dämmstärke: 6 mm, Verschluss: Schraubverschluss, Stärke Material: 5 mm, Breite Material: 50 mm, Anschluss: M16, Anschlußhöhe: 26 mm, Farbe Schalldämmeinlage: Schwarz, max. Temperaturbeständigkeit: 100 °C, min. Temperaturbeständigkeit: -35 °C, Schalldämmeinlage: Gummi TPE, Verschluss-Schraube: M12, Achsabstand: 187 mm, Breite: 216 mm, Höhe: 162 mm, Rohraußendurchmesser: 125 mm, zul. Last Fz: 3.2 kN, Mengeneinheit: St, Gewicht: 1,3920 kg, Fabrikat: MEFA, EAN: 4250928403377
0071595 | Rohrschelle Titan HD 50x5 | 127 mm M16 TPE | St | MEFA | 1,4070 kg | 4250928403391 | , Material: Stahl, Materialname: S235, Oberfläche: galvanisch verzinkt, VPE: 1, Rabattgruppe: 01-007, Preiseinheit: 100, Baustoffklasse: B2, Brandschutz: RAL-GZ 656, Dämmstärke: 6 mm, Verschluss: Schraubverschluss, Stärke Material: 5 mm, Breite Material: 50 mm, Anschluss: M16, Anschlußhöhe: 26 mm, Farbe Schalldämmeinlage: Schwarz, max. Temperaturbeständigkeit: 100 °C, min. Temperaturbeständigkeit: -35 °C, Schalldämmeinlage: Gummi TPE, Verschluss-Schraube: M12, Achsabstand: 189 mm, Breite: 218 mm, Höhe: 164 mm, Rohraußendurchmesser: 127 mm, zul. Last Fz: 3.2 kN | Rohrschelle Titan HD 50x5, 127 mm M16 TPE, Material: Stahl, Materialname: S235, Oberfläche: galvanisch verzinkt, VPE: 1, Rabattgruppe: 01-007, Preiseinheit: 100, Baustoffklasse: B2, Brandschutz: RAL-GZ 656, Dämmstärke: 6 mm, Verschluss: Schraubverschluss, Stärke Material: 5 mm, Breite Material: 50 mm, Anschluss: M16, Anschlußhöhe: 26 mm, Farbe Schalldämmeinlage: Schwarz, max. Temperaturbeständigkeit: 100 °C, min. Temperaturbeständigkeit: -35 °C, Schalldämmeinlage: Gummi TPE, Verschluss-Schraube: M12, Achsabstand: 189 mm, Breite: 218 mm, Höhe: 164 mm, Rohraußendurchmesser: 127 mm, zul. Last Fz: 3.2 kN, Mengeneinheit: St, Gewicht: 1,4070 kg, Fabrikat: MEFA, EAN: 4250928403391
0071609 | Rohrschelle Titan HD 50x5 | 133 mm M16 TPE | St | MEFA | 1,4520 kg | 4250928403414 | , Material: Stahl, Materialname: S235, Oberfläche: galvanisch verzinkt, VPE: 1, Rabattgruppe: 01-007, Preiseinheit: 100, Baustoffklasse: B2, Brandschutz: RAL-GZ 656, Dämmstärke: 6 mm, Verschluss: Schraubverschluss, Stärke Material: 5 mm, Breite Material: 50 mm, Anschluss: M16, Anschlußhöhe: 26 mm, Farbe Schalldämmeinlage: Schwarz, max. Temperaturbeständigkeit: 100 °C, min. Temperaturbeständigkeit: -35 °C, Schalldämmeinlage: Gummi TPE, Verschluss-Schraube: M12, Achsabstand: 195 mm, Breite: 224 mm, Höhe: 170 mm, Rohraußendurchmesser: 133 mm, zul. Last Fz: 3.2 kN | Rohrschelle Titan HD 50x5, 133 mm M16 TPE, Material: Stahl, Materialname: S235, Oberfläche: galvanisch verzinkt, VPE: 1, Rabattgruppe: 01-007, Preiseinheit: 100, Baustoffklasse: B2, Brandschutz: RAL-GZ 656, Dämmstärke: 6 mm, Verschluss: Schraubverschluss, Stärke Material: 5 mm, Breite Material: 50 mm, Anschluss: M16, Anschlußhöhe: 26 mm, Farbe Schalldämmeinlage: Schwarz, max. Temperaturbeständigkeit: 100 °C, min. Temperaturbeständigkeit: -35 °C, Schalldämmeinlage: Gummi TPE, Verschluss-Schraube: M12, Achsabstand: 195 mm, Breite: 224 mm, Höhe: 170 mm, Rohraußendurchmesser: 133 mm, zul. Last Fz: 3.2 kN, Mengeneinheit: St, Gewicht: 1,4520 kg, Fabrikat: MEFA, EAN: 4250928403414
0071617 | Rohrschelle Titan HD 50x5 | 135 mm M16 TPE | St | MEFA | 1,4670 kg | 4250928403438 | , Material: Stahl, Materialname: S235, Oberfläche: galvanisch verzinkt, VPE: 1, Rabattgruppe: 01-007, Preiseinheit: 100, Baustoffklasse: B2, Brandschutz: RAL-GZ 656, Dämmstärke: 6 mm, Verschluss: Schraubverschluss, Stärke Material: 5 mm, Breite Material: 50 mm, Anschluss: M16, Anschlußhöhe: 26 mm, Farbe Schalldämmeinlage: Schwarz, max. Temperaturbeständigkeit: 100 °C, min. Temperaturbeständigkeit: -35 °C, Schalldämmeinlage: Gummi TPE, Verschluss-Schraube: M12, Achsabstand: 197 mm, Breite: 226 mm, Höhe: 172 mm, Rohraußendurchmesser: 135 mm, zul. Last Fz: 3.2 kN | Rohrschelle Titan HD 50x5, 135 mm M16 TPE, Material: Stahl, Materialname: S235, Oberfläche: galvanisch verzinkt, VPE: 1, Rabattgruppe: 01-007, Preiseinheit: 100, Baustoffklasse: B2, Brandschutz: RAL-GZ 656, Dämmstärke: 6 mm, Verschluss: Schraubverschluss, Stärke Material: 5 mm, Breite Material: 50 mm, Anschluss: M16, Anschlußhöhe: 26 mm, Farbe Schalldämmeinlage: Schwarz, max. Temperaturbeständigkeit: 100 °C, min. Temperaturbeständigkeit: -35 °C, Schalldämmeinlage: Gummi TPE, Verschluss-Schraube: M12, Achsabstand: 197 mm, Breite: 226 mm, Höhe: 172 mm, Rohraußendurchmesser: 135 mm, zul. Last Fz: 3.2 kN, Mengeneinheit: St, Gewicht: 1,4670 kg, Fabrikat: MEFA, EAN: 4250928403438
0071625 | Rohrschelle Titan HD 50x5 | 140 mm M16 TPE | St | MEFA | 1,5050 kg | 4250928403445 | , Material: Stahl, Materialname: S235, Oberfläche: galvanisch verzinkt, VPE: 1, Rabattgruppe: 01-007, Preiseinheit: 100, Baustoffklasse: B2, Brandschutz: RAL-GZ 656, Dämmstärke: 6 mm, Verschluss: Schraubverschluss, Stärke Material: 5 mm, Breite Material: 50 mm, Anschluss: M16, Anschlußhöhe: 26 mm, Farbe Schalldämmeinlage: Schwarz, max. Temperaturbeständigkeit: 100 °C, min. Temperaturbeständigkeit: -35 °C, Schalldämmeinlage: Gummi TPE, Verschluss-Schraube: M12, Achsabstand: 202 mm, Breite: 231 mm, Höhe: 177 mm, Rohraußendurchmesser Zoll: 5 Zoll, Rohraußendurchmesser: 140 mm, zul. Last Fz: 3.2 kN | Rohrschelle Titan HD 50x5, 140 mm M16 TPE, Material: Stahl, Materialname: S235, Oberfläche: galvanisch verzinkt, VPE: 1, Rabattgruppe: 01-007, Preiseinheit: 100, Baustoffklasse: B2, Brandschutz: RAL-GZ 656, Dämmstärke: 6 mm, Verschluss: Schraubverschluss, Stärke Material: 5 mm, Breite Material: 50 mm, Anschluss: M16, Anschlußhöhe: 26 mm, Farbe Schalldämmeinlage: Schwarz, max. Temperaturbeständigkeit: 100 °C, min. Temperaturbeständigkeit: -35 °C, Schalldämmeinlage: Gummi TPE, Verschluss-Schraube: M12, Achsabstand: 202 mm, Breite: 231 mm, Höhe: 177 mm, Rohraußendurchmesser Zoll: 5 Zoll, Rohraußendurchmesser: 140 mm, zul. Last Fz: 3.2 kN, Mengeneinheit: St, Gewicht: 1,5050 kg, Fabrikat: MEFA, EAN: 4250928403445
0071641 | Rohrschelle Titan HD 50x5 | 152 mm M16 TPE | St | MEFA | 1,5950 kg | 4250928403452 | , Material: Stahl, Materialname: S235, Oberfläche: galvanisch verzinkt, VPE: 1, Rabattgruppe: 01-007, Preiseinheit: 100, Baustoffklasse: B2, Brandschutz: RAL-GZ 656, Dämmstärke: 6 mm, Verschluss: Schraubverschluss, Stärke Material: 5 mm, Breite Material: 50 mm, Anschluss: M16, Anschlußhöhe: 26 mm, Farbe Schalldämmeinlage: Schwarz, max. Temperaturbeständigkeit: 100 °C, min. Temperaturbeständigkeit: -35 °C, Schalldämmeinlage: Gummi TPE, Verschluss-Schraube: M12, Achsabstand: 214 mm, Breite: 243 mm, Höhe: 189 mm, Rohraußendurchmesser: 152 mm, zul. Last Fz: 3.2 kN | Rohrschelle Titan HD 50x5, 152 mm M16 TPE, Material: Stahl, Materialname: S235, Oberfläche: galvanisch verzinkt, VPE: 1, Rabattgruppe: 01-007, Preiseinheit: 100, Baustoffklasse: B2, Brandschutz: RAL-GZ 656, Dämmstärke: 6 mm, Verschluss: Schraubverschluss, Stärke Material: 5 mm, Breite Material: 50 mm, Anschluss: M16, Anschlußhöhe: 26 mm, Farbe Schalldämmeinlage: Schwarz, max. Temperaturbeständigkeit: 100 °C, min. Temperaturbeständigkeit: -35 °C, Schalldämmeinlage: Gummi TPE, Verschluss-Schraube: M12, Achsabstand: 214 mm, Breite: 243 mm, Höhe: 189 mm, Rohraußendurchmesser: 152 mm, zul. Last Fz: 3.2 kN, Mengeneinheit: St, Gewicht: 1,5950 kg, Fabrikat: MEFA, EAN: 4250928403452
0071684 | Rohrschelle Titan HD 50x5 | 160 mm M16 TPE | St | MEFA | 1,6550 kg | 4250928403476 | , Material: Stahl, Materialname: S235, Oberfläche: galvanisch verzinkt, VPE: 1, Rabattgruppe: 01-007, Preiseinheit: 100, Baustoffklasse: B2, Brandschutz: RAL-GZ 656, Dämmstärke: 6 mm, Verschluss: Schraubverschluss, Stärke Material: 5 mm, Breite Material: 50 mm, Anschluss: M16, Anschlußhöhe: 26 mm, Farbe Schalldämmeinlage: Schwarz, max. Temperaturbeständigkeit: 100 °C, min. Temperaturbeständigkeit: -35 °C, Schalldämmeinlage: Gummi TPE, Verschluss-Schraube: M12, Achsabstand: 222 mm, Breite: 251 mm, Höhe: 197 mm, Rohraußendurchmesser: 160 mm, zul. Last Fz: 3.2 kN | Rohrschelle Titan HD 50x5, 160 mm M16 TPE, Material: Stahl, Materialname: S235, Oberfläche: galvanisch verzinkt, VPE: 1, Rabattgruppe: 01-007, Preiseinheit: 100, Baustoffklasse: B2, Brandschutz: RAL-GZ 656, Dämmstärke: 6 mm, Verschluss: Schraubverschluss, Stärke Material: 5 mm, Breite Material: 50 mm, Anschluss: M16, Anschlußhöhe: 26 mm, Farbe Schalldämmeinlage: Schwarz, max. Temperaturbeständigkeit: 100 °C, min. Temperaturbeständigkeit: -35 °C, Schalldämmeinlage: Gummi TPE, Verschluss-Schraube: M12, Achsabstand: 222 mm, Breite: 251 mm, Höhe: 197 mm, Rohraußendurchmesser: 160 mm, zul. Last Fz: 3.2 kN, Mengeneinheit: St, Gewicht: 1,6550 kg, Fabrikat: MEFA, EAN: 4250928403476
0071692 | Rohrschelle Titan HD 50x5 | 165 mm M16 TPE | St | MEFA | 1,6920 kg | 4250928403506 | , Material: Stahl, Materialname: S235, Oberfläche: galvanisch verzinkt, VPE: 1, Rabattgruppe: 01-007, Preiseinheit: 100, Baustoffklasse: B2, Brandschutz: RAL-GZ 656, Dämmstärke: 6 mm, Verschluss: Schraubverschluss, Stärke Material: 5 mm, Breite Material: 50 mm, Anschluss: M16, Anschlußhöhe: 26 mm, Farbe Schalldämmeinlage: Schwarz, max. Temperaturbeständigkeit: 100 °C, min. Temperaturbeständigkeit: -35 °C, Schalldämmeinlage: Gummi TPE, Verschluss-Schraube: M12, Achsabstand: 227 mm, Breite: 256 mm, Höhe: 202 mm, Rohraußendurchmesser Zoll: 6 Zoll, Rohraußendurchmesser: 165 mm, zul. Last Fz: 3.2 kN | Rohrschelle Titan HD 50x5, 165 mm M16 TPE, Material: Stahl, Materialname: S235, Oberfläche: galvanisch verzinkt, VPE: 1, Rabattgruppe: 01-007, Preiseinheit: 100, Baustoffklasse: B2, Brandschutz: RAL-GZ 656, Dämmstärke: 6 mm, Verschluss: Schraubverschluss, Stärke Material: 5 mm, Breite Material: 50 mm, Anschluss: M16, Anschlußhöhe: 26 mm, Farbe Schalldämmeinlage: Schwarz, max. Temperaturbeständigkeit: 100 °C, min. Temperaturbeständigkeit: -35 °C, Schalldämmeinlage: Gummi TPE, Verschluss-Schraube: M12, Achsabstand: 227 mm, Breite: 256 mm, Höhe: 202 mm, Rohraußendurchmesser Zoll: 6 Zoll, Rohraußendurchmesser: 165 mm, zul. Last Fz: 3.2 kN, Mengeneinheit: St, Gewicht: 1,6920 kg, Fabrikat: MEFA, EAN: 4250928403506
0071714 | Rohrschelle Titan HD 50x5 | 168 mm M16 TPE | St | MEFA | 1,7150 kg | 4250928403513 | , Material: Stahl, Materialname: S235, Oberfläche: galvanisch verzinkt, VPE: 1, Rabattgruppe: 01-007, Preiseinheit: 100, Baustoffklasse: B2, Brandschutz: RAL-GZ 656, Dämmstärke: 6 mm, Verschluss: Schraubverschluss, Stärke Material: 5 mm, Breite Material: 50 mm, Anschluss: M16, Anschlußhöhe: 26 mm, Farbe Schalldämmeinlage: Schwarz, max. Temperaturbeständigkeit: 100 °C, min. Temperaturbeständigkeit: -35 °C, Schalldämmeinlage: Gummi TPE, Verschluss-Schraube: M12, Achsabstand: 230 mm, Breite: 259 mm, Höhe: 205 mm, Rohraußendurchmesser: 168 mm, zul. Last Fz: 3.2 kN | Rohrschelle Titan HD 50x5, 168 mm M16 TPE, Material: Stahl, Materialname: S235, Oberfläche: galvanisch verzinkt, VPE: 1, Rabattgruppe: 01-007, Preiseinheit: 100, Baustoffklasse: B2, Brandschutz: RAL-GZ 656, Dämmstärke: 6 mm, Verschluss: Schraubverschluss, Stärke Material: 5 mm, Breite Material: 50 mm, Anschluss: M16, Anschlußhöhe: 26 mm, Farbe Schalldämmeinlage: Schwarz, max. Temperaturbeständigkeit: 100 °C, min. Temperaturbeständigkeit: -35 °C, Schalldämmeinlage: Gummi TPE, Verschluss-Schraube: M12, Achsabstand: 230 mm, Breite: 259 mm, Höhe: 205 mm, Rohraußendurchmesser: 168 mm, zul. Last Fz: 3.2 kN, Mengeneinheit: St, Gewicht: 1,7150 kg, Fabrikat: MEFA, EAN: 4250928403513
0071730 | Rohrschelle Titan HD 50x5 | 177 mm M16 TPE | St | MEFA | 1,7820 kg | 4250928403520 | , Material: Stahl, Materialname: S235, Oberfläche: galvanisch verzinkt, VPE: 1, Rabattgruppe: 01-007, Preiseinheit: 100, Baustoffklasse: B2, Brandschutz: RAL-GZ 656, Dämmstärke: 6 mm, Verschluss: Schraubverschluss, Stärke Material: 5 mm, Breite Material: 50 mm, Anschluss: M16, Anschlußhöhe: 26 mm, Farbe Schalldämmeinlage: Schwarz, max. Temperaturbeständigkeit: 100 °C, min. Temperaturbeständigkeit: -35 °C, Schalldämmeinlage: Gummi TPE, Verschluss-Schraube: M12, Achsabstand: 239 mm, Breite: 268 mm, Höhe: 214 mm, Rohraußendurchmesser: 177 mm, zul. Last Fz: 11.5 kN | Rohrschelle Titan HD 50x5, 177 mm M16 TPE, Material: Stahl, Materialname: S235, Oberfläche: galvanisch verzinkt, VPE: 1, Rabattgruppe: 01-007, Preiseinheit: 100, Baustoffklasse: B2, Brandschutz: RAL-GZ 656, Dämmstärke: 6 mm, Verschluss: Schraubverschluss, Stärke Material: 5 mm, Breite Material: 50 mm, Anschluss: M16, Anschlußhöhe: 26 mm, Farbe Schalldämmeinlage: Schwarz, max. Temperaturbeständigkeit: 100 °C, min. Temperaturbeständigkeit: -35 °C, Schalldämmeinlage: Gummi TPE, Verschluss-Schraube: M12, Achsabstand: 239 mm, Breite: 268 mm, Höhe: 214 mm, Rohraußendurchmesser: 177 mm, zul. Last Fz: 11.5 kN, Mengeneinheit: St, Gewicht: 1,7820 kg, Fabrikat: MEFA, EAN: 4250928403520
0071757 | Rohrschelle Titan HD 50x5 | 180 mm M16 TPE | St | MEFA | 1,8050 kg | 4250928403537 | , Material: Stahl, Materialname: S235, Oberfläche: galvanisch verzinkt, VPE: 1, Rabattgruppe: 01-007, Preiseinheit: 100, Baustoffklasse: B2, Brandschutz: RAL-GZ 656, Dämmstärke: 6 mm, Verschluss: Schraubverschluss, Stärke Material: 5 mm, Breite Material: 50 mm, Anschluss: M16, Anschlußhöhe: 26 mm, Farbe Schalldämmeinlage: Schwarz, max. Temperaturbeständigkeit: 100 °C, min. Temperaturbeständigkeit: -35 °C, Schalldämmeinlage: Gummi TPE, Verschluss-Schraube: M12, Achsabstand: 242 mm, Breite: 271 mm, Höhe: 217 mm, Rohraußendurchmesser: 180 mm, zul. Last Fz: 11.5 kN | Rohrschelle Titan HD 50x5, 180 mm M16 TPE, Material: Stahl, Materialname: S235, Oberfläche: galvanisch verzinkt, VPE: 1, Rabattgruppe: 01-007, Preiseinheit: 100, Baustoffklasse: B2, Brandschutz: RAL-GZ 656, Dämmstärke: 6 mm, Verschluss: Schraubverschluss, Stärke Material: 5 mm, Breite Material: 50 mm, Anschluss: M16, Anschlußhöhe: 26 mm, Farbe Schalldämmeinlage: Schwarz, max. Temperaturbeständigkeit: 100 °C, min. Temperaturbeständigkeit: -35 °C, Schalldämmeinlage: Gummi TPE, Verschluss-Schraube: M12, Achsabstand: 242 mm, Breite: 271 mm, Höhe: 217 mm, Rohraußendurchmesser: 180 mm, zul. Last Fz: 11.5 kN, Mengeneinheit: St, Gewicht: 1,8050 kg, Fabrikat: MEFA, EAN: 4250928403537
0071773 | Rohrschelle Titan HD 50x5 | 194 mm M16 TPE | St | MEFA | 1,9100 kg | 4250928403551 | , Material: Stahl, Materialname: S235, Oberfläche: galvanisch verzinkt, VPE: 1, Rabattgruppe: 01-007, Preiseinheit: 100, Baustoffklasse: B2, Brandschutz: RAL-GZ 656, Dämmstärke: 6 mm, Verschluss: Schraubverschluss, Stärke Material: 5 mm, Breite Material: 50 mm, Anschluss: M16, Anschlußhöhe: 26 mm, Farbe Schalldämmeinlage: Schwarz, max. Temperaturbeständigkeit: 100 °C, min. Temperaturbeständigkeit: -35 °C, Schalldämmeinlage: Gummi TPE, Verschluss-Schraube: M12, Achsabstand: 257 mm, Breite: 286 mm, Höhe: 231 mm, Rohraußendurchmesser: 194 mm, zul. Last Fz: 11.5 kN | Rohrschelle Titan HD 50x5, 194 mm M16 TPE, Material: Stahl, Materialname: S235, Oberfläche: galvanisch verzinkt, VPE: 1, Rabattgruppe: 01-007, Preiseinheit: 100, Baustoffklasse: B2, Brandschutz: RAL-GZ 656, Dämmstärke: 6 mm, Verschluss: Schraubverschluss, Stärke Material: 5 mm, Breite Material: 50 mm, Anschluss: M16, Anschlußhöhe: 26 mm, Farbe Schalldämmeinlage: Schwarz, max. Temperaturbeständigkeit: 100 °C, min. Temperaturbeständigkeit: -35 °C, Schalldämmeinlage: Gummi TPE, Verschluss-Schraube: M12, Achsabstand: 257 mm, Breite: 286 mm, Höhe: 231 mm, Rohraußendurchmesser: 194 mm, zul. Last Fz: 11.5 kN, Mengeneinheit: St, Gewicht: 1,9100 kg, Fabrikat: MEFA, EAN: 4250928403551
0071781 | Rohrschelle Titan HD 50x5 | 200 mm M16 TPE | St | MEFA | 1,9550 kg | 4250928403575 | , Material: Stahl, Materialname: S235, Oberfläche: galvanisch verzinkt, VPE: 1, Rabattgruppe: 01-007, Preiseinheit: 100, Baustoffklasse: B2, Brandschutz: RAL-GZ 656, Dämmstärke: 6 mm, Verschluss: Schraubverschluss, Stärke Material: 5 mm, Breite Material: 50 mm, Anschluss: M16, Anschlußhöhe: 26 mm, Farbe Schalldämmeinlage: Schwarz, max. Temperaturbeständigkeit: 100 °C, min. Temperaturbeständigkeit: -35 °C, Schalldämmeinlage: Gummi TPE, Verschluss-Schraube: M12, Achsabstand: 263 mm, Breite: 292 mm, Höhe: 237 mm, Rohraußendurchmesser: 200 mm, zul. Last Fz: 11.5 kN | Rohrschelle Titan HD 50x5, 200 mm M16 TPE, Material: Stahl, Materialname: S235, Oberfläche: galvanisch verzinkt, VPE: 1, Rabattgruppe: 01-007, Preiseinheit: 100, Baustoffklasse: B2, Brandschutz: RAL-GZ 656, Dämmstärke: 6 mm, Verschluss: Schraubverschluss, Stärke Material: 5 mm, Breite Material: 50 mm, Anschluss: M16, Anschlußhöhe: 26 mm, Farbe Schalldämmeinlage: Schwarz, max. Temperaturbeständigkeit: 100 °C, min. Temperaturbeständigkeit: -35 °C, Schalldämmeinlage: Gummi TPE, Verschluss-Schraube: M12, Achsabstand: 263 mm, Breite: 292 mm, Höhe: 237 mm, Rohraußendurchmesser: 200 mm, zul. Last Fz: 11.5 kN, Mengeneinheit: St, Gewicht: 1,9550 kg, Fabrikat: MEFA, EAN: 4250928403575
0071803 | Rohrschelle Titan HD 50x5 | 210 mm M16 TPE | St | MEFA | 2,0300 kg | 4250928403599 | , Material: Stahl, Materialname: S235, Oberfläche: galvanisch verzinkt, VPE: 1, Rabattgruppe: 01-007, Preiseinheit: 100, Baustoffklasse: B2, Brandschutz: RAL-GZ 656, Dämmstärke: 6 mm, Verschluss: Schraubverschluss, Stärke Material: 5 mm, Breite Material: 50 mm, Anschluss: M16, Anschlußhöhe: 26 mm, Farbe Schalldämmeinlage: Schwarz, max. Temperaturbeständigkeit: 100 °C, min. Temperaturbeständigkeit: -35 °C, Schalldämmeinlage: Gummi TPE, Verschluss-Schraube: M12, Achsabstand: 273 mm, Breite: 302 mm, Höhe: 247 mm, Rohraußendurchmesser: 210 mm, zul. Last Fz: 11.5 kN | Rohrschelle Titan HD 50x5, 210 mm M16 TPE, Material: Stahl, Materialname: S235, Oberfläche: galvanisch verzinkt, VPE: 1, Rabattgruppe: 01-007, Preiseinheit: 100, Baustoffklasse: B2, Brandschutz: RAL-GZ 656, Dämmstärke: 6 mm, Verschluss: Schraubverschluss, Stärke Material: 5 mm, Breite Material: 50 mm, Anschluss: M16, Anschlußhöhe: 26 mm, Farbe Schalldämmeinlage: Schwarz, max. Temperaturbeständigkeit: 100 °C, min. Temperaturbeständigkeit: -35 °C, Schalldämmeinlage: Gummi TPE, Verschluss-Schraube: M12, Achsabstand: 273 mm, Breite: 302 mm, Höhe: 247 mm, Rohraußendurchmesser: 210 mm, zul. Last Fz: 11.5 kN, Mengeneinheit: St, Gewicht: 2,0300 kg, Fabrikat: MEFA, EAN: 4250928403599
0071838 | Rohrschelle Titan HD 50x5 | 219 mm M16 TPE | St | MEFA | 2,0970 kg | 4250928403612 | , Material: Stahl, Materialname: S235, Oberfläche: galvanisch verzinkt, VPE: 1, Rabattgruppe: 01-007, Preiseinheit: 100, Baustoffklasse: B2, Brandschutz: RAL-GZ 656, Dämmstärke: 6 mm, Verschluss: Schraubverschluss, Stärke Material: 5 mm, Breite Material: 50 mm, Anschluss: M16, Anschlußhöhe: 26 mm, Farbe Schalldämmeinlage: Schwarz, max. Temperaturbeständigkeit: 100 °C, min. Temperaturbeständigkeit: -35 °C, Schalldämmeinlage: Gummi TPE, Verschluss-Schraube: M12, Achsabstand: 282 mm, Breite: 311 mm, Höhe: 256 mm, Rohraußendurchmesser Zoll: 8 Zoll, Rohraußendurchmesser: 219 mm, zul. Last Fz: 11.5 kN | Rohrschelle Titan HD 50x5, 219 mm M16 TPE, Material: Stahl, Materialname: S235, Oberfläche: galvanisch verzinkt, VPE: 1, Rabattgruppe: 01-007, Preiseinheit: 100, Baustoffklasse: B2, Brandschutz: RAL-GZ 656, Dämmstärke: 6 mm, Verschluss: Schraubverschluss, Stärke Material: 5 mm, Breite Material: 50 mm, Anschluss: M16, Anschlußhöhe: 26 mm, Farbe Schalldämmeinlage: Schwarz, max. Temperaturbeständigkeit: 100 °C, min. Temperaturbeständigkeit: -35 °C, Schalldämmeinlage: Gummi TPE, Verschluss-Schraube: M12, Achsabstand: 282 mm, Breite: 311 mm, Höhe: 256 mm, Rohraußendurchmesser Zoll: 8 Zoll, Rohraußendurchmesser: 219 mm, zul. Last Fz: 11.5 kN, Mengeneinheit: St, Gewicht: 2,0970 kg, Fabrikat: MEFA, EAN: 4250928403612
0071846 | Rohrschelle Titan HD 50x5 | 225 mm M16 TPE | St | MEFA | 2,1420 kg | 4250928403629 | , Material: Stahl, Materialname: S235, Oberfläche: galvanisch verzinkt, VPE: 1, Rabattgruppe: 01-007, Preiseinheit: 100, Baustoffklasse: B2, Brandschutz: RAL-GZ 656, Dämmstärke: 6 mm, Verschluss: Schraubverschluss, Stärke Material: 5 mm, Breite Material: 50 mm, Anschluss: M16, Anschlußhöhe: 26 mm, Farbe Schalldämmeinlage: Schwarz, max. Temperaturbeständigkeit: 100 °C, min. Temperaturbeständigkeit: -35 °C, Schalldämmeinlage: Gummi TPE, Verschluss-Schraube: M12, Achsabstand: 288 mm, Breite: 317 mm, Höhe: 262 mm, Rohraußendurchmesser: 225 mm, zul. Last Fz: 11.5 kN | Rohrschelle Titan HD 50x5, 225 mm M16 TPE, Material: Stahl, Materialname: S235, Oberfläche: galvanisch verzinkt, VPE: 1, Rabattgruppe: 01-007, Preiseinheit: 100, Baustoffklasse: B2, Brandschutz: RAL-GZ 656, Dämmstärke: 6 mm, Verschluss: Schraubverschluss, Stärke Material: 5 mm, Breite Material: 50 mm, Anschluss: M16, Anschlußhöhe: 26 mm, Farbe Schalldämmeinlage: Schwarz, max. Temperaturbeständigkeit: 100 °C, min. Temperaturbeständigkeit: -35 °C, Schalldämmeinlage: Gummi TPE, Verschluss-Schraube: M12, Achsabstand: 288 mm, Breite: 317 mm, Höhe: 262 mm, Rohraußendurchmesser: 225 mm, zul. Last Fz: 11.5 kN, Mengeneinheit: St, Gewicht: 2,1420 kg, Fabrikat: MEFA, EAN: 4250928403629
0071870 | Rohrschelle Titan HD 50x5 | 245 mm M16 TPE | St | MEFA | 2,2920 kg | 4250928403636 | , Material: Stahl, Materialname: S235, Oberfläche: galvanisch verzinkt, VPE: 1, Rabattgruppe: 01-007, Preiseinheit: 100, Baustoffklasse: B2, Brandschutz: RAL-GZ 656, Dämmstärke: 6 mm, Verschluss: Schraubverschluss, Stärke Material: 5 mm, Breite Material: 50 mm, Anschluss: M16, Anschlußhöhe: 26 mm, Farbe Schalldämmeinlage: Schwarz, max. Temperaturbeständigkeit: 100 °C, min. Temperaturbeständigkeit: -35 °C, Schalldämmeinlage: Gummi TPE, Verschluss-Schraube: M12, Achsabstand: 308 mm, Breite: 337 mm, Höhe: 282 mm, Rohraußendurchmesser: 245 mm, zul. Last Fz: 11.5 kN | Rohrschelle Titan HD 50x5, 245 mm M16 TPE, Material: Stahl, Materialname: S235, Oberfläche: galvanisch verzinkt, VPE: 1, Rabattgruppe: 01-007, Preiseinheit: 100, Baustoffklasse: B2, Brandschutz: RAL-GZ 656, Dämmstärke: 6 mm, Verschluss: Schraubverschluss, Stärke Material: 5 mm, Breite Material: 50 mm, Anschluss: M16, Anschlußhöhe: 26 mm, Farbe Schalldämmeinlage: Schwarz, max. Temperaturbeständigkeit: 100 °C, min. Temperaturbeständigkeit: -35 °C, Schalldämmeinlage: Gummi TPE, Verschluss-Schraube: M12, Achsabstand: 308 mm, Breite: 337 mm, Höhe: 282 mm, Rohraußendurchmesser: 245 mm, zul. Last Fz: 11.5 kN, Mengeneinheit: St, Gewicht: 2,2920 kg, Fabrikat: MEFA, EAN: 4250928403636
0071897 | Rohrschelle Titan HD 50x5 | 267 mm M16 TPE | St | MEFA | 2,4570 kg | 4250928403650 | , Material: Stahl, Materialname: S235, Oberfläche: galvanisch verzinkt, VPE: 1, Rabattgruppe: 01-007, Preiseinheit: 100, Baustoffklasse: B2, Brandschutz: RAL-GZ 656, Dämmstärke: 6 mm, Verschluss: Schraubverschluss, Stärke Material: 5 mm, Breite Material: 50 mm, Anschluss: M16, Anschlußhöhe: 26 mm, Farbe Schalldämmeinlage: Schwarz, max. Temperaturbeständigkeit: 100 °C, min. Temperaturbeständigkeit: -35 °C, Schalldämmeinlage: Gummi TPE, Verschluss-Schraube: M12, Achsabstand: 330 mm, Breite: 359 mm, Höhe: 304 mm, Rohraußendurchmesser: 267 mm, zul. Last Fz: 11.5 kN | Rohrschelle Titan HD 50x5, 267 mm M16 TPE, Material: Stahl, Materialname: S235, Oberfläche: galvanisch verzinkt, VPE: 1, Rabattgruppe: 01-007, Preiseinheit: 100, Baustoffklasse: B2, Brandschutz: RAL-GZ 656, Dämmstärke: 6 mm, Verschluss: Schraubverschluss, Stärke Material: 5 mm, Breite Material: 50 mm, Anschluss: M16, Anschlußhöhe: 26 mm, Farbe Schalldämmeinlage: Schwarz, max. Temperaturbeständigkeit: 100 °C, min. Temperaturbeständigkeit: -35 °C, Schalldämmeinlage: Gummi TPE, Verschluss-Schraube: M12, Achsabstand: 330 mm, Breite: 359 mm, Höhe: 304 mm, Rohraußendurchmesser: 267 mm, zul. Last Fz: 11.5 kN, Mengeneinheit: St, Gewicht: 2,4570 kg, Fabrikat: MEFA, EAN: 4250928403650
0071900 | Rohrschelle Titan HD 50x5 | 273 mm M16 TPE | St | MEFA | 2,5020 kg | 4250928403674 | , Material: Stahl, Materialname: S235, Oberfläche: galvanisch verzinkt, VPE: 1, Rabattgruppe: 01-007, Preiseinheit: 100, Baustoffklasse: B2, Brandschutz: RAL-GZ 656, Dämmstärke: 6 mm, Verschluss: Schraubverschluss, Stärke Material: 5 mm, Breite Material: 50 mm, Anschluss: M16, Anschlußhöhe: 26 mm, Farbe Schalldämmeinlage: Schwarz, max. Temperaturbeständigkeit: 100 °C, min. Temperaturbeständigkeit: -35 °C, Schalldämmeinlage: Gummi TPE, Verschluss-Schraube: M12, Achsabstand: 336 mm, Breite: 365 mm, Höhe: 310 mm, Rohraußendurchmesser Zoll: 10 Zoll, Rohraußendurchmesser: 273 mm, zul. Last Fz: 11.5 kN | Rohrschelle Titan HD 50x5, 273 mm M16 TPE, Material: Stahl, Materialname: S235, Oberfläche: galvanisch verzinkt, VPE: 1, Rabattgruppe: 01-007, Preiseinheit: 100, Baustoffklasse: B2, Brandschutz: RAL-GZ 656, Dämmstärke: 6 mm, Verschluss: Schraubverschluss, Stärke Material: 5 mm, Breite Material: 50 mm, Anschluss: M16, Anschlußhöhe: 26 mm, Farbe Schalldämmeinlage: Schwarz, max. Temperaturbeständigkeit: 100 °C, min. Temperaturbeständigkeit: -35 °C, Schalldämmeinlage: Gummi TPE, Verschluss-Schraube: M12, Achsabstand: 336 mm, Breite: 365 mm, Höhe: 310 mm, Rohraußendurchmesser Zoll: 10 Zoll, Rohraußendurchmesser: 273 mm, zul. Last Fz: 11.5 kN, Mengeneinheit: St, Gewicht: 2,5020 kg, Fabrikat: MEFA, EAN: 4250928403674
0071927 | Rohrschelle Titan HD 50x5 | 280 mm M16 TPE | St | MEFA | 2,5550 kg | 4250928403681 | , Material: Stahl, Materialname: S235, Oberfläche: galvanisch verzinkt, VPE: 1, Rabattgruppe: 01-007, Preiseinheit: 100, Baustoffklasse: B2, Brandschutz: RAL-GZ 656, Dämmstärke: 6 mm, Verschluss: Schraubverschluss, Stärke Material: 5 mm, Breite Material: 50 mm, Anschluss: M16, Anschlußhöhe: 26 mm, Farbe Schalldämmeinlage: Schwarz, max. Temperaturbeständigkeit: 100 °C, min. Temperaturbeständigkeit: -35 °C, Schalldämmeinlage: Gummi TPE, Verschluss-Schraube: M12, Achsabstand: 343 mm, Breite: 372 mm, Höhe: 317 mm, Rohraußendurchmesser: 280 mm, zul. Last Fz: 11.5 kN | Rohrschelle Titan HD 50x5, 280 mm M16 TPE, Material: Stahl, Materialname: S235, Oberfläche: galvanisch verzinkt, VPE: 1, Rabattgruppe: 01-007, Preiseinheit: 100, Baustoffklasse: B2, Brandschutz: RAL-GZ 656, Dämmstärke: 6 mm, Verschluss: Schraubverschluss, Stärke Material: 5 mm, Breite Material: 50 mm, Anschluss: M16, Anschlußhöhe: 26 mm, Farbe Schalldämmeinlage: Schwarz, max. Temperaturbeständigkeit: 100 °C, min. Temperaturbeständigkeit: -35 °C, Schalldämmeinlage: Gummi TPE, Verschluss-Schraube: M12, Achsabstand: 343 mm, Breite: 372 mm, Höhe: 317 mm, Rohraußendurchmesser: 280 mm, zul. Last Fz: 11.5 kN, Mengeneinheit: St, Gewicht: 2,5550 kg, Fabrikat: MEFA, EAN: 4250928403681
0071935 | Rohrschelle Titan HD 50x5 | 298 mm M16 TPE | St | MEFA | 2,6900 kg | 4250928403698 | , Material: Stahl, Materialname: S235, Oberfläche: galvanisch verzinkt, VPE: 1, Rabattgruppe: 01-007, Preiseinheit: 100, Baustoffklasse: B2, Brandschutz: RAL-GZ 656, Dämmstärke: 6 mm, Verschluss: Schraubverschluss, Stärke Material: 5 mm, Breite Material: 50 mm, Anschluss: M16, Anschlußhöhe: 26 mm, Farbe Schalldämmeinlage: Schwarz, max. Temperaturbeständigkeit: 100 °C, min. Temperaturbeständigkeit: -35 °C, Schalldämmeinlage: Gummi TPE, Verschluss-Schraube: M12, Achsabstand: 361 mm, Breite: 390 mm, Höhe: 335 mm, Rohraußendurchmesser: 298 mm, zul. Last Fz: 11.5 kN | Rohrschelle Titan HD 50x5, 298 mm M16 TPE, Material: Stahl, Materialname: S235, Oberfläche: galvanisch verzinkt, VPE: 1, Rabattgruppe: 01-007, Preiseinheit: 100, Baustoffklasse: B2, Brandschutz: RAL-GZ 656, Dämmstärke: 6 mm, Verschluss: Schraubverschluss, Stärke Material: 5 mm, Breite Material: 50 mm, Anschluss: M16, Anschlußhöhe: 26 mm, Farbe Schalldämmeinlage: Schwarz, max. Temperaturbeständigkeit: 100 °C, min. Temperaturbeständigkeit: -35 °C, Schalldämmeinlage: Gummi TPE, Verschluss-Schraube: M12, Achsabstand: 361 mm, Breite: 390 mm, Höhe: 335 mm, Rohraußendurchmesser: 298 mm, zul. Last Fz: 11.5 kN, Mengeneinheit: St, Gewicht: 2,6900 kg, Fabrikat: MEFA, EAN: 4250928403698
0071943 | Rohrschelle Titan HD 50x5 | 324 mm M16 TPE | St | MEFA | 2,8840 kg | 4250928403711 | , Material: Stahl, Materialname: S235, Oberfläche: galvanisch verzinkt, VPE: 1, Rabattgruppe: 01-007, Preiseinheit: 100, Baustoffklasse: B2, Brandschutz: RAL-GZ 656, Dämmstärke: 6 mm, Verschluss: Schraubverschluss, Stärke Material: 5 mm, Breite Material: 50 mm, Anschluss: M16, Anschlußhöhe: 26 mm, Farbe Schalldämmeinlage: Schwarz, max. Temperaturbeständigkeit: 100 °C, min. Temperaturbeständigkeit: -35 °C, Schalldämmeinlage: Gummi TPE, Verschluss-Schraube: M12, Achsabstand: 387 mm, Breite: 416 mm, Höhe: 361 mm, Rohraußendurchmesser Zoll: 12 Zoll, Rohraußendurchmesser: 324 mm, zul. Last Fz: 11.5 kN | Rohrschelle Titan HD 50x5, 324 mm M16 TPE, Material: Stahl, Materialname: S235, Oberfläche: galvanisch verzinkt, VPE: 1, Rabattgruppe: 01-007, Preiseinheit: 100, Baustoffklasse: B2, Brandschutz: RAL-GZ 656, Dämmstärke: 6 mm, Verschluss: Schraubverschluss, Stärke Material: 5 mm, Breite Material: 50 mm, Anschluss: M16, Anschlußhöhe: 26 mm, Farbe Schalldämmeinlage: Schwarz, max. Temperaturbeständigkeit: 100 °C, min. Temperaturbeständigkeit: -35 °C, Schalldämmeinlage: Gummi TPE, Verschluss-Schraube: M12, Achsabstand: 387 mm, Breite: 416 mm, Höhe: 361 mm, Rohraußendurchmesser Zoll: 12 Zoll, Rohraußendurchmesser: 324 mm, zul. Last Fz: 11.5 kN, Mengeneinheit: St, Gewicht: 2,8840 kg, Fabrikat: MEFA, EAN: 4250928403711
0071978 | Rohrschelle Titan HD 50x5 | 356 mm M16 TPE | St | MEFA | 3,1240 kg | 4250928403735 | , Material: Stahl, Materialname: S235, Oberfläche: galvanisch verzinkt, VPE: 1, Rabattgruppe: 01-007, Preiseinheit: 100, Baustoffklasse: B2, Brandschutz: RAL-GZ 656, Dämmstärke: 6 mm, Verschluss: Schraubverschluss, Stärke Material: 5 mm, Breite Material: 50 mm, Anschluss: M16, Anschlußhöhe: 26 mm, Farbe Schalldämmeinlage: Schwarz, max. Temperaturbeständigkeit: 100 °C, min. Temperaturbeständigkeit: -35 °C, Schalldämmeinlage: Gummi TPE, Verschluss-Schraube: M12, Achsabstand: 419 mm, Breite: 448 mm, Höhe: 393 mm, Rohraußendurchmesser: 356 mm, zul. Last Fz: 11.5 kN | Rohrschelle Titan HD 50x5, 356 mm M16 TPE, Material: Stahl, Materialname: S235, Oberfläche: galvanisch verzinkt, VPE: 1, Rabattgruppe: 01-007, Preiseinheit: 100, Baustoffklasse: B2, Brandschutz: RAL-GZ 656, Dämmstärke: 6 mm, Verschluss: Schraubverschluss, Stärke Material: 5 mm, Breite Material: 50 mm, Anschluss: M16, Anschlußhöhe: 26 mm, Farbe Schalldämmeinlage: Schwarz, max. Temperaturbeständigkeit: 100 °C, min. Temperaturbeständigkeit: -35 °C, Schalldämmeinlage: Gummi TPE, Verschluss-Schraube: M12, Achsabstand: 419 mm, Breite: 448 mm, Höhe: 393 mm, Rohraußendurchmesser: 356 mm, zul. Last Fz: 11.5 kN, Mengeneinheit: St, Gewicht: 3,1240 kg, Fabrikat: MEFA, EAN: 4250928403735
0071986 | Rohrschelle Titan HD 50x5 | 368 mm M16 TPE | St | MEFA | 3,2140 kg | 4250928403759 | , Material: Stahl, Materialname: S235, Oberfläche: galvanisch verzinkt, VPE: 1, Rabattgruppe: 01-007, Preiseinheit: 100, Baustoffklasse: B2, Brandschutz: RAL-GZ 656, Dämmstärke: 6 mm, Verschluss: Schraubverschluss, Stärke Material: 5 mm, Breite Material: 50 mm, Anschluss: M16, Anschlußhöhe: 26 mm, Farbe Schalldämmeinlage: Schwarz, max. Temperaturbeständigkeit: 100 °C, min. Temperaturbeständigkeit: -35 °C, Schalldämmeinlage: Gummi TPE, Verschluss-Schraube: M12, Achsabstand: 431 mm, Breite: 460 mm, Höhe: 405 mm, Rohraußendurchmesser: 368 mm, zul. Last Fz: 11.5 kN | Rohrschelle Titan HD 50x5, 368 mm M16 TPE, Material: Stahl, Materialname: S235, Oberfläche: galvanisch verzinkt, VPE: 1, Rabattgruppe: 01-007, Preiseinheit: 100, Baustoffklasse: B2, Brandschutz: RAL-GZ 656, Dämmstärke: 6 mm, Verschluss: Schraubverschluss, Stärke Material: 5 mm, Breite Material: 50 mm, Anschluss: M16, Anschlußhöhe: 26 mm, Farbe Schalldämmeinlage: Schwarz, max. Temperaturbeständigkeit: 100 °C, min. Temperaturbeständigkeit: -35 °C, Schalldämmeinlage: Gummi TPE, Verschluss-Schraube: M12, Achsabstand: 431 mm, Breite: 460 mm, Höhe: 405 mm, Rohraußendurchmesser: 368 mm, zul. Last Fz: 11.5 kN, Mengeneinheit: St, Gewicht: 3,2140 kg, Fabrikat: MEFA, EAN: 4250928403759
0071994 | Rohrschelle Titan HD 50x5 | 406 mm M16 TPE | St | MEFA | 3,4990 kg | 4250928403773 | , Material: Stahl, Materialname: S235, Oberfläche: galvanisch verzinkt, VPE: 1, Rabattgruppe: 01-007, Preiseinheit: 100, Baustoffklasse: B2, Brandschutz: RAL-GZ 656, Dämmstärke: 6 mm, Verschluss: Schraubverschluss, Stärke Material: 5 mm, Breite Material: 50 mm, Anschluss: M16, Anschlußhöhe: 26 mm, Farbe Schalldämmeinlage: Schwarz, max. Temperaturbeständigkeit: 100 °C, min. Temperaturbeständigkeit: -35 °C, Schalldämmeinlage: Gummi TPE, Verschluss-Schraube: M12, Achsabstand: 469 mm, Breite: 498 mm, Höhe: 443 mm, Rohraußendurchmesser: 406 mm, zul. Last Fz: 11.5 kN | Rohrschelle Titan HD 50x5, 406 mm M16 TPE, Material: Stahl, Materialname: S235, Oberfläche: galvanisch verzinkt, VPE: 1, Rabattgruppe: 01-007, Preiseinheit: 100, Baustoffklasse: B2, Brandschutz: RAL-GZ 656, Dämmstärke: 6 mm, Verschluss: Schraubverschluss, Stärke Material: 5 mm, Breite Material: 50 mm, Anschluss: M16, Anschlußhöhe: 26 mm, Farbe Schalldämmeinlage: Schwarz, max. Temperaturbeständigkeit: 100 °C, min. Temperaturbeständigkeit: -35 °C, Schalldämmeinlage: Gummi TPE, Verschluss-Schraube: M12, Achsabstand: 469 mm, Breite: 498 mm, Höhe: 443 mm, Rohraußendurchmesser: 406 mm, zul. Last Fz: 11.5 kN, Mengeneinheit: St, Gewicht: 3,4990 kg, Fabrikat: MEFA, EAN: 4250928403773
0072003 | Rohrschelle Titan HD 50x5 | 457 mm M16 TPE | St | MEFA | 3,8820 kg | 4250928403780 | , Material: Stahl, Materialname: S235, Oberfläche: galvanisch verzinkt, VPE: 1, Rabattgruppe: 01-007, Preiseinheit: 100, Baustoffklasse: B2, Brandschutz: RAL-GZ 656, Dämmstärke: 6 mm, Verschluss: Schraubverschluss, Stärke Material: 5 mm, Breite Material: 50 mm, Anschluss: M16, Anschlußhöhe: 26 mm, Farbe Schalldämmeinlage: Schwarz, max. Temperaturbeständigkeit: 100 °C, min. Temperaturbeständigkeit: -35 °C, Schalldämmeinlage: Gummi TPE, Verschluss-Schraube: M12, Achsabstand: 520 mm, Breite: 549 mm, Höhe: 494 mm, Rohraußendurchmesser: 457 mm, zul. Last Fz: 11.5 kN | Rohrschelle Titan HD 50x5, 457 mm M16 TPE, Material: Stahl, Materialname: S235, Oberfläche: galvanisch verzinkt, VPE: 1, Rabattgruppe: 01-007, Preiseinheit: 100, Baustoffklasse: B2, Brandschutz: RAL-GZ 656, Dämmstärke: 6 mm, Verschluss: Schraubverschluss, Stärke Material: 5 mm, Breite Material: 50 mm, Anschluss: M16, Anschlußhöhe: 26 mm, Farbe Schalldämmeinlage: Schwarz, max. Temperaturbeständigkeit: 100 °C, min. Temperaturbeständigkeit: -35 °C, Schalldämmeinlage: Gummi TPE, Verschluss-Schraube: M12, Achsabstand: 520 mm, Breite: 549 mm, Höhe: 494 mm, Rohraußendurchmesser: 457 mm, zul. Last Fz: 11.5 kN, Mengeneinheit: St, Gewicht: 3,8820 kg, Fabrikat: MEFA, EAN: 4250928403780
0072014 | Rohrschelle Titan HD 50x5 | 508 mm M16 TPE | St | MEFA | 4,2640 kg | 4250928403803 | , Material: Stahl, Materialname: S235, Oberfläche: galvanisch verzinkt, VPE: 1, Rabattgruppe: 01-007, Preiseinheit: 100, Baustoffklasse: B2, Brandschutz: RAL-GZ 656, Dämmstärke: 6 mm, Verschluss: Schraubverschluss, Stärke Material: 5 mm, Breite Material: 50 mm, Anschluss: M16, Anschlußhöhe: 26 mm, Farbe Schalldämmeinlage: Schwarz, max. Temperaturbeständigkeit: 100 °C, min. Temperaturbeständigkeit: -35 °C, Schalldämmeinlage: Gummi TPE, Verschluss-Schraube: M12, Achsabstand: 571 mm, Breite: 600 mm, Höhe: 545 mm, Rohraußendurchmesser: 508 mm, zul. Last Fz: 11.5 kN | Rohrschelle Titan HD 50x5, 508 mm M16 TPE, Material: Stahl, Materialname: S235, Oberfläche: galvanisch verzinkt, VPE: 1, Rabattgruppe: 01-007, Preiseinheit: 100, Baustoffklasse: B2, Brandschutz: RAL-GZ 656, Dämmstärke: 6 mm, Verschluss: Schraubverschluss, Stärke Material: 5 mm, Breite Material: 50 mm, Anschluss: M16, Anschlußhöhe: 26 mm, Farbe Schalldämmeinlage: Schwarz, max. Temperaturbeständigkeit: 100 °C, min. Temperaturbeständigkeit: -35 °C, Schalldämmeinlage: Gummi TPE, Verschluss-Schraube: M12, Achsabstand: 571 mm, Breite: 600 mm, Höhe: 545 mm, Rohraußendurchmesser: 508 mm, zul. Last Fz: 11.5 kN, Mengeneinheit: St, Gewicht: 4,2640 kg, Fabrikat: MEFA, EAN: 4250928403803
0072503 | Rohrschelle Titan HD 50x5 | 64 mm 1/2'' TPE | St | MEFA | 0,9310 kg | 4250928403834 | , Material: Stahl, Materialname: S235, Oberfläche: galvanisch verzinkt, VPE: 1, Rabattgruppe: 01-007, Preiseinheit: 100, Baustoffklasse: B2, Brandschutz: RAL-GZ 656, Dämmstärke: 6 mm, Verschluss: Schraubverschluss, Stärke Material: 5 mm, Breite Material: 50 mm, Anschluss: 1/2'', Anschlußhöhe: 26 mm, Farbe Schalldämmeinlage: Schwarz, max. Temperaturbeständigkeit: 100 °C, min. Temperaturbeständigkeit: -35 °C, Schalldämmeinlage: Gummi TPE, Verschluss-Schraube: M12, Achsabstand: 125 mm, Breite: 154 mm, Höhe: 101 mm, Rohraußendurchmesser: 64 mm, zul. Last Fz: 3.2 kN | Rohrschelle Titan HD 50x5, 64 mm 1/2'' TPE, Material: Stahl, Materialname: S235, Oberfläche: galvanisch verzinkt, VPE: 1, Rabattgruppe: 01-007, Preiseinheit: 100, Baustoffklasse: B2, Brandschutz: RAL-GZ 656, Dämmstärke: 6 mm, Verschluss: Schraubverschluss, Stärke Material: 5 mm, Breite Material: 50 mm, Anschluss: 1/2'', Anschlußhöhe: 26 mm, Farbe Schalldämmeinlage: Schwarz, max. Temperaturbeständigkeit: 100 °C, min. Temperaturbeständigkeit: -35 °C, Schalldämmeinlage: Gummi TPE, Verschluss-Schraube: M12, Achsabstand: 125 mm, Breite: 154 mm, Höhe: 101 mm, Rohraußendurchmesser: 64 mm, zul. Last Fz: 3.2 kN, Mengeneinheit: St, Gewicht: 0,9310 kg, Fabrikat: MEFA, EAN: 4250928403834
0072508 | Rohrschelle Titan HD 50x5 | 76 mm 1/2'' TPE | St | MEFA | 1,0210 kg | 4250928403858 | , Material: Stahl, Materialname: S235, Oberfläche: galvanisch verzinkt, VPE: 1, Rabattgruppe: 01-007, Preiseinheit: 100, Baustoffklasse: B2, Brandschutz: RAL-GZ 656, Dämmstärke: 6 mm, Verschluss: Schraubverschluss, Stärke Material: 5 mm, Breite Material: 50 mm, Anschluss: 1/2'', Anschlußhöhe: 26 mm, Farbe Schalldämmeinlage: Schwarz, max. Temperaturbeständigkeit: 100 °C, min. Temperaturbeständigkeit: -35 °C, Schalldämmeinlage: Gummi TPE, Verschluss-Schraube: M12, Achsabstand: 137 mm, Breite: 166 mm, Höhe: 113 mm, Rohraußendurchmesser Zoll: 2 1/2 Zoll, Rohraußendurchmesser: 76 mm, zul. Last Fz: 3.2 kN | Rohrschelle Titan HD 50x5, 76 mm 1/2'' TPE, Material: Stahl, Materialname: S235, Oberfläche: galvanisch verzinkt, VPE: 1, Rabattgruppe: 01-007, Preiseinheit: 100, Baustoffklasse: B2, Brandschutz: RAL-GZ 656, Dämmstärke: 6 mm, Verschluss: Schraubverschluss, Stärke Material: 5 mm, Breite Material: 50 mm, Anschluss: 1/2'', Anschlußhöhe: 26 mm, Farbe Schalldämmeinlage: Schwarz, max. Temperaturbeständigkeit: 100 °C, min. Temperaturbeständigkeit: -35 °C, Schalldämmeinlage: Gummi TPE, Verschluss-Schraube: M12, Achsabstand: 137 mm, Breite: 166 mm, Höhe: 113 mm, Rohraußendurchmesser Zoll: 2 1/2 Zoll, Rohraußendurchmesser: 76 mm, zul. Last Fz: 3.2 kN, Mengeneinheit: St, Gewicht: 1,0210 kg, Fabrikat: MEFA, EAN: 4250928403858
0072510 | Rohrschelle Titan HD 50x5 | 89 mm 1/2'' TPE | St | MEFA | 1,1180 kg | 4250928403872 | , Material: Stahl, Materialname: S235, Oberfläche: galvanisch verzinkt, VPE: 1, Rabattgruppe: 01-007, Preiseinheit: 100, Baustoffklasse: B2, Brandschutz: RAL-GZ 656, Dämmstärke: 6 mm, Verschluss: Schraubverschluss, Stärke Material: 5 mm, Breite Material: 50 mm, Anschluss: 1/2'', Anschlußhöhe: 26 mm, Farbe Schalldämmeinlage: Schwarz, max. Temperaturbeständigkeit: 100 °C, min. Temperaturbeständigkeit: -35 °C, Schalldämmeinlage: Gummi TPE, Verschluss-Schraube: M12, Achsabstand: 150 mm, Breite: 179 mm, Höhe: 126 mm, Rohraußendurchmesser Zoll: 3 Zoll, Rohraußendurchmesser: 89 mm, zul. Last Fz: 3.2 kN | Rohrschelle Titan HD 50x5, 89 mm 1/2'' TPE, Material: Stahl, Materialname: S235, Oberfläche: galvanisch verzinkt, VPE: 1, Rabattgruppe: 01-007, Preiseinheit: 100, Baustoffklasse: B2, Brandschutz: RAL-GZ 656, Dämmstärke: 6 mm, Verschluss: Schraubverschluss, Stärke Material: 5 mm, Breite Material: 50 mm, Anschluss: 1/2'', Anschlußhöhe: 26 mm, Farbe Schalldämmeinlage: Schwarz, max. Temperaturbeständigkeit: 100 °C, min. Temperaturbeständigkeit: -35 °C, Schalldämmeinlage: Gummi TPE, Verschluss-Schraube: M12, Achsabstand: 150 mm, Breite: 179 mm, Höhe: 126 mm, Rohraußendurchmesser Zoll: 3 Zoll, Rohraußendurchmesser: 89 mm, zul. Last Fz: 3.2 kN, Mengeneinheit: St, Gewicht: 1,1180 kg, Fabrikat: MEFA, EAN: 4250928403872
0072516 | Rohrschelle Titan HD 50x5 | 108 mm 1/2'' TPE | St | MEFA | 1,2610 kg | 4250928403896 | , Material: Stahl, Materialname: S235, Oberfläche: galvanisch verzinkt, VPE: 1, Rabattgruppe: 01-007, Preiseinheit: 100, Baustoffklasse: B2, Brandschutz: RAL-GZ 656, Dämmstärke: 6 mm, Verschluss: Schraubverschluss, Stärke Material: 5 mm, Breite Material: 50 mm, Anschluss: 1/2'', Anschlußhöhe: 26 mm, Farbe Schalldämmeinlage: Schwarz, max. Temperaturbeständigkeit: 100 °C, min. Temperaturbeständigkeit: -35 °C, Schalldämmeinlage: Gummi TPE, Verschluss-Schraube: M12, Achsabstand: 170 mm, Breite: 199 mm, Höhe: 145 mm, Rohraußendurchmesser: 108 mm, zul. Last Fz: 3.2 kN | Rohrschelle Titan HD 50x5, 108 mm 1/2'' TPE, Material: Stahl, Materialname: S235, Oberfläche: galvanisch verzinkt, VPE: 1, Rabattgruppe: 01-007, Preiseinheit: 100, Baustoffklasse: B2, Brandschutz: RAL-GZ 656, Dämmstärke: 6 mm, Verschluss: Schraubverschluss, Stärke Material: 5 mm, Breite Material: 50 mm, Anschluss: 1/2'', Anschlußhöhe: 26 mm, Farbe Schalldämmeinlage: Schwarz, max. Temperaturbeständigkeit: 100 °C, min. Temperaturbeständigkeit: -35 °C, Schalldämmeinlage: Gummi TPE, Verschluss-Schraube: M12, Achsabstand: 170 mm, Breite: 199 mm, Höhe: 145 mm, Rohraußendurchmesser: 108 mm, zul. Last Fz: 3.2 kN, Mengeneinheit: St, Gewicht: 1,2610 kg, Fabrikat: MEFA, EAN: 4250928403896
0072532 | Rohrschelle Titan HD 50x5 | 110 mm 1/2'' TPE | St | MEFA | 1,2760 kg | 4250928403926 | , Material: Stahl, Materialname: S235, Oberfläche: galvanisch verzinkt, VPE: 1, Rabattgruppe: 01-007, Preiseinheit: 100, Baustoffklasse: B2, Brandschutz: RAL-GZ 656, Dämmstärke: 6 mm, Verschluss: Schraubverschluss, Stärke Material: 5 mm, Breite Material: 50 mm, Anschluss: 1/2'', Anschlußhöhe: 26 mm, Farbe Schalldämmeinlage: Schwarz, max. Temperaturbeständigkeit: 100 °C, min. Temperaturbeständigkeit: -35 °C, Schalldämmeinlage: Gummi TPE, Verschluss-Schraube: M12, Achsabstand: 172 mm, Breite: 201 mm, Höhe: 147 mm, Rohraußendurchmesser: 110 mm, zul. Last Fz: 3.2 kN | Rohrschelle Titan HD 50x5, 110 mm 1/2'' TPE, Material: Stahl, Materialname: S235, Oberfläche: galvanisch verzinkt, VPE: 1, Rabattgruppe: 01-007, Preiseinheit: 100, Baustoffklasse: B2, Brandschutz: RAL-GZ 656, Dämmstärke: 6 mm, Verschluss: Schraubverschluss, Stärke Material: 5 mm, Breite Material: 50 mm, Anschluss: 1/2'', Anschlußhöhe: 26 mm, Farbe Schalldämmeinlage: Schwarz, max. Temperaturbeständigkeit: 100 °C, min. Temperaturbeständigkeit: -35 °C, Schalldämmeinlage: Gummi TPE, Verschluss-Schraube: M12, Achsabstand: 172 mm, Breite: 201 mm, Höhe: 147 mm, Rohraußendurchmesser: 110 mm, zul. Last Fz: 3.2 kN, Mengeneinheit: St, Gewicht: 1,2760 kg, Fabrikat: MEFA, EAN: 4250928403926
0072559 | Rohrschelle Titan HD 50x5 | 114 mm 1/2'' TPE | St | MEFA | 1,3060 kg | 4250928403933 | , Material: Stahl, Materialname: S235, Oberfläche: galvanisch verzinkt, VPE: 1, Rabattgruppe: 01-007, Preiseinheit: 100, Baustoffklasse: B2, Brandschutz: RAL-GZ 656, Dämmstärke: 6 mm, Verschluss: Schraubverschluss, Stärke Material: 5 mm, Breite Material: 50 mm, Anschluss: 1/2'', Anschlußhöhe: 26 mm, Farbe Schalldämmeinlage: Schwarz, max. Temperaturbeständigkeit: 100 °C, min. Temperaturbeständigkeit: -35 °C, Schalldämmeinlage: Gummi TPE, Verschluss-Schraube: M12, Achsabstand: 176 mm, Breite: 205 mm, Höhe: 151 mm, Rohraußendurchmesser Zoll: 4 Zoll, Rohraußendurchmesser: 114 mm, zul. Last Fz: 3.2 kN | Rohrschelle Titan HD 50x5, 114 mm 1/2'' TPE, Material: Stahl, Materialname: S235, Oberfläche: galvanisch verzinkt, VPE: 1, Rabattgruppe: 01-007, Preiseinheit: 100, Baustoffklasse: B2, Brandschutz: RAL-GZ 656, Dämmstärke: 6 mm, Verschluss: Schraubverschluss, Stärke Material: 5 mm, Breite Material: 50 mm, Anschluss: 1/2'', Anschlußhöhe: 26 mm, Farbe Schalldämmeinlage: Schwarz, max. Temperaturbeständigkeit: 100 °C, min. Temperaturbeständigkeit: -35 °C, Schalldämmeinlage: Gummi TPE, Verschluss-Schraube: M12, Achsabstand: 176 mm, Breite: 205 mm, Höhe: 151 mm, Rohraußendurchmesser Zoll: 4 Zoll, Rohraußendurchmesser: 114 mm, zul. Last Fz: 3.2 kN, Mengeneinheit: St, Gewicht: 1,3060 kg, Fabrikat: MEFA, EAN: 4250928403933
0072583 | Rohrschelle Titan HD 50x5 | 125 mm 1/2'' TPE | St | MEFA | 1,3880 kg | 4250928403940 | , Material: Stahl, Materialname: S235, Oberfläche: galvanisch verzinkt, VPE: 1, Rabattgruppe: 01-007, Preiseinheit: 100, Baustoffklasse: B2, Brandschutz: RAL-GZ 656, Dämmstärke: 6 mm, Verschluss: Schraubverschluss, Stärke Material: 5 mm, Breite Material: 50 mm, Anschluss: 1/2'', Anschlußhöhe: 26 mm, Farbe Schalldämmeinlage: Schwarz, max. Temperaturbeständigkeit: 100 °C, min. Temperaturbeständigkeit: -35 °C, Schalldämmeinlage: Gummi TPE, Verschluss-Schraube: M12, Achsabstand: 187 mm, Breite: 216 mm, Höhe: 162 mm, Rohraußendurchmesser: 125 mm, zul. Last Fz: 3.2 kN | Rohrschelle Titan HD 50x5, 125 mm 1/2'' TPE, Material: Stahl, Materialname: S235, Oberfläche: galvanisch verzinkt, VPE: 1, Rabattgruppe: 01-007, Preiseinheit: 100, Baustoffklasse: B2, Brandschutz: RAL-GZ 656, Dämmstärke: 6 mm, Verschluss: Schraubverschluss, Stärke Material: 5 mm, Breite Material: 50 mm, Anschluss: 1/2'', Anschlußhöhe: 26 mm, Farbe Schalldämmeinlage: Schwarz, max. Temperaturbeständigkeit: 100 °C, min. Temperaturbeständigkeit: -35 °C, Schalldämmeinlage: Gummi TPE, Verschluss-Schraube: M12, Achsabstand: 187 mm, Breite: 216 mm, Höhe: 162 mm, Rohraußendurchmesser: 125 mm, zul. Last Fz: 3.2 kN, Mengeneinheit: St, Gewicht: 1,3880 kg, Fabrikat: MEFA, EAN: 4250928403940
0072591 | Rohrschelle Titan HD 50x5 | 127 mm 1/2'' TPE | St | MEFA | 1,4030 kg | 4250928403964 | , Material: Stahl, Materialname: S235, Oberfläche: galvanisch verzinkt, VPE: 1, Rabattgruppe: 01-007, Preiseinheit: 100, Baustoffklasse: B2, Brandschutz: RAL-GZ 656, Dämmstärke: 6 mm, Verschluss: Schraubverschluss, Stärke Material: 5 mm, Breite Material: 50 mm, Anschluss: 1/2'', Anschlußhöhe: 26 mm, Farbe Schalldämmeinlage: Schwarz, max. Temperaturbeständigkeit: 100 °C, min. Temperaturbeständigkeit: -35 °C, Schalldämmeinlage: Gummi TPE, Verschluss-Schraube: M12, Achsabstand: 189 mm, Breite: 218 mm, Höhe: 164 mm, Rohraußendurchmesser: 127 mm, zul. Last Fz: 3.2 kN | Rohrschelle Titan HD 50x5, 127 mm 1/2'' TPE, Material: Stahl, Materialname: S235, Oberfläche: galvanisch verzinkt, VPE: 1, Rabattgruppe: 01-007, Preiseinheit: 100, Baustoffklasse: B2, Brandschutz: RAL-GZ 656, Dämmstärke: 6 mm, Verschluss: Schraubverschluss, Stärke Material: 5 mm, Breite Material: 50 mm, Anschluss: 1/2'', Anschlußhöhe: 26 mm, Farbe Schalldämmeinlage: Schwarz, max. Temperaturbeständigkeit: 100 °C, min. Temperaturbeständigkeit: -35 °C, Schalldämmeinlage: Gummi TPE, Verschluss-Schraube: M12, Achsabstand: 189 mm, Breite: 218 mm, Höhe: 164 mm, Rohraußendurchmesser: 127 mm, zul. Last Fz: 3.2 kN, Mengeneinheit: St, Gewicht: 1,4030 kg, Fabrikat: MEFA, EAN: 4250928403964
0072605 | Rohrschelle Titan HD 50x5 | 133 mm 1/2'' TPE | St | MEFA | 1,4480 kg | 4250928403988 | , Material: Stahl, Materialname: S235, Oberfläche: galvanisch verzinkt, VPE: 1, Rabattgruppe: 01-007, Preiseinheit: 100, Baustoffklasse: B2, Brandschutz: RAL-GZ 656, Dämmstärke: 6 mm, Verschluss: Schraubverschluss, Stärke Material: 5 mm, Breite Material: 50 mm, Anschluss: 1/2'', Anschlußhöhe: 26 mm, Farbe Schalldämmeinlage: Schwarz, max. Temperaturbeständigkeit: 100 °C, min. Temperaturbeständigkeit: -35 °C, Schalldämmeinlage: Gummi TPE, Verschluss-Schraube: M12, Achsabstand: 195 mm, Breite: 224 mm, Höhe: 170 mm, Rohraußendurchmesser: 133 mm, zul. Last Fz: 3.2 kN | Rohrschelle Titan HD 50x5, 133 mm 1/2'' TPE, Material: Stahl, Materialname: S235, Oberfläche: galvanisch verzinkt, VPE: 1, Rabattgruppe: 01-007, Preiseinheit: 100, Baustoffklasse: B2, Brandschutz: RAL-GZ 656, Dämmstärke: 6 mm, Verschluss: Schraubverschluss, Stärke Material: 5 mm, Breite Material: 50 mm, Anschluss: 1/2'', Anschlußhöhe: 26 mm, Farbe Schalldämmeinlage: Schwarz, max. Temperaturbeständigkeit: 100 °C, min. Temperaturbeständigkeit: -35 °C, Schalldämmeinlage: Gummi TPE, Verschluss-Schraube: M12, Achsabstand: 195 mm, Breite: 224 mm, Höhe: 170 mm, Rohraußendurchmesser: 133 mm, zul. Last Fz: 3.2 kN, Mengeneinheit: St, Gewicht: 1,4480 kg, Fabrikat: MEFA, EAN: 4250928403988
0072613 | Rohrschelle Titan HD 50x5 | 135 mm 1/2'' TPE | St | MEFA | 1,4630 kg | 4250928404008 | , Material: Stahl, Materialname: S235, Oberfläche: galvanisch verzinkt, VPE: 1, Rabattgruppe: 01-007, Preiseinheit: 100, Baustoffklasse: B2, Brandschutz: RAL-GZ 656, Dämmstärke: 6 mm, Verschluss: Schraubverschluss, Stärke Material: 5 mm, Breite Material: 50 mm, Anschluss: 1/2'', Anschlußhöhe: 26 mm, Farbe Schalldämmeinlage: Schwarz, max. Temperaturbeständigkeit: 100 °C, min. Temperaturbeständigkeit: -35 °C, Schalldämmeinlage: Gummi TPE, Verschluss-Schraube: M12, Achsabstand: 197 mm, Breite: 226 mm, Höhe: 172 mm, Rohraußendurchmesser: 135 mm, zul. Last Fz: 3.2 kN | Rohrschelle Titan HD 50x5, 135 mm 1/2'' TPE, Material: Stahl, Materialname: S235, Oberfläche: galvanisch verzinkt, VPE: 1, Rabattgruppe: 01-007, Preiseinheit: 100, Baustoffklasse: B2, Brandschutz: RAL-GZ 656, Dämmstärke: 6 mm, Verschluss: Schraubverschluss, Stärke Material: 5 mm, Breite Material: 50 mm, Anschluss: 1/2'', Anschlußhöhe: 26 mm, Farbe Schalldämmeinlage: Schwarz, max. Temperaturbeständigkeit: 100 °C, min. Temperaturbeständigkeit: -35 °C, Schalldämmeinlage: Gummi TPE, Verschluss-Schraube: M12, Achsabstand: 197 mm, Breite: 226 mm, Höhe: 172 mm, Rohraußendurchmesser: 135 mm, zul. Last Fz: 3.2 kN, Mengeneinheit: St, Gewicht: 1,4630 kg, Fabrikat: MEFA, EAN: 4250928404008
0072621 | Rohrschelle Titan HD 50x5 | 140 mm 1/2'' TPE | St | MEFA | 1,5010 kg | 4250928404015 | , Material: Stahl, Materialname: S235, Oberfläche: galvanisch verzinkt, VPE: 1, Rabattgruppe: 01-007, Preiseinheit: 100, Baustoffklasse: B2, Brandschutz: RAL-GZ 656, Dämmstärke: 6 mm, Verschluss: Schraubverschluss, Stärke Material: 5 mm, Breite Material: 50 mm, Anschluss: 1/2'', Anschlußhöhe: 26 mm, Farbe Schalldämmeinlage: Schwarz, max. Temperaturbeständigkeit: 100 °C, min. Temperaturbeständigkeit: -35 °C, Schalldämmeinlage: Gummi TPE, Verschluss-Schraube: M12, Achsabstand: 202 mm, Breite: 231 mm, Höhe: 177 mm, Rohraußendurchmesser Zoll: 5 Zoll, Rohraußendurchmesser: 140 mm, zul. Last Fz: 3.2 kN | Rohrschelle Titan HD 50x5, 140 mm 1/2'' TPE, Material: Stahl, Materialname: S235, Oberfläche: galvanisch verzinkt, VPE: 1, Rabattgruppe: 01-007, Preiseinheit: 100, Baustoffklasse: B2, Brandschutz: RAL-GZ 656, Dämmstärke: 6 mm, Verschluss: Schraubverschluss, Stärke Material: 5 mm, Breite Material: 50 mm, Anschluss: 1/2'', Anschlußhöhe: 26 mm, Farbe Schalldämmeinlage: Schwarz, max. Temperaturbeständigkeit: 100 °C, min. Temperaturbeständigkeit: -35 °C, Schalldämmeinlage: Gummi TPE, Verschluss-Schraube: M12, Achsabstand: 202 mm, Breite: 231 mm, Höhe: 177 mm, Rohraußendurchmesser Zoll: 5 Zoll, Rohraußendurchmesser: 140 mm, zul. Last Fz: 3.2 kN, Mengeneinheit: St, Gewicht: 1,5010 kg, Fabrikat: MEFA, EAN: 4250928404015
0072648 | Rohrschelle Titan HD 50x5 | 152 mm 1/2'' TPE | St | MEFA | 1,5910 kg | 4250928404022 | , Material: Stahl, Materialname: S235, Oberfläche: galvanisch verzinkt, VPE: 1, Rabattgruppe: 01-007, Preiseinheit: 100, Baustoffklasse: B2, Brandschutz: RAL-GZ 656, Dämmstärke: 6 mm, Verschluss: Schraubverschluss, Stärke Material: 5 mm, Breite Material: 50 mm, Anschluss: 1/2'', Anschlußhöhe: 26 mm, Farbe Schalldämmeinlage: Schwarz, max. Temperaturbeständigkeit: 100 °C, min. Temperaturbeständigkeit: -35 °C, Schalldämmeinlage: Gummi TPE, Verschluss-Schraube: M12, Achsabstand: 214 mm, Breite: 243 mm, Höhe: 189 mm, Rohraußendurchmesser: 152 mm, zul. Last Fz: 3.2 kN | Rohrschelle Titan HD 50x5, 152 mm 1/2'' TPE, Material: Stahl, Materialname: S235, Oberfläche: galvanisch verzinkt, VPE: 1, Rabattgruppe: 01-007, Preiseinheit: 100, Baustoffklasse: B2, Brandschutz: RAL-GZ 656, Dämmstärke: 6 mm, Verschluss: Schraubverschluss, Stärke Material: 5 mm, Breite Material: 50 mm, Anschluss: 1/2'', Anschlußhöhe: 26 mm, Farbe Schalldämmeinlage: Schwarz, max. Temperaturbeständigkeit: 100 °C, min. Temperaturbeständigkeit: -35 °C, Schalldämmeinlage: Gummi TPE, Verschluss-Schraube: M12, Achsabstand: 214 mm, Breite: 243 mm, Höhe: 189 mm, Rohraußendurchmesser: 152 mm, zul. Last Fz: 3.2 kN, Mengeneinheit: St, Gewicht: 1,5910 kg, Fabrikat: MEFA, EAN: 4250928404022
0072680 | Rohrschelle Titan HD 50x5 | 160 mm 1/2'' TPE | St | MEFA | 1,6510 kg | 4250928404046 | , Material: Stahl, Materialname: S235, Oberfläche: galvanisch verzinkt, VPE: 1, Rabattgruppe: 01-007, Preiseinheit: 100, Baustoffklasse: B2, Brandschutz: RAL-GZ 656, Dämmstärke: 6 mm, Verschluss: Schraubverschluss, Stärke Material: 5 mm, Breite Material: 50 mm, Anschluss: 1/2'', Anschlußhöhe: 26 mm, Farbe Schalldämmeinlage: Schwarz, max. Temperaturbeständigkeit: 100 °C, min. Temperaturbeständigkeit: -35 °C, Schalldämmeinlage: Gummi TPE, Verschluss-Schraube: M12, Achsabstand: 222 mm, Breite: 251 mm, Höhe: 197 mm, Rohraußendurchmesser: 160 mm, zul. Last Fz: 3.2 kN | Rohrschelle Titan HD 50x5, 160 mm 1/2'' TPE, Material: Stahl, Materialname: S235, Oberfläche: galvanisch verzinkt, VPE: 1, Rabattgruppe: 01-007, Preiseinheit: 100, Baustoffklasse: B2, Brandschutz: RAL-GZ 656, Dämmstärke: 6 mm, Verschluss: Schraubverschluss, Stärke Material: 5 mm, Breite Material: 50 mm, Anschluss: 1/2'', Anschlußhöhe: 26 mm, Farbe Schalldämmeinlage: Schwarz, max. Temperaturbeständigkeit: 100 °C, min. Temperaturbeständigkeit: -35 °C, Schalldämmeinlage: Gummi TPE, Verschluss-Schraube: M12, Achsabstand: 222 mm, Breite: 251 mm, Höhe: 197 mm, Rohraußendurchmesser: 160 mm, zul. Last Fz: 3.2 kN, Mengeneinheit: St, Gewicht: 1,6510 kg, Fabrikat: MEFA, EAN: 4250928404046
0072699 | Rohrschelle Titan HD 50x5 | 165 mm 1/2'' TPE | St | MEFA | 1,6880 kg | 4250928404077 | , Material: Stahl, Materialname: S235, Oberfläche: galvanisch verzinkt, VPE: 1, Rabattgruppe: 01-007, Preiseinheit: 100, Baustoffklasse: B2, Brandschutz: RAL-GZ 656, Dämmstärke: 6 mm, Verschluss: Schraubverschluss, Stärke Material: 5 mm, Breite Material: 50 mm, Anschluss: 1/2'', Anschlußhöhe: 26 mm, Farbe Schalldämmeinlage: Schwarz, max. Temperaturbeständigkeit: 100 °C, min. Temperaturbeständigkeit: -35 °C, Schalldämmeinlage: Gummi TPE, Verschluss-Schraube: M12, Achsabstand: 227 mm, Breite: 256 mm, Höhe: 202 mm, Rohraußendurchmesser Zoll: 6 Zoll, Rohraußendurchmesser: 165 mm, zul. Last Fz: 3.2 kN | Rohrschelle Titan HD 50x5, 165 mm 1/2'' TPE, Material: Stahl, Materialname: S235, Oberfläche: galvanisch verzinkt, VPE: 1, Rabattgruppe: 01-007, Preiseinheit: 100, Baustoffklasse: B2, Brandschutz: RAL-GZ 656, Dämmstärke: 6 mm, Verschluss: Schraubverschluss, Stärke Material: 5 mm, Breite Material: 50 mm, Anschluss: 1/2'', Anschlußhöhe: 26 mm, Farbe Schalldämmeinlage: Schwarz, max. Temperaturbeständigkeit: 100 °C, min. Temperaturbeständigkeit: -35 °C, Schalldämmeinlage: Gummi TPE, Verschluss-Schraube: M12, Achsabstand: 227 mm, Breite: 256 mm, Höhe: 202 mm, Rohraußendurchmesser Zoll: 6 Zoll, Rohraußendurchmesser: 165 mm, zul. Last Fz: 3.2 kN, Mengeneinheit: St, Gewicht: 1,6880 kg, Fabrikat: MEFA, EAN: 4250928404077
0072710 | Rohrschelle Titan HD 50x5 | 168 mm 1/2'' TPE | St | MEFA | 1,7110 kg | 4250928404084 | , Material: Stahl, Materialname: S235, Oberfläche: galvanisch verzinkt, VPE: 1, Rabattgruppe: 01-007, Preiseinheit: 100, Baustoffklasse: B2, Brandschutz: RAL-GZ 656, Dämmstärke: 6 mm, Verschluss: Schraubverschluss, Stärke Material: 5 mm, Breite Material: 50 mm, Anschluss: 1/2'', Anschlußhöhe: 26 mm, Farbe Schalldämmeinlage: Schwarz, max. Temperaturbeständigkeit: 100 °C, min. Temperaturbeständigkeit: -35 °C, Schalldämmeinlage: Gummi TPE, Verschluss-Schraube: M12, Achsabstand: 230 mm, Breite: 259 mm, Höhe: 205 mm, Rohraußendurchmesser: 168 mm, zul. Last Fz: 3.2 kN | Rohrschelle Titan HD 50x5, 168 mm 1/2'' TPE, Material: Stahl, Materialname: S235, Oberfläche: galvanisch verzinkt, VPE: 1, Rabattgruppe: 01-007, Preiseinheit: 100, Baustoffklasse: B2, Brandschutz: RAL-GZ 656, Dämmstärke: 6 mm, Verschluss: Schraubverschluss, Stärke Material: 5 mm, Breite Material: 50 mm, Anschluss: 1/2'', Anschlußhöhe: 26 mm, Farbe Schalldämmeinlage: Schwarz, max. Temperaturbeständigkeit: 100 °C, min. Temperaturbeständigkeit: -35 °C, Schalldämmeinlage: Gummi TPE, Verschluss-Schraube: M12, Achsabstand: 230 mm, Breite: 259 mm, Höhe: 205 mm, Rohraußendurchmesser: 168 mm, zul. Last Fz: 3.2 kN, Mengeneinheit: St, Gewicht: 1,7110 kg, Fabrikat: MEFA, EAN: 4250928404084
0072737 | Rohrschelle Titan HD 50x5 | 177 mm 1/2'' TPE | St | MEFA | 1,7780 kg | 4250928404091 | , Material: Stahl, Materialname: S235, Oberfläche: galvanisch verzinkt, VPE: 1, Rabattgruppe: 01-007, Preiseinheit: 100, Baustoffklasse: B2, Brandschutz: RAL-GZ 656, Dämmstärke: 6 mm, Verschluss: Schraubverschluss, Stärke Material: 5 mm, Breite Material: 50 mm, Anschluss: 1/2'', Anschlußhöhe: 26 mm, Farbe Schalldämmeinlage: Schwarz, max. Temperaturbeständigkeit: 100 °C, min. Temperaturbeständigkeit: -35 °C, Schalldämmeinlage: Gummi TPE, Verschluss-Schraube: M12, Achsabstand: 239 mm, Breite: 268 mm, Höhe: 214 mm, Rohraußendurchmesser: 177 mm, zul. Last Fz: 11.5 kN | Rohrschelle Titan HD 50x5, 177 mm 1/2'' TPE, Material: Stahl, Materialname: S235, Oberfläche: galvanisch verzinkt, VPE: 1, Rabattgruppe: 01-007, Preiseinheit: 100, Baustoffklasse: B2, Brandschutz: RAL-GZ 656, Dämmstärke: 6 mm, Verschluss: Schraubverschluss, Stärke Material: 5 mm, Breite Material: 50 mm, Anschluss: 1/2'', Anschlußhöhe: 26 mm, Farbe Schalldämmeinlage: Schwarz, max. Temperaturbeständigkeit: 100 °C, min. Temperaturbeständigkeit: -35 °C, Schalldämmeinlage: Gummi TPE, Verschluss-Schraube: M12, Achsabstand: 239 mm, Breite: 268 mm, Höhe: 214 mm, Rohraußendurchmesser: 177 mm, zul. Last Fz: 11.5 kN, Mengeneinheit: St, Gewicht: 1,7780 kg, Fabrikat: MEFA, EAN: 4250928404091
0072753 | Rohrschelle Titan HD 50x5 | 180 mm 1/2'' TPE | St | MEFA | 1,8010 kg | 4250928404107 | , Material: Stahl, Materialname: S235, Oberfläche: galvanisch verzinkt, VPE: 1, Rabattgruppe: 01-007, Preiseinheit: 100, Baustoffklasse: B2, Brandschutz: RAL-GZ 656, Dämmstärke: 6 mm, Verschluss: Schraubverschluss, Stärke Material: 5 mm, Breite Material: 50 mm, Anschluss: 1/2'', Anschlußhöhe: 26 mm, Farbe Schalldämmeinlage: Schwarz, max. Temperaturbeständigkeit: 100 °C, min. Temperaturbeständigkeit: -35 °C, Schalldämmeinlage: Gummi TPE, Verschluss-Schraube: M12, Achsabstand: 243 mm, Breite: 271 mm, Höhe: 217 mm, Rohraußendurchmesser: 180 mm, zul. Last Fz: 11.5 kN | Rohrschelle Titan HD 50x5, 180 mm 1/2'' TPE, Material: Stahl, Materialname: S235, Oberfläche: galvanisch verzinkt, VPE: 1, Rabattgruppe: 01-007, Preiseinheit: 100, Baustoffklasse: B2, Brandschutz: RAL-GZ 656, Dämmstärke: 6 mm, Verschluss: Schraubverschluss, Stärke Material: 5 mm, Breite Material: 50 mm, Anschluss: 1/2'', Anschlußhöhe: 26 mm, Farbe Schalldämmeinlage: Schwarz, max. Temperaturbeständigkeit: 100 °C, min. Temperaturbeständigkeit: -35 °C, Schalldämmeinlage: Gummi TPE, Verschluss-Schraube: M12, Achsabstand: 243 mm, Breite: 271 mm, Höhe: 217 mm, Rohraußendurchmesser: 180 mm, zul. Last Fz: 11.5 kN, Mengeneinheit: St, Gewicht: 1,8010 kg, Fabrikat: MEFA, EAN: 4250928404107
0072761 | Rohrschelle Titan HD 50x5 | 194 mm 1/2'' TPE | St | MEFA | 1,9060 kg | 4250928404121 | , Material: Stahl, Materialname: S235, Oberfläche: galvanisch verzinkt, VPE: 1, Rabattgruppe: 01-007, Preiseinheit: 100, Baustoffklasse: B2, Brandschutz: RAL-GZ 656, Dämmstärke: 6 mm, Verschluss: Schraubverschluss, Stärke Material: 5 mm, Breite Material: 50 mm, Anschluss: 1/2'', Anschlußhöhe: 26 mm, Farbe Schalldämmeinlage: Schwarz, max. Temperaturbeständigkeit: 100 °C, min. Temperaturbeständigkeit: -35 °C, Schalldämmeinlage: Gummi TPE, Verschluss-Schraube: M12, Achsabstand: 257 mm, Breite: 286 mm, Höhe: 231 mm, Rohraußendurchmesser: 194 mm, zul. Last Fz: 11.5 kN | Rohrschelle Titan HD 50x5, 194 mm 1/2'' TPE, Material: Stahl, Materialname: S235, Oberfläche: galvanisch verzinkt, VPE: 1, Rabattgruppe: 01-007, Preiseinheit: 100, Baustoffklasse: B2, Brandschutz: RAL-GZ 656, Dämmstärke: 6 mm, Verschluss: Schraubverschluss, Stärke Material: 5 mm, Breite Material: 50 mm, Anschluss: 1/2'', Anschlußhöhe: 26 mm, Farbe Schalldämmeinlage: Schwarz, max. Temperaturbeständigkeit: 100 °C, min. Temperaturbeständigkeit: -35 °C, Schalldämmeinlage: Gummi TPE, Verschluss-Schraube: M12, Achsabstand: 257 mm, Breite: 286 mm, Höhe: 231 mm, Rohraußendurchmesser: 194 mm, zul. Last Fz: 11.5 kN, Mengeneinheit: St, Gewicht: 1,9060 kg, Fabrikat: MEFA, EAN: 4250928404121
0072788 | Rohrschelle Titan HD 50x5 | 200 mm 1/2'' TPE | St | MEFA | 1,9510 kg | 4250928404145 | , Material: Stahl, Materialname: S235, Oberfläche: galvanisch verzinkt, VPE: 1, Rabattgruppe: 01-007, Preiseinheit: 100, Baustoffklasse: B2, Brandschutz: RAL-GZ 656, Dämmstärke: 6 mm, Verschluss: Schraubverschluss, Stärke Material: 5 mm, Breite Material: 50 mm, Anschluss: 1/2'', Anschlußhöhe: 26 mm, Farbe Schalldämmeinlage: Schwarz, max. Temperaturbeständigkeit: 100 °C, min. Temperaturbeständigkeit: -35 °C, Schalldämmeinlage: Gummi TPE, Verschluss-Schraube: M12, Achsabstand: 263 mm, Breite: 292 mm, Höhe: 237 mm, Rohraußendurchmesser: 200 mm, zul. Last Fz: 11.5 kN | Rohrschelle Titan HD 50x5, 200 mm 1/2'' TPE, Material: Stahl, Materialname: S235, Oberfläche: galvanisch verzinkt, VPE: 1, Rabattgruppe: 01-007, Preiseinheit: 100, Baustoffklasse: B2, Brandschutz: RAL-GZ 656, Dämmstärke: 6 mm, Verschluss: Schraubverschluss, Stärke Material: 5 mm, Breite Material: 50 mm, Anschluss: 1/2'', Anschlußhöhe: 26 mm, Farbe Schalldämmeinlage: Schwarz, max. Temperaturbeständigkeit: 100 °C, min. Temperaturbeständigkeit: -35 °C, Schalldämmeinlage: Gummi TPE, Verschluss-Schraube: M12, Achsabstand: 263 mm, Breite: 292 mm, Höhe: 237 mm, Rohraußendurchmesser: 200 mm, zul. Last Fz: 11.5 kN, Mengeneinheit: St, Gewicht: 1,9510 kg, Fabrikat: MEFA, EAN: 4250928404145
0072818 | Rohrschelle Titan HD 50x5 | 210 mm 1/2'' TPE | St | MEFA | 2,0260 kg | 4250928404169 | , Material: Stahl, Materialname: S235, Oberfläche: galvanisch verzinkt, VPE: 1, Rabattgruppe: 01-007, Preiseinheit: 100, Baustoffklasse: B2, Brandschutz: RAL-GZ 656, Dämmstärke: 6 mm, Verschluss: Schraubverschluss, Stärke Material: 5 mm, Breite Material: 50 mm, Anschluss: 1/2'', Anschlußhöhe: 26 mm, Farbe Schalldämmeinlage: Schwarz, max. Temperaturbeständigkeit: 100 °C, min. Temperaturbeständigkeit: -35 °C, Schalldämmeinlage: Gummi TPE, Verschluss-Schraube: M12, Achsabstand: 273 mm, Breite: 302 mm, Höhe: 247 mm, Rohraußendurchmesser: 210 mm, zul. Last Fz: 11.5 kN | Rohrschelle Titan HD 50x5, 210 mm 1/2'' TPE, Material: Stahl, Materialname: S235, Oberfläche: galvanisch verzinkt, VPE: 1, Rabattgruppe: 01-007, Preiseinheit: 100, Baustoffklasse: B2, Brandschutz: RAL-GZ 656, Dämmstärke: 6 mm, Verschluss: Schraubverschluss, Stärke Material: 5 mm, Breite Material: 50 mm, Anschluss: 1/2'', Anschlußhöhe: 26 mm, Farbe Schalldämmeinlage: Schwarz, max. Temperaturbeständigkeit: 100 °C, min. Temperaturbeständigkeit: -35 °C, Schalldämmeinlage: Gummi TPE, Verschluss-Schraube: M12, Achsabstand: 273 mm, Breite: 302 mm, Höhe: 247 mm, Rohraußendurchmesser: 210 mm, zul. Last Fz: 11.5 kN, Mengeneinheit: St, Gewicht: 2,0260 kg, Fabrikat: MEFA, EAN: 4250928404169
0072826 | Rohrschelle Titan HD 50x5 | 219 mm 1/2'' TPE | St | MEFA | 2,0930 kg | 4250928404183 | , Material: Stahl, Materialname: S235, Oberfläche: galvanisch verzinkt, VPE: 1, Rabattgruppe: 01-007, Preiseinheit: 100, Baustoffklasse: B2, Brandschutz: RAL-GZ 656, Dämmstärke: 6 mm, Verschluss: Schraubverschluss, Stärke Material: 5 mm, Breite Material: 50 mm, Anschluss: 1/2'', Anschlußhöhe: 26 mm, Farbe Schalldämmeinlage: Schwarz, max. Temperaturbeständigkeit: 100 °C, min. Temperaturbeständigkeit: -35 °C, Schalldämmeinlage: Gummi TPE, Verschluss-Schraube: M12, Achsabstand: 282 mm, Breite: 311 mm, Höhe: 256 mm, Rohraußendurchmesser Zoll: 8 Zoll, Rohraußendurchmesser: 219 mm, zul. Last Fz: 11.5 kN | Rohrschelle Titan HD 50x5, 219 mm 1/2'' TPE, Material: Stahl, Materialname: S235, Oberfläche: galvanisch verzinkt, VPE: 1, Rabattgruppe: 01-007, Preiseinheit: 100, Baustoffklasse: B2, Brandschutz: RAL-GZ 656, Dämmstärke: 6 mm, Verschluss: Schraubverschluss, Stärke Material: 5 mm, Breite Material: 50 mm, Anschluss: 1/2'', Anschlußhöhe: 26 mm, Farbe Schalldämmeinlage: Schwarz, max. Temperaturbeständigkeit: 100 °C, min. Temperaturbeständigkeit: -35 °C, Schalldämmeinlage: Gummi TPE, Verschluss-Schraube: M12, Achsabstand: 282 mm, Breite: 311 mm, Höhe: 256 mm, Rohraußendurchmesser Zoll: 8 Zoll, Rohraußendurchmesser: 219 mm, zul. Last Fz: 11.5 kN, Mengeneinheit: St, Gewicht: 2,0930 kg, Fabrikat: MEFA, EAN: 4250928404183
0072842 | Rohrschelle Titan HD 50x5 | 225 mm 1/2'' TPE | St | MEFA | 2,1380 kg | 4250928404190 | , Material: Stahl, Materialname: S235, Oberfläche: galvanisch verzinkt, VPE: 1, Rabattgruppe: 01-007, Preiseinheit: 100, Baustoffklasse: B2, Brandschutz: RAL-GZ 656, Dämmstärke: 6 mm, Verschluss: Schraubverschluss, Stärke Material: 5 mm, Breite Material: 50 mm, Anschluss: 1/2'', Anschlußhöhe: 26 mm, Farbe Schalldämmeinlage: Schwarz, max. Temperaturbeständigkeit: 100 °C, min. Temperaturbeständigkeit: -35 °C, Schalldämmeinlage: Gummi TPE, Verschluss-Schraube: M12, Achsabstand: 288 mm, Breite: 317 mm, Höhe: 262 mm, Rohraußendurchmesser: 225 mm, zul. Last Fz: 11.5 kN | Rohrschelle Titan HD 50x5, 225 mm 1/2'' TPE, Material: Stahl, Materialname: S235, Oberfläche: galvanisch verzinkt, VPE: 1, Rabattgruppe: 01-007, Preiseinheit: 100, Baustoffklasse: B2, Brandschutz: RAL-GZ 656, Dämmstärke: 6 mm, Verschluss: Schraubverschluss, Stärke Material: 5 mm, Breite Material: 50 mm, Anschluss: 1/2'', Anschlußhöhe: 26 mm, Farbe Schalldämmeinlage: Schwarz, max. Temperaturbeständigkeit: 100 °C, min. Temperaturbeständigkeit: -35 °C, Schalldämmeinlage: Gummi TPE, Verschluss-Schraube: M12, Achsabstand: 288 mm, Breite: 317 mm, Höhe: 262 mm, Rohraußendurchmesser: 225 mm, zul. Last Fz: 11.5 kN, Mengeneinheit: St, Gewicht: 2,1380 kg, Fabrikat: MEFA, EAN: 4250928404190
0072877 | Rohrschelle Titan HD 50x5 | 245 mm 1/2'' TPE | St | MEFA | 2,2880 kg | 4250928404206 | , Material: Stahl, Materialname: S235, Oberfläche: galvanisch verzinkt, VPE: 1, Rabattgruppe: 01-007, Preiseinheit: 100, Baustoffklasse: B2, Brandschutz: RAL-GZ 656, Dämmstärke: 6 mm, Verschluss: Schraubverschluss, Stärke Material: 5 mm, Breite Material: 50 mm, Anschluss: 1/2'', Anschlußhöhe: 26 mm, Farbe Schalldämmeinlage: Schwarz, max. Temperaturbeständigkeit: 100 °C, min. Temperaturbeständigkeit: -35 °C, Schalldämmeinlage: Gummi TPE, Verschluss-Schraube: M12, Achsabstand: 308 mm, Breite: 337 mm, Höhe: 282 mm, Rohraußendurchmesser: 245 mm, zul. Last Fz: 11.5 kN | Rohrschelle Titan HD 50x5, 245 mm 1/2'' TPE, Material: Stahl, Materialname: S235, Oberfläche: galvanisch verzinkt, VPE: 1, Rabattgruppe: 01-007, Preiseinheit: 100, Baustoffklasse: B2, Brandschutz: RAL-GZ 656, Dämmstärke: 6 mm, Verschluss: Schraubverschluss, Stärke Material: 5 mm, Breite Material: 50 mm, Anschluss: 1/2'', Anschlußhöhe: 26 mm, Farbe Schalldämmeinlage: Schwarz, max. Temperaturbeständigkeit: 100 °C, min. Temperaturbeständigkeit: -35 °C, Schalldämmeinlage: Gummi TPE, Verschluss-Schraube: M12, Achsabstand: 308 mm, Breite: 337 mm, Höhe: 282 mm, Rohraußendurchmesser: 245 mm, zul. Last Fz: 11.5 kN, Mengeneinheit: St, Gewicht: 2,2880 kg, Fabrikat: MEFA, EAN: 4250928404206
0072893 | Rohrschelle Titan HD 50x5 | 267 mm 1/2'' TPE | St | MEFA | 2,4530 kg | 4250928404220 | , Material: Stahl, Materialname: S235, Oberfläche: galvanisch verzinkt, VPE: 1, Rabattgruppe: 01-007, Preiseinheit: 100, Baustoffklasse: B2, Brandschutz: RAL-GZ 656, Dämmstärke: 6 mm, Verschluss: Schraubverschluss, Stärke Material: 5 mm, Breite Material: 50 mm, Anschluss: 1/2'', Anschlußhöhe: 26 mm, Farbe Schalldämmeinlage: Schwarz, max. Temperaturbeständigkeit: 100 °C, min. Temperaturbeständigkeit: -35 °C, Schalldämmeinlage: Gummi TPE, Verschluss-Schraube: M12, Achsabstand: 330 mm, Breite: 359 mm, Höhe: 304 mm, Rohraußendurchmesser: 267 mm, zul. Last Fz: 11.5 kN | Rohrschelle Titan HD 50x5, 267 mm 1/2'' TPE, Material: Stahl, Materialname: S235, Oberfläche: galvanisch verzinkt, VPE: 1, Rabattgruppe: 01-007, Preiseinheit: 100, Baustoffklasse: B2, Brandschutz: RAL-GZ 656, Dämmstärke: 6 mm, Verschluss: Schraubverschluss, Stärke Material: 5 mm, Breite Material: 50 mm, Anschluss: 1/2'', Anschlußhöhe: 26 mm, Farbe Schalldämmeinlage: Schwarz, max. Temperaturbeständigkeit: 100 °C, min. Temperaturbeständigkeit: -35 °C, Schalldämmeinlage: Gummi TPE, Verschluss-Schraube: M12, Achsabstand: 330 mm, Breite: 359 mm, Höhe: 304 mm, Rohraußendurchmesser: 267 mm, zul. Last Fz: 11.5 kN, Mengeneinheit: St, Gewicht: 2,4530 kg, Fabrikat: MEFA, EAN: 4250928404220
0072907 | Rohrschelle Titan HD 50x5 | 273 mm 1/2'' TPE | St | MEFA | 2,4980 kg | 4250928404244 | , Material: Stahl, Materialname: S235, Oberfläche: galvanisch verzinkt, VPE: 1, Rabattgruppe: 01-007, Preiseinheit: 100, Baustoffklasse: B2, Brandschutz: RAL-GZ 656, Dämmstärke: 6 mm, Verschluss: Schraubverschluss, Stärke Material: 5 mm, Breite Material: 50 mm, Anschluss: 1/2'', Anschlußhöhe: 26 mm, Farbe Schalldämmeinlage: Schwarz, max. Temperaturbeständigkeit: 100 °C, min. Temperaturbeständigkeit: -35 °C, Schalldämmeinlage: Gummi TPE, Verschluss-Schraube: M12, Achsabstand: 336 mm, Breite: 365 mm, Höhe: 310 mm, Rohraußendurchmesser Zoll: 10 Zoll, Rohraußendurchmesser: 273 mm, zul. Last Fz: 11.5 kN | Rohrschelle Titan HD 50x5, 273 mm 1/2'' TPE, Material: Stahl, Materialname: S235, Oberfläche: galvanisch verzinkt, VPE: 1, Rabattgruppe: 01-007, Preiseinheit: 100, Baustoffklasse: B2, Brandschutz: RAL-GZ 656, Dämmstärke: 6 mm, Verschluss: Schraubverschluss, Stärke Material: 5 mm, Breite Material: 50 mm, Anschluss: 1/2'', Anschlußhöhe: 26 mm, Farbe Schalldämmeinlage: Schwarz, max. Temperaturbeständigkeit: 100 °C, min. Temperaturbeständigkeit: -35 °C, Schalldämmeinlage: Gummi TPE, Verschluss-Schraube: M12, Achsabstand: 336 mm, Breite: 365 mm, Höhe: 310 mm, Rohraußendurchmesser Zoll: 10 Zoll, Rohraußendurchmesser: 273 mm, zul. Last Fz: 11.5 kN, Mengeneinheit: St, Gewicht: 2,4980 kg, Fabrikat: MEFA, EAN: 4250928404244
0072923 | Rohrschelle Titan HD 50x5 | 280 mm 1/2'' TPE | St | MEFA | 2,5510 kg | 4250928404251 | , Material: Stahl, Materialname: S235, Oberfläche: galvanisch verzinkt, VPE: 1, Rabattgruppe: 01-007, Preiseinheit: 100, Baustoffklasse: B2, Brandschutz: RAL-GZ 656, Dämmstärke: 6 mm, Verschluss: Schraubverschluss, Stärke Material: 5 mm, Breite Material: 50 mm, Anschluss: 1/2'', Anschlußhöhe: 26 mm, Farbe Schalldämmeinlage: Schwarz, max. Temperaturbeständigkeit: 100 °C, min. Temperaturbeständigkeit: -35 °C, Schalldämmeinlage: Gummi TPE, Verschluss-Schraube: M12, Achsabstand: 343 mm, Breite: 372 mm, Höhe: 317 mm, Rohraußendurchmesser: 280 mm, zul. Last Fz: 11.5 kN | Rohrschelle Titan HD 50x5, 280 mm 1/2'' TPE, Material: Stahl, Materialname: S235, Oberfläche: galvanisch verzinkt, VPE: 1, Rabattgruppe: 01-007, Preiseinheit: 100, Baustoffklasse: B2, Brandschutz: RAL-GZ 656, Dämmstärke: 6 mm, Verschluss: Schraubverschluss, Stärke Material: 5 mm, Breite Material: 50 mm, Anschluss: 1/2'', Anschlußhöhe: 26 mm, Farbe Schalldämmeinlage: Schwarz, max. Temperaturbeständigkeit: 100 °C, min. Temperaturbeständigkeit: -35 °C, Schalldämmeinlage: Gummi TPE, Verschluss-Schraube: M12, Achsabstand: 343 mm, Breite: 372 mm, Höhe: 317 mm, Rohraußendurchmesser: 280 mm, zul. Last Fz: 11.5 kN, Mengeneinheit: St, Gewicht: 2,5510 kg, Fabrikat: MEFA, EAN: 4250928404251
0072931 | Rohrschelle Titan HD 50x5 | 298 mm 1/2'' TPE | St | MEFA | 2,6860 kg | 4250928404268 | , Material: Stahl, Materialname: S235, Oberfläche: galvanisch verzinkt, VPE: 1, Rabattgruppe: 01-007, Preiseinheit: 100, Baustoffklasse: B2, Brandschutz: RAL-GZ 656, Dämmstärke: 6 mm, Verschluss: Schraubverschluss, Stärke Material: 5 mm, Breite Material: 50 mm, Anschluss: 1/2'', Anschlußhöhe: 26 mm, Farbe Schalldämmeinlage: Schwarz, max. Temperaturbeständigkeit: 100 °C, min. Temperaturbeständigkeit: -35 °C, Schalldämmeinlage: Gummi TPE, Verschluss-Schraube: M12, Achsabstand: 361 mm, Breite: 390 mm, Höhe: 335 mm, Rohraußendurchmesser: 298 mm, zul. Last Fz: 11.5 kN | Rohrschelle Titan HD 50x5, 298 mm 1/2'' TPE, Material: Stahl, Materialname: S235, Oberfläche: galvanisch verzinkt, VPE: 1, Rabattgruppe: 01-007, Preiseinheit: 100, Baustoffklasse: B2, Brandschutz: RAL-GZ 656, Dämmstärke: 6 mm, Verschluss: Schraubverschluss, Stärke Material: 5 mm, Breite Material: 50 mm, Anschluss: 1/2'', Anschlußhöhe: 26 mm, Farbe Schalldämmeinlage: Schwarz, max. Temperaturbeständigkeit: 100 °C, min. Temperaturbeständigkeit: -35 °C, Schalldämmeinlage: Gummi TPE, Verschluss-Schraube: M12, Achsabstand: 361 mm, Breite: 390 mm, Höhe: 335 mm, Rohraußendurchmesser: 298 mm, zul. Last Fz: 11.5 kN, Mengeneinheit: St, Gewicht: 2,6860 kg, Fabrikat: MEFA, EAN: 4250928404268
0072958 | Rohrschelle Titan HD 50x5 | 324 mm 1/2'' TPE | St | MEFA | 2,8800 kg | 4250928404282 | , Material: Stahl, Materialname: S235, Oberfläche: galvanisch verzinkt, VPE: 1, Rabattgruppe: 01-007, Preiseinheit: 100, Baustoffklasse: B2, Brandschutz: RAL-GZ 656, Dämmstärke: 6 mm, Verschluss: Schraubverschluss, Stärke Material: 5 mm, Breite Material: 50 mm, Anschluss: 1/2'', Anschlußhöhe: 26 mm, Farbe Schalldämmeinlage: Schwarz, max. Temperaturbeständigkeit: 100 °C, min. Temperaturbeständigkeit: -35 °C, Schalldämmeinlage: Gummi TPE, Verschluss-Schraube: M12, Achsabstand: 387 mm, Breite: 416 mm, Höhe: 361 mm, Rohraußendurchmesser Zoll: 12 Zoll, Rohraußendurchmesser: 324 mm, zul. Last Fz: 11.5 kN | Rohrschelle Titan HD 50x5, 324 mm 1/2'' TPE, Material: Stahl, Materialname: S235, Oberfläche: galvanisch verzinkt, VPE: 1, Rabattgruppe: 01-007, Preiseinheit: 100, Baustoffklasse: B2, Brandschutz: RAL-GZ 656, Dämmstärke: 6 mm, Verschluss: Schraubverschluss, Stärke Material: 5 mm, Breite Material: 50 mm, Anschluss: 1/2'', Anschlußhöhe: 26 mm, Farbe Schalldämmeinlage: Schwarz, max. Temperaturbeständigkeit: 100 °C, min. Temperaturbeständigkeit: -35 °C, Schalldämmeinlage: Gummi TPE, Verschluss-Schraube: M12, Achsabstand: 387 mm, Breite: 416 mm, Höhe: 361 mm, Rohraußendurchmesser Zoll: 12 Zoll, Rohraußendurchmesser: 324 mm, zul. Last Fz: 11.5 kN, Mengeneinheit: St, Gewicht: 2,8800 kg, Fabrikat: MEFA, EAN: 4250928404282
0072966 | Rohrschelle Titan HD 50x5 | 356 mm 1/2'' TPE | St | MEFA | 3,1200 kg | 4250928404305 | , Material: Stahl, Materialname: S235, Oberfläche: galvanisch verzinkt, VPE: 1, Rabattgruppe: 01-007, Preiseinheit: 100, Baustoffklasse: B2, Brandschutz: RAL-GZ 656, Dämmstärke: 6 mm, Verschluss: Schraubverschluss, Stärke Material: 5 mm, Breite Material: 50 mm, Anschluss: 1/2'', Anschlußhöhe: 26 mm, Farbe Schalldämmeinlage: Schwarz, max. Temperaturbeständigkeit: 100 °C, min. Temperaturbeständigkeit: -35 °C, Schalldämmeinlage: Gummi TPE, Verschluss-Schraube: M12, Achsabstand: 419 mm, Breite: 448 mm, Höhe: 393 mm, Rohraußendurchmesser: 356 mm, zul. Last Fz: 11.5 kN | Rohrschelle Titan HD 50x5, 356 mm 1/2'' TPE, Material: Stahl, Materialname: S235, Oberfläche: galvanisch verzinkt, VPE: 1, Rabattgruppe: 01-007, Preiseinheit: 100, Baustoffklasse: B2, Brandschutz: RAL-GZ 656, Dämmstärke: 6 mm, Verschluss: Schraubverschluss, Stärke Material: 5 mm, Breite Material: 50 mm, Anschluss: 1/2'', Anschlußhöhe: 26 mm, Farbe Schalldämmeinlage: Schwarz, max. Temperaturbeständigkeit: 100 °C, min. Temperaturbeständigkeit: -35 °C, Schalldämmeinlage: Gummi TPE, Verschluss-Schraube: M12, Achsabstand: 419 mm, Breite: 448 mm, Höhe: 393 mm, Rohraußendurchmesser: 356 mm, zul. Last Fz: 11.5 kN, Mengeneinheit: St, Gewicht: 3,1200 kg, Fabrikat: MEFA, EAN: 4250928404305
0072982 | Rohrschelle Titan HD 50x5 | 368 mm 1/2'' TPE | St | MEFA | 3,2100 kg | 4250928404329 | , Material: Stahl, Materialname: S235, Oberfläche: galvanisch verzinkt, VPE: 1, Rabattgruppe: 01-007, Preiseinheit: 100, Baustoffklasse: B2, Brandschutz: RAL-GZ 656, Dämmstärke: 6 mm, Verschluss: Schraubverschluss, Stärke Material: 5 mm, Breite Material: 50 mm, Anschluss: 1/2'', Anschlußhöhe: 26 mm, Farbe Schalldämmeinlage: Schwarz, max. Temperaturbeständigkeit: 100 °C, min. Temperaturbeständigkeit: -35 °C, Schalldämmeinlage: Gummi TPE, Verschluss-Schraube: M12, Achsabstand: 431 mm, Breite: 460 mm, Höhe: 405 mm, Rohraußendurchmesser: 368 mm, zul. Last Fz: 11.5 kN | Rohrschelle Titan HD 50x5, 368 mm 1/2'' TPE, Material: Stahl, Materialname: S235, Oberfläche: galvanisch verzinkt, VPE: 1, Rabattgruppe: 01-007, Preiseinheit: 100, Baustoffklasse: B2, Brandschutz: RAL-GZ 656, Dämmstärke: 6 mm, Verschluss: Schraubverschluss, Stärke Material: 5 mm, Breite Material: 50 mm, Anschluss: 1/2'', Anschlußhöhe: 26 mm, Farbe Schalldämmeinlage: Schwarz, max. Temperaturbeständigkeit: 100 °C, min. Temperaturbeständigkeit: -35 °C, Schalldämmeinlage: Gummi TPE, Verschluss-Schraube: M12, Achsabstand: 431 mm, Breite: 460 mm, Höhe: 405 mm, Rohraußendurchmesser: 368 mm, zul. Last Fz: 11.5 kN, Mengeneinheit: St, Gewicht: 3,2100 kg, Fabrikat: MEFA, EAN: 4250928404329
0074507 | Rohrschelle Titan HD 50x5 | 64 mm 1'' TPE | St | MEFA | 0,9790 kg | 4250928404343 | , Material: Stahl, Materialname: S235, Oberfläche: galvanisch verzinkt, VPE: 1, Rabattgruppe: 01-007, Preiseinheit: 100, Baustoffklasse: B2, Brandschutz: RAL-GZ 656, Dämmstärke: 6 mm, Verschluss: Schraubverschluss, Stärke Material: 5 mm, Breite Material: 50 mm, Anschluss: 1'', Anschlußhöhe: 31 mm, Farbe Schalldämmeinlage: Schwarz, max. Temperaturbeständigkeit: 100 °C, min. Temperaturbeständigkeit: -35 °C, Schalldämmeinlage: Gummi TPE, Verschluss-Schraube: M12, Achsabstand: 125 mm, Breite: 154 mm, Höhe: 106 mm, Rohraußendurchmesser: 64 mm, zul. Last Fz: 3.2 kN | Rohrschelle Titan HD 50x5, 64 mm 1'' TPE, Material: Stahl, Materialname: S235, Oberfläche: galvanisch verzinkt, VPE: 1, Rabattgruppe: 01-007, Preiseinheit: 100, Baustoffklasse: B2, Brandschutz: RAL-GZ 656, Dämmstärke: 6 mm, Verschluss: Schraubverschluss, Stärke Material: 5 mm, Breite Material: 50 mm, Anschluss: 1'', Anschlußhöhe: 31 mm, Farbe Schalldämmeinlage: Schwarz, max. Temperaturbeständigkeit: 100 °C, min. Temperaturbeständigkeit: -35 °C, Schalldämmeinlage: Gummi TPE, Verschluss-Schraube: M12, Achsabstand: 125 mm, Breite: 154 mm, Höhe: 106 mm, Rohraußendurchmesser: 64 mm, zul. Last Fz: 3.2 kN, Mengeneinheit: St, Gewicht: 0,9790 kg, Fabrikat: MEFA, EAN: 4250928404343
0074511 | Rohrschelle Titan HD 50x5 | 76 mm 1'' TPE | St | MEFA | 1,0690 kg | 4250928404367 | , Material: Stahl, Materialname: S235, Oberfläche: galvanisch verzinkt, VPE: 1, Rabattgruppe: 01-007, Preiseinheit: 100, Baustoffklasse: B2, Brandschutz: RAL-GZ 656, Dämmstärke: 6 mm, Verschluss: Schraubverschluss, Stärke Material: 5 mm, Breite Material: 50 mm, Anschluss: 1'', Anschlußhöhe: 31 mm, Farbe Schalldämmeinlage: Schwarz, max. Temperaturbeständigkeit: 100 °C, min. Temperaturbeständigkeit: -35 °C, Schalldämmeinlage: Gummi TPE, Verschluss-Schraube: M12, Achsabstand: 137 mm, Breite: 166 mm, Höhe: 118 mm, Rohraußendurchmesser Zoll: 2 1/2 Zoll, Rohraußendurchmesser: 76 mm, zul. Last Fz: 3.2 kN | Rohrschelle Titan HD 50x5, 76 mm 1'' TPE, Material: Stahl, Materialname: S235, Oberfläche: galvanisch verzinkt, VPE: 1, Rabattgruppe: 01-007, Preiseinheit: 100, Baustoffklasse: B2, Brandschutz: RAL-GZ 656, Dämmstärke: 6 mm, Verschluss: Schraubverschluss, Stärke Material: 5 mm, Breite Material: 50 mm, Anschluss: 1'', Anschlußhöhe: 31 mm, Farbe Schalldämmeinlage: Schwarz, max. Temperaturbeständigkeit: 100 °C, min. Temperaturbeständigkeit: -35 °C, Schalldämmeinlage: Gummi TPE, Verschluss-Schraube: M12, Achsabstand: 137 mm, Breite: 166 mm, Höhe: 118 mm, Rohraußendurchmesser Zoll: 2 1/2 Zoll, Rohraußendurchmesser: 76 mm, zul. Last Fz: 3.2 kN, Mengeneinheit: St, Gewicht: 1,0690 kg, Fabrikat: MEFA, EAN: 4250928404367
0074513 | Rohrschelle Titan HD 50x5 | 89 mm 1'' TPE | St | MEFA | 1,1660 kg | 4250928404381 | , Material: Stahl, Materialname: S235, Oberfläche: galvanisch verzinkt, VPE: 1, Rabattgruppe: 01-007, Preiseinheit: 100, Baustoffklasse: B2, Brandschutz: RAL-GZ 656, Dämmstärke: 6 mm, Verschluss: Schraubverschluss, Stärke Material: 5 mm, Breite Material: 50 mm, Anschluss: 1'', Anschlußhöhe: 31 mm, Farbe Schalldämmeinlage: Schwarz, max. Temperaturbeständigkeit: 100 °C, min. Temperaturbeständigkeit: -35 °C, Schalldämmeinlage: Gummi TPE, Verschluss-Schraube: M12, Achsabstand: 150 mm, Breite: 179 mm, Höhe: 131 mm, Rohraußendurchmesser Zoll: 3 Zoll, Rohraußendurchmesser: 89 mm, zul. Last Fz: 3.2 kN | Rohrschelle Titan HD 50x5, 89 mm 1'' TPE, Material: Stahl, Materialname: S235, Oberfläche: galvanisch verzinkt, VPE: 1, Rabattgruppe: 01-007, Preiseinheit: 100, Baustoffklasse: B2, Brandschutz: RAL-GZ 656, Dämmstärke: 6 mm, Verschluss: Schraubverschluss, Stärke Material: 5 mm, Breite Material: 50 mm, Anschluss: 1'', Anschlußhöhe: 31 mm, Farbe Schalldämmeinlage: Schwarz, max. Temperaturbeständigkeit: 100 °C, min. Temperaturbeständigkeit: -35 °C, Schalldämmeinlage: Gummi TPE, Verschluss-Schraube: M12, Achsabstand: 150 mm, Breite: 179 mm, Höhe: 131 mm, Rohraußendurchmesser Zoll: 3 Zoll, Rohraußendurchmesser: 89 mm, zul. Last Fz: 3.2 kN, Mengeneinheit: St, Gewicht: 1,1660 kg, Fabrikat: MEFA, EAN: 4250928404381
0074519 | Rohrschelle Titan HD 50x5 | 108 mm 1'' TPE | St | MEFA | 1,3090 kg | 4250928404398 | , Material: Stahl, Materialname: S235, Oberfläche: galvanisch verzinkt, VPE: 1, Rabattgruppe: 01-007, Preiseinheit: 100, Baustoffklasse: B2, Brandschutz: RAL-GZ 656, Dämmstärke: 6 mm, Verschluss: Schraubverschluss, Stärke Material: 5 mm, Breite Material: 50 mm, Anschluss: 1'', Anschlußhöhe: 31 mm, Farbe Schalldämmeinlage: Schwarz, max. Temperaturbeständigkeit: 100 °C, min. Temperaturbeständigkeit: -35 °C, Schalldämmeinlage: Gummi TPE, Verschluss-Schraube: M12, Achsabstand: 170 mm, Breite: 199 mm, Höhe: 150 mm, Rohraußendurchmesser: 108 mm, zul. Last Fz: 3.2 kN | Rohrschelle Titan HD 50x5, 108 mm 1'' TPE, Material: Stahl, Materialname: S235, Oberfläche: galvanisch verzinkt, VPE: 1, Rabattgruppe: 01-007, Preiseinheit: 100, Baustoffklasse: B2, Brandschutz: RAL-GZ 656, Dämmstärke: 6 mm, Verschluss: Schraubverschluss, Stärke Material: 5 mm, Breite Material: 50 mm, Anschluss: 1'', Anschlußhöhe: 31 mm, Farbe Schalldämmeinlage: Schwarz, max. Temperaturbeständigkeit: 100 °C, min. Temperaturbeständigkeit: -35 °C, Schalldämmeinlage: Gummi TPE, Verschluss-Schraube: M12, Achsabstand: 170 mm, Breite: 199 mm, Höhe: 150 mm, Rohraußendurchmesser: 108 mm, zul. Last Fz: 3.2 kN, Mengeneinheit: St, Gewicht: 1,3090 kg, Fabrikat: MEFA, EAN: 4250928404398
0074535 | Rohrschelle Titan HD 50x5 | 110 mm 1'' TPE | St | MEFA | 1,3240 kg | 4250928404435 | , Material: Stahl, Materialname: S235, Oberfläche: galvanisch verzinkt, VPE: 1, Rabattgruppe: 01-007, Preiseinheit: 100, Baustoffklasse: B2, Brandschutz: RAL-GZ 656, Dämmstärke: 6 mm, Verschluss: Schraubverschluss, Stärke Material: 5 mm, Breite Material: 50 mm, Anschluss: 1'', Anschlußhöhe: 31 mm, Farbe Schalldämmeinlage: Schwarz, max. Temperaturbeständigkeit: 100 °C, min. Temperaturbeständigkeit: -35 °C, Schalldämmeinlage: Gummi TPE, Verschluss-Schraube: M12, Achsabstand: 172 mm, Breite: 201 mm, Höhe: 152 mm, Rohraußendurchmesser: 110 mm, zul. Last Fz: 3.2 kN | Rohrschelle Titan HD 50x5, 110 mm 1'' TPE, Material: Stahl, Materialname: S235, Oberfläche: galvanisch verzinkt, VPE: 1, Rabattgruppe: 01-007, Preiseinheit: 100, Baustoffklasse: B2, Brandschutz: RAL-GZ 656, Dämmstärke: 6 mm, Verschluss: Schraubverschluss, Stärke Material: 5 mm, Breite Material: 50 mm, Anschluss: 1'', Anschlußhöhe: 31 mm, Farbe Schalldämmeinlage: Schwarz, max. Temperaturbeständigkeit: 100 °C, min. Temperaturbeständigkeit: -35 °C, Schalldämmeinlage: Gummi TPE, Verschluss-Schraube: M12, Achsabstand: 172 mm, Breite: 201 mm, Höhe: 152 mm, Rohraußendurchmesser: 110 mm, zul. Last Fz: 3.2 kN, Mengeneinheit: St, Gewicht: 1,3240 kg, Fabrikat: MEFA, EAN: 4250928404435
0074551 | Rohrschelle Titan HD 50x5 | 114 mm 1'' TPE | St | MEFA | 1,3540 kg | 4250928404442 | , Material: Stahl, Materialname: S235, Oberfläche: galvanisch verzinkt, VPE: 1, Rabattgruppe: 01-007, Preiseinheit: 100, Baustoffklasse: B2, Brandschutz: RAL-GZ 656, Dämmstärke: 6 mm, Verschluss: Schraubverschluss, Stärke Material: 5 mm, Breite Material: 50 mm, Anschluss: 1'', Anschlußhöhe: 31 mm, Farbe Schalldämmeinlage: Schwarz, max. Temperaturbeständigkeit: 100 °C, min. Temperaturbeständigkeit: -35 °C, Schalldämmeinlage: Gummi TPE, Verschluss-Schraube: M12, Achsabstand: 176 mm, Breite: 205 mm, Höhe: 156 mm, Rohraußendurchmesser Zoll: 4 Zoll, Rohraußendurchmesser: 114 mm, zul. Last Fz: 3.2 kN | Rohrschelle Titan HD 50x5, 114 mm 1'' TPE, Material: Stahl, Materialname: S235, Oberfläche: galvanisch verzinkt, VPE: 1, Rabattgruppe: 01-007, Preiseinheit: 100, Baustoffklasse: B2, Brandschutz: RAL-GZ 656, Dämmstärke: 6 mm, Verschluss: Schraubverschluss, Stärke Material: 5 mm, Breite Material: 50 mm, Anschluss: 1'', Anschlußhöhe: 31 mm, Farbe Schalldämmeinlage: Schwarz, max. Temperaturbeständigkeit: 100 °C, min. Temperaturbeständigkeit: -35 °C, Schalldämmeinlage: Gummi TPE, Verschluss-Schraube: M12, Achsabstand: 176 mm, Breite: 205 mm, Höhe: 156 mm, Rohraußendurchmesser Zoll: 4 Zoll, Rohraußendurchmesser: 114 mm, zul. Last Fz: 3.2 kN, Mengeneinheit: St, Gewicht: 1,3540 kg, Fabrikat: MEFA, EAN: 4250928404442
0074586 | Rohrschelle Titan HD 50x5 | 125 mm 1'' TPE | St | MEFA | 1,4360 kg | 4250928404459 | , Material: Stahl, Materialname: S235, Oberfläche: galvanisch verzinkt, VPE: 1, Rabattgruppe: 01-007, Preiseinheit: 100, Baustoffklasse: B2, Brandschutz: RAL-GZ 656, Dämmstärke: 6 mm, Verschluss: Schraubverschluss, Stärke Material: 5 mm, Breite Material: 50 mm, Anschluss: 1'', Anschlußhöhe: 31 mm, Farbe Schalldämmeinlage: Schwarz, max. Temperaturbeständigkeit: 100 °C, min. Temperaturbeständigkeit: -35 °C, Schalldämmeinlage: Gummi TPE, Verschluss-Schraube: M12, Achsabstand: 187 mm, Breite: 216 mm, Höhe: 167 mm, Rohraußendurchmesser: 125 mm, zul. Last Fz: 3.2 kN | Rohrschelle Titan HD 50x5, 125 mm 1'' TPE, Material: Stahl, Materialname: S235, Oberfläche: galvanisch verzinkt, VPE: 1, Rabattgruppe: 01-007, Preiseinheit: 100, Baustoffklasse: B2, Brandschutz: RAL-GZ 656, Dämmstärke: 6 mm, Verschluss: Schraubverschluss, Stärke Material: 5 mm, Breite Material: 50 mm, Anschluss: 1'', Anschlußhöhe: 31 mm, Farbe Schalldämmeinlage: Schwarz, max. Temperaturbeständigkeit: 100 °C, min. Temperaturbeständigkeit: -35 °C, Schalldämmeinlage: Gummi TPE, Verschluss-Schraube: M12, Achsabstand: 187 mm, Breite: 216 mm, Höhe: 167 mm, Rohraußendurchmesser: 125 mm, zul. Last Fz: 3.2 kN, Mengeneinheit: St, Gewicht: 1,4360 kg, Fabrikat: MEFA, EAN: 4250928404459
0074594 | Rohrschelle Titan HD 50x5 | 127 mm 1'' TPE | St | MEFA | 1,4510 kg | 4250928404473 | , Material: Stahl, Materialname: S235, Oberfläche: galvanisch verzinkt, VPE: 1, Rabattgruppe: 01-007, Preiseinheit: 100, Baustoffklasse: B2, Brandschutz: RAL-GZ 656, Dämmstärke: 6 mm, Verschluss: Schraubverschluss, Stärke Material: 5 mm, Breite Material: 50 mm, Anschluss: 1'', Anschlußhöhe: 31 mm, Farbe Schalldämmeinlage: Schwarz, max. Temperaturbeständigkeit: 100 °C, min. Temperaturbeständigkeit: -35 °C, Schalldämmeinlage: Gummi TPE, Verschluss-Schraube: M12, Achsabstand: 189 mm, Breite: 218 mm, Höhe: 169 mm, Rohraußendurchmesser: 127 mm, zul. Last Fz: 3.2 kN | Rohrschelle Titan HD 50x5, 127 mm 1'' TPE, Material: Stahl, Materialname: S235, Oberfläche: galvanisch verzinkt, VPE: 1, Rabattgruppe: 01-007, Preiseinheit: 100, Baustoffklasse: B2, Brandschutz: RAL-GZ 656, Dämmstärke: 6 mm, Verschluss: Schraubverschluss, Stärke Material: 5 mm, Breite Material: 50 mm, Anschluss: 1'', Anschlußhöhe: 31 mm, Farbe Schalldämmeinlage: Schwarz, max. Temperaturbeständigkeit: 100 °C, min. Temperaturbeständigkeit: -35 °C, Schalldämmeinlage: Gummi TPE, Verschluss-Schraube: M12, Achsabstand: 189 mm, Breite: 218 mm, Höhe: 169 mm, Rohraußendurchmesser: 127 mm, zul. Last Fz: 3.2 kN, Mengeneinheit: St, Gewicht: 1,4510 kg, Fabrikat: MEFA, EAN: 4250928404473
0074608 | Rohrschelle Titan HD 50x5 | 133 mm 1'' TPE | St | MEFA | 1,4960 kg | 4250928404497 | , Material: Stahl, Materialname: S235, Oberfläche: galvanisch verzinkt, VPE: 1, Rabattgruppe: 01-007, Preiseinheit: 100, Baustoffklasse: B2, Brandschutz: RAL-GZ 656, Dämmstärke: 6 mm, Verschluss: Schraubverschluss, Stärke Material: 5 mm, Breite Material: 50 mm, Anschluss: 1'', Anschlußhöhe: 31 mm, Farbe Schalldämmeinlage: Schwarz, max. Temperaturbeständigkeit: 100 °C, min. Temperaturbeständigkeit: -35 °C, Schalldämmeinlage: Gummi TPE, Verschluss-Schraube: M12, Achsabstand: 195 mm, Breite: 224 mm, Höhe: 175 mm, Rohraußendurchmesser: 133 mm, zul. Last Fz: 3.2 kN | Rohrschelle Titan HD 50x5, 133 mm 1'' TPE, Material: Stahl, Materialname: S235, Oberfläche: galvanisch verzinkt, VPE: 1, Rabattgruppe: 01-007, Preiseinheit: 100, Baustoffklasse: B2, Brandschutz: RAL-GZ 656, Dämmstärke: 6 mm, Verschluss: Schraubverschluss, Stärke Material: 5 mm, Breite Material: 50 mm, Anschluss: 1'', Anschlußhöhe: 31 mm, Farbe Schalldämmeinlage: Schwarz, max. Temperaturbeständigkeit: 100 °C, min. Temperaturbeständigkeit: -35 °C, Schalldämmeinlage: Gummi TPE, Verschluss-Schraube: M12, Achsabstand: 195 mm, Breite: 224 mm, Höhe: 175 mm, Rohraußendurchmesser: 133 mm, zul. Last Fz: 3.2 kN, Mengeneinheit: St, Gewicht: 1,4960 kg, Fabrikat: MEFA, EAN: 4250928404497
0074616 | Rohrschelle Titan HD 50x5 | 135 mm 1'' TPE | St | MEFA | 1,5110 kg | 4250928404510 | , Material: Stahl, Materialname: S235, Oberfläche: galvanisch verzinkt, VPE: 1, Rabattgruppe: 01-007, Preiseinheit: 100, Baustoffklasse: B2, Brandschutz: RAL-GZ 656, Dämmstärke: 6 mm, Verschluss: Schraubverschluss, Stärke Material: 5 mm, Breite Material: 50 mm, Anschluss: 1'', Anschlußhöhe: 31 mm, Farbe Schalldämmeinlage: Schwarz, max. Temperaturbeständigkeit: 100 °C, min. Temperaturbeständigkeit: -35 °C, Schalldämmeinlage: Gummi TPE, Verschluss-Schraube: M12, Achsabstand: 197 mm, Breite: 226 mm, Höhe: 177 mm, Rohraußendurchmesser: 135 mm, zul. Last Fz: 3.2 kN | Rohrschelle Titan HD 50x5, 135 mm 1'' TPE, Material: Stahl, Materialname: S235, Oberfläche: galvanisch verzinkt, VPE: 1, Rabattgruppe: 01-007, Preiseinheit: 100, Baustoffklasse: B2, Brandschutz: RAL-GZ 656, Dämmstärke: 6 mm, Verschluss: Schraubverschluss, Stärke Material: 5 mm, Breite Material: 50 mm, Anschluss: 1'', Anschlußhöhe: 31 mm, Farbe Schalldämmeinlage: Schwarz, max. Temperaturbeständigkeit: 100 °C, min. Temperaturbeständigkeit: -35 °C, Schalldämmeinlage: Gummi TPE, Verschluss-Schraube: M12, Achsabstand: 197 mm, Breite: 226 mm, Höhe: 177 mm, Rohraußendurchmesser: 135 mm, zul. Last Fz: 3.2 kN, Mengeneinheit: St, Gewicht: 1,5110 kg, Fabrikat: MEFA, EAN: 4250928404510
0074624 | Rohrschelle Titan HD 50x5 | 140 mm 1'' TPE | St | MEFA | 1,5490 kg | 4250928404527 | , Material: Stahl, Materialname: S235, Oberfläche: galvanisch verzinkt, VPE: 1, Rabattgruppe: 01-007, Preiseinheit: 100, Baustoffklasse: B2, Brandschutz: RAL-GZ 656, Dämmstärke: 6 mm, Verschluss: Schraubverschluss, Stärke Material: 5 mm, Breite Material: 50 mm, Anschluss: 1'', Anschlußhöhe: 31 mm, Farbe Schalldämmeinlage: Schwarz, max. Temperaturbeständigkeit: 100 °C, min. Temperaturbeständigkeit: -35 °C, Schalldämmeinlage: Gummi TPE, Verschluss-Schraube: M12, Achsabstand: 202 mm, Breite: 231 mm, Höhe: 182 mm, Rohraußendurchmesser Zoll: 5 Zoll, Rohraußendurchmesser: 140 mm, zul. Last Fz: 3.2 kN | Rohrschelle Titan HD 50x5, 140 mm 1'' TPE, Material: Stahl, Materialname: S235, Oberfläche: galvanisch verzinkt, VPE: 1, Rabattgruppe: 01-007, Preiseinheit: 100, Baustoffklasse: B2, Brandschutz: RAL-GZ 656, Dämmstärke: 6 mm, Verschluss: Schraubverschluss, Stärke Material: 5 mm, Breite Material: 50 mm, Anschluss: 1'', Anschlußhöhe: 31 mm, Farbe Schalldämmeinlage: Schwarz, max. Temperaturbeständigkeit: 100 °C, min. Temperaturbeständigkeit: -35 °C, Schalldämmeinlage: Gummi TPE, Verschluss-Schraube: M12, Achsabstand: 202 mm, Breite: 231 mm, Höhe: 182 mm, Rohraußendurchmesser Zoll: 5 Zoll, Rohraußendurchmesser: 140 mm, zul. Last Fz: 3.2 kN, Mengeneinheit: St, Gewicht: 1,5490 kg, Fabrikat: MEFA, EAN: 4250928404527
0074640 | Rohrschelle Titan HD 50x5 | 152 mm 1'' TPE | St | MEFA | 1,6390 kg | 4250928404534 | , Material: Stahl, Materialname: S235, Oberfläche: galvanisch verzinkt, VPE: 1, Rabattgruppe: 01-007, Preiseinheit: 100, Baustoffklasse: B2, Brandschutz: RAL-GZ 656, Dämmstärke: 6 mm, Verschluss: Schraubverschluss, Stärke Material: 5 mm, Breite Material: 50 mm, Anschluss: 1'', Anschlußhöhe: 31 mm, Farbe Schalldämmeinlage: Schwarz, max. Temperaturbeständigkeit: 100 °C, min. Temperaturbeständigkeit: -35 °C, Schalldämmeinlage: Gummi TPE, Verschluss-Schraube: M12, Achsabstand: 214 mm, Breite: 243 mm, Höhe: 194 mm, Rohraußendurchmesser: 152 mm, zul. Last Fz: 3.2 kN | Rohrschelle Titan HD 50x5, 152 mm 1'' TPE, Material: Stahl, Materialname: S235, Oberfläche: galvanisch verzinkt, VPE: 1, Rabattgruppe: 01-007, Preiseinheit: 100, Baustoffklasse: B2, Brandschutz: RAL-GZ 656, Dämmstärke: 6 mm, Verschluss: Schraubverschluss, Stärke Material: 5 mm, Breite Material: 50 mm, Anschluss: 1'', Anschlußhöhe: 31 mm, Farbe Schalldämmeinlage: Schwarz, max. Temperaturbeständigkeit: 100 °C, min. Temperaturbeständigkeit: -35 °C, Schalldämmeinlage: Gummi TPE, Verschluss-Schraube: M12, Achsabstand: 214 mm, Breite: 243 mm, Höhe: 194 mm, Rohraußendurchmesser: 152 mm, zul. Last Fz: 3.2 kN, Mengeneinheit: St, Gewicht: 1,6390 kg, Fabrikat: MEFA, EAN: 4250928404534
0074683 | Rohrschelle Titan HD 50x5 | 160 mm 1'' TPE | St | MEFA | 1,6990 kg | 4250928404558 | , Material: Stahl, Materialname: S235, Oberfläche: galvanisch verzinkt, VPE: 1, Rabattgruppe: 01-007, Preiseinheit: 100, Baustoffklasse: B2, Brandschutz: RAL-GZ 656, Dämmstärke: 6 mm, Verschluss: Schraubverschluss, Stärke Material: 5 mm, Breite Material: 50 mm, Anschluss: 1'', Anschlußhöhe: 31 mm, Farbe Schalldämmeinlage: Schwarz, max. Temperaturbeständigkeit: 100 °C, min. Temperaturbeständigkeit: -35 °C, Schalldämmeinlage: Gummi TPE, Verschluss-Schraube: M12, Achsabstand: 222 mm, Breite: 251 mm, Höhe: 202 mm, Rohraußendurchmesser: 160 mm, zul. Last Fz: 3.2 kN | Rohrschelle Titan HD 50x5, 160 mm 1'' TPE, Material: Stahl, Materialname: S235, Oberfläche: galvanisch verzinkt, VPE: 1, Rabattgruppe: 01-007, Preiseinheit: 100, Baustoffklasse: B2, Brandschutz: RAL-GZ 656, Dämmstärke: 6 mm, Verschluss: Schraubverschluss, Stärke Material: 5 mm, Breite Material: 50 mm, Anschluss: 1'', Anschlußhöhe: 31 mm, Farbe Schalldämmeinlage: Schwarz, max. Temperaturbeständigkeit: 100 °C, min. Temperaturbeständigkeit: -35 °C, Schalldämmeinlage: Gummi TPE, Verschluss-Schraube: M12, Achsabstand: 222 mm, Breite: 251 mm, Höhe: 202 mm, Rohraußendurchmesser: 160 mm, zul. Last Fz: 3.2 kN, Mengeneinheit: St, Gewicht: 1,6990 kg, Fabrikat: MEFA, EAN: 4250928404558
0074691 | Rohrschelle Titan HD 50x5 | 165 mm 1'' TPE | St | MEFA | 1,7360 kg | 4250928404589 | , Material: Stahl, Materialname: S235, Oberfläche: galvanisch verzinkt, VPE: 1, Rabattgruppe: 01-007, Preiseinheit: 100, Baustoffklasse: B2, Brandschutz: RAL-GZ 656, Dämmstärke: 6 mm, Verschluss: Schraubverschluss, Stärke Material: 5 mm, Breite Material: 50 mm, Anschluss: 1'', Anschlußhöhe: 31 mm, Farbe Schalldämmeinlage: Schwarz, max. Temperaturbeständigkeit: 100 °C, min. Temperaturbeständigkeit: -35 °C, Schalldämmeinlage: Gummi TPE, Verschluss-Schraube: M12, Achsabstand: 227 mm, Breite: 256 mm, Höhe: 207 mm, Rohraußendurchmesser Zoll: 6 Zoll, Rohraußendurchmesser: 165 mm, zul. Last Fz: 3.2 kN | Rohrschelle Titan HD 50x5, 165 mm 1'' TPE, Material: Stahl, Materialname: S235, Oberfläche: galvanisch verzinkt, VPE: 1, Rabattgruppe: 01-007, Preiseinheit: 100, Baustoffklasse: B2, Brandschutz: RAL-GZ 656, Dämmstärke: 6 mm, Verschluss: Schraubverschluss, Stärke Material: 5 mm, Breite Material: 50 mm, Anschluss: 1'', Anschlußhöhe: 31 mm, Farbe Schalldämmeinlage: Schwarz, max. Temperaturbeständigkeit: 100 °C, min. Temperaturbeständigkeit: -35 °C, Schalldämmeinlage: Gummi TPE, Verschluss-Schraube: M12, Achsabstand: 227 mm, Breite: 256 mm, Höhe: 207 mm, Rohraußendurchmesser Zoll: 6 Zoll, Rohraußendurchmesser: 165 mm, zul. Last Fz: 3.2 kN, Mengeneinheit: St, Gewicht: 1,7360 kg, Fabrikat: MEFA, EAN: 4250928404589
0074713 | Rohrschelle Titan HD 50x5 | 168 mm 1'' TPE | St | MEFA | 1,7590 kg | 4250928404596 | , Material: Stahl, Materialname: S235, Oberfläche: galvanisch verzinkt, VPE: 1, Rabattgruppe: 01-007, Preiseinheit: 100, Baustoffklasse: B2, Brandschutz: RAL-GZ 656, Dämmstärke: 6 mm, Verschluss: Schraubverschluss, Stärke Material: 5 mm, Breite Material: 50 mm, Anschluss: 1'', Anschlußhöhe: 31 mm, Farbe Schalldämmeinlage: Schwarz, max. Temperaturbeständigkeit: 100 °C, min. Temperaturbeständigkeit: -35 °C, Schalldämmeinlage: Gummi TPE, Verschluss-Schraube: M12, Achsabstand: 230 mm, Breite: 259 mm, Höhe: 210 mm, Rohraußendurchmesser: 168 mm, zul. Last Fz: 3.2 kN | Rohrschelle Titan HD 50x5, 168 mm 1'' TPE, Material: Stahl, Materialname: S235, Oberfläche: galvanisch verzinkt, VPE: 1, Rabattgruppe: 01-007, Preiseinheit: 100, Baustoffklasse: B2, Brandschutz: RAL-GZ 656, Dämmstärke: 6 mm, Verschluss: Schraubverschluss, Stärke Material: 5 mm, Breite Material: 50 mm, Anschluss: 1'', Anschlußhöhe: 31 mm, Farbe Schalldämmeinlage: Schwarz, max. Temperaturbeständigkeit: 100 °C, min. Temperaturbeständigkeit: -35 °C, Schalldämmeinlage: Gummi TPE, Verschluss-Schraube: M12, Achsabstand: 230 mm, Breite: 259 mm, Höhe: 210 mm, Rohraußendurchmesser: 168 mm, zul. Last Fz: 3.2 kN, Mengeneinheit: St, Gewicht: 1,7590 kg, Fabrikat: MEFA, EAN: 4250928404596
0074748 | Rohrschelle Titan HD 50x5 | 177 mm 1'' TPE | St | MEFA | 1,8260 kg | 4250928404602 | , Material: Stahl, Materialname: S235, Oberfläche: galvanisch verzinkt, VPE: 1, Rabattgruppe: 01-007, Preiseinheit: 100, Baustoffklasse: B2, Brandschutz: RAL-GZ 656, Dämmstärke: 6 mm, Verschluss: Schraubverschluss, Stärke Material: 5 mm, Breite Material: 50 mm, Anschluss: 1'', Anschlußhöhe: 31 mm, Farbe Schalldämmeinlage: Schwarz, max. Temperaturbeständigkeit: 100 °C, min. Temperaturbeständigkeit: -35 °C, Schalldämmeinlage: Gummi TPE, Verschluss-Schraube: M12, Achsabstand: 239 mm, Breite: 268 mm, Höhe: 219 mm, Rohraußendurchmesser: 177 mm, zul. Last Fz: 11.5 kN | Rohrschelle Titan HD 50x5, 177 mm 1'' TPE, Material: Stahl, Materialname: S235, Oberfläche: galvanisch verzinkt, VPE: 1, Rabattgruppe: 01-007, Preiseinheit: 100, Baustoffklasse: B2, Brandschutz: RAL-GZ 656, Dämmstärke: 6 mm, Verschluss: Schraubverschluss, Stärke Material: 5 mm, Breite Material: 50 mm, Anschluss: 1'', Anschlußhöhe: 31 mm, Farbe Schalldämmeinlage: Schwarz, max. Temperaturbeständigkeit: 100 °C, min. Temperaturbeständigkeit: -35 °C, Schalldämmeinlage: Gummi TPE, Verschluss-Schraube: M12, Achsabstand: 239 mm, Breite: 268 mm, Höhe: 219 mm, Rohraußendurchmesser: 177 mm, zul. Last Fz: 11.5 kN, Mengeneinheit: St, Gewicht: 1,8260 kg, Fabrikat: MEFA, EAN: 4250928404602
0074756 | Rohrschelle Titan HD 50x5 | 180 mm 1'' TPE | St | MEFA | 1,8490 kg | 4250928404619 | , Material: Stahl, Materialname: S235, Oberfläche: galvanisch verzinkt, VPE: 1, Rabattgruppe: 01-007, Preiseinheit: 100, Baustoffklasse: B2, Brandschutz: RAL-GZ 656, Dämmstärke: 6 mm, Verschluss: Schraubverschluss, Stärke Material: 5 mm, Breite Material: 50 mm, Anschluss: 1'', Anschlußhöhe: 31 mm, Farbe Schalldämmeinlage: Schwarz, max. Temperaturbeständigkeit: 100 °C, min. Temperaturbeständigkeit: -35 °C, Schalldämmeinlage: Gummi TPE, Verschluss-Schraube: M12, Achsabstand: 242 mm, Breite: 271 mm, Höhe: 222 mm, Rohraußendurchmesser: 180 mm, zul. Last Fz: 11.5 kN | Rohrschelle Titan HD 50x5, 180 mm 1'' TPE, Material: Stahl, Materialname: S235, Oberfläche: galvanisch verzinkt, VPE: 1, Rabattgruppe: 01-007, Preiseinheit: 100, Baustoffklasse: B2, Brandschutz: RAL-GZ 656, Dämmstärke: 6 mm, Verschluss: Schraubverschluss, Stärke Material: 5 mm, Breite Material: 50 mm, Anschluss: 1'', Anschlußhöhe: 31 mm, Farbe Schalldämmeinlage: Schwarz, max. Temperaturbeständigkeit: 100 °C, min. Temperaturbeständigkeit: -35 °C, Schalldämmeinlage: Gummi TPE, Verschluss-Schraube: M12, Achsabstand: 242 mm, Breite: 271 mm, Höhe: 222 mm, Rohraußendurchmesser: 180 mm, zul. Last Fz: 11.5 kN, Mengeneinheit: St, Gewicht: 1,8490 kg, Fabrikat: MEFA, EAN: 4250928404619
0074772 | Rohrschelle Titan HD 50x5 | 194 mm 1'' TPE | St | MEFA | 1,9540 kg | 4250928404633 | , Material: Stahl, Materialname: S235, Oberfläche: galvanisch verzinkt, VPE: 1, Rabattgruppe: 01-007, Preiseinheit: 100, Baustoffklasse: B2, Brandschutz: RAL-GZ 656, Dämmstärke: 6 mm, Verschluss: Schraubverschluss, Stärke Material: 5 mm, Breite Material: 50 mm, Anschluss: 1'', Anschlußhöhe: 31 mm, Farbe Schalldämmeinlage: Schwarz, max. Temperaturbeständigkeit: 100 °C, min. Temperaturbeständigkeit: -35 °C, Schalldämmeinlage: Gummi TPE, Verschluss-Schraube: M12, Achsabstand: 257 mm, Breite: 286 mm, Höhe: 236 mm, Rohraußendurchmesser: 194 mm, zul. Last Fz: 11.5 kN | Rohrschelle Titan HD 50x5, 194 mm 1'' TPE, Material: Stahl, Materialname: S235, Oberfläche: galvanisch verzinkt, VPE: 1, Rabattgruppe: 01-007, Preiseinheit: 100, Baustoffklasse: B2, Brandschutz: RAL-GZ 656, Dämmstärke: 6 mm, Verschluss: Schraubverschluss, Stärke Material: 5 mm, Breite Material: 50 mm, Anschluss: 1'', Anschlußhöhe: 31 mm, Farbe Schalldämmeinlage: Schwarz, max. Temperaturbeständigkeit: 100 °C, min. Temperaturbeständigkeit: -35 °C, Schalldämmeinlage: Gummi TPE, Verschluss-Schraube: M12, Achsabstand: 257 mm, Breite: 286 mm, Höhe: 236 mm, Rohraußendurchmesser: 194 mm, zul. Last Fz: 11.5 kN, Mengeneinheit: St, Gewicht: 1,9540 kg, Fabrikat: MEFA, EAN: 4250928404633
0074780 | Rohrschelle Titan HD 50x5 | 200 mm 1'' TPE | St | MEFA | 1,9990 kg | 4250928404657 | , Material: Stahl, Materialname: S235, Oberfläche: galvanisch verzinkt, VPE: 1, Rabattgruppe: 01-007, Preiseinheit: 100, Baustoffklasse: B2, Brandschutz: RAL-GZ 656, Dämmstärke: 6 mm, Verschluss: Schraubverschluss, Stärke Material: 5 mm, Breite Material: 50 mm, Anschluss: 1'', Anschlußhöhe: 31 mm, Farbe Schalldämmeinlage: Schwarz, max. Temperaturbeständigkeit: 100 °C, min. Temperaturbeständigkeit: -35 °C, Schalldämmeinlage: Gummi TPE, Verschluss-Schraube: M12, Achsabstand: 263 mm, Breite: 292 mm, Höhe: 242 mm, Rohraußendurchmesser: 200 mm, zul. Last Fz: 11.5 kN | Rohrschelle Titan HD 50x5, 200 mm 1'' TPE, Material: Stahl, Materialname: S235, Oberfläche: galvanisch verzinkt, VPE: 1, Rabattgruppe: 01-007, Preiseinheit: 100, Baustoffklasse: B2, Brandschutz: RAL-GZ 656, Dämmstärke: 6 mm, Verschluss: Schraubverschluss, Stärke Material: 5 mm, Breite Material: 50 mm, Anschluss: 1'', Anschlußhöhe: 31 mm, Farbe Schalldämmeinlage: Schwarz, max. Temperaturbeständigkeit: 100 °C, min. Temperaturbeständigkeit: -35 °C, Schalldämmeinlage: Gummi TPE, Verschluss-Schraube: M12, Achsabstand: 263 mm, Breite: 292 mm, Höhe: 242 mm, Rohraußendurchmesser: 200 mm, zul. Last Fz: 11.5 kN, Mengeneinheit: St, Gewicht: 1,9990 kg, Fabrikat: MEFA, EAN: 4250928404657
0074802 | Rohrschelle Titan HD 50x5 | 210 mm 1'' TPE | St | MEFA | 2,0740 kg | 4250928404671 | , Material: Stahl, Materialname: S235, Oberfläche: galvanisch verzinkt, VPE: 1, Rabattgruppe: 01-007, Preiseinheit: 100, Baustoffklasse: B2, Brandschutz: RAL-GZ 656, Dämmstärke: 6 mm, Verschluss: Schraubverschluss, Stärke Material: 5 mm, Breite Material: 50 mm, Anschluss: 1'', Anschlußhöhe: 31 mm, Farbe Schalldämmeinlage: Schwarz, max. Temperaturbeständigkeit: 100 °C, min. Temperaturbeständigkeit: -35 °C, Schalldämmeinlage: Gummi TPE, Verschluss-Schraube: M12, Achsabstand: 273 mm, Breite: 302 mm, Höhe: 252 mm, Rohraußendurchmesser: 210 mm, zul. Last Fz: 11.5 kN | Rohrschelle Titan HD 50x5, 210 mm 1'' TPE, Material: Stahl, Materialname: S235, Oberfläche: galvanisch verzinkt, VPE: 1, Rabattgruppe: 01-007, Preiseinheit: 100, Baustoffklasse: B2, Brandschutz: RAL-GZ 656, Dämmstärke: 6 mm, Verschluss: Schraubverschluss, Stärke Material: 5 mm, Breite Material: 50 mm, Anschluss: 1'', Anschlußhöhe: 31 mm, Farbe Schalldämmeinlage: Schwarz, max. Temperaturbeständigkeit: 100 °C, min. Temperaturbeständigkeit: -35 °C, Schalldämmeinlage: Gummi TPE, Verschluss-Schraube: M12, Achsabstand: 273 mm, Breite: 302 mm, Höhe: 252 mm, Rohraußendurchmesser: 210 mm, zul. Last Fz: 11.5 kN, Mengeneinheit: St, Gewicht: 2,0740 kg, Fabrikat: MEFA, EAN: 4250928404671
0074829 | Rohrschelle Titan HD 50x5 | 219 mm 1'' TPE | St | MEFA | 2,1410 kg | 4250928404695 | , Material: Stahl, Materialname: S235, Oberfläche: galvanisch verzinkt, VPE: 1, Rabattgruppe: 01-007, Preiseinheit: 100, Baustoffklasse: B2, Brandschutz: RAL-GZ 656, Dämmstärke: 6 mm, Verschluss: Schraubverschluss, Stärke Material: 5 mm, Breite Material: 50 mm, Anschluss: 1'', Anschlußhöhe: 31 mm, Farbe Schalldämmeinlage: Schwarz, max. Temperaturbeständigkeit: 100 °C, min. Temperaturbeständigkeit: -35 °C, Schalldämmeinlage: Gummi TPE, Verschluss-Schraube: M12, Achsabstand: 282 mm, Breite: 311 mm, Höhe: 261 mm, Rohraußendurchmesser Zoll: 8 Zoll, Rohraußendurchmesser: 219 mm, zul. Last Fz: 11.5 kN | Rohrschelle Titan HD 50x5, 219 mm 1'' TPE, Material: Stahl, Materialname: S235, Oberfläche: galvanisch verzinkt, VPE: 1, Rabattgruppe: 01-007, Preiseinheit: 100, Baustoffklasse: B2, Brandschutz: RAL-GZ 656, Dämmstärke: 6 mm, Verschluss: Schraubverschluss, Stärke Material: 5 mm, Breite Material: 50 mm, Anschluss: 1'', Anschlußhöhe: 31 mm, Farbe Schalldämmeinlage: Schwarz, max. Temperaturbeständigkeit: 100 °C, min. Temperaturbeständigkeit: -35 °C, Schalldämmeinlage: Gummi TPE, Verschluss-Schraube: M12, Achsabstand: 282 mm, Breite: 311 mm, Höhe: 261 mm, Rohraußendurchmesser Zoll: 8 Zoll, Rohraußendurchmesser: 219 mm, zul. Last Fz: 11.5 kN, Mengeneinheit: St, Gewicht: 2,1410 kg, Fabrikat: MEFA, EAN: 4250928404695
0074845 | Rohrschelle Titan HD 50x5 | 225 mm 1'' TPE | St | MEFA | 2,1860 kg | 4250928404701 | , Material: Stahl, Materialname: S235, Oberfläche: galvanisch verzinkt, VPE: 1, Rabattgruppe: 01-007, Preiseinheit: 100, Baustoffklasse: B2, Brandschutz: RAL-GZ 656, Dämmstärke: 6 mm, Verschluss: Schraubverschluss, Stärke Material: 5 mm, Breite Material: 50 mm, Anschluss: 1'', Anschlußhöhe: 31 mm, Farbe Schalldämmeinlage: Schwarz, max. Temperaturbeständigkeit: 100 °C, min. Temperaturbeständigkeit: -35 °C, Schalldämmeinlage: Gummi TPE, Verschluss-Schraube: M12, Achsabstand: 288 mm, Breite: 317 mm, Höhe: 267 mm, Rohraußendurchmesser: 225 mm, zul. Last Fz: 11.5 kN | Rohrschelle Titan HD 50x5, 225 mm 1'' TPE, Material: Stahl, Materialname: S235, Oberfläche: galvanisch verzinkt, VPE: 1, Rabattgruppe: 01-007, Preiseinheit: 100, Baustoffklasse: B2, Brandschutz: RAL-GZ 656, Dämmstärke: 6 mm, Verschluss: Schraubverschluss, Stärke Material: 5 mm, Breite Material: 50 mm, Anschluss: 1'', Anschlußhöhe: 31 mm, Farbe Schalldämmeinlage: Schwarz, max. Temperaturbeständigkeit: 100 °C, min. Temperaturbeständigkeit: -35 °C, Schalldämmeinlage: Gummi TPE, Verschluss-Schraube: M12, Achsabstand: 288 mm, Breite: 317 mm, Höhe: 267 mm, Rohraußendurchmesser: 225 mm, zul. Last Fz: 11.5 kN, Mengeneinheit: St, Gewicht: 2,1860 kg, Fabrikat: MEFA, EAN: 4250928404701
0074861 | Rohrschelle Titan HD 50x5 | 245 mm 1'' TPE | St | MEFA | 2,3360 kg | 4250928404718 | , Material: Stahl, Materialname: S235, Oberfläche: galvanisch verzinkt, VPE: 1, Rabattgruppe: 01-007, Preiseinheit: 100, Baustoffklasse: B2, Brandschutz: RAL-GZ 656, Dämmstärke: 6 mm, Verschluss: Schraubverschluss, Stärke Material: 5 mm, Breite Material: 50 mm, Anschluss: 1'', Anschlußhöhe: 31 mm, Farbe Schalldämmeinlage: Schwarz, max. Temperaturbeständigkeit: 100 °C, min. Temperaturbeständigkeit: -35 °C, Schalldämmeinlage: Gummi TPE, Verschluss-Schraube: M12, Achsabstand: 308 mm, Breite: 337 mm, Höhe: 287 mm, Rohraußendurchmesser: 245 mm, zul. Last Fz: 11.5 kN | Rohrschelle Titan HD 50x5, 245 mm 1'' TPE, Material: Stahl, Materialname: S235, Oberfläche: galvanisch verzinkt, VPE: 1, Rabattgruppe: 01-007, Preiseinheit: 100, Baustoffklasse: B2, Brandschutz: RAL-GZ 656, Dämmstärke: 6 mm, Verschluss: Schraubverschluss, Stärke Material: 5 mm, Breite Material: 50 mm, Anschluss: 1'', Anschlußhöhe: 31 mm, Farbe Schalldämmeinlage: Schwarz, max. Temperaturbeständigkeit: 100 °C, min. Temperaturbeständigkeit: -35 °C, Schalldämmeinlage: Gummi TPE, Verschluss-Schraube: M12, Achsabstand: 308 mm, Breite: 337 mm, Höhe: 287 mm, Rohraußendurchmesser: 245 mm, zul. Last Fz: 11.5 kN, Mengeneinheit: St, Gewicht: 2,3360 kg, Fabrikat: MEFA, EAN: 4250928404718
0074896 | Rohrschelle Titan HD 50x5 | 267 mm 1'' TPE | St | MEFA | 2,5010 kg | 4250928404732 | , Material: Stahl, Materialname: S235, Oberfläche: galvanisch verzinkt, VPE: 1, Rabattgruppe: 01-007, Preiseinheit: 100, Baustoffklasse: B2, Brandschutz: RAL-GZ 656, Dämmstärke: 6 mm, Verschluss: Schraubverschluss, Stärke Material: 5 mm, Breite Material: 50 mm, Anschluss: 1'', Anschlußhöhe: 31 mm, Farbe Schalldämmeinlage: Schwarz, max. Temperaturbeständigkeit: 100 °C, min. Temperaturbeständigkeit: -35 °C, Schalldämmeinlage: Gummi TPE, Verschluss-Schraube: M12, Achsabstand: 330 mm, Breite: 359 mm, Höhe: 309 mm, Rohraußendurchmesser: 267 mm, zul. Last Fz: 11.5 kN | Rohrschelle Titan HD 50x5, 267 mm 1'' TPE, Material: Stahl, Materialname: S235, Oberfläche: galvanisch verzinkt, VPE: 1, Rabattgruppe: 01-007, Preiseinheit: 100, Baustoffklasse: B2, Brandschutz: RAL-GZ 656, Dämmstärke: 6 mm, Verschluss: Schraubverschluss, Stärke Material: 5 mm, Breite Material: 50 mm, Anschluss: 1'', Anschlußhöhe: 31 mm, Farbe Schalldämmeinlage: Schwarz, max. Temperaturbeständigkeit: 100 °C, min. Temperaturbeständigkeit: -35 °C, Schalldämmeinlage: Gummi TPE, Verschluss-Schraube: M12, Achsabstand: 330 mm, Breite: 359 mm, Höhe: 309 mm, Rohraußendurchmesser: 267 mm, zul. Last Fz: 11.5 kN, Mengeneinheit: St, Gewicht: 2,5010 kg, Fabrikat: MEFA, EAN: 4250928404732
0074918 | Rohrschelle Titan HD 50x5 | 273 mm 1'' TPE | St | MEFA | 2,5460 kg | 4250928404756 | , Material: Stahl, Materialname: S235, Oberfläche: galvanisch verzinkt, VPE: 1, Rabattgruppe: 01-007, Preiseinheit: 100, Baustoffklasse: B2, Brandschutz: RAL-GZ 656, Dämmstärke: 6 mm, Verschluss: Schraubverschluss, Stärke Material: 5 mm, Breite Material: 50 mm, Anschluss: 1'', Anschlußhöhe: 31 mm, Farbe Schalldämmeinlage: Schwarz, max. Temperaturbeständigkeit: 100 °C, min. Temperaturbeständigkeit: -35 °C, Schalldämmeinlage: Gummi TPE, Verschluss-Schraube: M12, Achsabstand: 336 mm, Breite: 365 mm, Höhe: 315 mm, Rohraußendurchmesser Zoll: 10 Zoll, Rohraußendurchmesser: 273 mm, zul. Last Fz: 11.5 kN | Rohrschelle Titan HD 50x5, 273 mm 1'' TPE, Material: Stahl, Materialname: S235, Oberfläche: galvanisch verzinkt, VPE: 1, Rabattgruppe: 01-007, Preiseinheit: 100, Baustoffklasse: B2, Brandschutz: RAL-GZ 656, Dämmstärke: 6 mm, Verschluss: Schraubverschluss, Stärke Material: 5 mm, Breite Material: 50 mm, Anschluss: 1'', Anschlußhöhe: 31 mm, Farbe Schalldämmeinlage: Schwarz, max. Temperaturbeständigkeit: 100 °C, min. Temperaturbeständigkeit: -35 °C, Schalldämmeinlage: Gummi TPE, Verschluss-Schraube: M12, Achsabstand: 336 mm, Breite: 365 mm, Höhe: 315 mm, Rohraußendurchmesser Zoll: 10 Zoll, Rohraußendurchmesser: 273 mm, zul. Last Fz: 11.5 kN, Mengeneinheit: St, Gewicht: 2,5460 kg, Fabrikat: MEFA, EAN: 4250928404756
0074926 | Rohrschelle Titan HD 50x5 | 280 mm 1'' TPE | St | MEFA | 2,5990 kg | 4250928404763 | , Material: Stahl, Materialname: S235, Oberfläche: galvanisch verzinkt, VPE: 1, Rabattgruppe: 01-007, Preiseinheit: 100, Baustoffklasse: B2, Brandschutz: RAL-GZ 656, Dämmstärke: 6 mm, Verschluss: Schraubverschluss, Stärke Material: 5 mm, Breite Material: 50 mm, Anschluss: 1'', Anschlußhöhe: 31 mm, Farbe Schalldämmeinlage: Schwarz, max. Temperaturbeständigkeit: 100 °C, min. Temperaturbeständigkeit: -35 °C, Schalldämmeinlage: Gummi TPE, Verschluss-Schraube: M12, Achsabstand: 343 mm, Breite: 372 mm, Höhe: 322 mm, Rohraußendurchmesser: 280 mm, zul. Last Fz: 11.5 kN | Rohrschelle Titan HD 50x5, 280 mm 1'' TPE, Material: Stahl, Materialname: S235, Oberfläche: galvanisch verzinkt, VPE: 1, Rabattgruppe: 01-007, Preiseinheit: 100, Baustoffklasse: B2, Brandschutz: RAL-GZ 656, Dämmstärke: 6 mm, Verschluss: Schraubverschluss, Stärke Material: 5 mm, Breite Material: 50 mm, Anschluss: 1'', Anschlußhöhe: 31 mm, Farbe Schalldämmeinlage: Schwarz, max. Temperaturbeständigkeit: 100 °C, min. Temperaturbeständigkeit: -35 °C, Schalldämmeinlage: Gummi TPE, Verschluss-Schraube: M12, Achsabstand: 343 mm, Breite: 372 mm, Höhe: 322 mm, Rohraußendurchmesser: 280 mm, zul. Last Fz: 11.5 kN, Mengeneinheit: St, Gewicht: 2,5990 kg, Fabrikat: MEFA, EAN: 4250928404763
0074934 | Rohrschelle Titan HD 50x5 | 298 mm 1'' TPE | St | MEFA | 2,7340 kg | 4250928404770 | , Material: Stahl, Materialname: S235, Oberfläche: galvanisch verzinkt, VPE: 1, Rabattgruppe: 01-007, Preiseinheit: 100, Baustoffklasse: B2, Brandschutz: RAL-GZ 656, Dämmstärke: 6 mm, Verschluss: Schraubverschluss, Stärke Material: 5 mm, Breite Material: 50 mm, Anschluss: 1'', Anschlußhöhe: 31 mm, Farbe Schalldämmeinlage: Schwarz, max. Temperaturbeständigkeit: 100 °C, min. Temperaturbeständigkeit: -35 °C, Schalldämmeinlage: Gummi TPE, Verschluss-Schraube: M12, Achsabstand: 361 mm, Breite: 390 mm, Höhe: 340 mm, Rohraußendurchmesser: 298 mm, zul. Last Fz: 11.5 kN | Rohrschelle Titan HD 50x5, 298 mm 1'' TPE, Material: Stahl, Materialname: S235, Oberfläche: galvanisch verzinkt, VPE: 1, Rabattgruppe: 01-007, Preiseinheit: 100, Baustoffklasse: B2, Brandschutz: RAL-GZ 656, Dämmstärke: 6 mm, Verschluss: Schraubverschluss, Stärke Material: 5 mm, Breite Material: 50 mm, Anschluss: 1'', Anschlußhöhe: 31 mm, Farbe Schalldämmeinlage: Schwarz, max. Temperaturbeständigkeit: 100 °C, min. Temperaturbeständigkeit: -35 °C, Schalldämmeinlage: Gummi TPE, Verschluss-Schraube: M12, Achsabstand: 361 mm, Breite: 390 mm, Höhe: 340 mm, Rohraußendurchmesser: 298 mm, zul. Last Fz: 11.5 kN, Mengeneinheit: St, Gewicht: 2,7340 kg, Fabrikat: MEFA, EAN: 4250928404770
0074942 | Rohrschelle Titan HD 50x5 | 324 mm 1'' TPE | St | MEFA | 2,9280 kg | 4250928404794 | , Material: Stahl, Materialname: S235, Oberfläche: galvanisch verzinkt, VPE: 1, Rabattgruppe: 01-007, Preiseinheit: 100, Baustoffklasse: B2, Brandschutz: RAL-GZ 656, Dämmstärke: 6 mm, Verschluss: Schraubverschluss, Stärke Material: 5 mm, Breite Material: 50 mm, Anschluss: 1'', Anschlußhöhe: 31 mm, Farbe Schalldämmeinlage: Schwarz, max. Temperaturbeständigkeit: 100 °C, min. Temperaturbeständigkeit: -35 °C, Schalldämmeinlage: Gummi TPE, Verschluss-Schraube: M12, Achsabstand: 387 mm, Breite: 416 mm, Höhe: 366 mm, Rohraußendurchmesser Zoll: 12 Zoll, Rohraußendurchmesser: 324 mm, zul. Last Fz: 11.5 kN | Rohrschelle Titan HD 50x5, 324 mm 1'' TPE, Material: Stahl, Materialname: S235, Oberfläche: galvanisch verzinkt, VPE: 1, Rabattgruppe: 01-007, Preiseinheit: 100, Baustoffklasse: B2, Brandschutz: RAL-GZ 656, Dämmstärke: 6 mm, Verschluss: Schraubverschluss, Stärke Material: 5 mm, Breite Material: 50 mm, Anschluss: 1'', Anschlußhöhe: 31 mm, Farbe Schalldämmeinlage: Schwarz, max. Temperaturbeständigkeit: 100 °C, min. Temperaturbeständigkeit: -35 °C, Schalldämmeinlage: Gummi TPE, Verschluss-Schraube: M12, Achsabstand: 387 mm, Breite: 416 mm, Höhe: 366 mm, Rohraußendurchmesser Zoll: 12 Zoll, Rohraußendurchmesser: 324 mm, zul. Last Fz: 11.5 kN, Mengeneinheit: St, Gewicht: 2,9280 kg, Fabrikat: MEFA, EAN: 4250928404794
0074969 | Rohrschelle Titan HD 50x5 | 356 mm 1'' TPE | St | MEFA | 3,1680 kg | 4250928404817 | , Material: Stahl, Materialname: S235, Oberfläche: galvanisch verzinkt, VPE: 1, Rabattgruppe: 01-007, Preiseinheit: 100, Baustoffklasse: B2, Brandschutz: RAL-GZ 656, Dämmstärke: 6 mm, Verschluss: Schraubverschluss, Stärke Material: 5 mm, Breite Material: 50 mm, Anschluss: 1'', Anschlußhöhe: 31 mm, Farbe Schalldämmeinlage: Schwarz, max. Temperaturbeständigkeit: 100 °C, min. Temperaturbeständigkeit: -35 °C, Schalldämmeinlage: Gummi TPE, Verschluss-Schraube: M12, Achsabstand: 419 mm, Breite: 448 mm, Höhe: 398 mm, Rohraußendurchmesser: 356 mm, zul. Last Fz: 11.5 kN | Rohrschelle Titan HD 50x5, 356 mm 1'' TPE, Material: Stahl, Materialname: S235, Oberfläche: galvanisch verzinkt, VPE: 1, Rabattgruppe: 01-007, Preiseinheit: 100, Baustoffklasse: B2, Brandschutz: RAL-GZ 656, Dämmstärke: 6 mm, Verschluss: Schraubverschluss, Stärke Material: 5 mm, Breite Material: 50 mm, Anschluss: 1'', Anschlußhöhe: 31 mm, Farbe Schalldämmeinlage: Schwarz, max. Temperaturbeständigkeit: 100 °C, min. Temperaturbeständigkeit: -35 °C, Schalldämmeinlage: Gummi TPE, Verschluss-Schraube: M12, Achsabstand: 419 mm, Breite: 448 mm, Höhe: 398 mm, Rohraußendurchmesser: 356 mm, zul. Last Fz: 11.5 kN, Mengeneinheit: St, Gewicht: 3,1680 kg, Fabrikat: MEFA, EAN: 4250928404817
0074985 | Rohrschelle Titan HD 50x5 | 368 mm 1'' TPE | St | MEFA | 3,2580 kg | 4250928404831 | , Material: Stahl, Materialname: S235, Oberfläche: galvanisch verzinkt, VPE: 1, Rabattgruppe: 01-007, Preiseinheit: 100, Baustoffklasse: B2, Brandschutz: RAL-GZ 656, Dämmstärke: 6 mm, Verschluss: Schraubverschluss, Stärke Material: 5 mm, Breite Material: 50 mm, Anschluss: 1'', Anschlußhöhe: 31 mm, Farbe Schalldämmeinlage: Schwarz, max. Temperaturbeständigkeit: 100 °C, min. Temperaturbeständigkeit: -35 °C, Schalldämmeinlage: Gummi TPE, Verschluss-Schraube: M12, Achsabstand: 431 mm, Breite: 460 mm, Höhe: 410 mm, Rohraußendurchmesser: 368 mm, zul. Last Fz: 11.5 kN | Rohrschelle Titan HD 50x5, 368 mm 1'' TPE, Material: Stahl, Materialname: S235, Oberfläche: galvanisch verzinkt, VPE: 1, Rabattgruppe: 01-007, Preiseinheit: 100, Baustoffklasse: B2, Brandschutz: RAL-GZ 656, Dämmstärke: 6 mm, Verschluss: Schraubverschluss, Stärke Material: 5 mm, Breite Material: 50 mm, Anschluss: 1'', Anschlußhöhe: 31 mm, Farbe Schalldämmeinlage: Schwarz, max. Temperaturbeständigkeit: 100 °C, min. Temperaturbeständigkeit: -35 °C, Schalldämmeinlage: Gummi TPE, Verschluss-Schraube: M12, Achsabstand: 431 mm, Breite: 460 mm, Höhe: 410 mm, Rohraußendurchmesser: 368 mm, zul. Last Fz: 11.5 kN, Mengeneinheit: St, Gewicht: 3,2580 kg, Fabrikat: MEFA, EAN: 4250928404831
0074993 | Rohrschelle Titan HD 50x5 | 406 mm 1'' TPE | St | MEFA | 3,5430 kg | 4250928404855 | , Material: Stahl, Materialname: S235, Oberfläche: galvanisch verzinkt, VPE: 1, Rabattgruppe: 01-007, Preiseinheit: 100, Baustoffklasse: B2, Brandschutz: RAL-GZ 656, Dämmstärke: 6 mm, Verschluss: Schraubverschluss, Stärke Material: 5 mm, Breite Material: 50 mm, Anschluss: 1'', Anschlußhöhe: 31 mm, Farbe Schalldämmeinlage: Schwarz, max. Temperaturbeständigkeit: 100 °C, min. Temperaturbeständigkeit: -35 °C, Schalldämmeinlage: Gummi TPE, Verschluss-Schraube: M12, Achsabstand: 469 mm, Breite: 498 mm, Höhe: 448 mm, Rohraußendurchmesser: 406 mm, zul. Last Fz: 11.5 kN | Rohrschelle Titan HD 50x5, 406 mm 1'' TPE, Material: Stahl, Materialname: S235, Oberfläche: galvanisch verzinkt, VPE: 1, Rabattgruppe: 01-007, Preiseinheit: 100, Baustoffklasse: B2, Brandschutz: RAL-GZ 656, Dämmstärke: 6 mm, Verschluss: Schraubverschluss, Stärke Material: 5 mm, Breite Material: 50 mm, Anschluss: 1'', Anschlußhöhe: 31 mm, Farbe Schalldämmeinlage: Schwarz, max. Temperaturbeständigkeit: 100 °C, min. Temperaturbeständigkeit: -35 °C, Schalldämmeinlage: Gummi TPE, Verschluss-Schraube: M12, Achsabstand: 469 mm, Breite: 498 mm, Höhe: 448 mm, Rohraußendurchmesser: 406 mm, zul. Last Fz: 11.5 kN, Mengeneinheit: St, Gewicht: 3,5430 kg, Fabrikat: MEFA, EAN: 4250928404855
0075003 | Rohrschelle Titan HD 50x5 | 457 mm 1'' TPE | St | MEFA | 3,9260 kg | 4250928404879 | , Material: Stahl, Materialname: S235, Oberfläche: galvanisch verzinkt, VPE: 1, Rabattgruppe: 01-007, Preiseinheit: 100, Baustoffklasse: B2, Brandschutz: RAL-GZ 656, Dämmstärke: 6 mm, Verschluss: Schraubverschluss, Stärke Material: 5 mm, Breite Material: 50 mm, Anschluss: 1'', Anschlußhöhe: 31 mm, Farbe Schalldämmeinlage: Schwarz, max. Temperaturbeständigkeit: 100 °C, min. Temperaturbeständigkeit: -35 °C, Schalldämmeinlage: Gummi TPE, Verschluss-Schraube: M12, Achsabstand: 520 mm, Breite: 549 mm, Höhe: 499 mm, Rohraußendurchmesser: 457 mm, zul. Last Fz: 11.5 kN | Rohrschelle Titan HD 50x5, 457 mm 1'' TPE, Material: Stahl, Materialname: S235, Oberfläche: galvanisch verzinkt, VPE: 1, Rabattgruppe: 01-007, Preiseinheit: 100, Baustoffklasse: B2, Brandschutz: RAL-GZ 656, Dämmstärke: 6 mm, Verschluss: Schraubverschluss, Stärke Material: 5 mm, Breite Material: 50 mm, Anschluss: 1'', Anschlußhöhe: 31 mm, Farbe Schalldämmeinlage: Schwarz, max. Temperaturbeständigkeit: 100 °C, min. Temperaturbeständigkeit: -35 °C, Schalldämmeinlage: Gummi TPE, Verschluss-Schraube: M12, Achsabstand: 520 mm, Breite: 549 mm, Höhe: 499 mm, Rohraußendurchmesser: 457 mm, zul. Last Fz: 11.5 kN, Mengeneinheit: St, Gewicht: 3,9260 kg, Fabrikat: MEFA, EAN: 4250928404879
0075013 | Rohrschelle Titan HD 50x5 | 508 mm 1'' TPE | St | MEFA | 4,3080 kg | 4250928404893 | , Material: Stahl, Materialname: S235, Oberfläche: galvanisch verzinkt, VPE: 1, Rabattgruppe: 01-007, Preiseinheit: 100, Baustoffklasse: B2, Brandschutz: RAL-GZ 656, Dämmstärke: 6 mm, Verschluss: Schraubverschluss, Stärke Material: 5 mm, Breite Material: 50 mm, Anschluss: 1'', Anschlußhöhe: 31 mm, Farbe Schalldämmeinlage: Schwarz, max. Temperaturbeständigkeit: 100 °C, min. Temperaturbeständigkeit: -35 °C, Schalldämmeinlage: Gummi TPE, Verschluss-Schraube: M12, Achsabstand: 571 mm, Breite: 600 mm, Höhe: 550 mm, Rohraußendurchmesser: 508 mm, zul. Last Fz: 11.5 kN | Rohrschelle Titan HD 50x5, 508 mm 1'' TPE, Material: Stahl, Materialname: S235, Oberfläche: galvanisch verzinkt, VPE: 1, Rabattgruppe: 01-007, Preiseinheit: 100, Baustoffklasse: B2, Brandschutz: RAL-GZ 656, Dämmstärke: 6 mm, Verschluss: Schraubverschluss, Stärke Material: 5 mm, Breite Material: 50 mm, Anschluss: 1'', Anschlußhöhe: 31 mm, Farbe Schalldämmeinlage: Schwarz, max. Temperaturbeständigkeit: 100 °C, min. Temperaturbeständigkeit: -35 °C, Schalldämmeinlage: Gummi TPE, Verschluss-Schraube: M12, Achsabstand: 571 mm, Breite: 600 mm, Höhe: 550 mm, Rohraußendurchmesser: 508 mm, zul. Last Fz: 11.5 kN, Mengeneinheit: St, Gewicht: 4,3080 kg, Fabrikat: MEFA, EAN: 4250928404893
0063941 | Rohrschelle Titan HD 50x5 | 194 mm 1 1/4'' TPE | St | MEFA | 1,9790 kg | 4250928401311 | , Material: Stahl, Materialname: S235, Oberfläche: galvanisch verzinkt, VPE: 1, Rabattgruppe: 01-007, Preiseinheit: 100, Baustoffklasse: B2, Brandschutz: RAL-GZ 656, Dämmstärke: 6 mm, Verschluss: Schraubverschluss, Stärke Material: 5 mm, Breite Material: 50 mm, Anschluss: 1 1/4'', Anschlußhöhe: 33 mm, Farbe Schalldämmeinlage: Schwarz, max. Temperaturbeständigkeit: 100 °C, min. Temperaturbeständigkeit: -35 °C, Schalldämmeinlage: Gummi TPE, Verschluss-Schraube: M12, Achsabstand: 257 mm, Breite: 286 mm, Höhe: 238 mm, Rohraußendurchmesser: 194 mm, zul. Last Fz: 11.5 kN | Rohrschelle Titan HD 50x5, 194 mm 1 1/4'' TPE, Material: Stahl, Materialname: S235, Oberfläche: galvanisch verzinkt, VPE: 1, Rabattgruppe: 01-007, Preiseinheit: 100, Baustoffklasse: B2, Brandschutz: RAL-GZ 656, Dämmstärke: 6 mm, Verschluss: Schraubverschluss, Stärke Material: 5 mm, Breite Material: 50 mm, Anschluss: 1 1/4'', Anschlußhöhe: 33 mm, Farbe Schalldämmeinlage: Schwarz, max. Temperaturbeständigkeit: 100 °C, min. Temperaturbeständigkeit: -35 °C, Schalldämmeinlage: Gummi TPE, Verschluss-Schraube: M12, Achsabstand: 257 mm, Breite: 286 mm, Höhe: 238 mm, Rohraußendurchmesser: 194 mm, zul. Last Fz: 11.5 kN, Mengeneinheit: St, Gewicht: 1,9790 kg, Fabrikat: MEFA, EAN: 4250928401311
0063943 | Rohrschelle Titan HD 50x5 | 200 mm 1 1/4'' TPE | St | MEFA | 2,0240 kg | 4250928401335 | , Material: Stahl, Materialname: S235, Oberfläche: galvanisch verzinkt, VPE: 1, Rabattgruppe: 01-007, Preiseinheit: 100, Baustoffklasse: B2, Brandschutz: RAL-GZ 656, Dämmstärke: 6 mm, Verschluss: Schraubverschluss, Stärke Material: 5 mm, Breite Material: 50 mm, Anschluss: 1 1/4'', Anschlußhöhe: 33 mm, Farbe Schalldämmeinlage: Schwarz, max. Temperaturbeständigkeit: 100 °C, min. Temperaturbeständigkeit: -35 °C, Schalldämmeinlage: Gummi TPE, Verschluss-Schraube: M12, Achsabstand: 263 mm, Breite: 292 mm, Höhe: 244 mm, Rohraußendurchmesser: 200 mm, zul. Last Fz: 11.5 kN | Rohrschelle Titan HD 50x5, 200 mm 1 1/4'' TPE, Material: Stahl, Materialname: S235, Oberfläche: galvanisch verzinkt, VPE: 1, Rabattgruppe: 01-007, Preiseinheit: 100, Baustoffklasse: B2, Brandschutz: RAL-GZ 656, Dämmstärke: 6 mm, Verschluss: Schraubverschluss, Stärke Material: 5 mm, Breite Material: 50 mm, Anschluss: 1 1/4'', Anschlußhöhe: 33 mm, Farbe Schalldämmeinlage: Schwarz, max. Temperaturbeständigkeit: 100 °C, min. Temperaturbeständigkeit: -35 °C, Schalldämmeinlage: Gummi TPE, Verschluss-Schraube: M12, Achsabstand: 263 mm, Breite: 292 mm, Höhe: 244 mm, Rohraußendurchmesser: 200 mm, zul. Last Fz: 11.5 kN, Mengeneinheit: St, Gewicht: 2,0240 kg, Fabrikat: MEFA, EAN: 4250928401335
0063951 | Rohrschelle Titan HD 50x5 | 219 mm 1 1/4'' TPE | St | MEFA | 2,1660 kg | 4250928401366 | , Material: Stahl, Materialname: S235, Oberfläche: galvanisch verzinkt, VPE: 1, Rabattgruppe: 01-007, Preiseinheit: 100, Baustoffklasse: B2, Brandschutz: RAL-GZ 656, Dämmstärke: 6 mm, Verschluss: Schraubverschluss, Stärke Material: 5 mm, Breite Material: 50 mm, Anschluss: 1 1/4'', Anschlußhöhe: 33 mm, Farbe Schalldämmeinlage: Schwarz, max. Temperaturbeständigkeit: 100 °C, min. Temperaturbeständigkeit: -35 °C, Schalldämmeinlage: Gummi TPE, Verschluss-Schraube: M12, Achsabstand: 282 mm, Breite: 311 mm, Höhe: 263 mm, Rohraußendurchmesser Zoll: 8 Zoll, Rohraußendurchmesser: 219 mm, zul. Last Fz: 11.5 kN | Rohrschelle Titan HD 50x5, 219 mm 1 1/4'' TPE, Material: Stahl, Materialname: S235, Oberfläche: galvanisch verzinkt, VPE: 1, Rabattgruppe: 01-007, Preiseinheit: 100, Baustoffklasse: B2, Brandschutz: RAL-GZ 656, Dämmstärke: 6 mm, Verschluss: Schraubverschluss, Stärke Material: 5 mm, Breite Material: 50 mm, Anschluss: 1 1/4'', Anschlußhöhe: 33 mm, Farbe Schalldämmeinlage: Schwarz, max. Temperaturbeständigkeit: 100 °C, min. Temperaturbeständigkeit: -35 °C, Schalldämmeinlage: Gummi TPE, Verschluss-Schraube: M12, Achsabstand: 282 mm, Breite: 311 mm, Höhe: 263 mm, Rohraußendurchmesser Zoll: 8 Zoll, Rohraußendurchmesser: 219 mm, zul. Last Fz: 11.5 kN, Mengeneinheit: St, Gewicht: 2,1660 kg, Fabrikat: MEFA, EAN: 4250928401366
0063957 | Rohrschelle Titan HD 50x5 | 245 mm 1 1/4'' TPE | St | MEFA | 2,3610 kg | 4250928401373 | , Material: Stahl, Materialname: S235, Oberfläche: galvanisch verzinkt, VPE: 1, Rabattgruppe: 01-007, Preiseinheit: 100, Baustoffklasse: B2, Brandschutz: RAL-GZ 656, Dämmstärke: 6 mm, Verschluss: Schraubverschluss, Stärke Material: 5 mm, Breite Material: 50 mm, Anschluss: 1 1/4'', Anschlußhöhe: 33 mm, Farbe Schalldämmeinlage: Schwarz, max. Temperaturbeständigkeit: 100 °C, min. Temperaturbeständigkeit: -35 °C, Schalldämmeinlage: Gummi TPE, Verschluss-Schraube: M12, Achsabstand: 308 mm, Breite: 337 mm, Höhe: 289 mm, Rohraußendurchmesser: 245 mm, zul. Last Fz: 11.5 kN | Rohrschelle Titan HD 50x5, 245 mm 1 1/4'' TPE, Material: Stahl, Materialname: S235, Oberfläche: galvanisch verzinkt, VPE: 1, Rabattgruppe: 01-007, Preiseinheit: 100, Baustoffklasse: B2, Brandschutz: RAL-GZ 656, Dämmstärke: 6 mm, Verschluss: Schraubverschluss, Stärke Material: 5 mm, Breite Material: 50 mm, Anschluss: 1 1/4'', Anschlußhöhe: 33 mm, Farbe Schalldämmeinlage: Schwarz, max. Temperaturbeständigkeit: 100 °C, min. Temperaturbeständigkeit: -35 °C, Schalldämmeinlage: Gummi TPE, Verschluss-Schraube: M12, Achsabstand: 308 mm, Breite: 337 mm, Höhe: 289 mm, Rohraußendurchmesser: 245 mm, zul. Last Fz: 11.5 kN, Mengeneinheit: St, Gewicht: 2,3610 kg, Fabrikat: MEFA, EAN: 4250928401373
0063961 | Rohrschelle Titan HD 50x5 | 267 mm 1 1/4'' TPE | St | MEFA | 2,5260 kg | 4250928401397 | , Material: Stahl, Materialname: S235, Oberfläche: galvanisch verzinkt, VPE: 1, Rabattgruppe: 01-007, Preiseinheit: 100, Baustoffklasse: B2, Brandschutz: RAL-GZ 656, Dämmstärke: 6 mm, Verschluss: Schraubverschluss, Stärke Material: 5 mm, Breite Material: 50 mm, Anschluss: 1 1/4'', Anschlußhöhe: 33 mm, Farbe Schalldämmeinlage: Schwarz, max. Temperaturbeständigkeit: 100 °C, min. Temperaturbeständigkeit: -35 °C, Schalldämmeinlage: Gummi TPE, Verschluss-Schraube: M12, Achsabstand: 330 mm, Breite: 359 mm, Höhe: 311 mm, Rohraußendurchmesser: 267 mm, zul. Last Fz: 11.5 kN | Rohrschelle Titan HD 50x5, 267 mm 1 1/4'' TPE, Material: Stahl, Materialname: S235, Oberfläche: galvanisch verzinkt, VPE: 1, Rabattgruppe: 01-007, Preiseinheit: 100, Baustoffklasse: B2, Brandschutz: RAL-GZ 656, Dämmstärke: 6 mm, Verschluss: Schraubverschluss, Stärke Material: 5 mm, Breite Material: 50 mm, Anschluss: 1 1/4'', Anschlußhöhe: 33 mm, Farbe Schalldämmeinlage: Schwarz, max. Temperaturbeständigkeit: 100 °C, min. Temperaturbeständigkeit: -35 °C, Schalldämmeinlage: Gummi TPE, Verschluss-Schraube: M12, Achsabstand: 330 mm, Breite: 359 mm, Höhe: 311 mm, Rohraußendurchmesser: 267 mm, zul. Last Fz: 11.5 kN, Mengeneinheit: St, Gewicht: 2,5260 kg, Fabrikat: MEFA, EAN: 4250928401397
0063963 | Rohrschelle Titan HD 50x5 | 273 mm 1 1/4'' TPE | St | MEFA | 2,5710 kg | 4250928401410 | , Material: Stahl, Materialname: S235, Oberfläche: galvanisch verzinkt, VPE: 1, Rabattgruppe: 01-007, Preiseinheit: 100, Baustoffklasse: B2, Brandschutz: RAL-GZ 656, Dämmstärke: 6 mm, Verschluss: Schraubverschluss, Stärke Material: 5 mm, Breite Material: 50 mm, Anschluss: 1 1/4'', Anschlußhöhe: 33 mm, Farbe Schalldämmeinlage: Schwarz, max. Temperaturbeständigkeit: 100 °C, min. Temperaturbeständigkeit: -35 °C, Schalldämmeinlage: Gummi TPE, Verschluss-Schraube: M12, Achsabstand: 336 mm, Breite: 365 mm, Höhe: 317 mm, Rohraußendurchmesser Zoll: 10 Zoll, Rohraußendurchmesser: 273 mm, zul. Last Fz: 11.5 kN | Rohrschelle Titan HD 50x5, 273 mm 1 1/4'' TPE, Material: Stahl, Materialname: S235, Oberfläche: galvanisch verzinkt, VPE: 1, Rabattgruppe: 01-007, Preiseinheit: 100, Baustoffklasse: B2, Brandschutz: RAL-GZ 656, Dämmstärke: 6 mm, Verschluss: Schraubverschluss, Stärke Material: 5 mm, Breite Material: 50 mm, Anschluss: 1 1/4'', Anschlußhöhe: 33 mm, Farbe Schalldämmeinlage: Schwarz, max. Temperaturbeständigkeit: 100 °C, min. Temperaturbeständigkeit: -35 °C, Schalldämmeinlage: Gummi TPE, Verschluss-Schraube: M12, Achsabstand: 336 mm, Breite: 365 mm, Höhe: 317 mm, Rohraußendurchmesser Zoll: 10 Zoll, Rohraußendurchmesser: 273 mm, zul. Last Fz: 11.5 kN, Mengeneinheit: St, Gewicht: 2,5710 kg, Fabrikat: MEFA, EAN: 4250928401410
0063978 | Rohrschelle Titan HD 50x5 | 324 mm 1 1/4'' TPE | St | MEFA | 2,9530 kg | 4250928401434 | , Material: Stahl, Materialname: S235, Oberfläche: galvanisch verzinkt, VPE: 1, Rabattgruppe: 01-007, Preiseinheit: 100, Baustoffklasse: B2, Brandschutz: RAL-GZ 656, Dämmstärke: 6 mm, Verschluss: Schraubverschluss, Stärke Material: 5 mm, Breite Material: 50 mm, Anschluss: 1 1/4'', Anschlußhöhe: 33 mm, Farbe Schalldämmeinlage: Schwarz, max. Temperaturbeständigkeit: 100 °C, min. Temperaturbeständigkeit: -35 °C, Schalldämmeinlage: Gummi TPE, Verschluss-Schraube: M12, Achsabstand: 387 mm, Breite: 416 mm, Höhe: 368 mm, Rohraußendurchmesser Zoll: 12 Zoll, Rohraußendurchmesser: 324 mm, zul. Last Fz: 11.5 kN | Rohrschelle Titan HD 50x5, 324 mm 1 1/4'' TPE, Material: Stahl, Materialname: S235, Oberfläche: galvanisch verzinkt, VPE: 1, Rabattgruppe: 01-007, Preiseinheit: 100, Baustoffklasse: B2, Brandschutz: RAL-GZ 656, Dämmstärke: 6 mm, Verschluss: Schraubverschluss, Stärke Material: 5 mm, Breite Material: 50 mm, Anschluss: 1 1/4'', Anschlußhöhe: 33 mm, Farbe Schalldämmeinlage: Schwarz, max. Temperaturbeständigkeit: 100 °C, min. Temperaturbeständigkeit: -35 °C, Schalldämmeinlage: Gummi TPE, Verschluss-Schraube: M12, Achsabstand: 387 mm, Breite: 416 mm, Höhe: 368 mm, Rohraußendurchmesser Zoll: 12 Zoll, Rohraußendurchmesser: 324 mm, zul. Last Fz: 11.5 kN, Mengeneinheit: St, Gewicht: 2,9530 kg, Fabrikat: MEFA, EAN: 4250928401434
0063988 | Rohrschelle Titan HD 50x5 | 356 mm 1 1/4'' TPE | St | MEFA | 3,1930 kg | 4250928401458 | , Material: Stahl, Materialname: S235, Oberfläche: galvanisch verzinkt, VPE: 1, Rabattgruppe: 01-007, Preiseinheit: 100, Baustoffklasse: B2, Brandschutz: RAL-GZ 656, Dämmstärke: 6 mm, Verschluss: Schraubverschluss, Stärke Material: 5 mm, Breite Material: 50 mm, Anschluss: 1 1/4'', Anschlußhöhe: 33 mm, Farbe Schalldämmeinlage: Schwarz, max. Temperaturbeständigkeit: 100 °C, min. Temperaturbeständigkeit: -35 °C, Schalldämmeinlage: Gummi TPE, Verschluss-Schraube: M12, Achsabstand: 419 mm, Breite: 448 mm, Höhe: 400 mm, Rohraußendurchmesser: 356 mm, zul. Last Fz: 11.5 kN | Rohrschelle Titan HD 50x5, 356 mm 1 1/4'' TPE, Material: Stahl, Materialname: S235, Oberfläche: galvanisch verzinkt, VPE: 1, Rabattgruppe: 01-007, Preiseinheit: 100, Baustoffklasse: B2, Brandschutz: RAL-GZ 656, Dämmstärke: 6 mm, Verschluss: Schraubverschluss, Stärke Material: 5 mm, Breite Material: 50 mm, Anschluss: 1 1/4'', Anschlußhöhe: 33 mm, Farbe Schalldämmeinlage: Schwarz, max. Temperaturbeständigkeit: 100 °C, min. Temperaturbeständigkeit: -35 °C, Schalldämmeinlage: Gummi TPE, Verschluss-Schraube: M12, Achsabstand: 419 mm, Breite: 448 mm, Höhe: 400 mm, Rohraußendurchmesser: 356 mm, zul. Last Fz: 11.5 kN, Mengeneinheit: St, Gewicht: 3,1930 kg, Fabrikat: MEFA, EAN: 4250928401458
0063990 | Rohrschelle Titan HD 50x5 | 368 mm 1 1/4'' TPE | St | MEFA | 3,2830 kg | 4250928401472 | , Material: Stahl, Materialname: S235, Oberfläche: galvanisch verzinkt, VPE: 1, Rabattgruppe: 01-007, Preiseinheit: 100, Baustoffklasse: B2, Brandschutz: RAL-GZ 656, Dämmstärke: 6 mm, Verschluss: Schraubverschluss, Stärke Material: 5 mm, Breite Material: 50 mm, Anschluss: 1 1/4'', Anschlußhöhe: 33 mm, Farbe Schalldämmeinlage: Schwarz, max. Temperaturbeständigkeit: 100 °C, min. Temperaturbeständigkeit: -35 °C, Schalldämmeinlage: Gummi TPE, Verschluss-Schraube: M12, Achsabstand: 431 mm, Breite: 460 mm, Höhe: 412 mm, Rohraußendurchmesser: 368 mm, zul. Last Fz: 11.5 kN | Rohrschelle Titan HD 50x5, 368 mm 1 1/4'' TPE, Material: Stahl, Materialname: S235, Oberfläche: galvanisch verzinkt, VPE: 1, Rabattgruppe: 01-007, Preiseinheit: 100, Baustoffklasse: B2, Brandschutz: RAL-GZ 656, Dämmstärke: 6 mm, Verschluss: Schraubverschluss, Stärke Material: 5 mm, Breite Material: 50 mm, Anschluss: 1 1/4'', Anschlußhöhe: 33 mm, Farbe Schalldämmeinlage: Schwarz, max. Temperaturbeständigkeit: 100 °C, min. Temperaturbeständigkeit: -35 °C, Schalldämmeinlage: Gummi TPE, Verschluss-Schraube: M12, Achsabstand: 431 mm, Breite: 460 mm, Höhe: 412 mm, Rohraußendurchmesser: 368 mm, zul. Last Fz: 11.5 kN, Mengeneinheit: St, Gewicht: 3,2830 kg, Fabrikat: MEFA, EAN: 4250928401472
0063998 | Rohrschelle Titan HD 50x5 | 406 mm 1 1/4'' TPE | St | MEFA | 3,5680 kg | 4250928401496 | , Material: Stahl, Materialname: S235, Oberfläche: galvanisch verzinkt, VPE: 1, Rabattgruppe: 01-007, Preiseinheit: 100, Baustoffklasse: B2, Brandschutz: RAL-GZ 656, Dämmstärke: 6 mm, Verschluss: Schraubverschluss, Stärke Material: 5 mm, Breite Material: 50 mm, Anschluss: 1 1/4'', Anschlußhöhe: 33 mm, Farbe Schalldämmeinlage: Schwarz, max. Temperaturbeständigkeit: 100 °C, min. Temperaturbeständigkeit: -35 °C, Schalldämmeinlage: Gummi TPE, Verschluss-Schraube: M12, Achsabstand: 469 mm, Breite: 498 mm, Höhe: 450 mm, Rohraußendurchmesser: 406 mm, zul. Last Fz: 11.5 kN | Rohrschelle Titan HD 50x5, 406 mm 1 1/4'' TPE, Material: Stahl, Materialname: S235, Oberfläche: galvanisch verzinkt, VPE: 1, Rabattgruppe: 01-007, Preiseinheit: 100, Baustoffklasse: B2, Brandschutz: RAL-GZ 656, Dämmstärke: 6 mm, Verschluss: Schraubverschluss, Stärke Material: 5 mm, Breite Material: 50 mm, Anschluss: 1 1/4'', Anschlußhöhe: 33 mm, Farbe Schalldämmeinlage: Schwarz, max. Temperaturbeständigkeit: 100 °C, min. Temperaturbeständigkeit: -35 °C, Schalldämmeinlage: Gummi TPE, Verschluss-Schraube: M12, Achsabstand: 469 mm, Breite: 498 mm, Höhe: 450 mm, Rohraußendurchmesser: 406 mm, zul. Last Fz: 11.5 kN, Mengeneinheit: St, Gewicht: 3,5680 kg, Fabrikat: MEFA, EAN: 4250928401496
00640063 | Rohrschelle Titan HD 50x5 | 457 mm 1 1/4'' TPE | St | MEFA | 3,9510 kg | 4250928401502 | , Material: Stahl, Materialname: S235, Oberfläche: galvanisch verzinkt, VPE: 1, Rabattgruppe: 01-007, Preiseinheit: 100, Baustoffklasse: B2, Brandschutz: RAL-GZ 656, Dämmstärke: 6 mm, Verschluss: Schraubverschluss, Stärke Material: 5 mm, Breite Material: 50 mm, Anschluss: 1 1/4'', Anschlußhöhe: 33 mm, Farbe Schalldämmeinlage: Schwarz, max. Temperaturbeständigkeit: 100 °C, min. Temperaturbeständigkeit: -35 °C, Schalldämmeinlage: Gummi TPE, Verschluss-Schraube: M12, Achsabstand: 520 mm, Breite: 549 mm, Höhe: 501 mm, Rohraußendurchmesser: 457 mm, zul. Last Fz: 11.5 kN | Rohrschelle Titan HD 50x5, 457 mm 1 1/4'' TPE, Material: Stahl, Materialname: S235, Oberfläche: galvanisch verzinkt, VPE: 1, Rabattgruppe: 01-007, Preiseinheit: 100, Baustoffklasse: B2, Brandschutz: RAL-GZ 656, Dämmstärke: 6 mm, Verschluss: Schraubverschluss, Stärke Material: 5 mm, Breite Material: 50 mm, Anschluss: 1 1/4'', Anschlußhöhe: 33 mm, Farbe Schalldämmeinlage: Schwarz, max. Temperaturbeständigkeit: 100 °C, min. Temperaturbeständigkeit: -35 °C, Schalldämmeinlage: Gummi TPE, Verschluss-Schraube: M12, Achsabstand: 520 mm, Breite: 549 mm, Höhe: 501 mm, Rohraußendurchmesser: 457 mm, zul. Last Fz: 11.5 kN, Mengeneinheit: St, Gewicht: 3,9510 kg, Fabrikat: MEFA, EAN: 4250928401502
0064016 | Rohrschelle Titan HD 50x5 | 508 mm 1 1/4'' TPE | St | MEFA | 4,3330 kg | 4250928401533 | , Material: Stahl, Materialname: S235, Oberfläche: galvanisch verzinkt, VPE: 1, Rabattgruppe: 01-007, Preiseinheit: 100, Baustoffklasse: B2, Brandschutz: RAL-GZ 656, Dämmstärke: 6 mm, Verschluss: Schraubverschluss, Stärke Material: 5 mm, Breite Material: 50 mm, Anschluss: 1 1/4'', Anschlußhöhe: 33 mm, Farbe Schalldämmeinlage: Schwarz, max. Temperaturbeständigkeit: 100 °C, min. Temperaturbeständigkeit: -35 °C, Schalldämmeinlage: Gummi TPE, Verschluss-Schraube: M12, Achsabstand: 571 mm, Breite: 600 mm, Höhe: 552 mm, Rohraußendurchmesser: 508 mm, zul. Last Fz: 11.5 kN | Rohrschelle Titan HD 50x5, 508 mm 1 1/4'' TPE, Material: Stahl, Materialname: S235, Oberfläche: galvanisch verzinkt, VPE: 1, Rabattgruppe: 01-007, Preiseinheit: 100, Baustoffklasse: B2, Brandschutz: RAL-GZ 656, Dämmstärke: 6 mm, Verschluss: Schraubverschluss, Stärke Material: 5 mm, Breite Material: 50 mm, Anschluss: 1 1/4'', Anschlußhöhe: 33 mm, Farbe Schalldämmeinlage: Schwarz, max. Temperaturbeständigkeit: 100 °C, min. Temperaturbeständigkeit: -35 °C, Schalldämmeinlage: Gummi TPE, Verschluss-Schraube: M12, Achsabstand: 571 mm, Breite: 600 mm, Höhe: 552 mm, Rohraußendurchmesser: 508 mm, zul. Last Fz: 11.5 kN, Mengeneinheit: St, Gewicht: 4,3330 kg, Fabrikat: MEFA, EAN: 4250928401533
0067500 | Rohrschelle Titan HD 50x5 | 64 mm M12 Sil. | St | MEFA | 0,9180 kg | 4250928402059 | , Material: Stahl, Materialname: S235, Oberfläche: galvanisch verzinkt, VPE: 1, Rabattgruppe: 01-007, Preiseinheit: 100, Baustoffklasse: B2, Brandschutz: RAL-GZ 656, Dämmstärke: 6 mm, Verschluss: Schraubverschluss, Stärke Material: 5 mm, Breite Material: 50 mm, Anschluss: M12, Anschlußhöhe: 22 mm, Farbe Schalldämmeinlage: Rot, max. Temperaturbeständigkeit: 250 °C, min. Temperaturbeständigkeit: -50 °C, Schalldämmeinlage: Silikon, Verschluss-Schraube: M12, Achsabstand: 125 mm, Breite: 154 mm, Höhe: 97 mm, Rohraußendurchmesser: 64 mm, zul. Last Fz: 3.2 kN | Rohrschelle Titan HD 50x5, 64 mm M12 Sil., Material: Stahl, Materialname: S235, Oberfläche: galvanisch verzinkt, VPE: 1, Rabattgruppe: 01-007, Preiseinheit: 100, Baustoffklasse: B2, Brandschutz: RAL-GZ 656, Dämmstärke: 6 mm, Verschluss: Schraubverschluss, Stärke Material: 5 mm, Breite Material: 50 mm, Anschluss: M12, Anschlußhöhe: 22 mm, Farbe Schalldämmeinlage: Rot, max. Temperaturbeständigkeit: 250 °C, min. Temperaturbeständigkeit: -50 °C, Schalldämmeinlage: Silikon, Verschluss-Schraube: M12, Achsabstand: 125 mm, Breite: 154 mm, Höhe: 97 mm, Rohraußendurchmesser: 64 mm, zul. Last Fz: 3.2 kN, Mengeneinheit: St, Gewicht: 0,9180 kg, Fabrikat: MEFA, EAN: 4250928402059
0067504 | Rohrschelle Titan HD 50x5 | 76 mm M12 Sil. | St | MEFA | 1,0080 kg | 4250928402066 | , Material: Stahl, Materialname: S235, Oberfläche: galvanisch verzinkt, VPE: 1, Rabattgruppe: 01-007, Preiseinheit: 100, Baustoffklasse: B2, Brandschutz: RAL-GZ 656, Dämmstärke: 6 mm, Verschluss: Schraubverschluss, Stärke Material: 5 mm, Breite Material: 50 mm, Anschluss: M12, Anschlußhöhe: 22 mm, Farbe Schalldämmeinlage: Rot, max. Temperaturbeständigkeit: 250 °C, min. Temperaturbeständigkeit: -50 °C, Schalldämmeinlage: Silikon, Verschluss-Schraube: M12, Achsabstand: 137 mm, Breite: 166 mm, Höhe: 109 mm, Rohraußendurchmesser Zoll: 2 1/2 Zoll, Rohraußendurchmesser: 76 mm, zul. Last Fz: 3.2 kN | Rohrschelle Titan HD 50x5, 76 mm M12 Sil., Material: Stahl, Materialname: S235, Oberfläche: galvanisch verzinkt, VPE: 1, Rabattgruppe: 01-007, Preiseinheit: 100, Baustoffklasse: B2, Brandschutz: RAL-GZ 656, Dämmstärke: 6 mm, Verschluss: Schraubverschluss, Stärke Material: 5 mm, Breite Material: 50 mm, Anschluss: M12, Anschlußhöhe: 22 mm, Farbe Schalldämmeinlage: Rot, max. Temperaturbeständigkeit: 250 °C, min. Temperaturbeständigkeit: -50 °C, Schalldämmeinlage: Silikon, Verschluss-Schraube: M12, Achsabstand: 137 mm, Breite: 166 mm, Höhe: 109 mm, Rohraußendurchmesser Zoll: 2 1/2 Zoll, Rohraußendurchmesser: 76 mm, zul. Last Fz: 3.2 kN, Mengeneinheit: St, Gewicht: 1,0080 kg, Fabrikat: MEFA, EAN: 4250928402066
0067506 | Rohrschelle Titan HD 50x5 | 89 mm M12 Sil. | St | MEFA | 1,1050 kg | 4250928402073 | , Material: Stahl, Materialname: S235, Oberfläche: galvanisch verzinkt, VPE: 1, Rabattgruppe: 01-007, Preiseinheit: 100, Baustoffklasse: B2, Brandschutz: RAL-GZ 656, Dämmstärke: 6 mm, Verschluss: Schraubverschluss, Stärke Material: 5 mm, Breite Material: 50 mm, Anschluss: M12, Anschlußhöhe: 22 mm, Farbe Schalldämmeinlage: Rot, max. Temperaturbeständigkeit: 250 °C, min. Temperaturbeständigkeit: -50 °C, Schalldämmeinlage: Silikon, Verschluss-Schraube: M12, Achsabstand: 150 mm, Breite: 179 mm, Höhe: 122 mm, Rohraußendurchmesser Zoll: 3 Zoll, Rohraußendurchmesser: 89 mm, zul. Last Fz: 3.2 kN | Rohrschelle Titan HD 50x5, 89 mm M12 Sil., Material: Stahl, Materialname: S235, Oberfläche: galvanisch verzinkt, VPE: 1, Rabattgruppe: 01-007, Preiseinheit: 100, Baustoffklasse: B2, Brandschutz: RAL-GZ 656, Dämmstärke: 6 mm, Verschluss: Schraubverschluss, Stärke Material: 5 mm, Breite Material: 50 mm, Anschluss: M12, Anschlußhöhe: 22 mm, Farbe Schalldämmeinlage: Rot, max. Temperaturbeständigkeit: 250 °C, min. Temperaturbeständigkeit: -50 °C, Schalldämmeinlage: Silikon, Verschluss-Schraube: M12, Achsabstand: 150 mm, Breite: 179 mm, Höhe: 122 mm, Rohraußendurchmesser Zoll: 3 Zoll, Rohraußendurchmesser: 89 mm, zul. Last Fz: 3.2 kN, Mengeneinheit: St, Gewicht: 1,1050 kg, Fabrikat: MEFA, EAN: 4250928402073
0067512 | Rohrschelle Titan HD 50x5 | 108 mm M12 Sil. | St | MEFA | 1,2480 kg | 4250928402080 | , Material: Stahl, Materialname: S235, Oberfläche: galvanisch verzinkt, VPE: 1, Rabattgruppe: 01-007, Preiseinheit: 100, Baustoffklasse: B2, Brandschutz: RAL-GZ 656, Dämmstärke: 6 mm, Verschluss: Schraubverschluss, Stärke Material: 5 mm, Breite Material: 50 mm, Anschluss: M12, Anschlußhöhe: 22 mm, Farbe Schalldämmeinlage: Rot, max. Temperaturbeständigkeit: 250 °C, min. Temperaturbeständigkeit: -50 °C, Schalldämmeinlage: Silikon, Verschluss-Schraube: M12, Achsabstand: 170 mm, Breite: 199 mm, Höhe: 141 mm, Rohraußendurchmesser: 108 mm, zul. Last Fz: 3.2 kN | Rohrschelle Titan HD 50x5, 108 mm M12 Sil., Material: Stahl, Materialname: S235, Oberfläche: galvanisch verzinkt, VPE: 1, Rabattgruppe: 01-007, Preiseinheit: 100, Baustoffklasse: B2, Brandschutz: RAL-GZ 656, Dämmstärke: 6 mm, Verschluss: Schraubverschluss, Stärke Material: 5 mm, Breite Material: 50 mm, Anschluss: M12, Anschlußhöhe: 22 mm, Farbe Schalldämmeinlage: Rot, max. Temperaturbeständigkeit: 250 °C, min. Temperaturbeständigkeit: -50 °C, Schalldämmeinlage: Silikon, Verschluss-Schraube: M12, Achsabstand: 170 mm, Breite: 199 mm, Höhe: 141 mm, Rohraußendurchmesser: 108 mm, zul. Last Fz: 3.2 kN, Mengeneinheit: St, Gewicht: 1,2480 kg, Fabrikat: MEFA, EAN: 4250928402080
0067539 | Rohrschelle Titan HD 50x5 | 110 mm M12 Sil. | St | MEFA | 1,2630 kg | 4250928402097 | , Material: Stahl, Materialname: S235, Oberfläche: galvanisch verzinkt, VPE: 1, Rabattgruppe: 01-007, Preiseinheit: 100, Baustoffklasse: B2, Brandschutz: RAL-GZ 656, Dämmstärke: 6 mm, Verschluss: Schraubverschluss, Stärke Material: 5 mm, Breite Material: 50 mm, Anschluss: M12, Anschlußhöhe: 22 mm, Farbe Schalldämmeinlage: Rot, max. Temperaturbeständigkeit: 250 °C, min. Temperaturbeständigkeit: -50 °C, Schalldämmeinlage: Silikon, Verschluss-Schraube: M12, Achsabstand: 172 mm, Breite: 201 mm, Höhe: 143 mm, Rohraußendurchmesser: 110 mm, zul. Last Fz: 3.2 kN | Rohrschelle Titan HD 50x5, 110 mm M12 Sil., Material: Stahl, Materialname: S235, Oberfläche: galvanisch verzinkt, VPE: 1, Rabattgruppe: 01-007, Preiseinheit: 100, Baustoffklasse: B2, Brandschutz: RAL-GZ 656, Dämmstärke: 6 mm, Verschluss: Schraubverschluss, Stärke Material: 5 mm, Breite Material: 50 mm, Anschluss: M12, Anschlußhöhe: 22 mm, Farbe Schalldämmeinlage: Rot, max. Temperaturbeständigkeit: 250 °C, min. Temperaturbeständigkeit: -50 °C, Schalldämmeinlage: Silikon, Verschluss-Schraube: M12, Achsabstand: 172 mm, Breite: 201 mm, Höhe: 143 mm, Rohraußendurchmesser: 110 mm, zul. Last Fz: 3.2 kN, Mengeneinheit: St, Gewicht: 1,2630 kg, Fabrikat: MEFA, EAN: 4250928402097
0067555 | Rohrschelle Titan HD 50x5 | 114 mm M12 Sil. | St | MEFA | 1,2930 kg | 4250928402103 | , Material: Stahl, Materialname: S235, Oberfläche: galvanisch verzinkt, VPE: 1, Rabattgruppe: 01-007, Preiseinheit: 100, Baustoffklasse: B2, Brandschutz: RAL-GZ 656, Dämmstärke: 6 mm, Verschluss: Schraubverschluss, Stärke Material: 5 mm, Breite Material: 50 mm, Anschluss: M12, Anschlußhöhe: 22 mm, Farbe Schalldämmeinlage: Rot, max. Temperaturbeständigkeit: 250 °C, min. Temperaturbeständigkeit: -50 °C, Schalldämmeinlage: Silikon, Verschluss-Schraube: M12, Achsabstand: 176 mm, Breite: 205 mm, Höhe: 147 mm, Rohraußendurchmesser Zoll: 4 Zoll, Rohraußendurchmesser: 114 mm, zul. Last Fz: 3.2 kN | Rohrschelle Titan HD 50x5, 114 mm M12 Sil., Material: Stahl, Materialname: S235, Oberfläche: galvanisch verzinkt, VPE: 1, Rabattgruppe: 01-007, Preiseinheit: 100, Baustoffklasse: B2, Brandschutz: RAL-GZ 656, Dämmstärke: 6 mm, Verschluss: Schraubverschluss, Stärke Material: 5 mm, Breite Material: 50 mm, Anschluss: M12, Anschlußhöhe: 22 mm, Farbe Schalldämmeinlage: Rot, max. Temperaturbeständigkeit: 250 °C, min. Temperaturbeständigkeit: -50 °C, Schalldämmeinlage: Silikon, Verschluss-Schraube: M12, Achsabstand: 176 mm, Breite: 205 mm, Höhe: 147 mm, Rohraußendurchmesser Zoll: 4 Zoll, Rohraußendurchmesser: 114 mm, zul. Last Fz: 3.2 kN, Mengeneinheit: St, Gewicht: 1,2930 kg, Fabrikat: MEFA, EAN: 4250928402103
0067571 | Rohrschelle Titan HD 50x5 | 125 mm M12 Sil. | St | MEFA | 1,3750 kg | 4250928402110 | , Material: Stahl, Materialname: S235, Oberfläche: galvanisch verzinkt, VPE: 1, Rabattgruppe: 01-007, Preiseinheit: 100, Baustoffklasse: B2, Brandschutz: RAL-GZ 656, Dämmstärke: 6 mm, Verschluss: Schraubverschluss, Stärke Material: 5 mm, Breite Material: 50 mm, Anschluss: M12, Anschlußhöhe: 22 mm, Farbe Schalldämmeinlage: Rot, max. Temperaturbeständigkeit: 250 °C, min. Temperaturbeständigkeit: -50 °C, Schalldämmeinlage: Silikon, Verschluss-Schraube: M12, Achsabstand: 187 mm, Breite: 216 mm, Höhe: 158 mm, Rohraußendurchmesser: 125 mm, zul. Last Fz: 3.2 kN | Rohrschelle Titan HD 50x5, 125 mm M12 Sil., Material: Stahl, Materialname: S235, Oberfläche: galvanisch verzinkt, VPE: 1, Rabattgruppe: 01-007, Preiseinheit: 100, Baustoffklasse: B2, Brandschutz: RAL-GZ 656, Dämmstärke: 6 mm, Verschluss: Schraubverschluss, Stärke Material: 5 mm, Breite Material: 50 mm, Anschluss: M12, Anschlußhöhe: 22 mm, Farbe Schalldämmeinlage: Rot, max. Temperaturbeständigkeit: 250 °C, min. Temperaturbeständigkeit: -50 °C, Schalldämmeinlage: Silikon, Verschluss-Schraube: M12, Achsabstand: 187 mm, Breite: 216 mm, Höhe: 158 mm, Rohraußendurchmesser: 125 mm, zul. Last Fz: 3.2 kN, Mengeneinheit: St, Gewicht: 1,3750 kg, Fabrikat: MEFA, EAN: 4250928402110
0067598 | Rohrschelle Titan HD 50x5 | 127 mm M12 Sil. | St | MEFA | 1,3900 kg | 4250928402127 | , Material: Stahl, Materialname: S235, Oberfläche: galvanisch verzinkt, VPE: 1, Rabattgruppe: 01-007, Preiseinheit: 100, Baustoffklasse: B2, Brandschutz: RAL-GZ 656, Dämmstärke: 6 mm, Verschluss: Schraubverschluss, Stärke Material: 5 mm, Breite Material: 50 mm, Anschluss: M12, Anschlußhöhe: 22 mm, Farbe Schalldämmeinlage: Rot, max. Temperaturbeständigkeit: 250 °C, min. Temperaturbeständigkeit: -50 °C, Schalldämmeinlage: Silikon, Verschluss-Schraube: M12, Achsabstand: 189 mm, Breite: 218 mm, Höhe: 160 mm, Rohraußendurchmesser: 127 mm, zul. Last Fz: 3.2 kN | Rohrschelle Titan HD 50x5, 127 mm M12 Sil., Material: Stahl, Materialname: S235, Oberfläche: galvanisch verzinkt, VPE: 1, Rabattgruppe: 01-007, Preiseinheit: 100, Baustoffklasse: B2, Brandschutz: RAL-GZ 656, Dämmstärke: 6 mm, Verschluss: Schraubverschluss, Stärke Material: 5 mm, Breite Material: 50 mm, Anschluss: M12, Anschlußhöhe: 22 mm, Farbe Schalldämmeinlage: Rot, max. Temperaturbeständigkeit: 250 °C, min. Temperaturbeständigkeit: -50 °C, Schalldämmeinlage: Silikon, Verschluss-Schraube: M12, Achsabstand: 189 mm, Breite: 218 mm, Höhe: 160 mm, Rohraußendurchmesser: 127 mm, zul. Last Fz: 3.2 kN, Mengeneinheit: St, Gewicht: 1,3900 kg, Fabrikat: MEFA, EAN: 4250928402127
0067601 | Rohrschelle Titan HD 50x5 | 133 mm M12 Sil. | St | MEFA | 1,4350 kg | 4250928402134 | , Material: Stahl, Materialname: S235, Oberfläche: galvanisch verzinkt, VPE: 1, Rabattgruppe: 01-007, Preiseinheit: 100, Baustoffklasse: B2, Brandschutz: RAL-GZ 656, Dämmstärke: 6 mm, Verschluss: Schraubverschluss, Stärke Material: 5 mm, Breite Material: 50 mm, Anschluss: M12, Anschlußhöhe: 22 mm, Farbe Schalldämmeinlage: Rot, max. Temperaturbeständigkeit: 250 °C, min. Temperaturbeständigkeit: -50 °C, Schalldämmeinlage: Silikon, Verschluss-Schraube: M12, Achsabstand: 195 mm, Breite: 224 mm, Höhe: 166 mm, Rohraußendurchmesser: 133 mm, zul. Last Fz: 3.2 kN | Rohrschelle Titan HD 50x5, 133 mm M12 Sil., Material: Stahl, Materialname: S235, Oberfläche: galvanisch verzinkt, VPE: 1, Rabattgruppe: 01-007, Preiseinheit: 100, Baustoffklasse: B2, Brandschutz: RAL-GZ 656, Dämmstärke: 6 mm, Verschluss: Schraubverschluss, Stärke Material: 5 mm, Breite Material: 50 mm, Anschluss: M12, Anschlußhöhe: 22 mm, Farbe Schalldämmeinlage: Rot, max. Temperaturbeständigkeit: 250 °C, min. Temperaturbeständigkeit: -50 °C, Schalldämmeinlage: Silikon, Verschluss-Schraube: M12, Achsabstand: 195 mm, Breite: 224 mm, Höhe: 166 mm, Rohraußendurchmesser: 133 mm, zul. Last Fz: 3.2 kN, Mengeneinheit: St, Gewicht: 1,4350 kg, Fabrikat: MEFA, EAN: 4250928402134
0067628 | Rohrschelle Titan HD 50x5 | 135 mm M12 Sil. | St | MEFA | 1,4500 kg | 4250928402141 | , Material: Stahl, Materialname: S235, Oberfläche: galvanisch verzinkt, VPE: 1, Rabattgruppe: 01-007, Preiseinheit: 100, Baustoffklasse: B2, Brandschutz: RAL-GZ 656, Dämmstärke: 6 mm, Verschluss: Schraubverschluss, Stärke Material: 5 mm, Breite Material: 50 mm, Anschluss: M12, Anschlußhöhe: 22 mm, Farbe Schalldämmeinlage: Rot, max. Temperaturbeständigkeit: 250 °C, min. Temperaturbeständigkeit: -50 °C, Schalldämmeinlage: Silikon, Verschluss-Schraube: M12, Achsabstand: 197 mm, Breite: 226 mm, Höhe: 168 mm, Rohraußendurchmesser: 135 mm, zul. Last Fz: 3.2 kN | Rohrschelle Titan HD 50x5, 135 mm M12 Sil., Material: Stahl, Materialname: S235, Oberfläche: galvanisch verzinkt, VPE: 1, Rabattgruppe: 01-007, Preiseinheit: 100, Baustoffklasse: B2, Brandschutz: RAL-GZ 656, Dämmstärke: 6 mm, Verschluss: Schraubverschluss, Stärke Material: 5 mm, Breite Material: 50 mm, Anschluss: M12, Anschlußhöhe: 22 mm, Farbe Schalldämmeinlage: Rot, max. Temperaturbeständigkeit: 250 °C, min. Temperaturbeständigkeit: -50 °C, Schalldämmeinlage: Silikon, Verschluss-Schraube: M12, Achsabstand: 197 mm, Breite: 226 mm, Höhe: 168 mm, Rohraußendurchmesser: 135 mm, zul. Last Fz: 3.2 kN, Mengeneinheit: St, Gewicht: 1,4500 kg, Fabrikat: MEFA, EAN: 4250928402141
0067636 | Rohrschelle Titan HD 50x5 | 140 mm M12 Sil. | St | MEFA | 1,4880 kg | 4250928402158 | , Material: Stahl, Materialname: S235, Oberfläche: galvanisch verzinkt, VPE: 1, Rabattgruppe: 01-007, Preiseinheit: 100, Baustoffklasse: B2, Brandschutz: RAL-GZ 656, Dämmstärke: 6 mm, Verschluss: Schraubverschluss, Stärke Material: 5 mm, Breite Material: 50 mm, Anschluss: M12, Anschlußhöhe: 22 mm, Farbe Schalldämmeinlage: Rot, max. Temperaturbeständigkeit: 250 °C, min. Temperaturbeständigkeit: -50 °C, Schalldämmeinlage: Silikon, Verschluss-Schraube: M12, Achsabstand: 202 mm, Breite: 231 mm, Höhe: 173 mm, Rohraußendurchmesser Zoll: 5 Zoll, Rohraußendurchmesser: 140 mm, zul. Last Fz: 3.2 kN | Rohrschelle Titan HD 50x5, 140 mm M12 Sil., Material: Stahl, Materialname: S235, Oberfläche: galvanisch verzinkt, VPE: 1, Rabattgruppe: 01-007, Preiseinheit: 100, Baustoffklasse: B2, Brandschutz: RAL-GZ 656, Dämmstärke: 6 mm, Verschluss: Schraubverschluss, Stärke Material: 5 mm, Breite Material: 50 mm, Anschluss: M12, Anschlußhöhe: 22 mm, Farbe Schalldämmeinlage: Rot, max. Temperaturbeständigkeit: 250 °C, min. Temperaturbeständigkeit: -50 °C, Schalldämmeinlage: Silikon, Verschluss-Schraube: M12, Achsabstand: 202 mm, Breite: 231 mm, Höhe: 173 mm, Rohraußendurchmesser Zoll: 5 Zoll, Rohraußendurchmesser: 140 mm, zul. Last Fz: 3.2 kN, Mengeneinheit: St, Gewicht: 1,4880 kg, Fabrikat: MEFA, EAN: 4250928402158
0067644 | Rohrschelle Titan HD 50x5 | 152 mm M12 Sil. | St | MEFA | 1,5780 kg | 4250928402165 | , Material: Stahl, Materialname: S235, Oberfläche: galvanisch verzinkt, VPE: 1, Rabattgruppe: 01-007, Preiseinheit: 100, Baustoffklasse: B2, Brandschutz: RAL-GZ 656, Dämmstärke: 6 mm, Verschluss: Schraubverschluss, Stärke Material: 5 mm, Breite Material: 50 mm, Anschluss: M12, Anschlußhöhe: 22 mm, Farbe Schalldämmeinlage: Rot, max. Temperaturbeständigkeit: 250 °C, min. Temperaturbeständigkeit: -50 °C, Schalldämmeinlage: Silikon, Verschluss-Schraube: M12, Achsabstand: 214 mm, Breite: 243 mm, Höhe: 185 mm, Rohraußendurchmesser: 152 mm, zul. Last Fz: 3.2 kN | Rohrschelle Titan HD 50x5, 152 mm M12 Sil., Material: Stahl, Materialname: S235, Oberfläche: galvanisch verzinkt, VPE: 1, Rabattgruppe: 01-007, Preiseinheit: 100, Baustoffklasse: B2, Brandschutz: RAL-GZ 656, Dämmstärke: 6 mm, Verschluss: Schraubverschluss, Stärke Material: 5 mm, Breite Material: 50 mm, Anschluss: M12, Anschlußhöhe: 22 mm, Farbe Schalldämmeinlage: Rot, max. Temperaturbeständigkeit: 250 °C, min. Temperaturbeständigkeit: -50 °C, Schalldämmeinlage: Silikon, Verschluss-Schraube: M12, Achsabstand: 214 mm, Breite: 243 mm, Höhe: 185 mm, Rohraußendurchmesser: 152 mm, zul. Last Fz: 3.2 kN, Mengeneinheit: St, Gewicht: 1,5780 kg, Fabrikat: MEFA, EAN: 4250928402165
0067687 | Rohrschelle Titan HD 50x5 | 160 mm M12 Sil. | St | MEFA | 1,6380 kg | 4250928402172 | , Material: Stahl, Materialname: S235, Oberfläche: galvanisch verzinkt, VPE: 1, Rabattgruppe: 01-007, Preiseinheit: 100, Baustoffklasse: B2, Brandschutz: RAL-GZ 656, Dämmstärke: 6 mm, Verschluss: Schraubverschluss, Stärke Material: 5 mm, Breite Material: 50 mm, Anschluss: M12, Anschlußhöhe: 22 mm, Farbe Schalldämmeinlage: Rot, max. Temperaturbeständigkeit: 250 °C, min. Temperaturbeständigkeit: -50 °C, Schalldämmeinlage: Silikon, Verschluss-Schraube: M12, Achsabstand: 222 mm, Breite: 251 mm, Höhe: 193 mm, Rohraußendurchmesser: 160 mm, zul. Last Fz: 3.2 kN | Rohrschelle Titan HD 50x5, 160 mm M12 Sil., Material: Stahl, Materialname: S235, Oberfläche: galvanisch verzinkt, VPE: 1, Rabattgruppe: 01-007, Preiseinheit: 100, Baustoffklasse: B2, Brandschutz: RAL-GZ 656, Dämmstärke: 6 mm, Verschluss: Schraubverschluss, Stärke Material: 5 mm, Breite Material: 50 mm, Anschluss: M12, Anschlußhöhe: 22 mm, Farbe Schalldämmeinlage: Rot, max. Temperaturbeständigkeit: 250 °C, min. Temperaturbeständigkeit: -50 °C, Schalldämmeinlage: Silikon, Verschluss-Schraube: M12, Achsabstand: 222 mm, Breite: 251 mm, Höhe: 193 mm, Rohraußendurchmesser: 160 mm, zul. Last Fz: 3.2 kN, Mengeneinheit: St, Gewicht: 1,6380 kg, Fabrikat: MEFA, EAN: 4250928402172
0067695 | Rohrschelle Titan HD 50x5 | 165 mm M12 Sil. | St | MEFA | 1,6750 kg | 4250928402189 | , Material: Stahl, Materialname: S235, Oberfläche: galvanisch verzinkt, VPE: 1, Rabattgruppe: 01-007, Preiseinheit: 100, Baustoffklasse: B2, Brandschutz: RAL-GZ 656, Dämmstärke: 6 mm, Verschluss: Schraubverschluss, Stärke Material: 5 mm, Breite Material: 50 mm, Anschluss: M12, Anschlußhöhe: 22 mm, Farbe Schalldämmeinlage: Rot, max. Temperaturbeständigkeit: 250 °C, min. Temperaturbeständigkeit: -50 °C, Schalldämmeinlage: Silikon, Verschluss-Schraube: M12, Achsabstand: 227 mm, Breite: 256 mm, Höhe: 198 mm, Rohraußendurchmesser Zoll: 6 Zoll, Rohraußendurchmesser: 165 mm, zul. Last Fz: 3.2 kN | Rohrschelle Titan HD 50x5, 165 mm M12 Sil., Material: Stahl, Materialname: S235, Oberfläche: galvanisch verzinkt, VPE: 1, Rabattgruppe: 01-007, Preiseinheit: 100, Baustoffklasse: B2, Brandschutz: RAL-GZ 656, Dämmstärke: 6 mm, Verschluss: Schraubverschluss, Stärke Material: 5 mm, Breite Material: 50 mm, Anschluss: M12, Anschlußhöhe: 22 mm, Farbe Schalldämmeinlage: Rot, max. Temperaturbeständigkeit: 250 °C, min. Temperaturbeständigkeit: -50 °C, Schalldämmeinlage: Silikon, Verschluss-Schraube: M12, Achsabstand: 227 mm, Breite: 256 mm, Höhe: 198 mm, Rohraußendurchmesser Zoll: 6 Zoll, Rohraußendurchmesser: 165 mm, zul. Last Fz: 3.2 kN, Mengeneinheit: St, Gewicht: 1,6750 kg, Fabrikat: MEFA, EAN: 4250928402189
0067717 | Rohrschelle Titan HD 50x5 | 168 mm M12 Sil. | St | MEFA | 1,6980 kg | 4250928402196 | , Material: Stahl, Materialname: S235, Oberfläche: galvanisch verzinkt, VPE: 1, Rabattgruppe: 01-007, Preiseinheit: 100, Baustoffklasse: B2, Brandschutz: RAL-GZ 656, Dämmstärke: 6 mm, Verschluss: Schraubverschluss, Stärke Material: 5 mm, Breite Material: 50 mm, Anschluss: M12, Anschlußhöhe: 22 mm, Farbe Schalldämmeinlage: Rot, max. Temperaturbeständigkeit: 250 °C, min. Temperaturbeständigkeit: -50 °C, Schalldämmeinlage: Silikon, Verschluss-Schraube: M12, Achsabstand: 230 mm, Breite: 259 mm, Höhe: 201 mm, Rohraußendurchmesser: 168 mm, zul. Last Fz: 3.2 kN | Rohrschelle Titan HD 50x5, 168 mm M12 Sil., Material: Stahl, Materialname: S235, Oberfläche: galvanisch verzinkt, VPE: 1, Rabattgruppe: 01-007, Preiseinheit: 100, Baustoffklasse: B2, Brandschutz: RAL-GZ 656, Dämmstärke: 6 mm, Verschluss: Schraubverschluss, Stärke Material: 5 mm, Breite Material: 50 mm, Anschluss: M12, Anschlußhöhe: 22 mm, Farbe Schalldämmeinlage: Rot, max. Temperaturbeständigkeit: 250 °C, min. Temperaturbeständigkeit: -50 °C, Schalldämmeinlage: Silikon, Verschluss-Schraube: M12, Achsabstand: 230 mm, Breite: 259 mm, Höhe: 201 mm, Rohraußendurchmesser: 168 mm, zul. Last Fz: 3.2 kN, Mengeneinheit: St, Gewicht: 1,6980 kg, Fabrikat: MEFA, EAN: 4250928402196
0067733 | Rohrschelle Titan HD 50x5 | 177 mm M12 Sil. | St | MEFA | 1,7650 kg | 4250928402202 | , Material: Stahl, Materialname: S235, Oberfläche: galvanisch verzinkt, VPE: 1, Rabattgruppe: 01-007, Preiseinheit: 100, Baustoffklasse: B2, Brandschutz: RAL-GZ 656, Dämmstärke: 6 mm, Verschluss: Schraubverschluss, Stärke Material: 5 mm, Breite Material: 50 mm, Anschluss: M12, Anschlußhöhe: 22 mm, Farbe Schalldämmeinlage: Rot, max. Temperaturbeständigkeit: 250 °C, min. Temperaturbeständigkeit: -50 °C, Schalldämmeinlage: Silikon, Verschluss-Schraube: M12, Achsabstand: 239 mm, Breite: 268 mm, Höhe: 210 mm, Rohraußendurchmesser: 177 mm, zul. Last Fz: 11.5 kN | Rohrschelle Titan HD 50x5, 177 mm M12 Sil., Material: Stahl, Materialname: S235, Oberfläche: galvanisch verzinkt, VPE: 1, Rabattgruppe: 01-007, Preiseinheit: 100, Baustoffklasse: B2, Brandschutz: RAL-GZ 656, Dämmstärke: 6 mm, Verschluss: Schraubverschluss, Stärke Material: 5 mm, Breite Material: 50 mm, Anschluss: M12, Anschlußhöhe: 22 mm, Farbe Schalldämmeinlage: Rot, max. Temperaturbeständigkeit: 250 °C, min. Temperaturbeständigkeit: -50 °C, Schalldämmeinlage: Silikon, Verschluss-Schraube: M12, Achsabstand: 239 mm, Breite: 268 mm, Höhe: 210 mm, Rohraußendurchmesser: 177 mm, zul. Last Fz: 11.5 kN, Mengeneinheit: St, Gewicht: 1,7650 kg, Fabrikat: MEFA, EAN: 4250928402202
0067741 | Rohrschelle Titan HD 50x5 | 180 mm M12 Sil. | St | MEFA | 1,7880 kg | 4250928402219 | , Material: Stahl, Materialname: S235, Oberfläche: galvanisch verzinkt, VPE: 1, Rabattgruppe: 01-007, Preiseinheit: 100, Baustoffklasse: B2, Brandschutz: RAL-GZ 656, Dämmstärke: 6 mm, Verschluss: Schraubverschluss, Stärke Material: 5 mm, Breite Material: 50 mm, Anschluss: M12, Anschlußhöhe: 22 mm, Farbe Schalldämmeinlage: Rot, max. Temperaturbeständigkeit: 250 °C, min. Temperaturbeständigkeit: -50 °C, Schalldämmeinlage: Silikon, Verschluss-Schraube: M12, Achsabstand: 242 mm, Breite: 271 mm, Höhe: 213 mm, Rohraußendurchmesser: 180 mm, zul. Last Fz: 11.5 kN | Rohrschelle Titan HD 50x5, 180 mm M12 Sil., Material: Stahl, Materialname: S235, Oberfläche: galvanisch verzinkt, VPE: 1, Rabattgruppe: 01-007, Preiseinheit: 100, Baustoffklasse: B2, Brandschutz: RAL-GZ 656, Dämmstärke: 6 mm, Verschluss: Schraubverschluss, Stärke Material: 5 mm, Breite Material: 50 mm, Anschluss: M12, Anschlußhöhe: 22 mm, Farbe Schalldämmeinlage: Rot, max. Temperaturbeständigkeit: 250 °C, min. Temperaturbeständigkeit: -50 °C, Schalldämmeinlage: Silikon, Verschluss-Schraube: M12, Achsabstand: 242 mm, Breite: 271 mm, Höhe: 213 mm, Rohraußendurchmesser: 180 mm, zul. Last Fz: 11.5 kN, Mengeneinheit: St, Gewicht: 1,7880 kg, Fabrikat: MEFA, EAN: 4250928402219
0067768 | Rohrschelle Titan HD 50x5 | 194 mm M12 Sil. | St | MEFA | 1,8930 kg | 4250928402226 | , Material: Stahl, Materialname: S235, Oberfläche: galvanisch verzinkt, VPE: 1, Rabattgruppe: 01-007, Preiseinheit: 100, Baustoffklasse: B2, Brandschutz: RAL-GZ 656, Dämmstärke: 6 mm, Verschluss: Schraubverschluss, Stärke Material: 5 mm, Breite Material: 50 mm, Anschluss: M12, Anschlußhöhe: 22 mm, Farbe Schalldämmeinlage: Rot, max. Temperaturbeständigkeit: 250 °C, min. Temperaturbeständigkeit: -50 °C, Schalldämmeinlage: Silikon, Verschluss-Schraube: M12, Achsabstand: 257 mm, Breite: 286 mm, Höhe: 227 mm, Rohraußendurchmesser: 194 mm, zul. Last Fz: 11.5 kN | Rohrschelle Titan HD 50x5, 194 mm M12 Sil., Material: Stahl, Materialname: S235, Oberfläche: galvanisch verzinkt, VPE: 1, Rabattgruppe: 01-007, Preiseinheit: 100, Baustoffklasse: B2, Brandschutz: RAL-GZ 656, Dämmstärke: 6 mm, Verschluss: Schraubverschluss, Stärke Material: 5 mm, Breite Material: 50 mm, Anschluss: M12, Anschlußhöhe: 22 mm, Farbe Schalldämmeinlage: Rot, max. Temperaturbeständigkeit: 250 °C, min. Temperaturbeständigkeit: -50 °C, Schalldämmeinlage: Silikon, Verschluss-Schraube: M12, Achsabstand: 257 mm, Breite: 286 mm, Höhe: 227 mm, Rohraußendurchmesser: 194 mm, zul. Last Fz: 11.5 kN, Mengeneinheit: St, Gewicht: 1,8930 kg, Fabrikat: MEFA, EAN: 4250928402226
0067784 | Rohrschelle Titan HD 50x5 | 200 mm M12 Sil. | St | MEFA | 1,9380 kg | 4250928402233 | , Material: Stahl, Materialname: S235, Oberfläche: galvanisch verzinkt, VPE: 1, Rabattgruppe: 01-007, Preiseinheit: 100, Baustoffklasse: B2, Brandschutz: RAL-GZ 656, Dämmstärke: 6 mm, Verschluss: Schraubverschluss, Stärke Material: 5 mm, Breite Material: 50 mm, Anschluss: M12, Anschlußhöhe: 22 mm, Farbe Schalldämmeinlage: Rot, max. Temperaturbeständigkeit: 250 °C, min. Temperaturbeständigkeit: -50 °C, Schalldämmeinlage: Silikon, Verschluss-Schraube: M12, Achsabstand: 263 mm, Breite: 292 mm, Höhe: 233 mm, Rohraußendurchmesser: 200 mm, zul. Last Fz: 11.5 kN | Rohrschelle Titan HD 50x5, 200 mm M12 Sil., Material: Stahl, Materialname: S235, Oberfläche: galvanisch verzinkt, VPE: 1, Rabattgruppe: 01-007, Preiseinheit: 100, Baustoffklasse: B2, Brandschutz: RAL-GZ 656, Dämmstärke: 6 mm, Verschluss: Schraubverschluss, Stärke Material: 5 mm, Breite Material: 50 mm, Anschluss: M12, Anschlußhöhe: 22 mm, Farbe Schalldämmeinlage: Rot, max. Temperaturbeständigkeit: 250 °C, min. Temperaturbeständigkeit: -50 °C, Schalldämmeinlage: Silikon, Verschluss-Schraube: M12, Achsabstand: 263 mm, Breite: 292 mm, Höhe: 233 mm, Rohraußendurchmesser: 200 mm, zul. Last Fz: 11.5 kN, Mengeneinheit: St, Gewicht: 1,9380 kg, Fabrikat: MEFA, EAN: 4250928402233
0067814 | Rohrschelle Titan HD 50x5 | 210 mm M12 Sil. | St | MEFA | 2,0130 kg | 4250928402240 | , Material: Stahl, Materialname: S235, Oberfläche: galvanisch verzinkt, VPE: 1, Rabattgruppe: 01-007, Preiseinheit: 100, Baustoffklasse: B2, Brandschutz: RAL-GZ 656, Dämmstärke: 6 mm, Verschluss: Schraubverschluss, Stärke Material: 5 mm, Breite Material: 50 mm, Anschluss: M12, Anschlußhöhe: 22 mm, Farbe Schalldämmeinlage: Rot, max. Temperaturbeständigkeit: 250 °C, min. Temperaturbeständigkeit: -50 °C, Schalldämmeinlage: Silikon, Verschluss-Schraube: M12, Achsabstand: 273 mm, Breite: 302 mm, Höhe: 243 mm, Rohraußendurchmesser: 210 mm, zul. Last Fz: 11.5 kN | Rohrschelle Titan HD 50x5, 210 mm M12 Sil., Material: Stahl, Materialname: S235, Oberfläche: galvanisch verzinkt, VPE: 1, Rabattgruppe: 01-007, Preiseinheit: 100, Baustoffklasse: B2, Brandschutz: RAL-GZ 656, Dämmstärke: 6 mm, Verschluss: Schraubverschluss, Stärke Material: 5 mm, Breite Material: 50 mm, Anschluss: M12, Anschlußhöhe: 22 mm, Farbe Schalldämmeinlage: Rot, max. Temperaturbeständigkeit: 250 °C, min. Temperaturbeständigkeit: -50 °C, Schalldämmeinlage: Silikon, Verschluss-Schraube: M12, Achsabstand: 273 mm, Breite: 302 mm, Höhe: 243 mm, Rohraußendurchmesser: 210 mm, zul. Last Fz: 11.5 kN, Mengeneinheit: St, Gewicht: 2,0130 kg, Fabrikat: MEFA, EAN: 4250928402240
0067822 | Rohrschelle Titan HD 50x5 | 219 mm M12 Sil. | St | MEFA | 2,0800 kg | 4250928402257 | , Material: Stahl, Materialname: S235, Oberfläche: galvanisch verzinkt, VPE: 1, Rabattgruppe: 01-007, Preiseinheit: 100, Baustoffklasse: B2, Brandschutz: RAL-GZ 656, Dämmstärke: 6 mm, Verschluss: Schraubverschluss, Stärke Material: 5 mm, Breite Material: 50 mm, Anschluss: M12, Anschlußhöhe: 22 mm, Farbe Schalldämmeinlage: Rot, max. Temperaturbeständigkeit: 250 °C, min. Temperaturbeständigkeit: -50 °C, Schalldämmeinlage: Silikon, Verschluss-Schraube: M12, Achsabstand: 282 mm, Breite: 311 mm, Höhe: 252 mm, Rohraußendurchmesser Zoll: 8 Zoll, Rohraußendurchmesser: 219 mm, zul. Last Fz: 11.5 kN | Rohrschelle Titan HD 50x5, 219 mm M12 Sil., Material: Stahl, Materialname: S235, Oberfläche: galvanisch verzinkt, VPE: 1, Rabattgruppe: 01-007, Preiseinheit: 100, Baustoffklasse: B2, Brandschutz: RAL-GZ 656, Dämmstärke: 6 mm, Verschluss: Schraubverschluss, Stärke Material: 5 mm, Breite Material: 50 mm, Anschluss: M12, Anschlußhöhe: 22 mm, Farbe Schalldämmeinlage: Rot, max. Temperaturbeständigkeit: 250 °C, min. Temperaturbeständigkeit: -50 °C, Schalldämmeinlage: Silikon, Verschluss-Schraube: M12, Achsabstand: 282 mm, Breite: 311 mm, Höhe: 252 mm, Rohraußendurchmesser Zoll: 8 Zoll, Rohraußendurchmesser: 219 mm, zul. Last Fz: 11.5 kN, Mengeneinheit: St, Gewicht: 2,0800 kg, Fabrikat: MEFA, EAN: 4250928402257
0067849 | Rohrschelle Titan HD 50x5 | 225 mm M12 Sil. | St | MEFA | 2,1250 kg | 4250928402264 | , Material: Stahl, Materialname: S235, Oberfläche: galvanisch verzinkt, VPE: 1, Rabattgruppe: 01-007, Preiseinheit: 100, Baustoffklasse: B2, Brandschutz: RAL-GZ 656, Dämmstärke: 6 mm, Verschluss: Schraubverschluss, Stärke Material: 5 mm, Breite Material: 50 mm, Anschluss: M12, Anschlußhöhe: 22 mm, Farbe Schalldämmeinlage: Rot, max. Temperaturbeständigkeit: 250 °C, min. Temperaturbeständigkeit: -50 °C, Schalldämmeinlage: Silikon, Verschluss-Schraube: M12, Achsabstand: 288 mm, Breite: 317 mm, Höhe: 258 mm, Rohraußendurchmesser: 225 mm, zul. Last Fz: 11.5 kN | Rohrschelle Titan HD 50x5, 225 mm M12 Sil., Material: Stahl, Materialname: S235, Oberfläche: galvanisch verzinkt, VPE: 1, Rabattgruppe: 01-007, Preiseinheit: 100, Baustoffklasse: B2, Brandschutz: RAL-GZ 656, Dämmstärke: 6 mm, Verschluss: Schraubverschluss, Stärke Material: 5 mm, Breite Material: 50 mm, Anschluss: M12, Anschlußhöhe: 22 mm, Farbe Schalldämmeinlage: Rot, max. Temperaturbeständigkeit: 250 °C, min. Temperaturbeständigkeit: -50 °C, Schalldämmeinlage: Silikon, Verschluss-Schraube: M12, Achsabstand: 288 mm, Breite: 317 mm, Höhe: 258 mm, Rohraußendurchmesser: 225 mm, zul. Last Fz: 11.5 kN, Mengeneinheit: St, Gewicht: 2,1250 kg, Fabrikat: MEFA, EAN: 4250928402264
0067873 | Rohrschelle Titan HD 50x5 | 245 mm M12 Sil. | St | MEFA | 2,2750 kg | 4250928402271 | , Material: Stahl, Materialname: S235, Oberfläche: galvanisch verzinkt, VPE: 1, Rabattgruppe: 01-007, Preiseinheit: 100, Baustoffklasse: B2, Brandschutz: RAL-GZ 656, Dämmstärke: 6 mm, Verschluss: Schraubverschluss, Stärke Material: 5 mm, Breite Material: 50 mm, Anschluss: M12, Anschlußhöhe: 22 mm, Farbe Schalldämmeinlage: Rot, max. Temperaturbeständigkeit: 250 °C, min. Temperaturbeständigkeit: -50 °C, Schalldämmeinlage: Silikon, Verschluss-Schraube: M12, Achsabstand: 308 mm, Breite: 337 mm, Höhe: 278 mm, Rohraußendurchmesser: 245 mm, zul. Last Fz: 11.5 kN | Rohrschelle Titan HD 50x5, 245 mm M12 Sil., Material: Stahl, Materialname: S235, Oberfläche: galvanisch verzinkt, VPE: 1, Rabattgruppe: 01-007, Preiseinheit: 100, Baustoffklasse: B2, Brandschutz: RAL-GZ 656, Dämmstärke: 6 mm, Verschluss: Schraubverschluss, Stärke Material: 5 mm, Breite Material: 50 mm, Anschluss: M12, Anschlußhöhe: 22 mm, Farbe Schalldämmeinlage: Rot, max. Temperaturbeständigkeit: 250 °C, min. Temperaturbeständigkeit: -50 °C, Schalldämmeinlage: Silikon, Verschluss-Schraube: M12, Achsabstand: 308 mm, Breite: 337 mm, Höhe: 278 mm, Rohraußendurchmesser: 245 mm, zul. Last Fz: 11.5 kN, Mengeneinheit: St, Gewicht: 2,2750 kg, Fabrikat: MEFA, EAN: 4250928402271
0067881 | Rohrschelle Titan HD 50x5 | 267 mm M12 Sil. | St | MEFA | 2,4400 kg | 4250928402288 | , Material: Stahl, Materialname: S235, Oberfläche: galvanisch verzinkt, VPE: 1, Rabattgruppe: 01-007, Preiseinheit: 100, Baustoffklasse: B2, Brandschutz: RAL-GZ 656, Dämmstärke: 6 mm, Verschluss: Schraubverschluss, Stärke Material: 5 mm, Breite Material: 50 mm, Anschluss: M12, Anschlußhöhe: 22 mm, Farbe Schalldämmeinlage: Rot, max. Temperaturbeständigkeit: 250 °C, min. Temperaturbeständigkeit: -50 °C, Schalldämmeinlage: Silikon, Verschluss-Schraube: M12, Achsabstand: 330 mm, Breite: 359 mm, Höhe: 300 mm, Rohraußendurchmesser: 267 mm, zul. Last Fz: 11.5 kN | Rohrschelle Titan HD 50x5, 267 mm M12 Sil., Material: Stahl, Materialname: S235, Oberfläche: galvanisch verzinkt, VPE: 1, Rabattgruppe: 01-007, Preiseinheit: 100, Baustoffklasse: B2, Brandschutz: RAL-GZ 656, Dämmstärke: 6 mm, Verschluss: Schraubverschluss, Stärke Material: 5 mm, Breite Material: 50 mm, Anschluss: M12, Anschlußhöhe: 22 mm, Farbe Schalldämmeinlage: Rot, max. Temperaturbeständigkeit: 250 °C, min. Temperaturbeständigkeit: -50 °C, Schalldämmeinlage: Silikon, Verschluss-Schraube: M12, Achsabstand: 330 mm, Breite: 359 mm, Höhe: 300 mm, Rohraußendurchmesser: 267 mm, zul. Last Fz: 11.5 kN, Mengeneinheit: St, Gewicht: 2,4400 kg, Fabrikat: MEFA, EAN: 4250928402288
0067903 | Rohrschelle Titan HD 50x5 | 273 mm M12 Sil. | St | MEFA | 2,4850 kg | 4250928402295 | , Material: Stahl, Materialname: S235, Oberfläche: galvanisch verzinkt, VPE: 1, Rabattgruppe: 01-007, Preiseinheit: 100, Baustoffklasse: B2, Brandschutz: RAL-GZ 656, Dämmstärke: 6 mm, Verschluss: Schraubverschluss, Stärke Material: 5 mm, Breite Material: 50 mm, Anschluss: M12, Anschlußhöhe: 22 mm, Farbe Schalldämmeinlage: Rot, max. Temperaturbeständigkeit: 250 °C, min. Temperaturbeständigkeit: -50 °C, Schalldämmeinlage: Silikon, Verschluss-Schraube: M12, Achsabstand: 336 mm, Breite: 365 mm, Höhe: 306 mm, Rohraußendurchmesser Zoll: 10 Zoll, Rohraußendurchmesser: 273 mm, zul. Last Fz: 11.5 kN | Rohrschelle Titan HD 50x5, 273 mm M12 Sil., Material: Stahl, Materialname: S235, Oberfläche: galvanisch verzinkt, VPE: 1, Rabattgruppe: 01-007, Preiseinheit: 100, Baustoffklasse: B2, Brandschutz: RAL-GZ 656, Dämmstärke: 6 mm, Verschluss: Schraubverschluss, Stärke Material: 5 mm, Breite Material: 50 mm, Anschluss: M12, Anschlußhöhe: 22 mm, Farbe Schalldämmeinlage: Rot, max. Temperaturbeständigkeit: 250 °C, min. Temperaturbeständigkeit: -50 °C, Schalldämmeinlage: Silikon, Verschluss-Schraube: M12, Achsabstand: 336 mm, Breite: 365 mm, Höhe: 306 mm, Rohraußendurchmesser Zoll: 10 Zoll, Rohraußendurchmesser: 273 mm, zul. Last Fz: 11.5 kN, Mengeneinheit: St, Gewicht: 2,4850 kg, Fabrikat: MEFA, EAN: 4250928402295
0067911 | Rohrschelle Titan HD 50x5 | 280 mm M12 Sil. | St | MEFA | 2,5380 kg | 4250928402301 | , Material: Stahl, Materialname: S235, Oberfläche: galvanisch verzinkt, VPE: 1, Rabattgruppe: 01-007, Preiseinheit: 100, Baustoffklasse: B2, Brandschutz: RAL-GZ 656, Dämmstärke: 6 mm, Verschluss: Schraubverschluss, Stärke Material: 5 mm, Breite Material: 50 mm, Anschluss: M12, Anschlußhöhe: 22 mm, Farbe Schalldämmeinlage: Rot, max. Temperaturbeständigkeit: 250 °C, min. Temperaturbeständigkeit: -50 °C, Schalldämmeinlage: Silikon, Verschluss-Schraube: M12, Achsabstand: 343 mm, Breite: 372 mm, Höhe: 313 mm, Rohraußendurchmesser: 280 mm, zul. Last Fz: 11.5 kN | Rohrschelle Titan HD 50x5, 280 mm M12 Sil., Material: Stahl, Materialname: S235, Oberfläche: galvanisch verzinkt, VPE: 1, Rabattgruppe: 01-007, Preiseinheit: 100, Baustoffklasse: B2, Brandschutz: RAL-GZ 656, Dämmstärke: 6 mm, Verschluss: Schraubverschluss, Stärke Material: 5 mm, Breite Material: 50 mm, Anschluss: M12, Anschlußhöhe: 22 mm, Farbe Schalldämmeinlage: Rot, max. Temperaturbeständigkeit: 250 °C, min. Temperaturbeständigkeit: -50 °C, Schalldämmeinlage: Silikon, Verschluss-Schraube: M12, Achsabstand: 343 mm, Breite: 372 mm, Höhe: 313 mm, Rohraußendurchmesser: 280 mm, zul. Last Fz: 11.5 kN, Mengeneinheit: St, Gewicht: 2,5380 kg, Fabrikat: MEFA, EAN: 4250928402301
0067938 | Rohrschelle Titan HD 50x5 | 298 mm M12 Sil. | St | MEFA | 2,6730 kg | 4250928402318 | , Material: Stahl, Materialname: S235, Oberfläche: galvanisch verzinkt, VPE: 1, Rabattgruppe: 01-007, Preiseinheit: 100, Baustoffklasse: B2, Brandschutz: RAL-GZ 656, Dämmstärke: 6 mm, Verschluss: Schraubverschluss, Stärke Material: 5 mm, Breite Material: 50 mm, Anschluss: M12, Anschlußhöhe: 22 mm, Farbe Schalldämmeinlage: Rot, max. Temperaturbeständigkeit: 250 °C, min. Temperaturbeständigkeit: -50 °C, Schalldämmeinlage: Silikon, Verschluss-Schraube: M12, Achsabstand: 361 mm, Breite: 390 mm, Höhe: 331 mm, Rohraußendurchmesser: 298 mm, zul. Last Fz: 11.5 kN | Rohrschelle Titan HD 50x5, 298 mm M12 Sil., Material: Stahl, Materialname: S235, Oberfläche: galvanisch verzinkt, VPE: 1, Rabattgruppe: 01-007, Preiseinheit: 100, Baustoffklasse: B2, Brandschutz: RAL-GZ 656, Dämmstärke: 6 mm, Verschluss: Schraubverschluss, Stärke Material: 5 mm, Breite Material: 50 mm, Anschluss: M12, Anschlußhöhe: 22 mm, Farbe Schalldämmeinlage: Rot, max. Temperaturbeständigkeit: 250 °C, min. Temperaturbeständigkeit: -50 °C, Schalldämmeinlage: Silikon, Verschluss-Schraube: M12, Achsabstand: 361 mm, Breite: 390 mm, Höhe: 331 mm, Rohraußendurchmesser: 298 mm, zul. Last Fz: 11.5 kN, Mengeneinheit: St, Gewicht: 2,6730 kg, Fabrikat: MEFA, EAN: 4250928402318
0067954 | Rohrschelle Titan HD 50x5 | 324 mm M12 Sil. | St | MEFA | 2,8670 kg | 4250928402325 | , Material: Stahl, Materialname: S235, Oberfläche: galvanisch verzinkt, VPE: 1, Rabattgruppe: 01-007, Preiseinheit: 100, Baustoffklasse: B2, Brandschutz: RAL-GZ 656, Dämmstärke: 6 mm, Verschluss: Schraubverschluss, Stärke Material: 5 mm, Breite Material: 50 mm, Anschluss: M12, Anschlußhöhe: 22 mm, Farbe Schalldämmeinlage: Rot, max. Temperaturbeständigkeit: 250 °C, min. Temperaturbeständigkeit: -50 °C, Schalldämmeinlage: Silikon, Verschluss-Schraube: M12, Achsabstand: 387 mm, Breite: 416 mm, Höhe: 357 mm, Rohraußendurchmesser Zoll: 12 Zoll, Rohraußendurchmesser: 324 mm, zul. Last Fz: 11.5 kN | Rohrschelle Titan HD 50x5, 324 mm M12 Sil., Material: Stahl, Materialname: S235, Oberfläche: galvanisch verzinkt, VPE: 1, Rabattgruppe: 01-007, Preiseinheit: 100, Baustoffklasse: B2, Brandschutz: RAL-GZ 656, Dämmstärke: 6 mm, Verschluss: Schraubverschluss, Stärke Material: 5 mm, Breite Material: 50 mm, Anschluss: M12, Anschlußhöhe: 22 mm, Farbe Schalldämmeinlage: Rot, max. Temperaturbeständigkeit: 250 °C, min. Temperaturbeständigkeit: -50 °C, Schalldämmeinlage: Silikon, Verschluss-Schraube: M12, Achsabstand: 387 mm, Breite: 416 mm, Höhe: 357 mm, Rohraußendurchmesser Zoll: 12 Zoll, Rohraußendurchmesser: 324 mm, zul. Last Fz: 11.5 kN, Mengeneinheit: St, Gewicht: 2,8670 kg, Fabrikat: MEFA, EAN: 4250928402325
0067962 | Rohrschelle Titan HD 50x5 | 356 mm M12 Sil. | St | MEFA | 3,1070 kg | 4250928402332 | , Material: Stahl, Materialname: S235, Oberfläche: galvanisch verzinkt, VPE: 1, Rabattgruppe: 01-007, Preiseinheit: 100, Baustoffklasse: B2, Brandschutz: RAL-GZ 656, Dämmstärke: 6 mm, Verschluss: Schraubverschluss, Stärke Material: 5 mm, Breite Material: 50 mm, Anschluss: M12, Anschlußhöhe: 22 mm, Farbe Schalldämmeinlage: Rot, max. Temperaturbeständigkeit: 250 °C, min. Temperaturbeständigkeit: -50 °C, Schalldämmeinlage: Silikon, Verschluss-Schraube: M12, Achsabstand: 419 mm, Breite: 448 mm, Höhe: 389 mm, Rohraußendurchmesser: 356 mm, zul. Last Fz: 11.5 kN | Rohrschelle Titan HD 50x5, 356 mm M12 Sil., Material: Stahl, Materialname: S235, Oberfläche: galvanisch verzinkt, VPE: 1, Rabattgruppe: 01-007, Preiseinheit: 100, Baustoffklasse: B2, Brandschutz: RAL-GZ 656, Dämmstärke: 6 mm, Verschluss: Schraubverschluss, Stärke Material: 5 mm, Breite Material: 50 mm, Anschluss: M12, Anschlußhöhe: 22 mm, Farbe Schalldämmeinlage: Rot, max. Temperaturbeständigkeit: 250 °C, min. Temperaturbeständigkeit: -50 °C, Schalldämmeinlage: Silikon, Verschluss-Schraube: M12, Achsabstand: 419 mm, Breite: 448 mm, Höhe: 389 mm, Rohraußendurchmesser: 356 mm, zul. Last Fz: 11.5 kN, Mengeneinheit: St, Gewicht: 3,1070 kg, Fabrikat: MEFA, EAN: 4250928402332
0067989 | Rohrschelle Titan HD 50x5 | 368 mm M12 Sil. | St | MEFA | 3,1970 kg | 4250928402349 | , Material: Stahl, Materialname: S235, Oberfläche: galvanisch verzinkt, VPE: 1, Rabattgruppe: 01-007, Preiseinheit: 100, Baustoffklasse: B2, Brandschutz: RAL-GZ 656, Dämmstärke: 6 mm, Verschluss: Schraubverschluss, Stärke Material: 5 mm, Breite Material: 50 mm, Anschluss: M12, Anschlußhöhe: 22 mm, Farbe Schalldämmeinlage: Rot, max. Temperaturbeständigkeit: 250 °C, min. Temperaturbeständigkeit: -50 °C, Schalldämmeinlage: Silikon, Verschluss-Schraube: M12, Achsabstand: 431 mm, Breite: 460 mm, Höhe: 401 mm, Rohraußendurchmesser: 368 mm, zul. Last Fz: 11.5 kN | Rohrschelle Titan HD 50x5, 368 mm M12 Sil., Material: Stahl, Materialname: S235, Oberfläche: galvanisch verzinkt, VPE: 1, Rabattgruppe: 01-007, Preiseinheit: 100, Baustoffklasse: B2, Brandschutz: RAL-GZ 656, Dämmstärke: 6 mm, Verschluss: Schraubverschluss, Stärke Material: 5 mm, Breite Material: 50 mm, Anschluss: M12, Anschlußhöhe: 22 mm, Farbe Schalldämmeinlage: Rot, max. Temperaturbeständigkeit: 250 °C, min. Temperaturbeständigkeit: -50 °C, Schalldämmeinlage: Silikon, Verschluss-Schraube: M12, Achsabstand: 431 mm, Breite: 460 mm, Höhe: 401 mm, Rohraußendurchmesser: 368 mm, zul. Last Fz: 11.5 kN, Mengeneinheit: St, Gewicht: 3,1970 kg, Fabrikat: MEFA, EAN: 4250928402349
0076499 | Rohrschelle Titan HD 50x5 | 64 mm M16 Sil. | St | MEFA | 0,9350 kg | 4250928404909 | , Material: Stahl, Materialname: S235, Oberfläche: galvanisch verzinkt, VPE: 1, Rabattgruppe: 01-007, Preiseinheit: 100, Baustoffklasse: B2, Brandschutz: RAL-GZ 656, Dämmstärke: 6 mm, Verschluss: Schraubverschluss, Stärke Material: 5 mm, Breite Material: 50 mm, Anschluss: M16, Anschlußhöhe: 26 mm, Farbe Schalldämmeinlage: Rot, max. Temperaturbeständigkeit: 250 °C, min. Temperaturbeständigkeit: -50 °C, Schalldämmeinlage: Silikon, Verschluss-Schraube: M12, Achsabstand: 125 mm, Breite: 154 mm, Höhe: 101 mm, Rohraußendurchmesser: 64 mm, zul. Last Fz: 3.2 kN | Rohrschelle Titan HD 50x5, 64 mm M16 Sil., Material: Stahl, Materialname: S235, Oberfläche: galvanisch verzinkt, VPE: 1, Rabattgruppe: 01-007, Preiseinheit: 100, Baustoffklasse: B2, Brandschutz: RAL-GZ 656, Dämmstärke: 6 mm, Verschluss: Schraubverschluss, Stärke Material: 5 mm, Breite Material: 50 mm, Anschluss: M16, Anschlußhöhe: 26 mm, Farbe Schalldämmeinlage: Rot, max. Temperaturbeständigkeit: 250 °C, min. Temperaturbeständigkeit: -50 °C, Schalldämmeinlage: Silikon, Verschluss-Schraube: M12, Achsabstand: 125 mm, Breite: 154 mm, Höhe: 101 mm, Rohraußendurchmesser: 64 mm, zul. Last Fz: 3.2 kN, Mengeneinheit: St, Gewicht: 0,9350 kg, Fabrikat: MEFA, EAN: 4250928404909
0076503 | Rohrschelle Titan HD 50x5 | 76 mm M16 Sil. | St | MEFA | 1,0250 kg | 4250928404916 | , Material: Stahl, Materialname: S235, Oberfläche: galvanisch verzinkt, VPE: 1, Rabattgruppe: 01-007, Preiseinheit: 100, Baustoffklasse: B2, Brandschutz: RAL-GZ 656, Dämmstärke: 6 mm, Verschluss: Schraubverschluss, Stärke Material: 5 mm, Breite Material: 50 mm, Anschluss: M16, Anschlußhöhe: 26 mm, Farbe Schalldämmeinlage: Rot, max. Temperaturbeständigkeit: 250 °C, min. Temperaturbeständigkeit: -50 °C, Schalldämmeinlage: Silikon, Verschluss-Schraube: M12, Achsabstand: 137 mm, Breite: 166 mm, Höhe: 113 mm, Rohraußendurchmesser Zoll: 2 1/2 Zoll, Rohraußendurchmesser: 76 mm, zul. Last Fz: 3.2 kN | Rohrschelle Titan HD 50x5, 76 mm M16 Sil., Material: Stahl, Materialname: S235, Oberfläche: galvanisch verzinkt, VPE: 1, Rabattgruppe: 01-007, Preiseinheit: 100, Baustoffklasse: B2, Brandschutz: RAL-GZ 656, Dämmstärke: 6 mm, Verschluss: Schraubverschluss, Stärke Material: 5 mm, Breite Material: 50 mm, Anschluss: M16, Anschlußhöhe: 26 mm, Farbe Schalldämmeinlage: Rot, max. Temperaturbeständigkeit: 250 °C, min. Temperaturbeständigkeit: -50 °C, Schalldämmeinlage: Silikon, Verschluss-Schraube: M12, Achsabstand: 137 mm, Breite: 166 mm, Höhe: 113 mm, Rohraußendurchmesser Zoll: 2 1/2 Zoll, Rohraußendurchmesser: 76 mm, zul. Last Fz: 3.2 kN, Mengeneinheit: St, Gewicht: 1,0250 kg, Fabrikat: MEFA, EAN: 4250928404916
0076505 | Rohrschelle Titan HD 50x5 | 89 mm M16 Sil. | St | MEFA | 1,1220 kg | 4250928404923 | , Material: Stahl, Materialname: S235, Oberfläche: galvanisch verzinkt, VPE: 1, Rabattgruppe: 01-007, Preiseinheit: 100, Baustoffklasse: B2, Brandschutz: RAL-GZ 656, Dämmstärke: 6 mm, Verschluss: Schraubverschluss, Stärke Material: 5 mm, Breite Material: 50 mm, Anschluss: M16, Anschlußhöhe: 26 mm, Farbe Schalldämmeinlage: Rot, max. Temperaturbeständigkeit: 250 °C, min. Temperaturbeständigkeit: -50 °C, Schalldämmeinlage: Silikon, Verschluss-Schraube: M12, Achsabstand: 150 mm, Breite: 179 mm, Höhe: 126 mm, Rohraußendurchmesser Zoll: 3 Zoll, Rohraußendurchmesser: 89 mm, zul. Last Fz: 3.2 kN | Rohrschelle Titan HD 50x5, 89 mm M16 Sil., Material: Stahl, Materialname: S235, Oberfläche: galvanisch verzinkt, VPE: 1, Rabattgruppe: 01-007, Preiseinheit: 100, Baustoffklasse: B2, Brandschutz: RAL-GZ 656, Dämmstärke: 6 mm, Verschluss: Schraubverschluss, Stärke Material: 5 mm, Breite Material: 50 mm, Anschluss: M16, Anschlußhöhe: 26 mm, Farbe Schalldämmeinlage: Rot, max. Temperaturbeständigkeit: 250 °C, min. Temperaturbeständigkeit: -50 °C, Schalldämmeinlage: Silikon, Verschluss-Schraube: M12, Achsabstand: 150 mm, Breite: 179 mm, Höhe: 126 mm, Rohraußendurchmesser Zoll: 3 Zoll, Rohraußendurchmesser: 89 mm, zul. Last Fz: 3.2 kN, Mengeneinheit: St, Gewicht: 1,1220 kg, Fabrikat: MEFA, EAN: 4250928404923
0076511 | Rohrschelle Titan HD 50x5 | 108 mm M16 Sil. | St | MEFA | 1,2650 kg | 4250928404930 | , Material: Stahl, Materialname: S235, Oberfläche: galvanisch verzinkt, VPE: 1, Rabattgruppe: 01-007, Preiseinheit: 100, Baustoffklasse: B2, Brandschutz: RAL-GZ 656, Dämmstärke: 6 mm, Verschluss: Schraubverschluss, Stärke Material: 5 mm, Breite Material: 50 mm, Anschluss: M16, Anschlußhöhe: 26 mm, Farbe Schalldämmeinlage: Rot, max. Temperaturbeständigkeit: 250 °C, min. Temperaturbeständigkeit: -50 °C, Schalldämmeinlage: Silikon, Verschluss-Schraube: M12, Achsabstand: 170 mm, Breite: 199 mm, Höhe: 145 mm, Rohraußendurchmesser: 108 mm, zul. Last Fz: 3.2 kN | Rohrschelle Titan HD 50x5, 108 mm M16 Sil., Material: Stahl, Materialname: S235, Oberfläche: galvanisch verzinkt, VPE: 1, Rabattgruppe: 01-007, Preiseinheit: 100, Baustoffklasse: B2, Brandschutz: RAL-GZ 656, Dämmstärke: 6 mm, Verschluss: Schraubverschluss, Stärke Material: 5 mm, Breite Material: 50 mm, Anschluss: M16, Anschlußhöhe: 26 mm, Farbe Schalldämmeinlage: Rot, max. Temperaturbeständigkeit: 250 °C, min. Temperaturbeständigkeit: -50 °C, Schalldämmeinlage: Silikon, Verschluss-Schraube: M12, Achsabstand: 170 mm, Breite: 199 mm, Höhe: 145 mm, Rohraußendurchmesser: 108 mm, zul. Last Fz: 3.2 kN, Mengeneinheit: St, Gewicht: 1,2650 kg, Fabrikat: MEFA, EAN: 4250928404930
0076538 | Rohrschelle Titan HD 50x5 | 110 mm M16 Sil. | St | MEFA | 1,2800 kg | 4250928404947 | , Material: Stahl, Materialname: S235, Oberfläche: galvanisch verzinkt, VPE: 1, Rabattgruppe: 01-007, Preiseinheit: 100, Baustoffklasse: B2, Brandschutz: RAL-GZ 656, Dämmstärke: 6 mm, Verschluss: Schraubverschluss, Stärke Material: 5 mm, Breite Material: 50 mm, Anschluss: M16, Anschlußhöhe: 26 mm, Farbe Schalldämmeinlage: Rot, max. Temperaturbeständigkeit: 250 °C, min. Temperaturbeständigkeit: -50 °C, Schalldämmeinlage: Silikon, Verschluss-Schraube: M12, Achsabstand: 172 mm, Breite: 201 mm, Höhe: 147 mm, Rohraußendurchmesser: 110 mm, zul. Last Fz: 3.2 kN | Rohrschelle Titan HD 50x5, 110 mm M16 Sil., Material: Stahl, Materialname: S235, Oberfläche: galvanisch verzinkt, VPE: 1, Rabattgruppe: 01-007, Preiseinheit: 100, Baustoffklasse: B2, Brandschutz: RAL-GZ 656, Dämmstärke: 6 mm, Verschluss: Schraubverschluss, Stärke Material: 5 mm, Breite Material: 50 mm, Anschluss: M16, Anschlußhöhe: 26 mm, Farbe Schalldämmeinlage: Rot, max. Temperaturbeständigkeit: 250 °C, min. Temperaturbeständigkeit: -50 °C, Schalldämmeinlage: Silikon, Verschluss-Schraube: M12, Achsabstand: 172 mm, Breite: 201 mm, Höhe: 147 mm, Rohraußendurchmesser: 110 mm, zul. Last Fz: 3.2 kN, Mengeneinheit: St, Gewicht: 1,2800 kg, Fabrikat: MEFA, EAN: 4250928404947
0076554 | Rohrschelle Titan HD 50x5 | 114 mm M16 Sil. | St | MEFA | 1,3100 kg | 4250928404954 | , Material: Stahl, Materialname: S235, Oberfläche: galvanisch verzinkt, VPE: 1, Rabattgruppe: 01-007, Preiseinheit: 100, Baustoffklasse: B2, Brandschutz: RAL-GZ 656, Dämmstärke: 6 mm, Verschluss: Schraubverschluss, Stärke Material: 5 mm, Breite Material: 50 mm, Anschluss: M16, Anschlußhöhe: 26 mm, Farbe Schalldämmeinlage: Rot, max. Temperaturbeständigkeit: 250 °C, min. Temperaturbeständigkeit: -50 °C, Schalldämmeinlage: Silikon, Verschluss-Schraube: M12, Achsabstand: 176 mm, Breite: 205 mm, Höhe: 151 mm, Rohraußendurchmesser Zoll: 4 Zoll, Rohraußendurchmesser: 114 mm, zul. Last Fz: 3.2 kN | Rohrschelle Titan HD 50x5, 114 mm M16 Sil., Material: Stahl, Materialname: S235, Oberfläche: galvanisch verzinkt, VPE: 1, Rabattgruppe: 01-007, Preiseinheit: 100, Baustoffklasse: B2, Brandschutz: RAL-GZ 656, Dämmstärke: 6 mm, Verschluss: Schraubverschluss, Stärke Material: 5 mm, Breite Material: 50 mm, Anschluss: M16, Anschlußhöhe: 26 mm, Farbe Schalldämmeinlage: Rot, max. Temperaturbeständigkeit: 250 °C, min. Temperaturbeständigkeit: -50 °C, Schalldämmeinlage: Silikon, Verschluss-Schraube: M12, Achsabstand: 176 mm, Breite: 205 mm, Höhe: 151 mm, Rohraußendurchmesser Zoll: 4 Zoll, Rohraußendurchmesser: 114 mm, zul. Last Fz: 3.2 kN, Mengeneinheit: St, Gewicht: 1,3100 kg, Fabrikat: MEFA, EAN: 4250928404954
0076589 | Rohrschelle Titan HD 50x5 | 125 mm M16 Sil. | St | MEFA | 1,3920 kg | 4250928404961 | , Material: Stahl, Materialname: S235, Oberfläche: galvanisch verzinkt, VPE: 1, Rabattgruppe: 01-007, Preiseinheit: 100, Baustoffklasse: B2, Brandschutz: RAL-GZ 656, Dämmstärke: 6 mm, Verschluss: Schraubverschluss, Stärke Material: 5 mm, Breite Material: 50 mm, Anschluss: M16, Anschlußhöhe: 26 mm, Farbe Schalldämmeinlage: Rot, max. Temperaturbeständigkeit: 250 °C, min. Temperaturbeständigkeit: -50 °C, Schalldämmeinlage: Silikon, Verschluss-Schraube: M12, Achsabstand: 187 mm, Breite: 216 mm, Höhe: 162 mm, Rohraußendurchmesser: 125 mm, zul. Last Fz: 3.2 kN | Rohrschelle Titan HD 50x5, 125 mm M16 Sil., Material: Stahl, Materialname: S235, Oberfläche: galvanisch verzinkt, VPE: 1, Rabattgruppe: 01-007, Preiseinheit: 100, Baustoffklasse: B2, Brandschutz: RAL-GZ 656, Dämmstärke: 6 mm, Verschluss: Schraubverschluss, Stärke Material: 5 mm, Breite Material: 50 mm, Anschluss: M16, Anschlußhöhe: 26 mm, Farbe Schalldämmeinlage: Rot, max. Temperaturbeständigkeit: 250 °C, min. Temperaturbeständigkeit: -50 °C, Schalldämmeinlage: Silikon, Verschluss-Schraube: M12, Achsabstand: 187 mm, Breite: 216 mm, Höhe: 162 mm, Rohraußendurchmesser: 125 mm, zul. Last Fz: 3.2 kN, Mengeneinheit: St, Gewicht: 1,3920 kg, Fabrikat: MEFA, EAN: 4250928404961
0076597 | Rohrschelle Titan HD 50x5 | 127 mm M16 Sil. | St | MEFA | 1,4070 kg | 4250928404978 | , Material: Stahl, Materialname: S235, Oberfläche: galvanisch verzinkt, VPE: 1, Rabattgruppe: 01-007, Preiseinheit: 100, Baustoffklasse: B2, Brandschutz: RAL-GZ 656, Dämmstärke: 6 mm, Verschluss: Schraubverschluss, Stärke Material: 5 mm, Breite Material: 50 mm, Anschluss: M16, Anschlußhöhe: 26 mm, Farbe Schalldämmeinlage: Rot, max. Temperaturbeständigkeit: 250 °C, min. Temperaturbeständigkeit: -50 °C, Schalldämmeinlage: Silikon, Verschluss-Schraube: M12, Achsabstand: 189 mm, Breite: 218 mm, Höhe: 164 mm, Rohraußendurchmesser: 127 mm, zul. Last Fz: 3.2 kN | Rohrschelle Titan HD 50x5, 127 mm M16 Sil., Material: Stahl, Materialname: S235, Oberfläche: galvanisch verzinkt, VPE: 1, Rabattgruppe: 01-007, Preiseinheit: 100, Baustoffklasse: B2, Brandschutz: RAL-GZ 656, Dämmstärke: 6 mm, Verschluss: Schraubverschluss, Stärke Material: 5 mm, Breite Material: 50 mm, Anschluss: M16, Anschlußhöhe: 26 mm, Farbe Schalldämmeinlage: Rot, max. Temperaturbeständigkeit: 250 °C, min. Temperaturbeständigkeit: -50 °C, Schalldämmeinlage: Silikon, Verschluss-Schraube: M12, Achsabstand: 189 mm, Breite: 218 mm, Höhe: 164 mm, Rohraußendurchmesser: 127 mm, zul. Last Fz: 3.2 kN, Mengeneinheit: St, Gewicht: 1,4070 kg, Fabrikat: MEFA, EAN: 4250928404978
0076600 | Rohrschelle Titan HD 50x5 | 133 mm M16 Sil. | St | MEFA | 1,4520 kg | 4250928404985 | , Material: Stahl, Materialname: S235, Oberfläche: galvanisch verzinkt, VPE: 1, Rabattgruppe: 01-007, Preiseinheit: 100, Baustoffklasse: B2, Brandschutz: RAL-GZ 656, Dämmstärke: 6 mm, Verschluss: Schraubverschluss, Stärke Material: 5 mm, Breite Material: 50 mm, Anschluss: M16, Anschlußhöhe: 26 mm, Farbe Schalldämmeinlage: Rot, max. Temperaturbeständigkeit: 250 °C, min. Temperaturbeständigkeit: -50 °C, Schalldämmeinlage: Silikon, Verschluss-Schraube: M12, Achsabstand: 195 mm, Breite: 224 mm, Höhe: 170 mm, Rohraußendurchmesser: 133 mm, zul. Last Fz: 3.2 kN | Rohrschelle Titan HD 50x5, 133 mm M16 Sil., Material: Stahl, Materialname: S235, Oberfläche: galvanisch verzinkt, VPE: 1, Rabattgruppe: 01-007, Preiseinheit: 100, Baustoffklasse: B2, Brandschutz: RAL-GZ 656, Dämmstärke: 6 mm, Verschluss: Schraubverschluss, Stärke Material: 5 mm, Breite Material: 50 mm, Anschluss: M16, Anschlußhöhe: 26 mm, Farbe Schalldämmeinlage: Rot, max. Temperaturbeständigkeit: 250 °C, min. Temperaturbeständigkeit: -50 °C, Schalldämmeinlage: Silikon, Verschluss-Schraube: M12, Achsabstand: 195 mm, Breite: 224 mm, Höhe: 170 mm, Rohraußendurchmesser: 133 mm, zul. Last Fz: 3.2 kN, Mengeneinheit: St, Gewicht: 1,4520 kg, Fabrikat: MEFA, EAN: 4250928404985
0076619 | Rohrschelle Titan HD 50x5 | 135 mm M16 Sil. | St | MEFA | 1,4670 kg | 4250928404992 | , Material: Stahl, Materialname: S235, Oberfläche: galvanisch verzinkt, VPE: 1, Rabattgruppe: 01-007, Preiseinheit: 100, Baustoffklasse: B2, Brandschutz: RAL-GZ 656, Dämmstärke: 6 mm, Verschluss: Schraubverschluss, Stärke Material: 5 mm, Breite Material: 50 mm, Anschluss: M16, Anschlußhöhe: 26 mm, Farbe Schalldämmeinlage: Rot, max. Temperaturbeständigkeit: 250 °C, min. Temperaturbeständigkeit: -50 °C, Schalldämmeinlage: Silikon, Verschluss-Schraube: M12, Achsabstand: 197 mm, Breite: 226 mm, Höhe: 172 mm, Rohraußendurchmesser: 135 mm, zul. Last Fz: 3.2 kN | Rohrschelle Titan HD 50x5, 135 mm M16 Sil., Material: Stahl, Materialname: S235, Oberfläche: galvanisch verzinkt, VPE: 1, Rabattgruppe: 01-007, Preiseinheit: 100, Baustoffklasse: B2, Brandschutz: RAL-GZ 656, Dämmstärke: 6 mm, Verschluss: Schraubverschluss, Stärke Material: 5 mm, Breite Material: 50 mm, Anschluss: M16, Anschlußhöhe: 26 mm, Farbe Schalldämmeinlage: Rot, max. Temperaturbeständigkeit: 250 °C, min. Temperaturbeständigkeit: -50 °C, Schalldämmeinlage: Silikon, Verschluss-Schraube: M12, Achsabstand: 197 mm, Breite: 226 mm, Höhe: 172 mm, Rohraußendurchmesser: 135 mm, zul. Last Fz: 3.2 kN, Mengeneinheit: St, Gewicht: 1,4670 kg, Fabrikat: MEFA, EAN: 4250928404992
0076627 | Rohrschelle Titan HD 50x5 | 140 mm M16 Sil. | St | MEFA | 1,5050 kg | 4250928405005 | , Material: Stahl, Materialname: S235, Oberfläche: galvanisch verzinkt, VPE: 1, Rabattgruppe: 01-007, Preiseinheit: 100, Baustoffklasse: B2, Brandschutz: RAL-GZ 656, Dämmstärke: 6 mm, Verschluss: Schraubverschluss, Stärke Material: 5 mm, Breite Material: 50 mm, Anschluss: M16, Anschlußhöhe: 26 mm, Farbe Schalldämmeinlage: Rot, max. Temperaturbeständigkeit: 250 °C, min. Temperaturbeständigkeit: -50 °C, Schalldämmeinlage: Silikon, Verschluss-Schraube: M12, Achsabstand: 202 mm, Breite: 231 mm, Höhe: 177 mm, Rohraußendurchmesser Zoll: 5 Zoll, Rohraußendurchmesser: 140 mm, zul. Last Fz: 3.2 kN | Rohrschelle Titan HD 50x5, 140 mm M16 Sil., Material: Stahl, Materialname: S235, Oberfläche: galvanisch verzinkt, VPE: 1, Rabattgruppe: 01-007, Preiseinheit: 100, Baustoffklasse: B2, Brandschutz: RAL-GZ 656, Dämmstärke: 6 mm, Verschluss: Schraubverschluss, Stärke Material: 5 mm, Breite Material: 50 mm, Anschluss: M16, Anschlußhöhe: 26 mm, Farbe Schalldämmeinlage: Rot, max. Temperaturbeständigkeit: 250 °C, min. Temperaturbeständigkeit: -50 °C, Schalldämmeinlage: Silikon, Verschluss-Schraube: M12, Achsabstand: 202 mm, Breite: 231 mm, Höhe: 177 mm, Rohraußendurchmesser Zoll: 5 Zoll, Rohraußendurchmesser: 140 mm, zul. Last Fz: 3.2 kN, Mengeneinheit: St, Gewicht: 1,5050 kg, Fabrikat: MEFA, EAN: 4250928405005
0076643 | Rohrschelle Titan HD 50x5 | 152 mm M16 Sil. | St | MEFA | 1,5950 kg | 4250928405012 | , Material: Stahl, Materialname: S235, Oberfläche: galvanisch verzinkt, VPE: 1, Rabattgruppe: 01-007, Preiseinheit: 100, Baustoffklasse: B2, Brandschutz: RAL-GZ 656, Dämmstärke: 6 mm, Verschluss: Schraubverschluss, Stärke Material: 5 mm, Breite Material: 50 mm, Anschluss: M16, Anschlußhöhe: 26 mm, Farbe Schalldämmeinlage: Rot, max. Temperaturbeständigkeit: 250 °C, min. Temperaturbeständigkeit: -50 °C, Schalldämmeinlage: Silikon, Verschluss-Schraube: M12, Achsabstand: 214 mm, Breite: 243 mm, Höhe: 189 mm, Rohraußendurchmesser: 152 mm, zul. Last Fz: 3.2 kN | Rohrschelle Titan HD 50x5, 152 mm M16 Sil., Material: Stahl, Materialname: S235, Oberfläche: galvanisch verzinkt, VPE: 1, Rabattgruppe: 01-007, Preiseinheit: 100, Baustoffklasse: B2, Brandschutz: RAL-GZ 656, Dämmstärke: 6 mm, Verschluss: Schraubverschluss, Stärke Material: 5 mm, Breite Material: 50 mm, Anschluss: M16, Anschlußhöhe: 26 mm, Farbe Schalldämmeinlage: Rot, max. Temperaturbeständigkeit: 250 °C, min. Temperaturbeständigkeit: -50 °C, Schalldämmeinlage: Silikon, Verschluss-Schraube: M12, Achsabstand: 214 mm, Breite: 243 mm, Höhe: 189 mm, Rohraußendurchmesser: 152 mm, zul. Last Fz: 3.2 kN, Mengeneinheit: St, Gewicht: 1,5950 kg, Fabrikat: MEFA, EAN: 4250928405012
0076686 | Rohrschelle Titan HD 50x5 | 160 mm M16 Sil. | St | MEFA | 1,6550 kg | 4250928405029 | , Material: Stahl, Materialname: S235, Oberfläche: galvanisch verzinkt, VPE: 1, Rabattgruppe: 01-007, Preiseinheit: 100, Baustoffklasse: B2, Brandschutz: RAL-GZ 656, Dämmstärke: 6 mm, Verschluss: Schraubverschluss, Stärke Material: 5 mm, Breite Material: 50 mm, Anschluss: M16, Anschlußhöhe: 26 mm, Farbe Schalldämmeinlage: Rot, max. Temperaturbeständigkeit: 250 °C, min. Temperaturbeständigkeit: -50 °C, Schalldämmeinlage: Silikon, Verschluss-Schraube: M12, Achsabstand: 222 mm, Breite: 251 mm, Höhe: 197 mm, Rohraußendurchmesser: 160 mm, zul. Last Fz: 3.2 kN | Rohrschelle Titan HD 50x5, 160 mm M16 Sil., Material: Stahl, Materialname: S235, Oberfläche: galvanisch verzinkt, VPE: 1, Rabattgruppe: 01-007, Preiseinheit: 100, Baustoffklasse: B2, Brandschutz: RAL-GZ 656, Dämmstärke: 6 mm, Verschluss: Schraubverschluss, Stärke Material: 5 mm, Breite Material: 50 mm, Anschluss: M16, Anschlußhöhe: 26 mm, Farbe Schalldämmeinlage: Rot, max. Temperaturbeständigkeit: 250 °C, min. Temperaturbeständigkeit: -50 °C, Schalldämmeinlage: Silikon, Verschluss-Schraube: M12, Achsabstand: 222 mm, Breite: 251 mm, Höhe: 197 mm, Rohraußendurchmesser: 160 mm, zul. Last Fz: 3.2 kN, Mengeneinheit: St, Gewicht: 1,6550 kg, Fabrikat: MEFA, EAN: 4250928405029
0076694 | Rohrschelle Titan HD 50x5 | 165 mm M16 Sil. | St | MEFA | 1,6920 kg | 4250928405036 | , Material: Stahl, Materialname: S235, Oberfläche: galvanisch verzinkt, VPE: 1, Rabattgruppe: 01-007, Preiseinheit: 100, Baustoffklasse: B2, Brandschutz: RAL-GZ 656, Dämmstärke: 6 mm, Verschluss: Schraubverschluss, Stärke Material: 5 mm, Breite Material: 50 mm, Anschluss: M16, Anschlußhöhe: 26 mm, Farbe Schalldämmeinlage: Rot, max. Temperaturbeständigkeit: 250 °C, min. Temperaturbeständigkeit: -50 °C, Schalldämmeinlage: Silikon, Verschluss-Schraube: M12, Achsabstand: 227 mm, Breite: 256 mm, Höhe: 202 mm, Rohraußendurchmesser Zoll: 6 Zoll, Rohraußendurchmesser: 165 mm, zul. Last Fz: 3.2 kN | Rohrschelle Titan HD 50x5, 165 mm M16 Sil., Material: Stahl, Materialname: S235, Oberfläche: galvanisch verzinkt, VPE: 1, Rabattgruppe: 01-007, Preiseinheit: 100, Baustoffklasse: B2, Brandschutz: RAL-GZ 656, Dämmstärke: 6 mm, Verschluss: Schraubverschluss, Stärke Material: 5 mm, Breite Material: 50 mm, Anschluss: M16, Anschlußhöhe: 26 mm, Farbe Schalldämmeinlage: Rot, max. Temperaturbeständigkeit: 250 °C, min. Temperaturbeständigkeit: -50 °C, Schalldämmeinlage: Silikon, Verschluss-Schraube: M12, Achsabstand: 227 mm, Breite: 256 mm, Höhe: 202 mm, Rohraußendurchmesser Zoll: 6 Zoll, Rohraußendurchmesser: 165 mm, zul. Last Fz: 3.2 kN, Mengeneinheit: St, Gewicht: 1,6920 kg, Fabrikat: MEFA, EAN: 4250928405036
0076716 | Rohrschelle Titan HD 50x5 | 168 mm M16 Sil. | St | MEFA | 1,7150 kg | 4250928405043 | , Material: Stahl, Materialname: S235, Oberfläche: galvanisch verzinkt, VPE: 1, Rabattgruppe: 01-007, Preiseinheit: 100, Baustoffklasse: B2, Brandschutz: RAL-GZ 656, Dämmstärke: 6 mm, Verschluss: Schraubverschluss, Stärke Material: 5 mm, Breite Material: 50 mm, Anschluss: M16, Anschlußhöhe: 26 mm, Farbe Schalldämmeinlage: Rot, max. Temperaturbeständigkeit: 250 °C, min. Temperaturbeständigkeit: -50 °C, Schalldämmeinlage: Silikon, Verschluss-Schraube: M12, Achsabstand: 230 mm, Breite: 259 mm, Höhe: 205 mm, Rohraußendurchmesser: 168 mm, zul. Last Fz: 3.2 kN | Rohrschelle Titan HD 50x5, 168 mm M16 Sil., Material: Stahl, Materialname: S235, Oberfläche: galvanisch verzinkt, VPE: 1, Rabattgruppe: 01-007, Preiseinheit: 100, Baustoffklasse: B2, Brandschutz: RAL-GZ 656, Dämmstärke: 6 mm, Verschluss: Schraubverschluss, Stärke Material: 5 mm, Breite Material: 50 mm, Anschluss: M16, Anschlußhöhe: 26 mm, Farbe Schalldämmeinlage: Rot, max. Temperaturbeständigkeit: 250 °C, min. Temperaturbeständigkeit: -50 °C, Schalldämmeinlage: Silikon, Verschluss-Schraube: M12, Achsabstand: 230 mm, Breite: 259 mm, Höhe: 205 mm, Rohraußendurchmesser: 168 mm, zul. Last Fz: 3.2 kN, Mengeneinheit: St, Gewicht: 1,7150 kg, Fabrikat: MEFA, EAN: 4250928405043
0076732 | Rohrschelle Titan HD 50x5 | 177 mm M16 Sil. | St | MEFA | 1,7820 kg | 4250928405050 | , Material: Stahl, Materialname: S235, Oberfläche: galvanisch verzinkt, VPE: 1, Rabattgruppe: 01-007, Preiseinheit: 100, Baustoffklasse: B2, Brandschutz: RAL-GZ 656, Dämmstärke: 6 mm, Verschluss: Schraubverschluss, Stärke Material: 5 mm, Breite Material: 50 mm, Anschluss: M16, Anschlußhöhe: 26 mm, Farbe Schalldämmeinlage: Rot, max. Temperaturbeständigkeit: 250 °C, min. Temperaturbeständigkeit: -50 °C, Schalldämmeinlage: Silikon, Verschluss-Schraube: M12, Achsabstand: 239 mm, Breite: 268 mm, Höhe: 214 mm, Rohraußendurchmesser: 177 mm, zul. Last Fz: 11.5 kN | Rohrschelle Titan HD 50x5, 177 mm M16 Sil., Material: Stahl, Materialname: S235, Oberfläche: galvanisch verzinkt, VPE: 1, Rabattgruppe: 01-007, Preiseinheit: 100, Baustoffklasse: B2, Brandschutz: RAL-GZ 656, Dämmstärke: 6 mm, Verschluss: Schraubverschluss, Stärke Material: 5 mm, Breite Material: 50 mm, Anschluss: M16, Anschlußhöhe: 26 mm, Farbe Schalldämmeinlage: Rot, max. Temperaturbeständigkeit: 250 °C, min. Temperaturbeständigkeit: -50 °C, Schalldämmeinlage: Silikon, Verschluss-Schraube: M12, Achsabstand: 239 mm, Breite: 268 mm, Höhe: 214 mm, Rohraußendurchmesser: 177 mm, zul. Last Fz: 11.5 kN, Mengeneinheit: St, Gewicht: 1,7820 kg, Fabrikat: MEFA, EAN: 4250928405050
0076759 | Rohrschelle Titan HD 50x5 | 180 mm M16 Sil. | St | MEFA | 1,8050 kg | 4250928405067 | , Material: Stahl, Materialname: S235, Oberfläche: galvanisch verzinkt, VPE: 1, Rabattgruppe: 01-007, Preiseinheit: 100, Baustoffklasse: B2, Brandschutz: RAL-GZ 656, Dämmstärke: 6 mm, Verschluss: Schraubverschluss, Stärke Material: 5 mm, Breite Material: 50 mm, Anschluss: M16, Anschlußhöhe: 26 mm, Farbe Schalldämmeinlage: Rot, max. Temperaturbeständigkeit: 250 °C, min. Temperaturbeständigkeit: -50 °C, Schalldämmeinlage: Silikon, Verschluss-Schraube: M12, Achsabstand: 242 mm, Breite: 271 mm, Höhe: 217 mm, Rohraußendurchmesser: 180 mm, zul. Last Fz: 11.5 kN | Rohrschelle Titan HD 50x5, 180 mm M16 Sil., Material: Stahl, Materialname: S235, Oberfläche: galvanisch verzinkt, VPE: 1, Rabattgruppe: 01-007, Preiseinheit: 100, Baustoffklasse: B2, Brandschutz: RAL-GZ 656, Dämmstärke: 6 mm, Verschluss: Schraubverschluss, Stärke Material: 5 mm, Breite Material: 50 mm, Anschluss: M16, Anschlußhöhe: 26 mm, Farbe Schalldämmeinlage: Rot, max. Temperaturbeständigkeit: 250 °C, min. Temperaturbeständigkeit: -50 °C, Schalldämmeinlage: Silikon, Verschluss-Schraube: M12, Achsabstand: 242 mm, Breite: 271 mm, Höhe: 217 mm, Rohraußendurchmesser: 180 mm, zul. Last Fz: 11.5 kN, Mengeneinheit: St, Gewicht: 1,8050 kg, Fabrikat: MEFA, EAN: 4250928405067
0076775 | Rohrschelle Titan HD 50x5 | 194 mm M16 Sil. | St | MEFA | 1,9100 kg | 4250928405074 | , Material: Stahl, Materialname: S235, Oberfläche: galvanisch verzinkt, VPE: 1, Rabattgruppe: 01-007, Preiseinheit: 100, Baustoffklasse: B2, Brandschutz: RAL-GZ 656, Dämmstärke: 6 mm, Verschluss: Schraubverschluss, Stärke Material: 5 mm, Breite Material: 50 mm, Anschluss: M16, Anschlußhöhe: 26 mm, Farbe Schalldämmeinlage: Rot, max. Temperaturbeständigkeit: 250 °C, min. Temperaturbeständigkeit: -50 °C, Schalldämmeinlage: Silikon, Verschluss-Schraube: M12, Achsabstand: 257 mm, Breite: 286 mm, Höhe: 231 mm, Rohraußendurchmesser: 194 mm, zul. Last Fz: 11.5 kN | Rohrschelle Titan HD 50x5, 194 mm M16 Sil., Material: Stahl, Materialname: S235, Oberfläche: galvanisch verzinkt, VPE: 1, Rabattgruppe: 01-007, Preiseinheit: 100, Baustoffklasse: B2, Brandschutz: RAL-GZ 656, Dämmstärke: 6 mm, Verschluss: Schraubverschluss, Stärke Material: 5 mm, Breite Material: 50 mm, Anschluss: M16, Anschlußhöhe: 26 mm, Farbe Schalldämmeinlage: Rot, max. Temperaturbeständigkeit: 250 °C, min. Temperaturbeständigkeit: -50 °C, Schalldämmeinlage: Silikon, Verschluss-Schraube: M12, Achsabstand: 257 mm, Breite: 286 mm, Höhe: 231 mm, Rohraußendurchmesser: 194 mm, zul. Last Fz: 11.5 kN, Mengeneinheit: St, Gewicht: 1,9100 kg, Fabrikat: MEFA, EAN: 4250928405074
0076783 | Rohrschelle Titan HD 50x5 | 200 mm M16 Sil. | St | MEFA | 1,9550 kg | 4250928405081 | , Material: Stahl, Materialname: S235, Oberfläche: galvanisch verzinkt, VPE: 1, Rabattgruppe: 01-007, Preiseinheit: 100, Baustoffklasse: B2, Brandschutz: RAL-GZ 656, Dämmstärke: 6 mm, Verschluss: Schraubverschluss, Stärke Material: 5 mm, Breite Material: 50 mm, Anschluss: M16, Anschlußhöhe: 26 mm, Farbe Schalldämmeinlage: Rot, max. Temperaturbeständigkeit: 250 °C, min. Temperaturbeständigkeit: -50 °C, Schalldämmeinlage: Silikon, Verschluss-Schraube: M12, Achsabstand: 263 mm, Breite: 292 mm, Höhe: 237 mm, Rohraußendurchmesser: 200 mm, zul. Last Fz: 11.5 kN | Rohrschelle Titan HD 50x5, 200 mm M16 Sil., Material: Stahl, Materialname: S235, Oberfläche: galvanisch verzinkt, VPE: 1, Rabattgruppe: 01-007, Preiseinheit: 100, Baustoffklasse: B2, Brandschutz: RAL-GZ 656, Dämmstärke: 6 mm, Verschluss: Schraubverschluss, Stärke Material: 5 mm, Breite Material: 50 mm, Anschluss: M16, Anschlußhöhe: 26 mm, Farbe Schalldämmeinlage: Rot, max. Temperaturbeständigkeit: 250 °C, min. Temperaturbeständigkeit: -50 °C, Schalldämmeinlage: Silikon, Verschluss-Schraube: M12, Achsabstand: 263 mm, Breite: 292 mm, Höhe: 237 mm, Rohraußendurchmesser: 200 mm, zul. Last Fz: 11.5 kN, Mengeneinheit: St, Gewicht: 1,9550 kg, Fabrikat: MEFA, EAN: 4250928405081
0076805 | Rohrschelle Titan HD 50x5 | 210 mm M16 Sil. | St | MEFA | 2,0300 kg | 4250928405098 | , Material: Stahl, Materialname: S235, Oberfläche: galvanisch verzinkt, VPE: 1, Rabattgruppe: 01-007, Preiseinheit: 100, Baustoffklasse: B2, Brandschutz: RAL-GZ 656, Dämmstärke: 6 mm, Verschluss: Schraubverschluss, Stärke Material: 5 mm, Breite Material: 50 mm, Anschluss: M16, Anschlußhöhe: 26 mm, Farbe Schalldämmeinlage: Rot, max. Temperaturbeständigkeit: 250 °C, min. Temperaturbeständigkeit: -50 °C, Schalldämmeinlage: Silikon, Verschluss-Schraube: M12, Achsabstand: 273 mm, Breite: 302 mm, Höhe: 247 mm, Rohraußendurchmesser: 210 mm, zul. Last Fz: 11.5 kN | Rohrschelle Titan HD 50x5, 210 mm M16 Sil., Material: Stahl, Materialname: S235, Oberfläche: galvanisch verzinkt, VPE: 1, Rabattgruppe: 01-007, Preiseinheit: 100, Baustoffklasse: B2, Brandschutz: RAL-GZ 656, Dämmstärke: 6 mm, Verschluss: Schraubverschluss, Stärke Material: 5 mm, Breite Material: 50 mm, Anschluss: M16, Anschlußhöhe: 26 mm, Farbe Schalldämmeinlage: Rot, max. Temperaturbeständigkeit: 250 °C, min. Temperaturbeständigkeit: -50 °C, Schalldämmeinlage: Silikon, Verschluss-Schraube: M12, Achsabstand: 273 mm, Breite: 302 mm, Höhe: 247 mm, Rohraußendurchmesser: 210 mm, zul. Last Fz: 11.5 kN, Mengeneinheit: St, Gewicht: 2,0300 kg, Fabrikat: MEFA, EAN: 4250928405098
0076821 | Rohrschelle Titan HD 50x5 | 219 mm M16 Sil. | St | MEFA | 2,0970 kg | 4250928405104 | , Material: Stahl, Materialname: S235, Oberfläche: galvanisch verzinkt, VPE: 1, Rabattgruppe: 01-007, Preiseinheit: 100, Baustoffklasse: B2, Brandschutz: RAL-GZ 656, Dämmstärke: 6 mm, Verschluss: Schraubverschluss, Stärke Material: 5 mm, Breite Material: 50 mm, Anschluss: M16, Anschlußhöhe: 26 mm, Farbe Schalldämmeinlage: Rot, max. Temperaturbeständigkeit: 250 °C, min. Temperaturbeständigkeit: -50 °C, Schalldämmeinlage: Silikon, Verschluss-Schraube: M12, Achsabstand: 282 mm, Breite: 311 mm, Höhe: 256 mm, Rohraußendurchmesser Zoll: 8 Zoll, Rohraußendurchmesser: 219 mm, zul. Last Fz: 11.5 kN | Rohrschelle Titan HD 50x5, 219 mm M16 Sil., Material: Stahl, Materialname: S235, Oberfläche: galvanisch verzinkt, VPE: 1, Rabattgruppe: 01-007, Preiseinheit: 100, Baustoffklasse: B2, Brandschutz: RAL-GZ 656, Dämmstärke: 6 mm, Verschluss: Schraubverschluss, Stärke Material: 5 mm, Breite Material: 50 mm, Anschluss: M16, Anschlußhöhe: 26 mm, Farbe Schalldämmeinlage: Rot, max. Temperaturbeständigkeit: 250 °C, min. Temperaturbeständigkeit: -50 °C, Schalldämmeinlage: Silikon, Verschluss-Schraube: M12, Achsabstand: 282 mm, Breite: 311 mm, Höhe: 256 mm, Rohraußendurchmesser Zoll: 8 Zoll, Rohraußendurchmesser: 219 mm, zul. Last Fz: 11.5 kN, Mengeneinheit: St, Gewicht: 2,0970 kg, Fabrikat: MEFA, EAN: 4250928405104
0076848 | Rohrschelle Titan HD 50x5 | 225 mm M16 Sil. | St | MEFA | 2,1420 kg | 4250928405111 | , Material: Stahl, Materialname: S235, Oberfläche: galvanisch verzinkt, VPE: 1, Rabattgruppe: 01-007, Preiseinheit: 100, Baustoffklasse: B2, Brandschutz: RAL-GZ 656, Dämmstärke: 6 mm, Verschluss: Schraubverschluss, Stärke Material: 5 mm, Breite Material: 50 mm, Anschluss: M16, Anschlußhöhe: 26 mm, Farbe Schalldämmeinlage: Rot, max. Temperaturbeständigkeit: 250 °C, min. Temperaturbeständigkeit: -50 °C, Schalldämmeinlage: Silikon, Verschluss-Schraube: M12, Achsabstand: 288 mm, Breite: 317 mm, Höhe: 262 mm, Rohraußendurchmesser: 225 mm, zul. Last Fz: 11.5 kN | Rohrschelle Titan HD 50x5, 225 mm M16 Sil., Material: Stahl, Materialname: S235, Oberfläche: galvanisch verzinkt, VPE: 1, Rabattgruppe: 01-007, Preiseinheit: 100, Baustoffklasse: B2, Brandschutz: RAL-GZ 656, Dämmstärke: 6 mm, Verschluss: Schraubverschluss, Stärke Material: 5 mm, Breite Material: 50 mm, Anschluss: M16, Anschlußhöhe: 26 mm, Farbe Schalldämmeinlage: Rot, max. Temperaturbeständigkeit: 250 °C, min. Temperaturbeständigkeit: -50 °C, Schalldämmeinlage: Silikon, Verschluss-Schraube: M12, Achsabstand: 288 mm, Breite: 317 mm, Höhe: 262 mm, Rohraußendurchmesser: 225 mm, zul. Last Fz: 11.5 kN, Mengeneinheit: St, Gewicht: 2,1420 kg, Fabrikat: MEFA, EAN: 4250928405111
0076872 | Rohrschelle Titan HD 50x5 | 245 mm M16 Sil. | St | MEFA | 2,2920 kg | 4250928405128 | , Material: Stahl, Materialname: S235, Oberfläche: galvanisch verzinkt, VPE: 1, Rabattgruppe: 01-007, Preiseinheit: 100, Baustoffklasse: B2, Brandschutz: RAL-GZ 656, Dämmstärke: 6 mm, Verschluss: Schraubverschluss, Stärke Material: 5 mm, Breite Material: 50 mm, Anschluss: M16, Anschlußhöhe: 26 mm, Farbe Schalldämmeinlage: Rot, max. Temperaturbeständigkeit: 250 °C, min. Temperaturbeständigkeit: -50 °C, Schalldämmeinlage: Silikon, Verschluss-Schraube: M12, Achsabstand: 308 mm, Breite: 337 mm, Höhe: 282 mm, Rohraußendurchmesser: 245 mm, zul. Last Fz: 11.5 kN | Rohrschelle Titan HD 50x5, 245 mm M16 Sil., Material: Stahl, Materialname: S235, Oberfläche: galvanisch verzinkt, VPE: 1, Rabattgruppe: 01-007, Preiseinheit: 100, Baustoffklasse: B2, Brandschutz: RAL-GZ 656, Dämmstärke: 6 mm, Verschluss: Schraubverschluss, Stärke Material: 5 mm, Breite Material: 50 mm, Anschluss: M16, Anschlußhöhe: 26 mm, Farbe Schalldämmeinlage: Rot, max. Temperaturbeständigkeit: 250 °C, min. Temperaturbeständigkeit: -50 °C, Schalldämmeinlage: Silikon, Verschluss-Schraube: M12, Achsabstand: 308 mm, Breite: 337 mm, Höhe: 282 mm, Rohraußendurchmesser: 245 mm, zul. Last Fz: 11.5 kN, Mengeneinheit: St, Gewicht: 2,2920 kg, Fabrikat: MEFA, EAN: 4250928405128
0076899 | Rohrschelle Titan HD 50x5 | 267 mm M16 Sil. | St | MEFA | 2,4570 kg | 4250928405135 | , Material: Stahl, Materialname: S235, Oberfläche: galvanisch verzinkt, VPE: 1, Rabattgruppe: 01-007, Preiseinheit: 100, Baustoffklasse: B2, Brandschutz: RAL-GZ 656, Dämmstärke: 6 mm, Verschluss: Schraubverschluss, Stärke Material: 5 mm, Breite Material: 50 mm, Anschluss: M16, Anschlußhöhe: 26 mm, Farbe Schalldämmeinlage: Rot, max. Temperaturbeständigkeit: 250 °C, min. Temperaturbeständigkeit: -50 °C, Schalldämmeinlage: Silikon, Verschluss-Schraube: M12, Achsabstand: 330 mm, Breite: 359 mm, Höhe: 304 mm, Rohraußendurchmesser: 267 mm, zul. Last Fz: 11.5 kN | Rohrschelle Titan HD 50x5, 267 mm M16 Sil., Material: Stahl, Materialname: S235, Oberfläche: galvanisch verzinkt, VPE: 1, Rabattgruppe: 01-007, Preiseinheit: 100, Baustoffklasse: B2, Brandschutz: RAL-GZ 656, Dämmstärke: 6 mm, Verschluss: Schraubverschluss, Stärke Material: 5 mm, Breite Material: 50 mm, Anschluss: M16, Anschlußhöhe: 26 mm, Farbe Schalldämmeinlage: Rot, max. Temperaturbeständigkeit: 250 °C, min. Temperaturbeständigkeit: -50 °C, Schalldämmeinlage: Silikon, Verschluss-Schraube: M12, Achsabstand: 330 mm, Breite: 359 mm, Höhe: 304 mm, Rohraußendurchmesser: 267 mm, zul. Last Fz: 11.5 kN, Mengeneinheit: St, Gewicht: 2,4570 kg, Fabrikat: MEFA, EAN: 4250928405135
0076902 | Rohrschelle Titan HD 50x5 | 273 mm M16 Sil. | St | MEFA | 2,5020 kg | 4250928405142 | , Material: Stahl, Materialname: S235, Oberfläche: galvanisch verzinkt, VPE: 1, Rabattgruppe: 01-007, Preiseinheit: 100, Baustoffklasse: B2, Brandschutz: RAL-GZ 656, Dämmstärke: 6 mm, Verschluss: Schraubverschluss, Stärke Material: 5 mm, Breite Material: 50 mm, Anschluss: M16, Anschlußhöhe: 26 mm, Farbe Schalldämmeinlage: Rot, max. Temperaturbeständigkeit: 250 °C, min. Temperaturbeständigkeit: -50 °C, Schalldämmeinlage: Silikon, Verschluss-Schraube: M12, Achsabstand: 336 mm, Breite: 365 mm, Höhe: 310 mm, Rohraußendurchmesser Zoll: 10 Zoll, Rohraußendurchmesser: 273 mm, zul. Last Fz: 11.5 kN | Rohrschelle Titan HD 50x5, 273 mm M16 Sil., Material: Stahl, Materialname: S235, Oberfläche: galvanisch verzinkt, VPE: 1, Rabattgruppe: 01-007, Preiseinheit: 100, Baustoffklasse: B2, Brandschutz: RAL-GZ 656, Dämmstärke: 6 mm, Verschluss: Schraubverschluss, Stärke Material: 5 mm, Breite Material: 50 mm, Anschluss: M16, Anschlußhöhe: 26 mm, Farbe Schalldämmeinlage: Rot, max. Temperaturbeständigkeit: 250 °C, min. Temperaturbeständigkeit: -50 °C, Schalldämmeinlage: Silikon, Verschluss-Schraube: M12, Achsabstand: 336 mm, Breite: 365 mm, Höhe: 310 mm, Rohraußendurchmesser Zoll: 10 Zoll, Rohraußendurchmesser: 273 mm, zul. Last Fz: 11.5 kN, Mengeneinheit: St, Gewicht: 2,5020 kg, Fabrikat: MEFA, EAN: 4250928405142
0076929 | Rohrschelle Titan HD 50x5 | 280 mm M16 Sil. | St | MEFA | 2,5550 kg | 4250928405159 | , Material: Stahl, Materialname: S235, Oberfläche: galvanisch verzinkt, VPE: 1, Rabattgruppe: 01-007, Preiseinheit: 100, Baustoffklasse: B2, Brandschutz: RAL-GZ 656, Dämmstärke: 6 mm, Verschluss: Schraubverschluss, Stärke Material: 5 mm, Breite Material: 50 mm, Anschluss: M16, Anschlußhöhe: 26 mm, Farbe Schalldämmeinlage: Rot, max. Temperaturbeständigkeit: 250 °C, min. Temperaturbeständigkeit: -50 °C, Schalldämmeinlage: Silikon, Verschluss-Schraube: M12, Achsabstand: 343 mm, Breite: 372 mm, Höhe: 317 mm, Rohraußendurchmesser: 280 mm, zul. Last Fz: 11.5 kN | Rohrschelle Titan HD 50x5, 280 mm M16 Sil., Material: Stahl, Materialname: S235, Oberfläche: galvanisch verzinkt, VPE: 1, Rabattgruppe: 01-007, Preiseinheit: 100, Baustoffklasse: B2, Brandschutz: RAL-GZ 656, Dämmstärke: 6 mm, Verschluss: Schraubverschluss, Stärke Material: 5 mm, Breite Material: 50 mm, Anschluss: M16, Anschlußhöhe: 26 mm, Farbe Schalldämmeinlage: Rot, max. Temperaturbeständigkeit: 250 °C, min. Temperaturbeständigkeit: -50 °C, Schalldämmeinlage: Silikon, Verschluss-Schraube: M12, Achsabstand: 343 mm, Breite: 372 mm, Höhe: 317 mm, Rohraußendurchmesser: 280 mm, zul. Last Fz: 11.5 kN, Mengeneinheit: St, Gewicht: 2,5550 kg, Fabrikat: MEFA, EAN: 4250928405159
0076937 | Rohrschelle Titan HD 50x5 | 298 mm M16 Sil. | St | MEFA | 2,6900 kg | 4250928405166 | , Material: Stahl, Materialname: S235, Oberfläche: galvanisch verzinkt, VPE: 1, Rabattgruppe: 01-007, Preiseinheit: 100, Baustoffklasse: B2, Brandschutz: RAL-GZ 656, Dämmstärke: 6 mm, Verschluss: Schraubverschluss, Stärke Material: 5 mm, Breite Material: 50 mm, Anschluss: M16, Anschlußhöhe: 26 mm, Farbe Schalldämmeinlage: Rot, max. Temperaturbeständigkeit: 250 °C, min. Temperaturbeständigkeit: -50 °C, Schalldämmeinlage: Silikon, Verschluss-Schraube: M12, Achsabstand: 361 mm, Breite: 390 mm, Höhe: 335 mm, Rohraußendurchmesser: 298 mm, zul. Last Fz: 11.5 kN | Rohrschelle Titan HD 50x5, 298 mm M16 Sil., Material: Stahl, Materialname: S235, Oberfläche: galvanisch verzinkt, VPE: 1, Rabattgruppe: 01-007, Preiseinheit: 100, Baustoffklasse: B2, Brandschutz: RAL-GZ 656, Dämmstärke: 6 mm, Verschluss: Schraubverschluss, Stärke Material: 5 mm, Breite Material: 50 mm, Anschluss: M16, Anschlußhöhe: 26 mm, Farbe Schalldämmeinlage: Rot, max. Temperaturbeständigkeit: 250 °C, min. Temperaturbeständigkeit: -50 °C, Schalldämmeinlage: Silikon, Verschluss-Schraube: M12, Achsabstand: 361 mm, Breite: 390 mm, Höhe: 335 mm, Rohraußendurchmesser: 298 mm, zul. Last Fz: 11.5 kN, Mengeneinheit: St, Gewicht: 2,6900 kg, Fabrikat: MEFA, EAN: 4250928405166
0076945 | Rohrschelle Titan HD 50x5 | 324 mm M16 Sil. | St | MEFA | 2,8840 kg | 4250928405173 | , Material: Stahl, Materialname: S235, Oberfläche: galvanisch verzinkt, VPE: 1, Rabattgruppe: 01-007, Preiseinheit: 100, Baustoffklasse: B2, Brandschutz: RAL-GZ 656, Dämmstärke: 6 mm, Verschluss: Schraubverschluss, Stärke Material: 5 mm, Breite Material: 50 mm, Anschluss: M16, Anschlußhöhe: 26 mm, Farbe Schalldämmeinlage: Rot, max. Temperaturbeständigkeit: 250 °C, min. Temperaturbeständigkeit: -50 °C, Schalldämmeinlage: Silikon, Verschluss-Schraube: M12, Achsabstand: 387 mm, Breite: 416 mm, Höhe: 361 mm, Rohraußendurchmesser Zoll: 12 Zoll, Rohraußendurchmesser: 324 mm, zul. Last Fz: 11.5 kN | Rohrschelle Titan HD 50x5, 324 mm M16 Sil., Material: Stahl, Materialname: S235, Oberfläche: galvanisch verzinkt, VPE: 1, Rabattgruppe: 01-007, Preiseinheit: 100, Baustoffklasse: B2, Brandschutz: RAL-GZ 656, Dämmstärke: 6 mm, Verschluss: Schraubverschluss, Stärke Material: 5 mm, Breite Material: 50 mm, Anschluss: M16, Anschlußhöhe: 26 mm, Farbe Schalldämmeinlage: Rot, max. Temperaturbeständigkeit: 250 °C, min. Temperaturbeständigkeit: -50 °C, Schalldämmeinlage: Silikon, Verschluss-Schraube: M12, Achsabstand: 387 mm, Breite: 416 mm, Höhe: 361 mm, Rohraußendurchmesser Zoll: 12 Zoll, Rohraußendurchmesser: 324 mm, zul. Last Fz: 11.5 kN, Mengeneinheit: St, Gewicht: 2,8840 kg, Fabrikat: MEFA, EAN: 4250928405173
0076961 | Rohrschelle Titan HD 50x5 | 356 mm M16 Sil. | St | MEFA | 3,1240 kg | 4250928405180 | , Material: Stahl, Materialname: S235, Oberfläche: galvanisch verzinkt, VPE: 1, Rabattgruppe: 01-007, Preiseinheit: 100, Baustoffklasse: B2, Brandschutz: RAL-GZ 656, Dämmstärke: 6 mm, Verschluss: Schraubverschluss, Stärke Material: 5 mm, Breite Material: 50 mm, Anschluss: M16, Anschlußhöhe: 26 mm, Farbe Schalldämmeinlage: Rot, max. Temperaturbeständigkeit: 250 °C, min. Temperaturbeständigkeit: -50 °C, Schalldämmeinlage: Silikon, Verschluss-Schraube: M12, Achsabstand: 419 mm, Breite: 448 mm, Höhe: 393 mm, Rohraußendurchmesser: 356 mm, zul. Last Fz: 11.5 kN | Rohrschelle Titan HD 50x5, 356 mm M16 Sil., Material: Stahl, Materialname: S235, Oberfläche: galvanisch verzinkt, VPE: 1, Rabattgruppe: 01-007, Preiseinheit: 100, Baustoffklasse: B2, Brandschutz: RAL-GZ 656, Dämmstärke: 6 mm, Verschluss: Schraubverschluss, Stärke Material: 5 mm, Breite Material: 50 mm, Anschluss: M16, Anschlußhöhe: 26 mm, Farbe Schalldämmeinlage: Rot, max. Temperaturbeständigkeit: 250 °C, min. Temperaturbeständigkeit: -50 °C, Schalldämmeinlage: Silikon, Verschluss-Schraube: M12, Achsabstand: 419 mm, Breite: 448 mm, Höhe: 393 mm, Rohraußendurchmesser: 356 mm, zul. Last Fz: 11.5 kN, Mengeneinheit: St, Gewicht: 3,1240 kg, Fabrikat: MEFA, EAN: 4250928405180
0076988 | Rohrschelle Titan HD 50x5 | 368 mm M16 Sil. | St | MEFA | 3,2140 kg | 4250928405197 | , Material: Stahl, Materialname: S235, Oberfläche: galvanisch verzinkt, VPE: 1, Rabattgruppe: 01-007, Preiseinheit: 100, Baustoffklasse: B2, Brandschutz: RAL-GZ 656, Dämmstärke: 6 mm, Verschluss: Schraubverschluss, Stärke Material: 5 mm, Breite Material: 50 mm, Anschluss: M16, Anschlußhöhe: 26 mm, Farbe Schalldämmeinlage: Rot, max. Temperaturbeständigkeit: 250 °C, min. Temperaturbeständigkeit: -50 °C, Schalldämmeinlage: Silikon, Verschluss-Schraube: M12, Achsabstand: 431 mm, Breite: 460 mm, Höhe: 405 mm, Rohraußendurchmesser: 368 mm, zul. Last Fz: 11.5 kN | Rohrschelle Titan HD 50x5, 368 mm M16 Sil., Material: Stahl, Materialname: S235, Oberfläche: galvanisch verzinkt, VPE: 1, Rabattgruppe: 01-007, Preiseinheit: 100, Baustoffklasse: B2, Brandschutz: RAL-GZ 656, Dämmstärke: 6 mm, Verschluss: Schraubverschluss, Stärke Material: 5 mm, Breite Material: 50 mm, Anschluss: M16, Anschlußhöhe: 26 mm, Farbe Schalldämmeinlage: Rot, max. Temperaturbeständigkeit: 250 °C, min. Temperaturbeständigkeit: -50 °C, Schalldämmeinlage: Silikon, Verschluss-Schraube: M12, Achsabstand: 431 mm, Breite: 460 mm, Höhe: 405 mm, Rohraußendurchmesser: 368 mm, zul. Last Fz: 11.5 kN, Mengeneinheit: St, Gewicht: 3,2140 kg, Fabrikat: MEFA, EAN: 4250928405197
0077506 | Rohrschelle Titan HD 50x5 | 64 mm 1/2'' Sil. | St | MEFA | 0,9310 kg | 4250928405203 | , Material: Stahl, Materialname: S235, Oberfläche: galvanisch verzinkt, VPE: 1, Rabattgruppe: 01-007, Preiseinheit: 100, Baustoffklasse: B2, Brandschutz: RAL-GZ 656, Dämmstärke: 6 mm, Verschluss: Schraubverschluss, Stärke Material: 5 mm, Breite Material: 50 mm, Anschluss: 1/2'', Anschlußhöhe: 26 mm, Farbe Schalldämmeinlage: Rot, max. Temperaturbeständigkeit: 250 °C, min. Temperaturbeständigkeit: -50 °C, Schalldämmeinlage: Silikon, Verschluss-Schraube: M12, Achsabstand: 125 mm, Breite: 154 mm, Höhe: 101 mm, Rohraußendurchmesser: 64 mm, zul. Last Fz: 3.2 kN | Rohrschelle Titan HD 50x5, 64 mm 1/2'' Sil., Material: Stahl, Materialname: S235, Oberfläche: galvanisch verzinkt, VPE: 1, Rabattgruppe: 01-007, Preiseinheit: 100, Baustoffklasse: B2, Brandschutz: RAL-GZ 656, Dämmstärke: 6 mm, Verschluss: Schraubverschluss, Stärke Material: 5 mm, Breite Material: 50 mm, Anschluss: 1/2'', Anschlußhöhe: 26 mm, Farbe Schalldämmeinlage: Rot, max. Temperaturbeständigkeit: 250 °C, min. Temperaturbeständigkeit: -50 °C, Schalldämmeinlage: Silikon, Verschluss-Schraube: M12, Achsabstand: 125 mm, Breite: 154 mm, Höhe: 101 mm, Rohraußendurchmesser: 64 mm, zul. Last Fz: 3.2 kN, Mengeneinheit: St, Gewicht: 0,9310 kg, Fabrikat: MEFA, EAN: 4250928405203
0077510 | Rohrschelle Titan HD 50x5 | 76 mm 1/2'' Sil. | St | MEFA | 1,0210 kg | 4250928405210 | , Material: Stahl, Materialname: S235, Oberfläche: galvanisch verzinkt, VPE: 1, Rabattgruppe: 01-007, Preiseinheit: 100, Baustoffklasse: B2, Brandschutz: RAL-GZ 656, Dämmstärke: 6 mm, Verschluss: Schraubverschluss, Stärke Material: 5 mm, Breite Material: 50 mm, Anschluss: 1/2'', Anschlußhöhe: 26 mm, Farbe Schalldämmeinlage: Rot, max. Temperaturbeständigkeit: 250 °C, min. Temperaturbeständigkeit: -50 °C, Schalldämmeinlage: Silikon, Verschluss-Schraube: M12, Achsabstand: 137 mm, Breite: 166 mm, Höhe: 113 mm, Rohraußendurchmesser Zoll: 2 1/2 Zoll, Rohraußendurchmesser: 76 mm, zul. Last Fz: 3.2 kN | Rohrschelle Titan HD 50x5, 76 mm 1/2'' Sil., Material: Stahl, Materialname: S235, Oberfläche: galvanisch verzinkt, VPE: 1, Rabattgruppe: 01-007, Preiseinheit: 100, Baustoffklasse: B2, Brandschutz: RAL-GZ 656, Dämmstärke: 6 mm, Verschluss: Schraubverschluss, Stärke Material: 5 mm, Breite Material: 50 mm, Anschluss: 1/2'', Anschlußhöhe: 26 mm, Farbe Schalldämmeinlage: Rot, max. Temperaturbeständigkeit: 250 °C, min. Temperaturbeständigkeit: -50 °C, Schalldämmeinlage: Silikon, Verschluss-Schraube: M12, Achsabstand: 137 mm, Breite: 166 mm, Höhe: 113 mm, Rohraußendurchmesser Zoll: 2 1/2 Zoll, Rohraußendurchmesser: 76 mm, zul. Last Fz: 3.2 kN, Mengeneinheit: St, Gewicht: 1,0210 kg, Fabrikat: MEFA, EAN: 4250928405210
0077512 | Rohrschelle Titan HD 50x5 | 89 mm 1/2'' Sil. | St | MEFA | 1,1180 kg | 4250928405227 | , Material: Stahl, Materialname: S235, Oberfläche: galvanisch verzinkt, VPE: 1, Rabattgruppe: 01-007, Preiseinheit: 100, Baustoffklasse: B2, Brandschutz: RAL-GZ 656, Dämmstärke: 6 mm, Verschluss: Schraubverschluss, Stärke Material: 5 mm, Breite Material: 50 mm, Anschluss: 1/2'', Anschlußhöhe: 26 mm, Farbe Schalldämmeinlage: Rot, max. Temperaturbeständigkeit: 250 °C, min. Temperaturbeständigkeit: -50 °C, Schalldämmeinlage: Silikon, Verschluss-Schraube: M12, Achsabstand: 150 mm, Breite: 179 mm, Höhe: 126 mm, Rohraußendurchmesser Zoll: 3 Zoll, Rohraußendurchmesser: 89 mm, zul. Last Fz: 3.2 kN | Rohrschelle Titan HD 50x5, 89 mm 1/2'' Sil., Material: Stahl, Materialname: S235, Oberfläche: galvanisch verzinkt, VPE: 1, Rabattgruppe: 01-007, Preiseinheit: 100, Baustoffklasse: B2, Brandschutz: RAL-GZ 656, Dämmstärke: 6 mm, Verschluss: Schraubverschluss, Stärke Material: 5 mm, Breite Material: 50 mm, Anschluss: 1/2'', Anschlußhöhe: 26 mm, Farbe Schalldämmeinlage: Rot, max. Temperaturbeständigkeit: 250 °C, min. Temperaturbeständigkeit: -50 °C, Schalldämmeinlage: Silikon, Verschluss-Schraube: M12, Achsabstand: 150 mm, Breite: 179 mm, Höhe: 126 mm, Rohraußendurchmesser Zoll: 3 Zoll, Rohraußendurchmesser: 89 mm, zul. Last Fz: 3.2 kN, Mengeneinheit: St, Gewicht: 1,1180 kg, Fabrikat: MEFA, EAN: 4250928405227
0077518 | Rohrschelle Titan HD 50x5 | 108 mm 1/2'' Sil. | St | MEFA | 1,2610 kg | 4250928405234 | , Material: Stahl, Materialname: S235, Oberfläche: galvanisch verzinkt, VPE: 1, Rabattgruppe: 01-007, Preiseinheit: 100, Baustoffklasse: B2, Brandschutz: RAL-GZ 656, Dämmstärke: 6 mm, Verschluss: Schraubverschluss, Stärke Material: 5 mm, Breite Material: 50 mm, Anschluss: 1/2'', Anschlußhöhe: 26 mm, Farbe Schalldämmeinlage: Rot, max. Temperaturbeständigkeit: 250 °C, min. Temperaturbeständigkeit: -50 °C, Schalldämmeinlage: Silikon, Verschluss-Schraube: M12, Achsabstand: 170 mm, Breite: 199 mm, Höhe: 145 mm, Rohraußendurchmesser: 108 mm, zul. Last Fz: 3.2 kN | Rohrschelle Titan HD 50x5, 108 mm 1/2'' Sil., Material: Stahl, Materialname: S235, Oberfläche: galvanisch verzinkt, VPE: 1, Rabattgruppe: 01-007, Preiseinheit: 100, Baustoffklasse: B2, Brandschutz: RAL-GZ 656, Dämmstärke: 6 mm, Verschluss: Schraubverschluss, Stärke Material: 5 mm, Breite Material: 50 mm, Anschluss: 1/2'', Anschlußhöhe: 26 mm, Farbe Schalldämmeinlage: Rot, max. Temperaturbeständigkeit: 250 °C, min. Temperaturbeständigkeit: -50 °C, Schalldämmeinlage: Silikon, Verschluss-Schraube: M12, Achsabstand: 170 mm, Breite: 199 mm, Höhe: 145 mm, Rohraußendurchmesser: 108 mm, zul. Last Fz: 3.2 kN, Mengeneinheit: St, Gewicht: 1,2610 kg, Fabrikat: MEFA, EAN: 4250928405234
0077534 | Rohrschelle Titan HD 50x5 | 110 mm 1/2'' Sil. | St | MEFA | 1,2760 kg | 4250928405241 | , Material: Stahl, Materialname: S235, Oberfläche: galvanisch verzinkt, VPE: 1, Rabattgruppe: 01-007, Preiseinheit: 100, Baustoffklasse: B2, Brandschutz: RAL-GZ 656, Dämmstärke: 6 mm, Verschluss: Schraubverschluss, Stärke Material: 5 mm, Breite Material: 50 mm, Anschluss: 1/2'', Anschlußhöhe: 26 mm, Farbe Schalldämmeinlage: Rot, max. Temperaturbeständigkeit: 250 °C, min. Temperaturbeständigkeit: -50 °C, Schalldämmeinlage: Silikon, Verschluss-Schraube: M12, Achsabstand: 172 mm, Breite: 201 mm, Höhe: 147 mm, Rohraußendurchmesser: 110 mm, zul. Last Fz: 3.2 kN | Rohrschelle Titan HD 50x5, 110 mm 1/2'' Sil., Material: Stahl, Materialname: S235, Oberfläche: galvanisch verzinkt, VPE: 1, Rabattgruppe: 01-007, Preiseinheit: 100, Baustoffklasse: B2, Brandschutz: RAL-GZ 656, Dämmstärke: 6 mm, Verschluss: Schraubverschluss, Stärke Material: 5 mm, Breite Material: 50 mm, Anschluss: 1/2'', Anschlußhöhe: 26 mm, Farbe Schalldämmeinlage: Rot, max. Temperaturbeständigkeit: 250 °C, min. Temperaturbeständigkeit: -50 °C, Schalldämmeinlage: Silikon, Verschluss-Schraube: M12, Achsabstand: 172 mm, Breite: 201 mm, Höhe: 147 mm, Rohraußendurchmesser: 110 mm, zul. Last Fz: 3.2 kN, Mengeneinheit: St, Gewicht: 1,2760 kg, Fabrikat: MEFA, EAN: 4250928405241
0077550 | Rohrschelle Titan HD 50x5 | 114 mm 1/2'' Sil. | St | MEFA | 1,3060 kg | 4250928405258 | , Material: Stahl, Materialname: S235, Oberfläche: galvanisch verzinkt, VPE: 1, Rabattgruppe: 01-007, Preiseinheit: 100, Baustoffklasse: B2, Brandschutz: RAL-GZ 656, Dämmstärke: 6 mm, Verschluss: Schraubverschluss, Stärke Material: 5 mm, Breite Material: 50 mm, Anschluss: 1/2'', Anschlußhöhe: 26 mm, Farbe Schalldämmeinlage: Rot, max. Temperaturbeständigkeit: 250 °C, min. Temperaturbeständigkeit: -50 °C, Schalldämmeinlage: Silikon, Verschluss-Schraube: M12, Achsabstand: 176 mm, Breite: 205 mm, Höhe: 151 mm, Rohraußendurchmesser Zoll: 4 Zoll, Rohraußendurchmesser: 114 mm, zul. Last Fz: 3.2 kN | Rohrschelle Titan HD 50x5, 114 mm 1/2'' Sil., Material: Stahl, Materialname: S235, Oberfläche: galvanisch verzinkt, VPE: 1, Rabattgruppe: 01-007, Preiseinheit: 100, Baustoffklasse: B2, Brandschutz: RAL-GZ 656, Dämmstärke: 6 mm, Verschluss: Schraubverschluss, Stärke Material: 5 mm, Breite Material: 50 mm, Anschluss: 1/2'', Anschlußhöhe: 26 mm, Farbe Schalldämmeinlage: Rot, max. Temperaturbeständigkeit: 250 °C, min. Temperaturbeständigkeit: -50 °C, Schalldämmeinlage: Silikon, Verschluss-Schraube: M12, Achsabstand: 176 mm, Breite: 205 mm, Höhe: 151 mm, Rohraußendurchmesser Zoll: 4 Zoll, Rohraußendurchmesser: 114 mm, zul. Last Fz: 3.2 kN, Mengeneinheit: St, Gewicht: 1,3060 kg, Fabrikat: MEFA, EAN: 4250928405258
0077585 | Rohrschelle Titan HD 50x5 | 125 mm 1/2'' Sil. | St | MEFA | 1,3880 kg | 4250928405265 | , Material: Stahl, Materialname: S235, Oberfläche: galvanisch verzinkt, VPE: 1, Rabattgruppe: 01-007, Preiseinheit: 100, Baustoffklasse: B2, Brandschutz: RAL-GZ 656, Dämmstärke: 6 mm, Verschluss: Schraubverschluss, Stärke Material: 5 mm, Breite Material: 50 mm, Anschluss: 1/2'', Anschlußhöhe: 26 mm, Farbe Schalldämmeinlage: Rot, max. Temperaturbeständigkeit: 250 °C, min. Temperaturbeständigkeit: -50 °C, Schalldämmeinlage: Silikon, Verschluss-Schraube: M12, Achsabstand: 187 mm, Breite: 216 mm, Höhe: 162 mm, Rohraußendurchmesser: 125 mm, zul. Last Fz: 3.2 kN | Rohrschelle Titan HD 50x5, 125 mm 1/2'' Sil., Material: Stahl, Materialname: S235, Oberfläche: galvanisch verzinkt, VPE: 1, Rabattgruppe: 01-007, Preiseinheit: 100, Baustoffklasse: B2, Brandschutz: RAL-GZ 656, Dämmstärke: 6 mm, Verschluss: Schraubverschluss, Stärke Material: 5 mm, Breite Material: 50 mm, Anschluss: 1/2'', Anschlußhöhe: 26 mm, Farbe Schalldämmeinlage: Rot, max. Temperaturbeständigkeit: 250 °C, min. Temperaturbeständigkeit: -50 °C, Schalldämmeinlage: Silikon, Verschluss-Schraube: M12, Achsabstand: 187 mm, Breite: 216 mm, Höhe: 162 mm, Rohraußendurchmesser: 125 mm, zul. Last Fz: 3.2 kN, Mengeneinheit: St, Gewicht: 1,3880 kg, Fabrikat: MEFA, EAN: 4250928405265
0077593 | Rohrschelle Titan HD 50x5 | 127 mm 1/2'' Sil. | St | MEFA | 1,4030 kg | 4250928405272 | , Material: Stahl, Materialname: S235, Oberfläche: galvanisch verzinkt, VPE: 1, Rabattgruppe: 01-007, Preiseinheit: 100, Baustoffklasse: B2, Brandschutz: RAL-GZ 656, Dämmstärke: 6 mm, Verschluss: Schraubverschluss, Stärke Material: 5 mm, Breite Material: 50 mm, Anschluss: 1/2'', Anschlußhöhe: 26 mm, Farbe Schalldämmeinlage: Rot, max. Temperaturbeständigkeit: 250 °C, min. Temperaturbeständigkeit: -50 °C, Schalldämmeinlage: Silikon, Verschluss-Schraube: M12, Achsabstand: 189 mm, Breite: 218 mm, Höhe: 164 mm, Rohraußendurchmesser: 127 mm, zul. Last Fz: 3.2 kN | Rohrschelle Titan HD 50x5, 127 mm 1/2'' Sil., Material: Stahl, Materialname: S235, Oberfläche: galvanisch verzinkt, VPE: 1, Rabattgruppe: 01-007, Preiseinheit: 100, Baustoffklasse: B2, Brandschutz: RAL-GZ 656, Dämmstärke: 6 mm, Verschluss: Schraubverschluss, Stärke Material: 5 mm, Breite Material: 50 mm, Anschluss: 1/2'', Anschlußhöhe: 26 mm, Farbe Schalldämmeinlage: Rot, max. Temperaturbeständigkeit: 250 °C, min. Temperaturbeständigkeit: -50 °C, Schalldämmeinlage: Silikon, Verschluss-Schraube: M12, Achsabstand: 189 mm, Breite: 218 mm, Höhe: 164 mm, Rohraußendurchmesser: 127 mm, zul. Last Fz: 3.2 kN, Mengeneinheit: St, Gewicht: 1,4030 kg, Fabrikat: MEFA, EAN: 4250928405272
0077607 | Rohrschelle Titan HD 50x5 | 133 mm 1/2'' Sil. | St | MEFA | 1,4480 kg | 4250928405289 | , Material: Stahl, Materialname: S235, Oberfläche: galvanisch verzinkt, VPE: 1, Rabattgruppe: 01-007, Preiseinheit: 100, Baustoffklasse: B2, Brandschutz: RAL-GZ 656, Dämmstärke: 6 mm, Verschluss: Schraubverschluss, Stärke Material: 5 mm, Breite Material: 50 mm, Anschluss: 1/2'', Anschlußhöhe: 26 mm, Farbe Schalldämmeinlage: Rot, max. Temperaturbeständigkeit: 250 °C, min. Temperaturbeständigkeit: -50 °C, Schalldämmeinlage: Silikon, Verschluss-Schraube: M12, Achsabstand: 195 mm, Breite: 224 mm, Höhe: 170 mm, Rohraußendurchmesser: 133 mm, zul. Last Fz: 3.2 kN | Rohrschelle Titan HD 50x5, 133 mm 1/2'' Sil., Material: Stahl, Materialname: S235, Oberfläche: galvanisch verzinkt, VPE: 1, Rabattgruppe: 01-007, Preiseinheit: 100, Baustoffklasse: B2, Brandschutz: RAL-GZ 656, Dämmstärke: 6 mm, Verschluss: Schraubverschluss, Stärke Material: 5 mm, Breite Material: 50 mm, Anschluss: 1/2'', Anschlußhöhe: 26 mm, Farbe Schalldämmeinlage: Rot, max. Temperaturbeständigkeit: 250 °C, min. Temperaturbeständigkeit: -50 °C, Schalldämmeinlage: Silikon, Verschluss-Schraube: M12, Achsabstand: 195 mm, Breite: 224 mm, Höhe: 170 mm, Rohraußendurchmesser: 133 mm, zul. Last Fz: 3.2 kN, Mengeneinheit: St, Gewicht: 1,4480 kg, Fabrikat: MEFA, EAN: 4250928405289
0077615 | Rohrschelle Titan HD 50x5 | 135 mm 1/2'' Sil. | St | MEFA | 1,4630 kg | 4250928405296 | , Material: Stahl, Materialname: S235, Oberfläche: galvanisch verzinkt, VPE: 1, Rabattgruppe: 01-007, Preiseinheit: 100, Baustoffklasse: B2, Brandschutz: RAL-GZ 656, Dämmstärke: 6 mm, Verschluss: Schraubverschluss, Stärke Material: 5 mm, Breite Material: 50 mm, Anschluss: 1/2'', Anschlußhöhe: 26 mm, Farbe Schalldämmeinlage: Rot, max. Temperaturbeständigkeit: 250 °C, min. Temperaturbeständigkeit: -50 °C, Schalldämmeinlage: Silikon, Verschluss-Schraube: M12, Achsabstand: 197 mm, Breite: 226 mm, Höhe: 172 mm, Rohraußendurchmesser: 135 mm, zul. Last Fz: 3.2 kN | Rohrschelle Titan HD 50x5, 135 mm 1/2'' Sil., Material: Stahl, Materialname: S235, Oberfläche: galvanisch verzinkt, VPE: 1, Rabattgruppe: 01-007, Preiseinheit: 100, Baustoffklasse: B2, Brandschutz: RAL-GZ 656, Dämmstärke: 6 mm, Verschluss: Schraubverschluss, Stärke Material: 5 mm, Breite Material: 50 mm, Anschluss: 1/2'', Anschlußhöhe: 26 mm, Farbe Schalldämmeinlage: Rot, max. Temperaturbeständigkeit: 250 °C, min. Temperaturbeständigkeit: -50 °C, Schalldämmeinlage: Silikon, Verschluss-Schraube: M12, Achsabstand: 197 mm, Breite: 226 mm, Höhe: 172 mm, Rohraußendurchmesser: 135 mm, zul. Last Fz: 3.2 kN, Mengeneinheit: St, Gewicht: 1,4630 kg, Fabrikat: MEFA, EAN: 4250928405296
0077623 | Rohrschelle Titan HD 50x5 | 140 mm 1/2'' Sil. | St | MEFA | 1,5010 kg | 4250928405302 | , Material: Stahl, Materialname: S235, Oberfläche: galvanisch verzinkt, VPE: 1, Rabattgruppe: 01-007, Preiseinheit: 100, Baustoffklasse: B2, Brandschutz: RAL-GZ 656, Dämmstärke: 6 mm, Verschluss: Schraubverschluss, Stärke Material: 5 mm, Breite Material: 50 mm, Anschluss: 1/2'', Anschlußhöhe: 26 mm, Farbe Schalldämmeinlage: Rot, max. Temperaturbeständigkeit: 250 °C, min. Temperaturbeständigkeit: -50 °C, Schalldämmeinlage: Silikon, Verschluss-Schraube: M12, Achsabstand: 202 mm, Breite: 231 mm, Höhe: 177 mm, Rohraußendurchmesser Zoll: 5 Zoll, Rohraußendurchmesser: 140 mm, zul. Last Fz: 3.2 kN | Rohrschelle Titan HD 50x5, 140 mm 1/2'' Sil., Material: Stahl, Materialname: S235, Oberfläche: galvanisch verzinkt, VPE: 1, Rabattgruppe: 01-007, Preiseinheit: 100, Baustoffklasse: B2, Brandschutz: RAL-GZ 656, Dämmstärke: 6 mm, Verschluss: Schraubverschluss, Stärke Material: 5 mm, Breite Material: 50 mm, Anschluss: 1/2'', Anschlußhöhe: 26 mm, Farbe Schalldämmeinlage: Rot, max. Temperaturbeständigkeit: 250 °C, min. Temperaturbeständigkeit: -50 °C, Schalldämmeinlage: Silikon, Verschluss-Schraube: M12, Achsabstand: 202 mm, Breite: 231 mm, Höhe: 177 mm, Rohraußendurchmesser Zoll: 5 Zoll, Rohraußendurchmesser: 140 mm, zul. Last Fz: 3.2 kN, Mengeneinheit: St, Gewicht: 1,5010 kg, Fabrikat: MEFA, EAN: 4250928405302
0077631 | Rohrschelle Titan HD 50x5 | 152 mm 1/2'' Sil. | St | MEFA | 1,5910 kg | 4250928405319 | , Material: Stahl, Materialname: S235, Oberfläche: galvanisch verzinkt, VPE: 1, Rabattgruppe: 01-007, Preiseinheit: 100, Baustoffklasse: B2, Brandschutz: RAL-GZ 656, Dämmstärke: 6 mm, Verschluss: Schraubverschluss, Stärke Material: 5 mm, Breite Material: 50 mm, Anschluss: 1/2'', Anschlußhöhe: 26 mm, Farbe Schalldämmeinlage: Rot, max. Temperaturbeständigkeit: 250 °C, min. Temperaturbeständigkeit: -50 °C, Schalldämmeinlage: Silikon, Verschluss-Schraube: M12, Achsabstand: 214 mm, Breite: 243 mm, Höhe: 189 mm, Rohraußendurchmesser: 152 mm, zul. Last Fz: 3.2 kN | Rohrschelle Titan HD 50x5, 152 mm 1/2'' Sil., Material: Stahl, Materialname: S235, Oberfläche: galvanisch verzinkt, VPE: 1, Rabattgruppe: 01-007, Preiseinheit: 100, Baustoffklasse: B2, Brandschutz: RAL-GZ 656, Dämmstärke: 6 mm, Verschluss: Schraubverschluss, Stärke Material: 5 mm, Breite Material: 50 mm, Anschluss: 1/2'', Anschlußhöhe: 26 mm, Farbe Schalldämmeinlage: Rot, max. Temperaturbeständigkeit: 250 °C, min. Temperaturbeständigkeit: -50 °C, Schalldämmeinlage: Silikon, Verschluss-Schraube: M12, Achsabstand: 214 mm, Breite: 243 mm, Höhe: 189 mm, Rohraußendurchmesser: 152 mm, zul. Last Fz: 3.2 kN, Mengeneinheit: St, Gewicht: 1,5910 kg, Fabrikat: MEFA, EAN: 4250928405319
0077682 | Rohrschelle Titan HD 50x5 | 160 mm 1/2'' Sil. | St | MEFA | 1,6510 kg | 4250928405326 | , Material: Stahl, Materialname: S235, Oberfläche: galvanisch verzinkt, VPE: 1, Rabattgruppe: 01-007, Preiseinheit: 100, Baustoffklasse: B2, Brandschutz: RAL-GZ 656, Dämmstärke: 6 mm, Verschluss: Schraubverschluss, Stärke Material: 5 mm, Breite Material: 50 mm, Anschluss: 1/2'', Anschlußhöhe: 26 mm, Farbe Schalldämmeinlage: Rot, max. Temperaturbeständigkeit: 250 °C, min. Temperaturbeständigkeit: -50 °C, Schalldämmeinlage: Silikon, Verschluss-Schraube: M12, Achsabstand: 222 mm, Breite: 251 mm, Höhe: 197 mm, Rohraußendurchmesser: 160 mm, zul. Last Fz: 3.2 kN | Rohrschelle Titan HD 50x5, 160 mm 1/2'' Sil., Material: Stahl, Materialname: S235, Oberfläche: galvanisch verzinkt, VPE: 1, Rabattgruppe: 01-007, Preiseinheit: 100, Baustoffklasse: B2, Brandschutz: RAL-GZ 656, Dämmstärke: 6 mm, Verschluss: Schraubverschluss, Stärke Material: 5 mm, Breite Material: 50 mm, Anschluss: 1/2'', Anschlußhöhe: 26 mm, Farbe Schalldämmeinlage: Rot, max. Temperaturbeständigkeit: 250 °C, min. Temperaturbeständigkeit: -50 °C, Schalldämmeinlage: Silikon, Verschluss-Schraube: M12, Achsabstand: 222 mm, Breite: 251 mm, Höhe: 197 mm, Rohraußendurchmesser: 160 mm, zul. Last Fz: 3.2 kN, Mengeneinheit: St, Gewicht: 1,6510 kg, Fabrikat: MEFA, EAN: 4250928405326
0077690 | Rohrschelle Titan HD 50x5 | 165 mm 1/2'' Sil. | St | MEFA | 1,6880 kg | 4250928405333 | , Material: Stahl, Materialname: S235, Oberfläche: galvanisch verzinkt, VPE: 1, Rabattgruppe: 01-007, Preiseinheit: 100, Baustoffklasse: B2, Brandschutz: RAL-GZ 656, Dämmstärke: 6 mm, Verschluss: Schraubverschluss, Stärke Material: 5 mm, Breite Material: 50 mm, Anschluss: 1/2'', Anschlußhöhe: 26 mm, Farbe Schalldämmeinlage: Rot, max. Temperaturbeständigkeit: 250 °C, min. Temperaturbeständigkeit: -50 °C, Schalldämmeinlage: Silikon, Verschluss-Schraube: M12, Achsabstand: 227 mm, Breite: 256 mm, Höhe: 202 mm, Rohraußendurchmesser Zoll: 6 Zoll, Rohraußendurchmesser: 165 mm, zul. Last Fz: 3.2 kN | Rohrschelle Titan HD 50x5, 165 mm 1/2'' Sil., Material: Stahl, Materialname: S235, Oberfläche: galvanisch verzinkt, VPE: 1, Rabattgruppe: 01-007, Preiseinheit: 100, Baustoffklasse: B2, Brandschutz: RAL-GZ 656, Dämmstärke: 6 mm, Verschluss: Schraubverschluss, Stärke Material: 5 mm, Breite Material: 50 mm, Anschluss: 1/2'', Anschlußhöhe: 26 mm, Farbe Schalldämmeinlage: Rot, max. Temperaturbeständigkeit: 250 °C, min. Temperaturbeständigkeit: -50 °C, Schalldämmeinlage: Silikon, Verschluss-Schraube: M12, Achsabstand: 227 mm, Breite: 256 mm, Höhe: 202 mm, Rohraußendurchmesser Zoll: 6 Zoll, Rohraußendurchmesser: 165 mm, zul. Last Fz: 3.2 kN, Mengeneinheit: St, Gewicht: 1,6880 kg, Fabrikat: MEFA, EAN: 4250928405333
0077712 | Rohrschelle Titan HD 50x5 | 168 mm 1/2'' Sil. | St | MEFA | 1,7110 kg | 4250928405340 | , Material: Stahl, Materialname: S235, Oberfläche: galvanisch verzinkt, VPE: 1, Rabattgruppe: 01-007, Preiseinheit: 100, Baustoffklasse: B2, Brandschutz: RAL-GZ 656, Dämmstärke: 6 mm, Verschluss: Schraubverschluss, Stärke Material: 5 mm, Breite Material: 50 mm, Anschluss: 1/2'', Anschlußhöhe: 26 mm, Farbe Schalldämmeinlage: Rot, max. Temperaturbeständigkeit: 250 °C, min. Temperaturbeständigkeit: -50 °C, Schalldämmeinlage: Silikon, Verschluss-Schraube: M12, Achsabstand: 230 mm, Breite: 259 mm, Höhe: 205 mm, Rohraußendurchmesser: 168 mm, zul. Last Fz: 3.2 kN | Rohrschelle Titan HD 50x5, 168 mm 1/2'' Sil., Material: Stahl, Materialname: S235, Oberfläche: galvanisch verzinkt, VPE: 1, Rabattgruppe: 01-007, Preiseinheit: 100, Baustoffklasse: B2, Brandschutz: RAL-GZ 656, Dämmstärke: 6 mm, Verschluss: Schraubverschluss, Stärke Material: 5 mm, Breite Material: 50 mm, Anschluss: 1/2'', Anschlußhöhe: 26 mm, Farbe Schalldämmeinlage: Rot, max. Temperaturbeständigkeit: 250 °C, min. Temperaturbeständigkeit: -50 °C, Schalldämmeinlage: Silikon, Verschluss-Schraube: M12, Achsabstand: 230 mm, Breite: 259 mm, Höhe: 205 mm, Rohraußendurchmesser: 168 mm, zul. Last Fz: 3.2 kN, Mengeneinheit: St, Gewicht: 1,7110 kg, Fabrikat: MEFA, EAN: 4250928405340
0077739 | Rohrschelle Titan HD 50x5 | 177 mm 1/2'' Sil. | St | MEFA | 1,7780 kg | 4250928405357 | , Material: Stahl, Materialname: S235, Oberfläche: galvanisch verzinkt, VPE: 1, Rabattgruppe: 01-007, Preiseinheit: 100, Baustoffklasse: B2, Brandschutz: RAL-GZ 656, Dämmstärke: 6 mm, Verschluss: Schraubverschluss, Stärke Material: 5 mm, Breite Material: 50 mm, Anschluss: 1/2'', Anschlußhöhe: 26 mm, Farbe Schalldämmeinlage: Rot, max. Temperaturbeständigkeit: 250 °C, min. Temperaturbeständigkeit: -50 °C, Schalldämmeinlage: Silikon, Verschluss-Schraube: M12, Achsabstand: 239 mm, Breite: 268 mm, Höhe: 214 mm, Rohraußendurchmesser: 177 mm, zul. Last Fz: 11.5 kN | Rohrschelle Titan HD 50x5, 177 mm 1/2'' Sil., Material: Stahl, Materialname: S235, Oberfläche: galvanisch verzinkt, VPE: 1, Rabattgruppe: 01-007, Preiseinheit: 100, Baustoffklasse: B2, Brandschutz: RAL-GZ 656, Dämmstärke: 6 mm, Verschluss: Schraubverschluss, Stärke Material: 5 mm, Breite Material: 50 mm, Anschluss: 1/2'', Anschlußhöhe: 26 mm, Farbe Schalldämmeinlage: Rot, max. Temperaturbeständigkeit: 250 °C, min. Temperaturbeständigkeit: -50 °C, Schalldämmeinlage: Silikon, Verschluss-Schraube: M12, Achsabstand: 239 mm, Breite: 268 mm, Höhe: 214 mm, Rohraußendurchmesser: 177 mm, zul. Last Fz: 11.5 kN, Mengeneinheit: St, Gewicht: 1,7780 kg, Fabrikat: MEFA, EAN: 4250928405357
0077755 | Rohrschelle Titan HD 50x5 | 180 mm 1/2'' Sil. | St | MEFA | 1,8010 kg | 4250928405364 | , Material: Stahl, Materialname: S235, Oberfläche: galvanisch verzinkt, VPE: 1, Rabattgruppe: 01-007, Preiseinheit: 100, Baustoffklasse: B2, Brandschutz: RAL-GZ 656, Dämmstärke: 6 mm, Verschluss: Schraubverschluss, Stärke Material: 5 mm, Breite Material: 50 mm, Anschluss: 1/2'', Anschlußhöhe: 26 mm, Farbe Schalldämmeinlage: Rot, max. Temperaturbeständigkeit: 250 °C, min. Temperaturbeständigkeit: -50 °C, Schalldämmeinlage: Silikon, Verschluss-Schraube: M12, Achsabstand: 243 mm, Breite: 271 mm, Höhe: 217 mm, Rohraußendurchmesser: 180 mm, zul. Last Fz: 11.5 kN | Rohrschelle Titan HD 50x5, 180 mm 1/2'' Sil., Material: Stahl, Materialname: S235, Oberfläche: galvanisch verzinkt, VPE: 1, Rabattgruppe: 01-007, Preiseinheit: 100, Baustoffklasse: B2, Brandschutz: RAL-GZ 656, Dämmstärke: 6 mm, Verschluss: Schraubverschluss, Stärke Material: 5 mm, Breite Material: 50 mm, Anschluss: 1/2'', Anschlußhöhe: 26 mm, Farbe Schalldämmeinlage: Rot, max. Temperaturbeständigkeit: 250 °C, min. Temperaturbeständigkeit: -50 °C, Schalldämmeinlage: Silikon, Verschluss-Schraube: M12, Achsabstand: 243 mm, Breite: 271 mm, Höhe: 217 mm, Rohraußendurchmesser: 180 mm, zul. Last Fz: 11.5 kN, Mengeneinheit: St, Gewicht: 1,8010 kg, Fabrikat: MEFA, EAN: 4250928405364
0077771 | Rohrschelle Titan HD 50x5 | 194 mm 1/2'' Sil. | St | MEFA | 1,9060 kg | 4250928405371 | , Material: Stahl, Materialname: S235, Oberfläche: galvanisch verzinkt, VPE: 1, Rabattgruppe: 01-007, Preiseinheit: 100, Baustoffklasse: B2, Brandschutz: RAL-GZ 656, Dämmstärke: 6 mm, Verschluss: Schraubverschluss, Stärke Material: 5 mm, Breite Material: 50 mm, Anschluss: 1/2'', Anschlußhöhe: 26 mm, Farbe Schalldämmeinlage: Rot, max. Temperaturbeständigkeit: 250 °C, min. Temperaturbeständigkeit: -50 °C, Schalldämmeinlage: Silikon, Verschluss-Schraube: M12, Achsabstand: 257 mm, Breite: 286 mm, Höhe: 231 mm, Rohraußendurchmesser: 194 mm, zul. Last Fz: 11.5 kN | Rohrschelle Titan HD 50x5, 194 mm 1/2'' Sil., Material: Stahl, Materialname: S235, Oberfläche: galvanisch verzinkt, VPE: 1, Rabattgruppe: 01-007, Preiseinheit: 100, Baustoffklasse: B2, Brandschutz: RAL-GZ 656, Dämmstärke: 6 mm, Verschluss: Schraubverschluss, Stärke Material: 5 mm, Breite Material: 50 mm, Anschluss: 1/2'', Anschlußhöhe: 26 mm, Farbe Schalldämmeinlage: Rot, max. Temperaturbeständigkeit: 250 °C, min. Temperaturbeständigkeit: -50 °C, Schalldämmeinlage: Silikon, Verschluss-Schraube: M12, Achsabstand: 257 mm, Breite: 286 mm, Höhe: 231 mm, Rohraußendurchmesser: 194 mm, zul. Last Fz: 11.5 kN, Mengeneinheit: St, Gewicht: 1,9060 kg, Fabrikat: MEFA, EAN: 4250928405371
0077798 | Rohrschelle Titan HD 50x5 | 200 mm 1/2'' Sil. | St | MEFA | 1,9510 kg | 4250928405388 | , Material: Stahl, Materialname: S235, Oberfläche: galvanisch verzinkt, VPE: 1, Rabattgruppe: 01-007, Preiseinheit: 100, Baustoffklasse: B2, Brandschutz: RAL-GZ 656, Dämmstärke: 6 mm, Verschluss: Schraubverschluss, Stärke Material: 5 mm, Breite Material: 50 mm, Anschluss: 1/2'', Anschlußhöhe: 26 mm, Farbe Schalldämmeinlage: Rot, max. Temperaturbeständigkeit: 250 °C, min. Temperaturbeständigkeit: -50 °C, Schalldämmeinlage: Silikon, Verschluss-Schraube: M12, Achsabstand: 263 mm, Breite: 292 mm, Höhe: 237 mm, Rohraußendurchmesser: 200 mm, zul. Last Fz: 11.5 kN | Rohrschelle Titan HD 50x5, 200 mm 1/2'' Sil., Material: Stahl, Materialname: S235, Oberfläche: galvanisch verzinkt, VPE: 1, Rabattgruppe: 01-007, Preiseinheit: 100, Baustoffklasse: B2, Brandschutz: RAL-GZ 656, Dämmstärke: 6 mm, Verschluss: Schraubverschluss, Stärke Material: 5 mm, Breite Material: 50 mm, Anschluss: 1/2'', Anschlußhöhe: 26 mm, Farbe Schalldämmeinlage: Rot, max. Temperaturbeständigkeit: 250 °C, min. Temperaturbeständigkeit: -50 °C, Schalldämmeinlage: Silikon, Verschluss-Schraube: M12, Achsabstand: 263 mm, Breite: 292 mm, Höhe: 237 mm, Rohraußendurchmesser: 200 mm, zul. Last Fz: 11.5 kN, Mengeneinheit: St, Gewicht: 1,9510 kg, Fabrikat: MEFA, EAN: 4250928405388
0077801 | Rohrschelle Titan HD 50x5 | 210 mm 1/2'' Sil. | St | MEFA | 2,0260 kg | 4250928405395 | , Material: Stahl, Materialname: S235, Oberfläche: galvanisch verzinkt, VPE: 1, Rabattgruppe: 01-007, Preiseinheit: 100, Baustoffklasse: B2, Brandschutz: RAL-GZ 656, Dämmstärke: 6 mm, Verschluss: Schraubverschluss, Stärke Material: 5 mm, Breite Material: 50 mm, Anschluss: 1/2'', Anschlußhöhe: 26 mm, Farbe Schalldämmeinlage: Rot, max. Temperaturbeständigkeit: 250 °C, min. Temperaturbeständigkeit: -50 °C, Schalldämmeinlage: Silikon, Verschluss-Schraube: M12, Achsabstand: 273 mm, Breite: 302 mm, Höhe: 247 mm, Rohraußendurchmesser: 210 mm, zul. Last Fz: 11.5 kN | Rohrschelle Titan HD 50x5, 210 mm 1/2'' Sil., Material: Stahl, Materialname: S235, Oberfläche: galvanisch verzinkt, VPE: 1, Rabattgruppe: 01-007, Preiseinheit: 100, Baustoffklasse: B2, Brandschutz: RAL-GZ 656, Dämmstärke: 6 mm, Verschluss: Schraubverschluss, Stärke Material: 5 mm, Breite Material: 50 mm, Anschluss: 1/2'', Anschlußhöhe: 26 mm, Farbe Schalldämmeinlage: Rot, max. Temperaturbeständigkeit: 250 °C, min. Temperaturbeständigkeit: -50 °C, Schalldämmeinlage: Silikon, Verschluss-Schraube: M12, Achsabstand: 273 mm, Breite: 302 mm, Höhe: 247 mm, Rohraußendurchmesser: 210 mm, zul. Last Fz: 11.5 kN, Mengeneinheit: St, Gewicht: 2,0260 kg, Fabrikat: MEFA, EAN: 4250928405395
0077828 | Rohrschelle Titan HD 50x5 | 219 mm 1/2'' Sil. | St | MEFA | 2,0930 kg | 4250928405401 | , Material: Stahl, Materialname: S235, Oberfläche: galvanisch verzinkt, VPE: 1, Rabattgruppe: 01-007, Preiseinheit: 100, Baustoffklasse: B2, Brandschutz: RAL-GZ 656, Dämmstärke: 6 mm, Verschluss: Schraubverschluss, Stärke Material: 5 mm, Breite Material: 50 mm, Anschluss: 1/2'', Anschlußhöhe: 26 mm, Farbe Schalldämmeinlage: Rot, max. Temperaturbeständigkeit: 250 °C, min. Temperaturbeständigkeit: -50 °C, Schalldämmeinlage: Silikon, Verschluss-Schraube: M12, Achsabstand: 282 mm, Breite: 311 mm, Höhe: 256 mm, Rohraußendurchmesser Zoll: 8 Zoll, Rohraußendurchmesser: 219 mm, zul. Last Fz: 11.5 kN | Rohrschelle Titan HD 50x5, 219 mm 1/2'' Sil., Material: Stahl, Materialname: S235, Oberfläche: galvanisch verzinkt, VPE: 1, Rabattgruppe: 01-007, Preiseinheit: 100, Baustoffklasse: B2, Brandschutz: RAL-GZ 656, Dämmstärke: 6 mm, Verschluss: Schraubverschluss, Stärke Material: 5 mm, Breite Material: 50 mm, Anschluss: 1/2'', Anschlußhöhe: 26 mm, Farbe Schalldämmeinlage: Rot, max. Temperaturbeständigkeit: 250 °C, min. Temperaturbeständigkeit: -50 °C, Schalldämmeinlage: Silikon, Verschluss-Schraube: M12, Achsabstand: 282 mm, Breite: 311 mm, Höhe: 256 mm, Rohraußendurchmesser Zoll: 8 Zoll, Rohraußendurchmesser: 219 mm, zul. Last Fz: 11.5 kN, Mengeneinheit: St, Gewicht: 2,0930 kg, Fabrikat: MEFA, EAN: 4250928405401
0077844 | Rohrschelle Titan HD 50x5 | 225 mm 1/2'' Sil. | St | MEFA | 2,1380 kg | 4250928405418 | , Material: Stahl, Materialname: S235, Oberfläche: galvanisch verzinkt, VPE: 1, Rabattgruppe: 01-007, Preiseinheit: 100, Baustoffklasse: B2, Brandschutz: RAL-GZ 656, Dämmstärke: 6 mm, Verschluss: Schraubverschluss, Stärke Material: 5 mm, Breite Material: 50 mm, Anschluss: 1/2'', Anschlußhöhe: 26 mm, Farbe Schalldämmeinlage: Rot, max. Temperaturbeständigkeit: 250 °C, min. Temperaturbeständigkeit: -50 °C, Schalldämmeinlage: Silikon, Verschluss-Schraube: M12, Achsabstand: 288 mm, Breite: 317 mm, Höhe: 262 mm, Rohraußendurchmesser: 225 mm, zul. Last Fz: 11.5 kN | Rohrschelle Titan HD 50x5, 225 mm 1/2'' Sil., Material: Stahl, Materialname: S235, Oberfläche: galvanisch verzinkt, VPE: 1, Rabattgruppe: 01-007, Preiseinheit: 100, Baustoffklasse: B2, Brandschutz: RAL-GZ 656, Dämmstärke: 6 mm, Verschluss: Schraubverschluss, Stärke Material: 5 mm, Breite Material: 50 mm, Anschluss: 1/2'', Anschlußhöhe: 26 mm, Farbe Schalldämmeinlage: Rot, max. Temperaturbeständigkeit: 250 °C, min. Temperaturbeständigkeit: -50 °C, Schalldämmeinlage: Silikon, Verschluss-Schraube: M12, Achsabstand: 288 mm, Breite: 317 mm, Höhe: 262 mm, Rohraußendurchmesser: 225 mm, zul. Last Fz: 11.5 kN, Mengeneinheit: St, Gewicht: 2,1380 kg, Fabrikat: MEFA, EAN: 4250928405418
0077879 | Rohrschelle Titan HD 50x5 | 245 mm 1/2'' Sil. | St | MEFA | 2,2880 kg | 4250928405425 | , Material: Stahl, Materialname: S235, Oberfläche: galvanisch verzinkt, VPE: 1, Rabattgruppe: 01-007, Preiseinheit: 100, Baustoffklasse: B2, Brandschutz: RAL-GZ 656, Dämmstärke: 6 mm, Verschluss: Schraubverschluss, Stärke Material: 5 mm, Breite Material: 50 mm, Anschluss: 1/2'', Anschlußhöhe: 26 mm, Farbe Schalldämmeinlage: Rot, max. Temperaturbeständigkeit: 250 °C, min. Temperaturbeständigkeit: -50 °C, Schalldämmeinlage: Silikon, Verschluss-Schraube: M12, Achsabstand: 308 mm, Breite: 337 mm, Höhe: 282 mm, Rohraußendurchmesser: 245 mm, zul. Last Fz: 11.5 kN | Rohrschelle Titan HD 50x5, 245 mm 1/2'' Sil., Material: Stahl, Materialname: S235, Oberfläche: galvanisch verzinkt, VPE: 1, Rabattgruppe: 01-007, Preiseinheit: 100, Baustoffklasse: B2, Brandschutz: RAL-GZ 656, Dämmstärke: 6 mm, Verschluss: Schraubverschluss, Stärke Material: 5 mm, Breite Material: 50 mm, Anschluss: 1/2'', Anschlußhöhe: 26 mm, Farbe Schalldämmeinlage: Rot, max. Temperaturbeständigkeit: 250 °C, min. Temperaturbeständigkeit: -50 °C, Schalldämmeinlage: Silikon, Verschluss-Schraube: M12, Achsabstand: 308 mm, Breite: 337 mm, Höhe: 282 mm, Rohraußendurchmesser: 245 mm, zul. Last Fz: 11.5 kN, Mengeneinheit: St, Gewicht: 2,2880 kg, Fabrikat: MEFA, EAN: 4250928405425
0077895 | Rohrschelle Titan HD 50x5 | 267 mm 1/2'' Sil. | St | MEFA | 2,4530 kg | 4250928405432 | , Material: Stahl, Materialname: S235, Oberfläche: galvanisch verzinkt, VPE: 1, Rabattgruppe: 01-007, Preiseinheit: 100, Baustoffklasse: B2, Brandschutz: RAL-GZ 656, Dämmstärke: 6 mm, Verschluss: Schraubverschluss, Stärke Material: 5 mm, Breite Material: 50 mm, Anschluss: 1/2'', Anschlußhöhe: 26 mm, Farbe Schalldämmeinlage: Rot, max. Temperaturbeständigkeit: 250 °C, min. Temperaturbeständigkeit: -50 °C, Schalldämmeinlage: Silikon, Verschluss-Schraube: M12, Achsabstand: 330 mm, Breite: 359 mm, Höhe: 304 mm, Rohraußendurchmesser: 267 mm, zul. Last Fz: 11.5 kN | Rohrschelle Titan HD 50x5, 267 mm 1/2'' Sil., Material: Stahl, Materialname: S235, Oberfläche: galvanisch verzinkt, VPE: 1, Rabattgruppe: 01-007, Preiseinheit: 100, Baustoffklasse: B2, Brandschutz: RAL-GZ 656, Dämmstärke: 6 mm, Verschluss: Schraubverschluss, Stärke Material: 5 mm, Breite Material: 50 mm, Anschluss: 1/2'', Anschlußhöhe: 26 mm, Farbe Schalldämmeinlage: Rot, max. Temperaturbeständigkeit: 250 °C, min. Temperaturbeständigkeit: -50 °C, Schalldämmeinlage: Silikon, Verschluss-Schraube: M12, Achsabstand: 330 mm, Breite: 359 mm, Höhe: 304 mm, Rohraußendurchmesser: 267 mm, zul. Last Fz: 11.5 kN, Mengeneinheit: St, Gewicht: 2,4530 kg, Fabrikat: MEFA, EAN: 4250928405432
0077909 | Rohrschelle Titan HD 50x5 | 273 mm 1/2'' Sil. | St | MEFA | 2,4980 kg | 4250928405449 | , Material: Stahl, Materialname: S235, Oberfläche: galvanisch verzinkt, VPE: 1, Rabattgruppe: 01-007, Preiseinheit: 100, Baustoffklasse: B2, Brandschutz: RAL-GZ 656, Dämmstärke: 6 mm, Verschluss: Schraubverschluss, Stärke Material: 5 mm, Breite Material: 50 mm, Anschluss: 1/2'', Anschlußhöhe: 26 mm, Farbe Schalldämmeinlage: Rot, max. Temperaturbeständigkeit: 250 °C, min. Temperaturbeständigkeit: -50 °C, Schalldämmeinlage: Silikon, Verschluss-Schraube: M12, Achsabstand: 336 mm, Breite: 365 mm, Höhe: 310 mm, Rohraußendurchmesser Zoll: 10 Zoll, Rohraußendurchmesser: 273 mm, zul. Last Fz: 11.5 kN | Rohrschelle Titan HD 50x5, 273 mm 1/2'' Sil., Material: Stahl, Materialname: S235, Oberfläche: galvanisch verzinkt, VPE: 1, Rabattgruppe: 01-007, Preiseinheit: 100, Baustoffklasse: B2, Brandschutz: RAL-GZ 656, Dämmstärke: 6 mm, Verschluss: Schraubverschluss, Stärke Material: 5 mm, Breite Material: 50 mm, Anschluss: 1/2'', Anschlußhöhe: 26 mm, Farbe Schalldämmeinlage: Rot, max. Temperaturbeständigkeit: 250 °C, min. Temperaturbeständigkeit: -50 °C, Schalldämmeinlage: Silikon, Verschluss-Schraube: M12, Achsabstand: 336 mm, Breite: 365 mm, Höhe: 310 mm, Rohraußendurchmesser Zoll: 10 Zoll, Rohraußendurchmesser: 273 mm, zul. Last Fz: 11.5 kN, Mengeneinheit: St, Gewicht: 2,4980 kg, Fabrikat: MEFA, EAN: 4250928405449
0077925 | Rohrschelle Titan HD 50x5 | 280 mm 1/2'' Sil. | St | MEFA | 2,5510 kg | 4250928405456 | , Material: Stahl, Materialname: S235, Oberfläche: galvanisch verzinkt, VPE: 1, Rabattgruppe: 01-007, Preiseinheit: 100, Baustoffklasse: B2, Brandschutz: RAL-GZ 656, Dämmstärke: 6 mm, Verschluss: Schraubverschluss, Stärke Material: 5 mm, Breite Material: 50 mm, Anschluss: 1/2'', Anschlußhöhe: 26 mm, Farbe Schalldämmeinlage: Rot, max. Temperaturbeständigkeit: 250 °C, min. Temperaturbeständigkeit: -50 °C, Schalldämmeinlage: Silikon, Verschluss-Schraube: M12, Achsabstand: 343 mm, Breite: 372 mm, Höhe: 317 mm, Rohraußendurchmesser: 280 mm, zul. Last Fz: 11.5 kN | Rohrschelle Titan HD 50x5, 280 mm 1/2'' Sil., Material: Stahl, Materialname: S235, Oberfläche: galvanisch verzinkt, VPE: 1, Rabattgruppe: 01-007, Preiseinheit: 100, Baustoffklasse: B2, Brandschutz: RAL-GZ 656, Dämmstärke: 6 mm, Verschluss: Schraubverschluss, Stärke Material: 5 mm, Breite Material: 50 mm, Anschluss: 1/2'', Anschlußhöhe: 26 mm, Farbe Schalldämmeinlage: Rot, max. Temperaturbeständigkeit: 250 °C, min. Temperaturbeständigkeit: -50 °C, Schalldämmeinlage: Silikon, Verschluss-Schraube: M12, Achsabstand: 343 mm, Breite: 372 mm, Höhe: 317 mm, Rohraußendurchmesser: 280 mm, zul. Last Fz: 11.5 kN, Mengeneinheit: St, Gewicht: 2,5510 kg, Fabrikat: MEFA, EAN: 4250928405456
0077933 | Rohrschelle Titan HD 50x5 | 298 mm 1/2'' Sil. | St | MEFA | 2,6860 kg | 4250928405463 | , Material: Stahl, Materialname: S235, Oberfläche: galvanisch verzinkt, VPE: 1, Rabattgruppe: 01-007, Preiseinheit: 100, Baustoffklasse: B2, Brandschutz: RAL-GZ 656, Dämmstärke: 6 mm, Verschluss: Schraubverschluss, Stärke Material: 5 mm, Breite Material: 50 mm, Anschluss: 1/2'', Anschlußhöhe: 26 mm, Farbe Schalldämmeinlage: Rot, max. Temperaturbeständigkeit: 250 °C, min. Temperaturbeständigkeit: -50 °C, Schalldämmeinlage: Silikon, Verschluss-Schraube: M12, Achsabstand: 361 mm, Breite: 390 mm, Höhe: 335 mm, Rohraußendurchmesser: 298 mm, zul. Last Fz: 11.5 kN | Rohrschelle Titan HD 50x5, 298 mm 1/2'' Sil., Material: Stahl, Materialname: S235, Oberfläche: galvanisch verzinkt, VPE: 1, Rabattgruppe: 01-007, Preiseinheit: 100, Baustoffklasse: B2, Brandschutz: RAL-GZ 656, Dämmstärke: 6 mm, Verschluss: Schraubverschluss, Stärke Material: 5 mm, Breite Material: 50 mm, Anschluss: 1/2'', Anschlußhöhe: 26 mm, Farbe Schalldämmeinlage: Rot, max. Temperaturbeständigkeit: 250 °C, min. Temperaturbeständigkeit: -50 °C, Schalldämmeinlage: Silikon, Verschluss-Schraube: M12, Achsabstand: 361 mm, Breite: 390 mm, Höhe: 335 mm, Rohraußendurchmesser: 298 mm, zul. Last Fz: 11.5 kN, Mengeneinheit: St, Gewicht: 2,6860 kg, Fabrikat: MEFA, EAN: 4250928405463
0077941 | Rohrschelle Titan HD 50x5 | 324 mm 1/2'' Sil. | St | MEFA | 2,8800 kg | 4250928405470 | , Material: Stahl, Materialname: S235, Oberfläche: galvanisch verzinkt, VPE: 1, Rabattgruppe: 01-007, Preiseinheit: 100, Baustoffklasse: B2, Brandschutz: RAL-GZ 656, Dämmstärke: 6 mm, Verschluss: Schraubverschluss, Stärke Material: 5 mm, Breite Material: 50 mm, Anschluss: 1/2'', Anschlußhöhe: 26 mm, Farbe Schalldämmeinlage: Rot, max. Temperaturbeständigkeit: 250 °C, min. Temperaturbeständigkeit: -50 °C, Schalldämmeinlage: Silikon, Verschluss-Schraube: M12, Achsabstand: 387 mm, Breite: 416 mm, Höhe: 361 mm, Rohraußendurchmesser Zoll: 12 Zoll, Rohraußendurchmesser: 324 mm, zul. Last Fz: 11.5 kN | Rohrschelle Titan HD 50x5, 324 mm 1/2'' Sil., Material: Stahl, Materialname: S235, Oberfläche: galvanisch verzinkt, VPE: 1, Rabattgruppe: 01-007, Preiseinheit: 100, Baustoffklasse: B2, Brandschutz: RAL-GZ 656, Dämmstärke: 6 mm, Verschluss: Schraubverschluss, Stärke Material: 5 mm, Breite Material: 50 mm, Anschluss: 1/2'', Anschlußhöhe: 26 mm, Farbe Schalldämmeinlage: Rot, max. Temperaturbeständigkeit: 250 °C, min. Temperaturbeständigkeit: -50 °C, Schalldämmeinlage: Silikon, Verschluss-Schraube: M12, Achsabstand: 387 mm, Breite: 416 mm, Höhe: 361 mm, Rohraußendurchmesser Zoll: 12 Zoll, Rohraußendurchmesser: 324 mm, zul. Last Fz: 11.5 kN, Mengeneinheit: St, Gewicht: 2,8800 kg, Fabrikat: MEFA, EAN: 4250928405470
0077968 | Rohrschelle Titan HD 50x5 | 356 mm 1/2'' Sil. | St | MEFA | 3,1200 kg | 4250928405487 | , Material: Stahl, Materialname: S235, Oberfläche: galvanisch verzinkt, VPE: 1, Rabattgruppe: 01-007, Preiseinheit: 100, Baustoffklasse: B2, Brandschutz: RAL-GZ 656, Dämmstärke: 6 mm, Verschluss: Schraubverschluss, Stärke Material: 5 mm, Breite Material: 50 mm, Anschluss: 1/2'', Anschlußhöhe: 26 mm, Farbe Schalldämmeinlage: Rot, max. Temperaturbeständigkeit: 250 °C, min. Temperaturbeständigkeit: -50 °C, Schalldämmeinlage: Silikon, Verschluss-Schraube: M12, Achsabstand: 419 mm, Breite: 448 mm, Höhe: 393 mm, Rohraußendurchmesser: 356 mm, zul. Last Fz: 11.5 kN | Rohrschelle Titan HD 50x5, 356 mm 1/2'' Sil., Material: Stahl, Materialname: S235, Oberfläche: galvanisch verzinkt, VPE: 1, Rabattgruppe: 01-007, Preiseinheit: 100, Baustoffklasse: B2, Brandschutz: RAL-GZ 656, Dämmstärke: 6 mm, Verschluss: Schraubverschluss, Stärke Material: 5 mm, Breite Material: 50 mm, Anschluss: 1/2'', Anschlußhöhe: 26 mm, Farbe Schalldämmeinlage: Rot, max. Temperaturbeständigkeit: 250 °C, min. Temperaturbeständigkeit: -50 °C, Schalldämmeinlage: Silikon, Verschluss-Schraube: M12, Achsabstand: 419 mm, Breite: 448 mm, Höhe: 393 mm, Rohraußendurchmesser: 356 mm, zul. Last Fz: 11.5 kN, Mengeneinheit: St, Gewicht: 3,1200 kg, Fabrikat: MEFA, EAN: 4250928405487
0077984 | Rohrschelle Titan HD 50x5 | 368 mm 1/2'' Sil. | St | MEFA | 3,2100 kg | 4250928405494 | , Material: Stahl, Materialname: S235, Oberfläche: galvanisch verzinkt, VPE: 1, Rabattgruppe: 01-007, Preiseinheit: 100, Baustoffklasse: B2, Brandschutz: RAL-GZ 656, Dämmstärke: 6 mm, Verschluss: Schraubverschluss, Stärke Material: 5 mm, Breite Material: 50 mm, Anschluss: 1/2'', Anschlußhöhe: 26 mm, Farbe Schalldämmeinlage: Rot, max. Temperaturbeständigkeit: 250 °C, min. Temperaturbeständigkeit: -50 °C, Schalldämmeinlage: Silikon, Verschluss-Schraube: M12, Achsabstand: 431 mm, Breite: 460 mm, Höhe: 405 mm, Rohraußendurchmesser: 368 mm, zul. Last Fz: 11.5 kN | Rohrschelle Titan HD 50x5, 368 mm 1/2'' Sil., Material: Stahl, Materialname: S235, Oberfläche: galvanisch verzinkt, VPE: 1, Rabattgruppe: 01-007, Preiseinheit: 100, Baustoffklasse: B2, Brandschutz: RAL-GZ 656, Dämmstärke: 6 mm, Verschluss: Schraubverschluss, Stärke Material: 5 mm, Breite Material: 50 mm, Anschluss: 1/2'', Anschlußhöhe: 26 mm, Farbe Schalldämmeinlage: Rot, max. Temperaturbeständigkeit: 250 °C, min. Temperaturbeständigkeit: -50 °C, Schalldämmeinlage: Silikon, Verschluss-Schraube: M12, Achsabstand: 431 mm, Breite: 460 mm, Höhe: 405 mm, Rohraußendurchmesser: 368 mm, zul. Last Fz: 11.5 kN, Mengeneinheit: St, Gewicht: 3,2100 kg, Fabrikat: MEFA, EAN: 4250928405494
0079498 | Rohrschelle Titan HD 50x5 | 64 mm 1'' Sil. | St | MEFA | 0,9790 kg | 4250928405500 | , Material: Stahl, Materialname: S235, Oberfläche: galvanisch verzinkt, VPE: 1, Rabattgruppe: 01-007, Preiseinheit: 100, Baustoffklasse: B2, Brandschutz: RAL-GZ 656, Dämmstärke: 6 mm, Verschluss: Schraubverschluss, Stärke Material: 5 mm, Breite Material: 50 mm, Anschluss: 1'', Anschlußhöhe: 31 mm, Farbe Schalldämmeinlage: Rot, max. Temperaturbeständigkeit: 250 °C, min. Temperaturbeständigkeit: -50 °C, Schalldämmeinlage: Silikon, Verschluss-Schraube: M12, Achsabstand: 125 mm, Breite: 154 mm, Höhe: 106 mm, Rohraußendurchmesser: 64 mm, zul. Last Fz: 3.2 kN | Rohrschelle Titan HD 50x5, 64 mm 1'' Sil., Material: Stahl, Materialname: S235, Oberfläche: galvanisch verzinkt, VPE: 1, Rabattgruppe: 01-007, Preiseinheit: 100, Baustoffklasse: B2, Brandschutz: RAL-GZ 656, Dämmstärke: 6 mm, Verschluss: Schraubverschluss, Stärke Material: 5 mm, Breite Material: 50 mm, Anschluss: 1'', Anschlußhöhe: 31 mm, Farbe Schalldämmeinlage: Rot, max. Temperaturbeständigkeit: 250 °C, min. Temperaturbeständigkeit: -50 °C, Schalldämmeinlage: Silikon, Verschluss-Schraube: M12, Achsabstand: 125 mm, Breite: 154 mm, Höhe: 106 mm, Rohraußendurchmesser: 64 mm, zul. Last Fz: 3.2 kN, Mengeneinheit: St, Gewicht: 0,9790 kg, Fabrikat: MEFA, EAN: 4250928405500
0079502 | Rohrschelle Titan HD 50x5 | 76 mm 1'' Sil. | St | MEFA | 1,0690 kg | 4250928405517 | , Material: Stahl, Materialname: S235, Oberfläche: galvanisch verzinkt, VPE: 1, Rabattgruppe: 01-007, Preiseinheit: 100, Baustoffklasse: B2, Brandschutz: RAL-GZ 656, Dämmstärke: 6 mm, Verschluss: Schraubverschluss, Stärke Material: 5 mm, Breite Material: 50 mm, Anschluss: 1'', Anschlußhöhe: 31 mm, Farbe Schalldämmeinlage: Rot, max. Temperaturbeständigkeit: 250 °C, min. Temperaturbeständigkeit: -50 °C, Schalldämmeinlage: Silikon, Verschluss-Schraube: M12, Achsabstand: 137 mm, Breite: 166 mm, Höhe: 118 mm, Rohraußendurchmesser Zoll: 2 1/2 Zoll, Rohraußendurchmesser: 76 mm, zul. Last Fz: 3.2 kN | Rohrschelle Titan HD 50x5, 76 mm 1'' Sil., Material: Stahl, Materialname: S235, Oberfläche: galvanisch verzinkt, VPE: 1, Rabattgruppe: 01-007, Preiseinheit: 100, Baustoffklasse: B2, Brandschutz: RAL-GZ 656, Dämmstärke: 6 mm, Verschluss: Schraubverschluss, Stärke Material: 5 mm, Breite Material: 50 mm, Anschluss: 1'', Anschlußhöhe: 31 mm, Farbe Schalldämmeinlage: Rot, max. Temperaturbeständigkeit: 250 °C, min. Temperaturbeständigkeit: -50 °C, Schalldämmeinlage: Silikon, Verschluss-Schraube: M12, Achsabstand: 137 mm, Breite: 166 mm, Höhe: 118 mm, Rohraußendurchmesser Zoll: 2 1/2 Zoll, Rohraußendurchmesser: 76 mm, zul. Last Fz: 3.2 kN, Mengeneinheit: St, Gewicht: 1,0690 kg, Fabrikat: MEFA, EAN: 4250928405517
0079504 | Rohrschelle Titan HD 50x5 | 89 mm 1'' Sil. | St | MEFA | 1,1660 kg | 4250928405524 | , Material: Stahl, Materialname: S235, Oberfläche: galvanisch verzinkt, VPE: 1, Rabattgruppe: 01-007, Preiseinheit: 100, Baustoffklasse: B2, Brandschutz: RAL-GZ 656, Dämmstärke: 6 mm, Verschluss: Schraubverschluss, Stärke Material: 5 mm, Breite Material: 50 mm, Anschluss: 1'', Anschlußhöhe: 31 mm, Farbe Schalldämmeinlage: Rot, max. Temperaturbeständigkeit: 250 °C, min. Temperaturbeständigkeit: -50 °C, Schalldämmeinlage: Silikon, Verschluss-Schraube: M12, Achsabstand: 150 mm, Breite: 179 mm, Höhe: 131 mm, Rohraußendurchmesser Zoll: 3 Zoll, Rohraußendurchmesser: 89 mm, zul. Last Fz: 3.2 kN | Rohrschelle Titan HD 50x5, 89 mm 1'' Sil., Material: Stahl, Materialname: S235, Oberfläche: galvanisch verzinkt, VPE: 1, Rabattgruppe: 01-007, Preiseinheit: 100, Baustoffklasse: B2, Brandschutz: RAL-GZ 656, Dämmstärke: 6 mm, Verschluss: Schraubverschluss, Stärke Material: 5 mm, Breite Material: 50 mm, Anschluss: 1'', Anschlußhöhe: 31 mm, Farbe Schalldämmeinlage: Rot, max. Temperaturbeständigkeit: 250 °C, min. Temperaturbeständigkeit: -50 °C, Schalldämmeinlage: Silikon, Verschluss-Schraube: M12, Achsabstand: 150 mm, Breite: 179 mm, Höhe: 131 mm, Rohraußendurchmesser Zoll: 3 Zoll, Rohraußendurchmesser: 89 mm, zul. Last Fz: 3.2 kN, Mengeneinheit: St, Gewicht: 1,1660 kg, Fabrikat: MEFA, EAN: 4250928405524
0079510 | Rohrschelle Titan HD 50x5 | 108 mm 1'' Sil. | St | MEFA | 1,3090 kg | 4250928405531 | , Material: Stahl, Materialname: S235, Oberfläche: galvanisch verzinkt, VPE: 1, Rabattgruppe: 01-007, Preiseinheit: 100, Baustoffklasse: B2, Brandschutz: RAL-GZ 656, Dämmstärke: 6 mm, Verschluss: Schraubverschluss, Stärke Material: 5 mm, Breite Material: 50 mm, Anschluss: 1'', Anschlußhöhe: 31 mm, Farbe Schalldämmeinlage: Rot, max. Temperaturbeständigkeit: 250 °C, min. Temperaturbeständigkeit: -50 °C, Schalldämmeinlage: Silikon, Verschluss-Schraube: M12, Achsabstand: 170 mm, Breite: 199 mm, Höhe: 150 mm, Rohraußendurchmesser: 108 mm, zul. Last Fz: 3.2 kN | Rohrschelle Titan HD 50x5, 108 mm 1'' Sil., Material: Stahl, Materialname: S235, Oberfläche: galvanisch verzinkt, VPE: 1, Rabattgruppe: 01-007, Preiseinheit: 100, Baustoffklasse: B2, Brandschutz: RAL-GZ 656, Dämmstärke: 6 mm, Verschluss: Schraubverschluss, Stärke Material: 5 mm, Breite Material: 50 mm, Anschluss: 1'', Anschlußhöhe: 31 mm, Farbe Schalldämmeinlage: Rot, max. Temperaturbeständigkeit: 250 °C, min. Temperaturbeständigkeit: -50 °C, Schalldämmeinlage: Silikon, Verschluss-Schraube: M12, Achsabstand: 170 mm, Breite: 199 mm, Höhe: 150 mm, Rohraußendurchmesser: 108 mm, zul. Last Fz: 3.2 kN, Mengeneinheit: St, Gewicht: 1,3090 kg, Fabrikat: MEFA, EAN: 4250928405531
0079537 | Rohrschelle Titan HD 50x5 | 110 mm 1'' Sil. | St | MEFA | 1,3240 kg | 4250928405548 | , Material: Stahl, Materialname: S235, Oberfläche: galvanisch verzinkt, VPE: 1, Rabattgruppe: 01-007, Preiseinheit: 100, Baustoffklasse: B2, Brandschutz: RAL-GZ 656, Dämmstärke: 6 mm, Verschluss: Schraubverschluss, Stärke Material: 5 mm, Breite Material: 50 mm, Anschluss: 1'', Anschlußhöhe: 31 mm, Farbe Schalldämmeinlage: Rot, max. Temperaturbeständigkeit: 250 °C, min. Temperaturbeständigkeit: -50 °C, Schalldämmeinlage: Silikon, Verschluss-Schraube: M12, Achsabstand: 172 mm, Breite: 201 mm, Höhe: 152 mm, Rohraußendurchmesser: 110 mm, zul. Last Fz: 3.2 kN | Rohrschelle Titan HD 50x5, 110 mm 1'' Sil., Material: Stahl, Materialname: S235, Oberfläche: galvanisch verzinkt, VPE: 1, Rabattgruppe: 01-007, Preiseinheit: 100, Baustoffklasse: B2, Brandschutz: RAL-GZ 656, Dämmstärke: 6 mm, Verschluss: Schraubverschluss, Stärke Material: 5 mm, Breite Material: 50 mm, Anschluss: 1'', Anschlußhöhe: 31 mm, Farbe Schalldämmeinlage: Rot, max. Temperaturbeständigkeit: 250 °C, min. Temperaturbeständigkeit: -50 °C, Schalldämmeinlage: Silikon, Verschluss-Schraube: M12, Achsabstand: 172 mm, Breite: 201 mm, Höhe: 152 mm, Rohraußendurchmesser: 110 mm, zul. Last Fz: 3.2 kN, Mengeneinheit: St, Gewicht: 1,3240 kg, Fabrikat: MEFA, EAN: 4250928405548
0079553 | Rohrschelle Titan HD 50x5 | 114 mm 1'' Sil. | St | MEFA | 1,3540 kg | 4250928405555 | , Material: Stahl, Materialname: S235, Oberfläche: galvanisch verzinkt, VPE: 1, Rabattgruppe: 01-007, Preiseinheit: 100, Baustoffklasse: B2, Brandschutz: RAL-GZ 656, Dämmstärke: 6 mm, Verschluss: Schraubverschluss, Stärke Material: 5 mm, Breite Material: 50 mm, Anschluss: 1'', Anschlußhöhe: 31 mm, Farbe Schalldämmeinlage: Rot, max. Temperaturbeständigkeit: 250 °C, min. Temperaturbeständigkeit: -50 °C, Schalldämmeinlage: Silikon, Verschluss-Schraube: M12, Achsabstand: 176 mm, Breite: 205 mm, Höhe: 156 mm, Rohraußendurchmesser Zoll: 4 Zoll, Rohraußendurchmesser: 114 mm, zul. Last Fz: 3.2 kN | Rohrschelle Titan HD 50x5, 114 mm 1'' Sil., Material: Stahl, Materialname: S235, Oberfläche: galvanisch verzinkt, VPE: 1, Rabattgruppe: 01-007, Preiseinheit: 100, Baustoffklasse: B2, Brandschutz: RAL-GZ 656, Dämmstärke: 6 mm, Verschluss: Schraubverschluss, Stärke Material: 5 mm, Breite Material: 50 mm, Anschluss: 1'', Anschlußhöhe: 31 mm, Farbe Schalldämmeinlage: Rot, max. Temperaturbeständigkeit: 250 °C, min. Temperaturbeständigkeit: -50 °C, Schalldämmeinlage: Silikon, Verschluss-Schraube: M12, Achsabstand: 176 mm, Breite: 205 mm, Höhe: 156 mm, Rohraußendurchmesser Zoll: 4 Zoll, Rohraußendurchmesser: 114 mm, zul. Last Fz: 3.2 kN, Mengeneinheit: St, Gewicht: 1,3540 kg, Fabrikat: MEFA, EAN: 4250928405555
0079588 | Rohrschelle Titan HD 50x5 | 125 mm 1'' Sil. | St | MEFA | 1,4360 kg | 4250928405562 | , Material: Stahl, Materialname: S235, Oberfläche: galvanisch verzinkt, VPE: 1, Rabattgruppe: 01-007, Preiseinheit: 100, Baustoffklasse: B2, Brandschutz: RAL-GZ 656, Dämmstärke: 6 mm, Verschluss: Schraubverschluss, Stärke Material: 5 mm, Breite Material: 50 mm, Anschluss: 1'', Anschlußhöhe: 31 mm, Farbe Schalldämmeinlage: Rot, max. Temperaturbeständigkeit: 250 °C, min. Temperaturbeständigkeit: -50 °C, Schalldämmeinlage: Silikon, Verschluss-Schraube: M12, Achsabstand: 187 mm, Breite: 216 mm, Höhe: 167 mm, Rohraußendurchmesser: 125 mm, zul. Last Fz: 3.2 kN | Rohrschelle Titan HD 50x5, 125 mm 1'' Sil., Material: Stahl, Materialname: S235, Oberfläche: galvanisch verzinkt, VPE: 1, Rabattgruppe: 01-007, Preiseinheit: 100, Baustoffklasse: B2, Brandschutz: RAL-GZ 656, Dämmstärke: 6 mm, Verschluss: Schraubverschluss, Stärke Material: 5 mm, Breite Material: 50 mm, Anschluss: 1'', Anschlußhöhe: 31 mm, Farbe Schalldämmeinlage: Rot, max. Temperaturbeständigkeit: 250 °C, min. Temperaturbeständigkeit: -50 °C, Schalldämmeinlage: Silikon, Verschluss-Schraube: M12, Achsabstand: 187 mm, Breite: 216 mm, Höhe: 167 mm, Rohraußendurchmesser: 125 mm, zul. Last Fz: 3.2 kN, Mengeneinheit: St, Gewicht: 1,4360 kg, Fabrikat: MEFA, EAN: 4250928405562
0079596 | Rohrschelle Titan HD 50x5 | 127 mm 1'' Sil. | St | MEFA | 1,4510 kg | 4250928405579 | , Material: Stahl, Materialname: S235, Oberfläche: galvanisch verzinkt, VPE: 1, Rabattgruppe: 01-007, Preiseinheit: 100, Baustoffklasse: B2, Brandschutz: RAL-GZ 656, Dämmstärke: 6 mm, Verschluss: Schraubverschluss, Stärke Material: 5 mm, Breite Material: 50 mm, Anschluss: 1'', Anschlußhöhe: 31 mm, Farbe Schalldämmeinlage: Rot, max. Temperaturbeständigkeit: 250 °C, min. Temperaturbeständigkeit: -50 °C, Schalldämmeinlage: Silikon, Verschluss-Schraube: M12, Achsabstand: 189 mm, Breite: 218 mm, Höhe: 169 mm, Rohraußendurchmesser: 127 mm, zul. Last Fz: 3.2 kN | Rohrschelle Titan HD 50x5, 127 mm 1'' Sil., Material: Stahl, Materialname: S235, Oberfläche: galvanisch verzinkt, VPE: 1, Rabattgruppe: 01-007, Preiseinheit: 100, Baustoffklasse: B2, Brandschutz: RAL-GZ 656, Dämmstärke: 6 mm, Verschluss: Schraubverschluss, Stärke Material: 5 mm, Breite Material: 50 mm, Anschluss: 1'', Anschlußhöhe: 31 mm, Farbe Schalldämmeinlage: Rot, max. Temperaturbeständigkeit: 250 °C, min. Temperaturbeständigkeit: -50 °C, Schalldämmeinlage: Silikon, Verschluss-Schraube: M12, Achsabstand: 189 mm, Breite: 218 mm, Höhe: 169 mm, Rohraußendurchmesser: 127 mm, zul. Last Fz: 3.2 kN, Mengeneinheit: St, Gewicht: 1,4510 kg, Fabrikat: MEFA, EAN: 4250928405579
0079618 | Rohrschelle Titan HD 50x5 | 133 mm 1'' Sil. | St | MEFA | 1,4960 kg | 4250928405586 | , Material: Stahl, Materialname: S235, Oberfläche: galvanisch verzinkt, VPE: 1, Rabattgruppe: 01-007, Preiseinheit: 100, Baustoffklasse: B2, Brandschutz: RAL-GZ 656, Dämmstärke: 6 mm, Verschluss: Schraubverschluss, Stärke Material: 5 mm, Breite Material: 50 mm, Anschluss: 1'', Anschlußhöhe: 31 mm, Farbe Schalldämmeinlage: Rot, max. Temperaturbeständigkeit: 250 °C, min. Temperaturbeständigkeit: -50 °C, Schalldämmeinlage: Silikon, Verschluss-Schraube: M12, Achsabstand: 195 mm, Breite: 224 mm, Höhe: 175 mm, Rohraußendurchmesser: 133 mm, zul. Last Fz: 3.2 kN | Rohrschelle Titan HD 50x5, 133 mm 1'' Sil., Material: Stahl, Materialname: S235, Oberfläche: galvanisch verzinkt, VPE: 1, Rabattgruppe: 01-007, Preiseinheit: 100, Baustoffklasse: B2, Brandschutz: RAL-GZ 656, Dämmstärke: 6 mm, Verschluss: Schraubverschluss, Stärke Material: 5 mm, Breite Material: 50 mm, Anschluss: 1'', Anschlußhöhe: 31 mm, Farbe Schalldämmeinlage: Rot, max. Temperaturbeständigkeit: 250 °C, min. Temperaturbeständigkeit: -50 °C, Schalldämmeinlage: Silikon, Verschluss-Schraube: M12, Achsabstand: 195 mm, Breite: 224 mm, Höhe: 175 mm, Rohraußendurchmesser: 133 mm, zul. Last Fz: 3.2 kN, Mengeneinheit: St, Gewicht: 1,4960 kg, Fabrikat: MEFA, EAN: 4250928405586
0079626 | Rohrschelle Titan HD 50x5 | 135 mm 1'' Sil. | St | MEFA | 1,5110 kg | 4250928405593 | , Material: Stahl, Materialname: S235, Oberfläche: galvanisch verzinkt, VPE: 1, Rabattgruppe: 01-007, Preiseinheit: 100, Baustoffklasse: B2, Brandschutz: RAL-GZ 656, Dämmstärke: 6 mm, Verschluss: Schraubverschluss, Stärke Material: 5 mm, Breite Material: 50 mm, Anschluss: 1'', Anschlußhöhe: 31 mm, Farbe Schalldämmeinlage: Rot, max. Temperaturbeständigkeit: 250 °C, min. Temperaturbeständigkeit: -50 °C, Schalldämmeinlage: Silikon, Verschluss-Schraube: M12, Achsabstand: 197 mm, Breite: 226 mm, Höhe: 177 mm, Rohraußendurchmesser: 135 mm, zul. Last Fz: 3.2 kN | Rohrschelle Titan HD 50x5, 135 mm 1'' Sil., Material: Stahl, Materialname: S235, Oberfläche: galvanisch verzinkt, VPE: 1, Rabattgruppe: 01-007, Preiseinheit: 100, Baustoffklasse: B2, Brandschutz: RAL-GZ 656, Dämmstärke: 6 mm, Verschluss: Schraubverschluss, Stärke Material: 5 mm, Breite Material: 50 mm, Anschluss: 1'', Anschlußhöhe: 31 mm, Farbe Schalldämmeinlage: Rot, max. Temperaturbeständigkeit: 250 °C, min. Temperaturbeständigkeit: -50 °C, Schalldämmeinlage: Silikon, Verschluss-Schraube: M12, Achsabstand: 197 mm, Breite: 226 mm, Höhe: 177 mm, Rohraußendurchmesser: 135 mm, zul. Last Fz: 3.2 kN, Mengeneinheit: St, Gewicht: 1,5110 kg, Fabrikat: MEFA, EAN: 4250928405593
0079634 | Rohrschelle Titan HD 50x5 | 140 mm 1'' Sil. | St | MEFA | 1,5490 kg | 4250928405609 | , Material: Stahl, Materialname: S235, Oberfläche: galvanisch verzinkt, VPE: 1, Rabattgruppe: 01-007, Preiseinheit: 100, Baustoffklasse: B2, Brandschutz: RAL-GZ 656, Dämmstärke: 6 mm, Verschluss: Schraubverschluss, Stärke Material: 5 mm, Breite Material: 50 mm, Anschluss: 1'', Anschlußhöhe: 31 mm, Farbe Schalldämmeinlage: Rot, max. Temperaturbeständigkeit: 250 °C, min. Temperaturbeständigkeit: -50 °C, Schalldämmeinlage: Silikon, Verschluss-Schraube: M12, Achsabstand: 202 mm, Breite: 231 mm, Höhe: 182 mm, Rohraußendurchmesser Zoll: 5 Zoll, Rohraußendurchmesser: 140 mm, zul. Last Fz: 3.2 kN | Rohrschelle Titan HD 50x5, 140 mm 1'' Sil., Material: Stahl, Materialname: S235, Oberfläche: galvanisch verzinkt, VPE: 1, Rabattgruppe: 01-007, Preiseinheit: 100, Baustoffklasse: B2, Brandschutz: RAL-GZ 656, Dämmstärke: 6 mm, Verschluss: Schraubverschluss, Stärke Material: 5 mm, Breite Material: 50 mm, Anschluss: 1'', Anschlußhöhe: 31 mm, Farbe Schalldämmeinlage: Rot, max. Temperaturbeständigkeit: 250 °C, min. Temperaturbeständigkeit: -50 °C, Schalldämmeinlage: Silikon, Verschluss-Schraube: M12, Achsabstand: 202 mm, Breite: 231 mm, Höhe: 182 mm, Rohraußendurchmesser Zoll: 5 Zoll, Rohraußendurchmesser: 140 mm, zul. Last Fz: 3.2 kN, Mengeneinheit: St, Gewicht: 1,5490 kg, Fabrikat: MEFA, EAN: 4250928405609
0079642 | Rohrschelle Titan HD 50x5 | 152 mm 1'' Sil. | St | MEFA | 1,6390 kg | 4250928405616 | , Material: Stahl, Materialname: S235, Oberfläche: galvanisch verzinkt, VPE: 1, Rabattgruppe: 01-007, Preiseinheit: 100, Baustoffklasse: B2, Brandschutz: RAL-GZ 656, Dämmstärke: 6 mm, Verschluss: Schraubverschluss, Stärke Material: 5 mm, Breite Material: 50 mm, Anschluss: 1'', Anschlußhöhe: 31 mm, Farbe Schalldämmeinlage: Rot, max. Temperaturbeständigkeit: 250 °C, min. Temperaturbeständigkeit: -50 °C, Schalldämmeinlage: Silikon, Verschluss-Schraube: M12, Achsabstand: 214 mm, Breite: 243 mm, Höhe: 194 mm, Rohraußendurchmesser: 152 mm, zul. Last Fz: 3.2 kN | Rohrschelle Titan HD 50x5, 152 mm 1'' Sil., Material: Stahl, Materialname: S235, Oberfläche: galvanisch verzinkt, VPE: 1, Rabattgruppe: 01-007, Preiseinheit: 100, Baustoffklasse: B2, Brandschutz: RAL-GZ 656, Dämmstärke: 6 mm, Verschluss: Schraubverschluss, Stärke Material: 5 mm, Breite Material: 50 mm, Anschluss: 1'', Anschlußhöhe: 31 mm, Farbe Schalldämmeinlage: Rot, max. Temperaturbeständigkeit: 250 °C, min. Temperaturbeständigkeit: -50 °C, Schalldämmeinlage: Silikon, Verschluss-Schraube: M12, Achsabstand: 214 mm, Breite: 243 mm, Höhe: 194 mm, Rohraußendurchmesser: 152 mm, zul. Last Fz: 3.2 kN, Mengeneinheit: St, Gewicht: 1,6390 kg, Fabrikat: MEFA, EAN: 4250928405616
0079685 | Rohrschelle Titan HD 50x5 | 160 mm 1'' Sil. | St | MEFA | 1,6990 kg | 4250928405623 | , Material: Stahl, Materialname: S235, Oberfläche: galvanisch verzinkt, VPE: 1, Rabattgruppe: 01-007, Preiseinheit: 100, Baustoffklasse: B2, Brandschutz: RAL-GZ 656, Dämmstärke: 6 mm, Verschluss: Schraubverschluss, Stärke Material: 5 mm, Breite Material: 50 mm, Anschluss: 1'', Anschlußhöhe: 31 mm, Farbe Schalldämmeinlage: Rot, max. Temperaturbeständigkeit: 250 °C, min. Temperaturbeständigkeit: -50 °C, Schalldämmeinlage: Silikon, Verschluss-Schraube: M12, Achsabstand: 222 mm, Breite: 251 mm, Höhe: 202 mm, Rohraußendurchmesser: 160 mm, zul. Last Fz: 3.2 kN | Rohrschelle Titan HD 50x5, 160 mm 1'' Sil., Material: Stahl, Materialname: S235, Oberfläche: galvanisch verzinkt, VPE: 1, Rabattgruppe: 01-007, Preiseinheit: 100, Baustoffklasse: B2, Brandschutz: RAL-GZ 656, Dämmstärke: 6 mm, Verschluss: Schraubverschluss, Stärke Material: 5 mm, Breite Material: 50 mm, Anschluss: 1'', Anschlußhöhe: 31 mm, Farbe Schalldämmeinlage: Rot, max. Temperaturbeständigkeit: 250 °C, min. Temperaturbeständigkeit: -50 °C, Schalldämmeinlage: Silikon, Verschluss-Schraube: M12, Achsabstand: 222 mm, Breite: 251 mm, Höhe: 202 mm, Rohraußendurchmesser: 160 mm, zul. Last Fz: 3.2 kN, Mengeneinheit: St, Gewicht: 1,6990 kg, Fabrikat: MEFA, EAN: 4250928405623
0079693 | Rohrschelle Titan HD 50x5 | 165 mm 1'' Sil. | St | MEFA | 1,7360 kg | 4250928405630 | , Material: Stahl, Materialname: S235, Oberfläche: galvanisch verzinkt, VPE: 1, Rabattgruppe: 01-007, Preiseinheit: 100, Baustoffklasse: B2, Brandschutz: RAL-GZ 656, Dämmstärke: 6 mm, Verschluss: Schraubverschluss, Stärke Material: 5 mm, Breite Material: 50 mm, Anschluss: 1'', Anschlußhöhe: 31 mm, Farbe Schalldämmeinlage: Rot, max. Temperaturbeständigkeit: 250 °C, min. Temperaturbeständigkeit: -50 °C, Schalldämmeinlage: Silikon, Verschluss-Schraube: M12, Achsabstand: 227 mm, Breite: 256 mm, Höhe: 207 mm, Rohraußendurchmesser Zoll: 6 Zoll, Rohraußendurchmesser: 165 mm, zul. Last Fz: 3.2 kN | Rohrschelle Titan HD 50x5, 165 mm 1'' Sil., Material: Stahl, Materialname: S235, Oberfläche: galvanisch verzinkt, VPE: 1, Rabattgruppe: 01-007, Preiseinheit: 100, Baustoffklasse: B2, Brandschutz: RAL-GZ 656, Dämmstärke: 6 mm, Verschluss: Schraubverschluss, Stärke Material: 5 mm, Breite Material: 50 mm, Anschluss: 1'', Anschlußhöhe: 31 mm, Farbe Schalldämmeinlage: Rot, max. Temperaturbeständigkeit: 250 °C, min. Temperaturbeständigkeit: -50 °C, Schalldämmeinlage: Silikon, Verschluss-Schraube: M12, Achsabstand: 227 mm, Breite: 256 mm, Höhe: 207 mm, Rohraußendurchmesser Zoll: 6 Zoll, Rohraußendurchmesser: 165 mm, zul. Last Fz: 3.2 kN, Mengeneinheit: St, Gewicht: 1,7360 kg, Fabrikat: MEFA, EAN: 4250928405630
0079715 | Rohrschelle Titan HD 50x5 | 168 mm 1'' Sil. | St | MEFA | 1,7590 kg | 4250928405647 | , Material: Stahl, Materialname: S235, Oberfläche: galvanisch verzinkt, VPE: 1, Rabattgruppe: 01-007, Preiseinheit: 100, Baustoffklasse: B2, Brandschutz: RAL-GZ 656, Dämmstärke: 6 mm, Verschluss: Schraubverschluss, Stärke Material: 5 mm, Breite Material: 50 mm, Anschluss: 1'', Anschlußhöhe: 31 mm, Farbe Schalldämmeinlage: Rot, max. Temperaturbeständigkeit: 250 °C, min. Temperaturbeständigkeit: -50 °C, Schalldämmeinlage: Silikon, Verschluss-Schraube: M12, Achsabstand: 230 mm, Breite: 259 mm, Höhe: 210 mm, Rohraußendurchmesser: 168 mm, zul. Last Fz: 3.2 kN | Rohrschelle Titan HD 50x5, 168 mm 1'' Sil., Material: Stahl, Materialname: S235, Oberfläche: galvanisch verzinkt, VPE: 1, Rabattgruppe: 01-007, Preiseinheit: 100, Baustoffklasse: B2, Brandschutz: RAL-GZ 656, Dämmstärke: 6 mm, Verschluss: Schraubverschluss, Stärke Material: 5 mm, Breite Material: 50 mm, Anschluss: 1'', Anschlußhöhe: 31 mm, Farbe Schalldämmeinlage: Rot, max. Temperaturbeständigkeit: 250 °C, min. Temperaturbeständigkeit: -50 °C, Schalldämmeinlage: Silikon, Verschluss-Schraube: M12, Achsabstand: 230 mm, Breite: 259 mm, Höhe: 210 mm, Rohraußendurchmesser: 168 mm, zul. Last Fz: 3.2 kN, Mengeneinheit: St, Gewicht: 1,7590 kg, Fabrikat: MEFA, EAN: 4250928405647
0079731 | Rohrschelle Titan HD 50x5 | 177 mm 1'' Sil. | St | MEFA | 1,8260 kg | 4250928405654 | , Material: Stahl, Materialname: S235, Oberfläche: galvanisch verzinkt, VPE: 1, Rabattgruppe: 01-007, Preiseinheit: 100, Baustoffklasse: B2, Brandschutz: RAL-GZ 656, Dämmstärke: 6 mm, Verschluss: Schraubverschluss, Stärke Material: 5 mm, Breite Material: 50 mm, Anschluss: 1'', Anschlußhöhe: 31 mm, Farbe Schalldämmeinlage: Rot, max. Temperaturbeständigkeit: 250 °C, min. Temperaturbeständigkeit: -50 °C, Schalldämmeinlage: Silikon, Verschluss-Schraube: M12, Achsabstand: 239 mm, Breite: 268 mm, Höhe: 219 mm, Rohraußendurchmesser: 177 mm, zul. Last Fz: 11.5 kN | Rohrschelle Titan HD 50x5, 177 mm 1'' Sil., Material: Stahl, Materialname: S235, Oberfläche: galvanisch verzinkt, VPE: 1, Rabattgruppe: 01-007, Preiseinheit: 100, Baustoffklasse: B2, Brandschutz: RAL-GZ 656, Dämmstärke: 6 mm, Verschluss: Schraubverschluss, Stärke Material: 5 mm, Breite Material: 50 mm, Anschluss: 1'', Anschlußhöhe: 31 mm, Farbe Schalldämmeinlage: Rot, max. Temperaturbeständigkeit: 250 °C, min. Temperaturbeständigkeit: -50 °C, Schalldämmeinlage: Silikon, Verschluss-Schraube: M12, Achsabstand: 239 mm, Breite: 268 mm, Höhe: 219 mm, Rohraußendurchmesser: 177 mm, zul. Last Fz: 11.5 kN, Mengeneinheit: St, Gewicht: 1,8260 kg, Fabrikat: MEFA, EAN: 4250928405654
0079758 | Rohrschelle Titan HD 50x5 | 180 mm 1'' Sil. | St | MEFA | 1,8490 kg | 4250928405661 | , Material: Stahl, Materialname: S235, Oberfläche: galvanisch verzinkt, VPE: 1, Rabattgruppe: 01-007, Preiseinheit: 100, Baustoffklasse: B2, Brandschutz: RAL-GZ 656, Dämmstärke: 6 mm, Verschluss: Schraubverschluss, Stärke Material: 5 mm, Breite Material: 50 mm, Anschluss: 1'', Anschlußhöhe: 31 mm, Farbe Schalldämmeinlage: Rot, max. Temperaturbeständigkeit: 250 °C, min. Temperaturbeständigkeit: -50 °C, Schalldämmeinlage: Silikon, Verschluss-Schraube: M12, Achsabstand: 242 mm, Breite: 271 mm, Höhe: 222 mm, Rohraußendurchmesser: 180 mm, zul. Last Fz: 11.5 kN | Rohrschelle Titan HD 50x5, 180 mm 1'' Sil., Material: Stahl, Materialname: S235, Oberfläche: galvanisch verzinkt, VPE: 1, Rabattgruppe: 01-007, Preiseinheit: 100, Baustoffklasse: B2, Brandschutz: RAL-GZ 656, Dämmstärke: 6 mm, Verschluss: Schraubverschluss, Stärke Material: 5 mm, Breite Material: 50 mm, Anschluss: 1'', Anschlußhöhe: 31 mm, Farbe Schalldämmeinlage: Rot, max. Temperaturbeständigkeit: 250 °C, min. Temperaturbeständigkeit: -50 °C, Schalldämmeinlage: Silikon, Verschluss-Schraube: M12, Achsabstand: 242 mm, Breite: 271 mm, Höhe: 222 mm, Rohraußendurchmesser: 180 mm, zul. Last Fz: 11.5 kN, Mengeneinheit: St, Gewicht: 1,8490 kg, Fabrikat: MEFA, EAN: 4250928405661
0079774 | Rohrschelle Titan HD 50x5 | 194 mm 1'' Sil. | St | MEFA | 1,9540 kg | 4250928405678 | , Material: Stahl, Materialname: S235, Oberfläche: galvanisch verzinkt, VPE: 1, Rabattgruppe: 01-007, Preiseinheit: 100, Baustoffklasse: B2, Brandschutz: RAL-GZ 656, Dämmstärke: 6 mm, Verschluss: Schraubverschluss, Stärke Material: 5 mm, Breite Material: 50 mm, Anschluss: 1'', Anschlußhöhe: 31 mm, Farbe Schalldämmeinlage: Rot, max. Temperaturbeständigkeit: 250 °C, min. Temperaturbeständigkeit: -50 °C, Schalldämmeinlage: Silikon, Verschluss-Schraube: M12, Achsabstand: 257 mm, Breite: 286 mm, Höhe: 236 mm, Rohraußendurchmesser: 194 mm, zul. Last Fz: 11.5 kN | Rohrschelle Titan HD 50x5, 194 mm 1'' Sil., Material: Stahl, Materialname: S235, Oberfläche: galvanisch verzinkt, VPE: 1, Rabattgruppe: 01-007, Preiseinheit: 100, Baustoffklasse: B2, Brandschutz: RAL-GZ 656, Dämmstärke: 6 mm, Verschluss: Schraubverschluss, Stärke Material: 5 mm, Breite Material: 50 mm, Anschluss: 1'', Anschlußhöhe: 31 mm, Farbe Schalldämmeinlage: Rot, max. Temperaturbeständigkeit: 250 °C, min. Temperaturbeständigkeit: -50 °C, Schalldämmeinlage: Silikon, Verschluss-Schraube: M12, Achsabstand: 257 mm, Breite: 286 mm, Höhe: 236 mm, Rohraußendurchmesser: 194 mm, zul. Last Fz: 11.5 kN, Mengeneinheit: St, Gewicht: 1,9540 kg, Fabrikat: MEFA, EAN: 4250928405678
0079782 | Rohrschelle Titan HD 50x5 | 200 mm 1'' Sil. | St | MEFA | 1,9990 kg | 4250928405685 | , Material: Stahl, Materialname: S235, Oberfläche: galvanisch verzinkt, VPE: 1, Rabattgruppe: 01-007, Preiseinheit: 100, Baustoffklasse: B2, Brandschutz: RAL-GZ 656, Dämmstärke: 6 mm, Verschluss: Schraubverschluss, Stärke Material: 5 mm, Breite Material: 50 mm, Anschluss: 1'', Anschlußhöhe: 31 mm, Farbe Schalldämmeinlage: Rot, max. Temperaturbeständigkeit: 250 °C, min. Temperaturbeständigkeit: -50 °C, Schalldämmeinlage: Silikon, Verschluss-Schraube: M12, Achsabstand: 263 mm, Breite: 292 mm, Höhe: 242 mm, Rohraußendurchmesser: 200 mm, zul. Last Fz: 11.5 kN | Rohrschelle Titan HD 50x5, 200 mm 1'' Sil., Material: Stahl, Materialname: S235, Oberfläche: galvanisch verzinkt, VPE: 1, Rabattgruppe: 01-007, Preiseinheit: 100, Baustoffklasse: B2, Brandschutz: RAL-GZ 656, Dämmstärke: 6 mm, Verschluss: Schraubverschluss, Stärke Material: 5 mm, Breite Material: 50 mm, Anschluss: 1'', Anschlußhöhe: 31 mm, Farbe Schalldämmeinlage: Rot, max. Temperaturbeständigkeit: 250 °C, min. Temperaturbeständigkeit: -50 °C, Schalldämmeinlage: Silikon, Verschluss-Schraube: M12, Achsabstand: 263 mm, Breite: 292 mm, Höhe: 242 mm, Rohraußendurchmesser: 200 mm, zul. Last Fz: 11.5 kN, Mengeneinheit: St, Gewicht: 1,9990 kg, Fabrikat: MEFA, EAN: 4250928405685
0079804 | Rohrschelle Titan HD 50x5 | 210 mm 1'' Sil. | St | MEFA | 2,0740 kg | 4250928405692 | , Material: Stahl, Materialname: S235, Oberfläche: galvanisch verzinkt, VPE: 1, Rabattgruppe: 01-007, Preiseinheit: 100, Baustoffklasse: B2, Brandschutz: RAL-GZ 656, Dämmstärke: 6 mm, Verschluss: Schraubverschluss, Stärke Material: 5 mm, Breite Material: 50 mm, Anschluss: 1'', Anschlußhöhe: 31 mm, Farbe Schalldämmeinlage: Rot, max. Temperaturbeständigkeit: 250 °C, min. Temperaturbeständigkeit: -50 °C, Schalldämmeinlage: Silikon, Verschluss-Schraube: M12, Achsabstand: 273 mm, Breite: 302 mm, Höhe: 252 mm, Rohraußendurchmesser: 210 mm, zul. Last Fz: 11.5 kN | Rohrschelle Titan HD 50x5, 210 mm 1'' Sil., Material: Stahl, Materialname: S235, Oberfläche: galvanisch verzinkt, VPE: 1, Rabattgruppe: 01-007, Preiseinheit: 100, Baustoffklasse: B2, Brandschutz: RAL-GZ 656, Dämmstärke: 6 mm, Verschluss: Schraubverschluss, Stärke Material: 5 mm, Breite Material: 50 mm, Anschluss: 1'', Anschlußhöhe: 31 mm, Farbe Schalldämmeinlage: Rot, max. Temperaturbeständigkeit: 250 °C, min. Temperaturbeständigkeit: -50 °C, Schalldämmeinlage: Silikon, Verschluss-Schraube: M12, Achsabstand: 273 mm, Breite: 302 mm, Höhe: 252 mm, Rohraußendurchmesser: 210 mm, zul. Last Fz: 11.5 kN, Mengeneinheit: St, Gewicht: 2,0740 kg, Fabrikat: MEFA, EAN: 4250928405692
0079820 | Rohrschelle Titan HD 50x5 | 219 mm 1'' Sil. | St | MEFA | 2,1410 kg | 4250928405708 | , Material: Stahl, Materialname: S235, Oberfläche: galvanisch verzinkt, VPE: 1, Rabattgruppe: 01-007, Preiseinheit: 100, Baustoffklasse: B2, Brandschutz: RAL-GZ 656, Dämmstärke: 6 mm, Verschluss: Schraubverschluss, Stärke Material: 5 mm, Breite Material: 50 mm, Anschluss: 1'', Anschlußhöhe: 31 mm, Farbe Schalldämmeinlage: Rot, max. Temperaturbeständigkeit: 250 °C, min. Temperaturbeständigkeit: -50 °C, Schalldämmeinlage: Silikon, Verschluss-Schraube: M12, Achsabstand: 282 mm, Breite: 311 mm, Höhe: 261 mm, Rohraußendurchmesser Zoll: 8 Zoll, Rohraußendurchmesser: 219 mm, zul. Last Fz: 11.5 kN | Rohrschelle Titan HD 50x5, 219 mm 1'' Sil., Material: Stahl, Materialname: S235, Oberfläche: galvanisch verzinkt, VPE: 1, Rabattgruppe: 01-007, Preiseinheit: 100, Baustoffklasse: B2, Brandschutz: RAL-GZ 656, Dämmstärke: 6 mm, Verschluss: Schraubverschluss, Stärke Material: 5 mm, Breite Material: 50 mm, Anschluss: 1'', Anschlußhöhe: 31 mm, Farbe Schalldämmeinlage: Rot, max. Temperaturbeständigkeit: 250 °C, min. Temperaturbeständigkeit: -50 °C, Schalldämmeinlage: Silikon, Verschluss-Schraube: M12, Achsabstand: 282 mm, Breite: 311 mm, Höhe: 261 mm, Rohraußendurchmesser Zoll: 8 Zoll, Rohraußendurchmesser: 219 mm, zul. Last Fz: 11.5 kN, Mengeneinheit: St, Gewicht: 2,1410 kg, Fabrikat: MEFA, EAN: 4250928405708
0079847 | Rohrschelle Titan HD 50x5 | 225 mm 1'' Sil. | St | MEFA | 2,1860 kg | 4250928405715 | , Material: Stahl, Materialname: S235, Oberfläche: galvanisch verzinkt, VPE: 1, Rabattgruppe: 01-007, Preiseinheit: 100, Baustoffklasse: B2, Brandschutz: RAL-GZ 656, Dämmstärke: 6 mm, Verschluss: Schraubverschluss, Stärke Material: 5 mm, Breite Material: 50 mm, Anschluss: 1'', Anschlußhöhe: 31 mm, Farbe Schalldämmeinlage: Rot, max. Temperaturbeständigkeit: 250 °C, min. Temperaturbeständigkeit: -50 °C, Schalldämmeinlage: Silikon, Verschluss-Schraube: M12, Achsabstand: 288 mm, Breite: 317 mm, Höhe: 267 mm, Rohraußendurchmesser: 225 mm, zul. Last Fz: 11.5 kN | Rohrschelle Titan HD 50x5, 225 mm 1'' Sil., Material: Stahl, Materialname: S235, Oberfläche: galvanisch verzinkt, VPE: 1, Rabattgruppe: 01-007, Preiseinheit: 100, Baustoffklasse: B2, Brandschutz: RAL-GZ 656, Dämmstärke: 6 mm, Verschluss: Schraubverschluss, Stärke Material: 5 mm, Breite Material: 50 mm, Anschluss: 1'', Anschlußhöhe: 31 mm, Farbe Schalldämmeinlage: Rot, max. Temperaturbeständigkeit: 250 °C, min. Temperaturbeständigkeit: -50 °C, Schalldämmeinlage: Silikon, Verschluss-Schraube: M12, Achsabstand: 288 mm, Breite: 317 mm, Höhe: 267 mm, Rohraußendurchmesser: 225 mm, zul. Last Fz: 11.5 kN, Mengeneinheit: St, Gewicht: 2,1860 kg, Fabrikat: MEFA, EAN: 4250928405715
0079871 | Rohrschelle Titan HD 50x5 | 245 mm 1'' Sil. | St | MEFA | 2,3360 kg | 4250928405722 | , Material: Stahl, Materialname: S235, Oberfläche: galvanisch verzinkt, VPE: 1, Rabattgruppe: 01-007, Preiseinheit: 100, Baustoffklasse: B2, Brandschutz: RAL-GZ 656, Dämmstärke: 6 mm, Verschluss: Schraubverschluss, Stärke Material: 5 mm, Breite Material: 50 mm, Anschluss: 1'', Anschlußhöhe: 31 mm, Farbe Schalldämmeinlage: Rot, max. Temperaturbeständigkeit: 250 °C, min. Temperaturbeständigkeit: -50 °C, Schalldämmeinlage: Silikon, Verschluss-Schraube: M12, Achsabstand: 308 mm, Breite: 337 mm, Höhe: 287 mm, Rohraußendurchmesser: 245 mm, zul. Last Fz: 11.5 kN | Rohrschelle Titan HD 50x5, 245 mm 1'' Sil., Material: Stahl, Materialname: S235, Oberfläche: galvanisch verzinkt, VPE: 1, Rabattgruppe: 01-007, Preiseinheit: 100, Baustoffklasse: B2, Brandschutz: RAL-GZ 656, Dämmstärke: 6 mm, Verschluss: Schraubverschluss, Stärke Material: 5 mm, Breite Material: 50 mm, Anschluss: 1'', Anschlußhöhe: 31 mm, Farbe Schalldämmeinlage: Rot, max. Temperaturbeständigkeit: 250 °C, min. Temperaturbeständigkeit: -50 °C, Schalldämmeinlage: Silikon, Verschluss-Schraube: M12, Achsabstand: 308 mm, Breite: 337 mm, Höhe: 287 mm, Rohraußendurchmesser: 245 mm, zul. Last Fz: 11.5 kN, Mengeneinheit: St, Gewicht: 2,3360 kg, Fabrikat: MEFA, EAN: 4250928405722
0079898 | Rohrschelle Titan HD 50x5 | 267 mm 1'' Sil. | St | MEFA | 2,5010 kg | 4250928405739 | , Material: Stahl, Materialname: S235, Oberfläche: galvanisch verzinkt, VPE: 1, Rabattgruppe: 01-007, Preiseinheit: 100, Baustoffklasse: B2, Brandschutz: RAL-GZ 656, Dämmstärke: 6 mm, Verschluss: Schraubverschluss, Stärke Material: 5 mm, Breite Material: 50 mm, Anschluss: 1'', Anschlußhöhe: 31 mm, Farbe Schalldämmeinlage: Rot, max. Temperaturbeständigkeit: 250 °C, min. Temperaturbeständigkeit: -50 °C, Schalldämmeinlage: Silikon, Verschluss-Schraube: M12, Achsabstand: 330 mm, Breite: 359 mm, Höhe: 309 mm, Rohraußendurchmesser: 267 mm, zul. Last Fz: 11.5 kN | Rohrschelle Titan HD 50x5, 267 mm 1'' Sil., Material: Stahl, Materialname: S235, Oberfläche: galvanisch verzinkt, VPE: 1, Rabattgruppe: 01-007, Preiseinheit: 100, Baustoffklasse: B2, Brandschutz: RAL-GZ 656, Dämmstärke: 6 mm, Verschluss: Schraubverschluss, Stärke Material: 5 mm, Breite Material: 50 mm, Anschluss: 1'', Anschlußhöhe: 31 mm, Farbe Schalldämmeinlage: Rot, max. Temperaturbeständigkeit: 250 °C, min. Temperaturbeständigkeit: -50 °C, Schalldämmeinlage: Silikon, Verschluss-Schraube: M12, Achsabstand: 330 mm, Breite: 359 mm, Höhe: 309 mm, Rohraußendurchmesser: 267 mm, zul. Last Fz: 11.5 kN, Mengeneinheit: St, Gewicht: 2,5010 kg, Fabrikat: MEFA, EAN: 4250928405739
0079901 | Rohrschelle Titan HD 50x5 | 273 mm 1'' Sil. | St | MEFA | 2,5460 kg | 4250928405746 | , Material: Stahl, Materialname: S235, Oberfläche: galvanisch verzinkt, VPE: 1, Rabattgruppe: 01-007, Preiseinheit: 100, Baustoffklasse: B2, Brandschutz: RAL-GZ 656, Dämmstärke: 6 mm, Verschluss: Schraubverschluss, Stärke Material: 5 mm, Breite Material: 50 mm, Anschluss: 1'', Anschlußhöhe: 31 mm, Farbe Schalldämmeinlage: Rot, max. Temperaturbeständigkeit: 250 °C, min. Temperaturbeständigkeit: -50 °C, Schalldämmeinlage: Silikon, Verschluss-Schraube: M12, Achsabstand: 336 mm, Breite: 365 mm, Höhe: 315 mm, Rohraußendurchmesser Zoll: 10 Zoll, Rohraußendurchmesser: 273 mm, zul. Last Fz: 11.5 kN | Rohrschelle Titan HD 50x5, 273 mm 1'' Sil., Material: Stahl, Materialname: S235, Oberfläche: galvanisch verzinkt, VPE: 1, Rabattgruppe: 01-007, Preiseinheit: 100, Baustoffklasse: B2, Brandschutz: RAL-GZ 656, Dämmstärke: 6 mm, Verschluss: Schraubverschluss, Stärke Material: 5 mm, Breite Material: 50 mm, Anschluss: 1'', Anschlußhöhe: 31 mm, Farbe Schalldämmeinlage: Rot, max. Temperaturbeständigkeit: 250 °C, min. Temperaturbeständigkeit: -50 °C, Schalldämmeinlage: Silikon, Verschluss-Schraube: M12, Achsabstand: 336 mm, Breite: 365 mm, Höhe: 315 mm, Rohraußendurchmesser Zoll: 10 Zoll, Rohraußendurchmesser: 273 mm, zul. Last Fz: 11.5 kN, Mengeneinheit: St, Gewicht: 2,5460 kg, Fabrikat: MEFA, EAN: 4250928405746
0079928 | Rohrschelle Titan HD 50x5 | 280 mm 1'' Sil. | St | MEFA | 2,5990 kg | 4250928405753 | , Material: Stahl, Materialname: S235, Oberfläche: galvanisch verzinkt, VPE: 1, Rabattgruppe: 01-007, Preiseinheit: 100, Baustoffklasse: B2, Brandschutz: RAL-GZ 656, Dämmstärke: 6 mm, Verschluss: Schraubverschluss, Stärke Material: 5 mm, Breite Material: 50 mm, Anschluss: 1'', Anschlußhöhe: 31 mm, Farbe Schalldämmeinlage: Rot, max. Temperaturbeständigkeit: 250 °C, min. Temperaturbeständigkeit: -50 °C, Schalldämmeinlage: Silikon, Verschluss-Schraube: M12, Achsabstand: 343 mm, Breite: 372 mm, Höhe: 322 mm, Rohraußendurchmesser: 280 mm, zul. Last Fz: 11.5 kN | Rohrschelle Titan HD 50x5, 280 mm 1'' Sil., Material: Stahl, Materialname: S235, Oberfläche: galvanisch verzinkt, VPE: 1, Rabattgruppe: 01-007, Preiseinheit: 100, Baustoffklasse: B2, Brandschutz: RAL-GZ 656, Dämmstärke: 6 mm, Verschluss: Schraubverschluss, Stärke Material: 5 mm, Breite Material: 50 mm, Anschluss: 1'', Anschlußhöhe: 31 mm, Farbe Schalldämmeinlage: Rot, max. Temperaturbeständigkeit: 250 °C, min. Temperaturbeständigkeit: -50 °C, Schalldämmeinlage: Silikon, Verschluss-Schraube: M12, Achsabstand: 343 mm, Breite: 372 mm, Höhe: 322 mm, Rohraußendurchmesser: 280 mm, zul. Last Fz: 11.5 kN, Mengeneinheit: St, Gewicht: 2,5990 kg, Fabrikat: MEFA, EAN: 4250928405753
0079936 | Rohrschelle Titan HD 50x5 | 298 mm 1'' Sil. | St | MEFA | 2,7340 kg | 4250928405760 | , Material: Stahl, Materialname: S235, Oberfläche: galvanisch verzinkt, VPE: 1, Rabattgruppe: 01-007, Preiseinheit: 100, Baustoffklasse: B2, Brandschutz: RAL-GZ 656, Dämmstärke: 6 mm, Verschluss: Schraubverschluss, Stärke Material: 5 mm, Breite Material: 50 mm, Anschluss: 1'', Anschlußhöhe: 31 mm, Farbe Schalldämmeinlage: Rot, max. Temperaturbeständigkeit: 250 °C, min. Temperaturbeständigkeit: -50 °C, Schalldämmeinlage: Silikon, Verschluss-Schraube: M12, Achsabstand: 361 mm, Breite: 390 mm, Höhe: 340 mm, Rohraußendurchmesser: 298 mm, zul. Last Fz: 11.5 kN | Rohrschelle Titan HD 50x5, 298 mm 1'' Sil., Material: Stahl, Materialname: S235, Oberfläche: galvanisch verzinkt, VPE: 1, Rabattgruppe: 01-007, Preiseinheit: 100, Baustoffklasse: B2, Brandschutz: RAL-GZ 656, Dämmstärke: 6 mm, Verschluss: Schraubverschluss, Stärke Material: 5 mm, Breite Material: 50 mm, Anschluss: 1'', Anschlußhöhe: 31 mm, Farbe Schalldämmeinlage: Rot, max. Temperaturbeständigkeit: 250 °C, min. Temperaturbeständigkeit: -50 °C, Schalldämmeinlage: Silikon, Verschluss-Schraube: M12, Achsabstand: 361 mm, Breite: 390 mm, Höhe: 340 mm, Rohraußendurchmesser: 298 mm, zul. Last Fz: 11.5 kN, Mengeneinheit: St, Gewicht: 2,7340 kg, Fabrikat: MEFA, EAN: 4250928405760
0079944 | Rohrschelle Titan HD 50x5 | 324 mm 1'' Sil. | St | MEFA | 2,9280 kg | 4250928405777 | , Material: Stahl, Materialname: S235, Oberfläche: galvanisch verzinkt, VPE: 1, Rabattgruppe: 01-007, Preiseinheit: 100, Baustoffklasse: B2, Brandschutz: RAL-GZ 656, Dämmstärke: 6 mm, Verschluss: Schraubverschluss, Stärke Material: 5 mm, Breite Material: 50 mm, Anschluss: 1'', Anschlußhöhe: 31 mm, Farbe Schalldämmeinlage: Rot, max. Temperaturbeständigkeit: 250 °C, min. Temperaturbeständigkeit: -50 °C, Schalldämmeinlage: Silikon, Verschluss-Schraube: M12, Achsabstand: 387 mm, Breite: 416 mm, Höhe: 366 mm, Rohraußendurchmesser Zoll: 12 Zoll, Rohraußendurchmesser: 324 mm, zul. Last Fz: 11.5 kN | Rohrschelle Titan HD 50x5, 324 mm 1'' Sil., Material: Stahl, Materialname: S235, Oberfläche: galvanisch verzinkt, VPE: 1, Rabattgruppe: 01-007, Preiseinheit: 100, Baustoffklasse: B2, Brandschutz: RAL-GZ 656, Dämmstärke: 6 mm, Verschluss: Schraubverschluss, Stärke Material: 5 mm, Breite Material: 50 mm, Anschluss: 1'', Anschlußhöhe: 31 mm, Farbe Schalldämmeinlage: Rot, max. Temperaturbeständigkeit: 250 °C, min. Temperaturbeständigkeit: -50 °C, Schalldämmeinlage: Silikon, Verschluss-Schraube: M12, Achsabstand: 387 mm, Breite: 416 mm, Höhe: 366 mm, Rohraußendurchmesser Zoll: 12 Zoll, Rohraußendurchmesser: 324 mm, zul. Last Fz: 11.5 kN, Mengeneinheit: St, Gewicht: 2,9280 kg, Fabrikat: MEFA, EAN: 4250928405777
0079960 | Rohrschelle Titan HD 50x5 | 356 mm 1'' Sil. | St | MEFA | 3,1680 kg | 4250928405784 | , Material: Stahl, Materialname: S235, Oberfläche: galvanisch verzinkt, VPE: 1, Rabattgruppe: 01-007, Preiseinheit: 100, Baustoffklasse: B2, Brandschutz: RAL-GZ 656, Dämmstärke: 6 mm, Verschluss: Schraubverschluss, Stärke Material: 5 mm, Breite Material: 50 mm, Anschluss: 1'', Anschlußhöhe: 31 mm, Farbe Schalldämmeinlage: Rot, max. Temperaturbeständigkeit: 250 °C, min. Temperaturbeständigkeit: -50 °C, Schalldämmeinlage: Silikon, Verschluss-Schraube: M12, Achsabstand: 419 mm, Breite: 448 mm, Höhe: 398 mm, Rohraußendurchmesser: 356 mm, zul. Last Fz: 11.5 kN | Rohrschelle Titan HD 50x5, 356 mm 1'' Sil., Material: Stahl, Materialname: S235, Oberfläche: galvanisch verzinkt, VPE: 1, Rabattgruppe: 01-007, Preiseinheit: 100, Baustoffklasse: B2, Brandschutz: RAL-GZ 656, Dämmstärke: 6 mm, Verschluss: Schraubverschluss, Stärke Material: 5 mm, Breite Material: 50 mm, Anschluss: 1'', Anschlußhöhe: 31 mm, Farbe Schalldämmeinlage: Rot, max. Temperaturbeständigkeit: 250 °C, min. Temperaturbeständigkeit: -50 °C, Schalldämmeinlage: Silikon, Verschluss-Schraube: M12, Achsabstand: 419 mm, Breite: 448 mm, Höhe: 398 mm, Rohraußendurchmesser: 356 mm, zul. Last Fz: 11.5 kN, Mengeneinheit: St, Gewicht: 3,1680 kg, Fabrikat: MEFA, EAN: 4250928405784
0079987 | Rohrschelle Titan HD 50x5 | 368 mm 1'' Sil. | St | MEFA | 3,2580 kg | 4250928405791 | , Material: Stahl, Materialname: S235, Oberfläche: galvanisch verzinkt, VPE: 1, Rabattgruppe: 01-007, Preiseinheit: 100, Baustoffklasse: B2, Brandschutz: RAL-GZ 656, Dämmstärke: 6 mm, Verschluss: Schraubverschluss, Stärke Material: 5 mm, Breite Material: 50 mm, Anschluss: 1'', Anschlußhöhe: 31 mm, Farbe Schalldämmeinlage: Rot, max. Temperaturbeständigkeit: 250 °C, min. Temperaturbeständigkeit: -50 °C, Schalldämmeinlage: Silikon, Verschluss-Schraube: M12, Achsabstand: 431 mm, Breite: 460 mm, Höhe: 410 mm, Rohraußendurchmesser: 368 mm, zul. Last Fz: 11.5 kN | Rohrschelle Titan HD 50x5, 368 mm 1'' Sil., Material: Stahl, Materialname: S235, Oberfläche: galvanisch verzinkt, VPE: 1, Rabattgruppe: 01-007, Preiseinheit: 100, Baustoffklasse: B2, Brandschutz: RAL-GZ 656, Dämmstärke: 6 mm, Verschluss: Schraubverschluss, Stärke Material: 5 mm, Breite Material: 50 mm, Anschluss: 1'', Anschlußhöhe: 31 mm, Farbe Schalldämmeinlage: Rot, max. Temperaturbeständigkeit: 250 °C, min. Temperaturbeständigkeit: -50 °C, Schalldämmeinlage: Silikon, Verschluss-Schraube: M12, Achsabstand: 431 mm, Breite: 460 mm, Höhe: 410 mm, Rohraußendurchmesser: 368 mm, zul. Last Fz: 11.5 kN, Mengeneinheit: St, Gewicht: 3,2580 kg, Fabrikat: MEFA, EAN: 4250928405791
0063845 | Rohrschelle Titan HD 50x5 | 194 mm 1 1/4'' Sil. | St | MEFA | 1,9790 kg | 4250928401229 | , Material: Stahl, Materialname: S235, Oberfläche: galvanisch verzinkt, VPE: 1, Rabattgruppe: 01-007, Preiseinheit: 100, Baustoffklasse: B2, Brandschutz: RAL-GZ 656, Dämmstärke: 6 mm, Verschluss: Schraubverschluss, Stärke Material: 5 mm, Breite Material: 50 mm, Anschluss: 1 1/4'', Anschlußhöhe: 33 mm, Farbe Schalldämmeinlage: Rot, max. Temperaturbeständigkeit: 250 °C, min. Temperaturbeständigkeit: -50 °C, Schalldämmeinlage: Silikon, Verschluss-Schraube: M12, Achsabstand: 257 mm, Breite: 286 mm, Höhe: 238 mm, Rohraußendurchmesser: 194 mm, zul. Last Fz: 11.5 kN | Rohrschelle Titan HD 50x5, 194 mm 1 1/4'' Sil., Material: Stahl, Materialname: S235, Oberfläche: galvanisch verzinkt, VPE: 1, Rabattgruppe: 01-007, Preiseinheit: 100, Baustoffklasse: B2, Brandschutz: RAL-GZ 656, Dämmstärke: 6 mm, Verschluss: Schraubverschluss, Stärke Material: 5 mm, Breite Material: 50 mm, Anschluss: 1 1/4'', Anschlußhöhe: 33 mm, Farbe Schalldämmeinlage: Rot, max. Temperaturbeständigkeit: 250 °C, min. Temperaturbeständigkeit: -50 °C, Schalldämmeinlage: Silikon, Verschluss-Schraube: M12, Achsabstand: 257 mm, Breite: 286 mm, Höhe: 238 mm, Rohraußendurchmesser: 194 mm, zul. Last Fz: 11.5 kN, Mengeneinheit: St, Gewicht: 1,9790 kg, Fabrikat: MEFA, EAN: 4250928401229
0063847 | Rohrschelle Titan HD 50x5 | 200 mm 1 1/4'' Sil. | St | MEFA | 2,0240 kg | 4250928401236 | , Material: Stahl, Materialname: S235, Oberfläche: galvanisch verzinkt, VPE: 1, Rabattgruppe: 01-007, Preiseinheit: 100, Baustoffklasse: B2, Brandschutz: RAL-GZ 656, Dämmstärke: 6 mm, Verschluss: Schraubverschluss, Stärke Material: 5 mm, Breite Material: 50 mm, Anschluss: 1 1/4'', Anschlußhöhe: 33 mm, Farbe Schalldämmeinlage: Rot, max. Temperaturbeständigkeit: 250 °C, min. Temperaturbeständigkeit: -50 °C, Schalldämmeinlage: Silikon, Verschluss-Schraube: M12, Achsabstand: 263 mm, Breite: 292 mm, Höhe: 244 mm, Rohraußendurchmesser: 200 mm, zul. Last Fz: 11.5 kN | Rohrschelle Titan HD 50x5, 200 mm 1 1/4'' Sil., Material: Stahl, Materialname: S235, Oberfläche: galvanisch verzinkt, VPE: 1, Rabattgruppe: 01-007, Preiseinheit: 100, Baustoffklasse: B2, Brandschutz: RAL-GZ 656, Dämmstärke: 6 mm, Verschluss: Schraubverschluss, Stärke Material: 5 mm, Breite Material: 50 mm, Anschluss: 1 1/4'', Anschlußhöhe: 33 mm, Farbe Schalldämmeinlage: Rot, max. Temperaturbeständigkeit: 250 °C, min. Temperaturbeständigkeit: -50 °C, Schalldämmeinlage: Silikon, Verschluss-Schraube: M12, Achsabstand: 263 mm, Breite: 292 mm, Höhe: 244 mm, Rohraußendurchmesser: 200 mm, zul. Last Fz: 11.5 kN, Mengeneinheit: St, Gewicht: 2,0240 kg, Fabrikat: MEFA, EAN: 4250928401236
0063853 | Rohrschelle Titan HD 50x5 | 219 mm 1 1/4'' Sil. | St | MEFA | 2,1660 kg | 4250928401243 | , Material: Stahl, Materialname: S235, Oberfläche: galvanisch verzinkt, VPE: 1, Rabattgruppe: 01-007, Preiseinheit: 100, Baustoffklasse: B2, Brandschutz: RAL-GZ 656, Dämmstärke: 6 mm, Verschluss: Schraubverschluss, Stärke Material: 5 mm, Breite Material: 50 mm, Anschluss: 1 1/4'', Anschlußhöhe: 33 mm, Farbe Schalldämmeinlage: Rot, max. Temperaturbeständigkeit: 250 °C, min. Temperaturbeständigkeit: -50 °C, Schalldämmeinlage: Silikon, Verschluss-Schraube: M12, Achsabstand: 282 mm, Breite: 311 mm, Höhe: 263 mm, Rohraußendurchmesser Zoll: 8 Zoll, Rohraußendurchmesser: 219 mm, zul. Last Fz: 11.5 kN | Rohrschelle Titan HD 50x5, 219 mm 1 1/4'' Sil., Material: Stahl, Materialname: S235, Oberfläche: galvanisch verzinkt, VPE: 1, Rabattgruppe: 01-007, Preiseinheit: 100, Baustoffklasse: B2, Brandschutz: RAL-GZ 656, Dämmstärke: 6 mm, Verschluss: Schraubverschluss, Stärke Material: 5 mm, Breite Material: 50 mm, Anschluss: 1 1/4'', Anschlußhöhe: 33 mm, Farbe Schalldämmeinlage: Rot, max. Temperaturbeständigkeit: 250 °C, min. Temperaturbeständigkeit: -50 °C, Schalldämmeinlage: Silikon, Verschluss-Schraube: M12, Achsabstand: 282 mm, Breite: 311 mm, Höhe: 263 mm, Rohraußendurchmesser Zoll: 8 Zoll, Rohraußendurchmesser: 219 mm, zul. Last Fz: 11.5 kN, Mengeneinheit: St, Gewicht: 2,1660 kg, Fabrikat: MEFA, EAN: 4250928401243
0063859 | Rohrschelle Titan HD 50x5 | 245 mm 1 1/4'' Sil. | St | MEFA | 2,3610 kg | 4250928401250 | , Material: Stahl, Materialname: S235, Oberfläche: galvanisch verzinkt, VPE: 1, Rabattgruppe: 01-007, Preiseinheit: 100, Baustoffklasse: B2, Brandschutz: RAL-GZ 656, Dämmstärke: 6 mm, Verschluss: Schraubverschluss, Stärke Material: 5 mm, Breite Material: 50 mm, Anschluss: 1 1/4'', Anschlußhöhe: 33 mm, Farbe Schalldämmeinlage: Rot, max. Temperaturbeständigkeit: 250 °C, min. Temperaturbeständigkeit: -50 °C, Schalldämmeinlage: Silikon, Verschluss-Schraube: M12, Achsabstand: 308 mm, Breite: 337 mm, Höhe: 289 mm, Rohraußendurchmesser: 245 mm, zul. Last Fz: 11.5 kN | Rohrschelle Titan HD 50x5, 245 mm 1 1/4'' Sil., Material: Stahl, Materialname: S235, Oberfläche: galvanisch verzinkt, VPE: 1, Rabattgruppe: 01-007, Preiseinheit: 100, Baustoffklasse: B2, Brandschutz: RAL-GZ 656, Dämmstärke: 6 mm, Verschluss: Schraubverschluss, Stärke Material: 5 mm, Breite Material: 50 mm, Anschluss: 1 1/4'', Anschlußhöhe: 33 mm, Farbe Schalldämmeinlage: Rot, max. Temperaturbeständigkeit: 250 °C, min. Temperaturbeständigkeit: -50 °C, Schalldämmeinlage: Silikon, Verschluss-Schraube: M12, Achsabstand: 308 mm, Breite: 337 mm, Höhe: 289 mm, Rohraußendurchmesser: 245 mm, zul. Last Fz: 11.5 kN, Mengeneinheit: St, Gewicht: 2,3610 kg, Fabrikat: MEFA, EAN: 4250928401250
0063863 | Rohrschelle Titan HD 50x5 | 267 mm 1 1/4'' Sil. | St | MEFA | 2,5260 kg | 4250928401267 | , Material: Stahl, Materialname: S235, Oberfläche: galvanisch verzinkt, VPE: 1, Rabattgruppe: 01-007, Preiseinheit: 100, Baustoffklasse: B2, Brandschutz: RAL-GZ 656, Dämmstärke: 6 mm, Verschluss: Schraubverschluss, Stärke Material: 5 mm, Breite Material: 50 mm, Anschluss: 1 1/4'', Anschlußhöhe: 33 mm, Farbe Schalldämmeinlage: Rot, max. Temperaturbeständigkeit: 250 °C, min. Temperaturbeständigkeit: -50 °C, Schalldämmeinlage: Silikon, Verschluss-Schraube: M12, Achsabstand: 330 mm, Breite: 359 mm, Höhe: 311 mm, Rohraußendurchmesser: 267 mm, zul. Last Fz: 11.5 kN | Rohrschelle Titan HD 50x5, 267 mm 1 1/4'' Sil., Material: Stahl, Materialname: S235, Oberfläche: galvanisch verzinkt, VPE: 1, Rabattgruppe: 01-007, Preiseinheit: 100, Baustoffklasse: B2, Brandschutz: RAL-GZ 656, Dämmstärke: 6 mm, Verschluss: Schraubverschluss, Stärke Material: 5 mm, Breite Material: 50 mm, Anschluss: 1 1/4'', Anschlußhöhe: 33 mm, Farbe Schalldämmeinlage: Rot, max. Temperaturbeständigkeit: 250 °C, min. Temperaturbeständigkeit: -50 °C, Schalldämmeinlage: Silikon, Verschluss-Schraube: M12, Achsabstand: 330 mm, Breite: 359 mm, Höhe: 311 mm, Rohraußendurchmesser: 267 mm, zul. Last Fz: 11.5 kN, Mengeneinheit: St, Gewicht: 2,5260 kg, Fabrikat: MEFA, EAN: 4250928401267
0063865 | Rohrschelle Titan HD 50x5 | 273 mm 1 1/4'' Sil. | St | MEFA | 2,5710 kg | 4250928401274 | , Material: Stahl, Materialname: S235, Oberfläche: galvanisch verzinkt, VPE: 1, Rabattgruppe: 01-007, Preiseinheit: 100, Baustoffklasse: B2, Brandschutz: RAL-GZ 656, Dämmstärke: 6 mm, Verschluss: Schraubverschluss, Stärke Material: 5 mm, Breite Material: 50 mm, Anschluss: 1 1/4'', Anschlußhöhe: 33 mm, Farbe Schalldämmeinlage: Rot, max. Temperaturbeständigkeit: 250 °C, min. Temperaturbeständigkeit: -50 °C, Schalldämmeinlage: Silikon, Verschluss-Schraube: M12, Achsabstand: 336 mm, Breite: 365 mm, Höhe: 317 mm, Rohraußendurchmesser Zoll: 10 Zoll, Rohraußendurchmesser: 273 mm, zul. Last Fz: 11.5 kN | Rohrschelle Titan HD 50x5, 273 mm 1 1/4'' Sil., Material: Stahl, Materialname: S235, Oberfläche: galvanisch verzinkt, VPE: 1, Rabattgruppe: 01-007, Preiseinheit: 100, Baustoffklasse: B2, Brandschutz: RAL-GZ 656, Dämmstärke: 6 mm, Verschluss: Schraubverschluss, Stärke Material: 5 mm, Breite Material: 50 mm, Anschluss: 1 1/4'', Anschlußhöhe: 33 mm, Farbe Schalldämmeinlage: Rot, max. Temperaturbeständigkeit: 250 °C, min. Temperaturbeständigkeit: -50 °C, Schalldämmeinlage: Silikon, Verschluss-Schraube: M12, Achsabstand: 336 mm, Breite: 365 mm, Höhe: 317 mm, Rohraußendurchmesser Zoll: 10 Zoll, Rohraußendurchmesser: 273 mm, zul. Last Fz: 11.5 kN, Mengeneinheit: St, Gewicht: 2,5710 kg, Fabrikat: MEFA, EAN: 4250928401274
0063881 | Rohrschelle Titan HD 50x5 | 324 mm 1 1/4'' Sil. | St | MEFA | 2,9530 kg | 4250928401281 | , Material: Stahl, Materialname: S235, Oberfläche: galvanisch verzinkt, VPE: 1, Rabattgruppe: 01-007, Preiseinheit: 100, Baustoffklasse: B2, Brandschutz: RAL-GZ 656, Dämmstärke: 6 mm, Verschluss: Schraubverschluss, Stärke Material: 5 mm, Breite Material: 50 mm, Anschluss: 1 1/4'', Anschlußhöhe: 33 mm, Farbe Schalldämmeinlage: Rot, max. Temperaturbeständigkeit: 250 °C, min. Temperaturbeständigkeit: -50 °C, Schalldämmeinlage: Silikon, Verschluss-Schraube: M12, Achsabstand: 387 mm, Breite: 416 mm, Höhe: 368 mm, Rohraußendurchmesser Zoll: 12 Zoll, Rohraußendurchmesser: 324 mm, zul. Last Fz: 11.5 kN | Rohrschelle Titan HD 50x5, 324 mm 1 1/4'' Sil., Material: Stahl, Materialname: S235, Oberfläche: galvanisch verzinkt, VPE: 1, Rabattgruppe: 01-007, Preiseinheit: 100, Baustoffklasse: B2, Brandschutz: RAL-GZ 656, Dämmstärke: 6 mm, Verschluss: Schraubverschluss, Stärke Material: 5 mm, Breite Material: 50 mm, Anschluss: 1 1/4'', Anschlußhöhe: 33 mm, Farbe Schalldämmeinlage: Rot, max. Temperaturbeständigkeit: 250 °C, min. Temperaturbeständigkeit: -50 °C, Schalldämmeinlage: Silikon, Verschluss-Schraube: M12, Achsabstand: 387 mm, Breite: 416 mm, Höhe: 368 mm, Rohraußendurchmesser Zoll: 12 Zoll, Rohraußendurchmesser: 324 mm, zul. Last Fz: 11.5 kN, Mengeneinheit: St, Gewicht: 2,9530 kg, Fabrikat: MEFA, EAN: 4250928401281
0063891 | Rohrschelle Titan HD 50x5 | 356 mm 1 1/4'' Sil. | St | MEFA | 3,1930 kg | 4250928401298 | , Material: Stahl, Materialname: S235, Oberfläche: galvanisch verzinkt, VPE: 1, Rabattgruppe: 01-007, Preiseinheit: 100, Baustoffklasse: B2, Brandschutz: RAL-GZ 656, Dämmstärke: 6 mm, Verschluss: Schraubverschluss, Stärke Material: 5 mm, Breite Material: 50 mm, Anschluss: 1 1/4'', Anschlußhöhe: 33 mm, Farbe Schalldämmeinlage: Rot, max. Temperaturbeständigkeit: 250 °C, min. Temperaturbeständigkeit: -50 °C, Schalldämmeinlage: Silikon, Verschluss-Schraube: M12, Achsabstand: 419 mm, Breite: 448 mm, Höhe: 400 mm, Rohraußendurchmesser: 356 mm, zul. Last Fz: 11.5 kN | Rohrschelle Titan HD 50x5, 356 mm 1 1/4'' Sil., Material: Stahl, Materialname: S235, Oberfläche: galvanisch verzinkt, VPE: 1, Rabattgruppe: 01-007, Preiseinheit: 100, Baustoffklasse: B2, Brandschutz: RAL-GZ 656, Dämmstärke: 6 mm, Verschluss: Schraubverschluss, Stärke Material: 5 mm, Breite Material: 50 mm, Anschluss: 1 1/4'', Anschlußhöhe: 33 mm, Farbe Schalldämmeinlage: Rot, max. Temperaturbeständigkeit: 250 °C, min. Temperaturbeständigkeit: -50 °C, Schalldämmeinlage: Silikon, Verschluss-Schraube: M12, Achsabstand: 419 mm, Breite: 448 mm, Höhe: 400 mm, Rohraußendurchmesser: 356 mm, zul. Last Fz: 11.5 kN, Mengeneinheit: St, Gewicht: 3,1930 kg, Fabrikat: MEFA, EAN: 4250928401298
0063893 | Rohrschelle Titan HD 50x5 | 368 mm 1 1/4'' Sil. | St | MEFA | 3,2830 kg | 4250928401304 | , Material: Stahl, Materialname: S235, Oberfläche: galvanisch verzinkt, VPE: 1, Rabattgruppe: 01-007, Preiseinheit: 100, Baustoffklasse: B2, Brandschutz: RAL-GZ 656, Dämmstärke: 6 mm, Verschluss: Schraubverschluss, Stärke Material: 5 mm, Breite Material: 50 mm, Anschluss: 1 1/4'', Anschlußhöhe: 33 mm, Farbe Schalldämmeinlage: Rot, max. Temperaturbeständigkeit: 250 °C, min. Temperaturbeständigkeit: -50 °C, Schalldämmeinlage: Silikon, Verschluss-Schraube: M12, Achsabstand: 431 mm, Breite: 460 mm, Höhe: 412 mm, Rohraußendurchmesser: 368 mm, zul. Last Fz: 11.5 kN | Rohrschelle Titan HD 50x5, 368 mm 1 1/4'' Sil., Material: Stahl, Materialname: S235, Oberfläche: galvanisch verzinkt, VPE: 1, Rabattgruppe: 01-007, Preiseinheit: 100, Baustoffklasse: B2, Brandschutz: RAL-GZ 656, Dämmstärke: 6 mm, Verschluss: Schraubverschluss, Stärke Material: 5 mm, Breite Material: 50 mm, Anschluss: 1 1/4'', Anschlußhöhe: 33 mm, Farbe Schalldämmeinlage: Rot, max. Temperaturbeständigkeit: 250 °C, min. Temperaturbeständigkeit: -50 °C, Schalldämmeinlage: Silikon, Verschluss-Schraube: M12, Achsabstand: 431 mm, Breite: 460 mm, Höhe: 412 mm, Rohraußendurchmesser: 368 mm, zul. Last Fz: 11.5 kN, Mengeneinheit: St, Gewicht: 3,2830 kg, Fabrikat: MEFA, EAN: 4250928401304
0066503 | Rohrschelle Titan HD 50x5 | 64 mm M12 o. Dämm. | St | MEFA | 0,7660 kg | 4250928401540 | , Material: Stahl, Materialname: S235, Oberfläche: galvanisch verzinkt, VPE: 1, Rabattgruppe: 01-007, Preiseinheit: 100, Schalldämmeinlage: ohne Dämmung, Verschluss: Schraubverschluss, Stärke Material: 5 mm, Breite Material: 50 mm, Anschluss: M12, Anschlußhöhe: 16 mm, Verschluss-Schraube: M12, Achsabstand: 112 mm, Breite: 141 mm, Höhe: 85 mm, Rohraußendurchmesser: 64 mm, zul. Last Fz: 6 kN | Rohrschelle Titan HD 50x5, 64 mm M12 o. Dämm., Material: Stahl, Materialname: S235, Oberfläche: galvanisch verzinkt, VPE: 1, Rabattgruppe: 01-007, Preiseinheit: 100, Schalldämmeinlage: ohne Dämmung, Verschluss: Schraubverschluss, Stärke Material: 5 mm, Breite Material: 50 mm, Anschluss: M12, Anschlußhöhe: 16 mm, Verschluss-Schraube: M12, Achsabstand: 112 mm, Breite: 141 mm, Höhe: 85 mm, Rohraußendurchmesser: 64 mm, zul. Last Fz: 6 kN, Mengeneinheit: St, Gewicht: 0,7660 kg, Fabrikat: MEFA, EAN: 4250928401540
0066507 | Rohrschelle Titan HD 50x5 | 76 mm M12 o. Dämm. | St | MEFA | 0,8420 kg | 4250928401564 | , Material: Stahl, Materialname: S235, Oberfläche: galvanisch verzinkt, VPE: 1, Rabattgruppe: 01-007, Preiseinheit: 100, Schalldämmeinlage: ohne Dämmung, Verschluss: Schraubverschluss, Stärke Material: 5 mm, Breite Material: 50 mm, Anschluss: M12, Anschlußhöhe: 16 mm, Verschluss-Schraube: M12, Achsabstand: 124 mm, Breite: 153 mm, Höhe: 97 mm, Rohraußendurchmesser Zoll: 2 1/2 Zoll, Rohraußendurchmesser: 76 mm, zul. Last Fz: 6 kN | Rohrschelle Titan HD 50x5, 76 mm M12 o. Dämm., Material: Stahl, Materialname: S235, Oberfläche: galvanisch verzinkt, VPE: 1, Rabattgruppe: 01-007, Preiseinheit: 100, Schalldämmeinlage: ohne Dämmung, Verschluss: Schraubverschluss, Stärke Material: 5 mm, Breite Material: 50 mm, Anschluss: M12, Anschlußhöhe: 16 mm, Verschluss-Schraube: M12, Achsabstand: 124 mm, Breite: 153 mm, Höhe: 97 mm, Rohraußendurchmesser Zoll: 2 1/2 Zoll, Rohraußendurchmesser: 76 mm, zul. Last Fz: 6 kN, Mengeneinheit: St, Gewicht: 0,8420 kg, Fabrikat: MEFA, EAN: 4250928401564
0066509 | Rohrschelle Titan HD 50x5 | 89 mm M12 o. Dämm. | St | MEFA | 0,9250 kg | 4250928401588 | , Material: Stahl, Materialname: S235, Oberfläche: galvanisch verzinkt, VPE: 1, Rabattgruppe: 01-007, Preiseinheit: 100, Schalldämmeinlage: ohne Dämmung, Verschluss: Schraubverschluss, Stärke Material: 5 mm, Breite Material: 50 mm, Anschluss: M12, Anschlußhöhe: 16 mm, Verschluss-Schraube: M12, Achsabstand: 138 mm, Breite: 167 mm, Höhe: 110 mm, Rohraußendurchmesser Zoll: 3 Zoll, Rohraußendurchmesser: 89 mm, zul. Last Fz: 6 kN | Rohrschelle Titan HD 50x5, 89 mm M12 o. Dämm., Material: Stahl, Materialname: S235, Oberfläche: galvanisch verzinkt, VPE: 1, Rabattgruppe: 01-007, Preiseinheit: 100, Schalldämmeinlage: ohne Dämmung, Verschluss: Schraubverschluss, Stärke Material: 5 mm, Breite Material: 50 mm, Anschluss: M12, Anschlußhöhe: 16 mm, Verschluss-Schraube: M12, Achsabstand: 138 mm, Breite: 167 mm, Höhe: 110 mm, Rohraußendurchmesser Zoll: 3 Zoll, Rohraußendurchmesser: 89 mm, zul. Last Fz: 6 kN, Mengeneinheit: St, Gewicht: 0,9250 kg, Fabrikat: MEFA, EAN: 4250928401588
0066515 | Rohrschelle Titan HD 50x5 | 108 mm M12 o. Dämm. | St | MEFA | 1,0460 kg | 4250928401601 | , Material: Stahl, Materialname: S235, Oberfläche: galvanisch verzinkt, VPE: 1, Rabattgruppe: 01-007, Preiseinheit: 100, Schalldämmeinlage: ohne Dämmung, Verschluss: Schraubverschluss, Stärke Material: 5 mm, Breite Material: 50 mm, Anschluss: M12, Anschlußhöhe: 16 mm, Verschluss-Schraube: M12, Achsabstand: 157 mm, Breite: 186 mm, Höhe: 129 mm, Rohraußendurchmesser: 108 mm, zul. Last Fz: 6 kN | Rohrschelle Titan HD 50x5, 108 mm M12 o. Dämm., Material: Stahl, Materialname: S235, Oberfläche: galvanisch verzinkt, VPE: 1, Rabattgruppe: 01-007, Preiseinheit: 100, Schalldämmeinlage: ohne Dämmung, Verschluss: Schraubverschluss, Stärke Material: 5 mm, Breite Material: 50 mm, Anschluss: M12, Anschlußhöhe: 16 mm, Verschluss-Schraube: M12, Achsabstand: 157 mm, Breite: 186 mm, Höhe: 129 mm, Rohraußendurchmesser: 108 mm, zul. Last Fz: 6 kN, Mengeneinheit: St, Gewicht: 1,0460 kg, Fabrikat: MEFA, EAN: 4250928401601
0066518 | Rohrschelle Titan HD 50x5 | 110 mm M12 o. Dämm. | St | MEFA | 1,0580 kg | 4250928401625 | , Material: Stahl, Materialname: S235, Oberfläche: galvanisch verzinkt, VPE: 1, Rabattgruppe: 01-007, Preiseinheit: 100, Schalldämmeinlage: ohne Dämmung, Verschluss: Schraubverschluss, Stärke Material: 5 mm, Breite Material: 50 mm, Anschluss: M12, Anschlußhöhe: 16 mm, Verschluss-Schraube: M12, Achsabstand: 159 mm, Breite: 188 mm, Höhe: 131 mm, Rohraußendurchmesser: 110 mm, zul. Last Fz: 6 kN | Rohrschelle Titan HD 50x5, 110 mm M12 o. Dämm., Material: Stahl, Materialname: S235, Oberfläche: galvanisch verzinkt, VPE: 1, Rabattgruppe: 01-007, Preiseinheit: 100, Schalldämmeinlage: ohne Dämmung, Verschluss: Schraubverschluss, Stärke Material: 5 mm, Breite Material: 50 mm, Anschluss: M12, Anschlußhöhe: 16 mm, Verschluss-Schraube: M12, Achsabstand: 159 mm, Breite: 188 mm, Höhe: 131 mm, Rohraußendurchmesser: 110 mm, zul. Last Fz: 6 kN, Mengeneinheit: St, Gewicht: 1,0580 kg, Fabrikat: MEFA, EAN: 4250928401625
0066520 | Rohrschelle Titan HD 50x5 | 114 mm M12 o. Dämm. | St | MEFA | 1,0840 kg | 4250928401632 | , Material: Stahl, Materialname: S235, Oberfläche: galvanisch verzinkt, VPE: 1, Rabattgruppe: 01-007, Preiseinheit: 100, Schalldämmeinlage: ohne Dämmung, Verschluss: Schraubverschluss, Stärke Material: 5 mm, Breite Material: 50 mm, Anschluss: M12, Anschlußhöhe: 16 mm, Verschluss-Schraube: M12, Achsabstand: 163 mm, Breite: 192 mm, Höhe: 135 mm, Rohraußendurchmesser Zoll: 4 Zoll, Rohraußendurchmesser: 114 mm, zul. Last Fz: 6 kN | Rohrschelle Titan HD 50x5, 114 mm M12 o. Dämm., Material: Stahl, Materialname: S235, Oberfläche: galvanisch verzinkt, VPE: 1, Rabattgruppe: 01-007, Preiseinheit: 100, Schalldämmeinlage: ohne Dämmung, Verschluss: Schraubverschluss, Stärke Material: 5 mm, Breite Material: 50 mm, Anschluss: M12, Anschlußhöhe: 16 mm, Verschluss-Schraube: M12, Achsabstand: 163 mm, Breite: 192 mm, Höhe: 135 mm, Rohraußendurchmesser Zoll: 4 Zoll, Rohraußendurchmesser: 114 mm, zul. Last Fz: 6 kN, Mengeneinheit: St, Gewicht: 1,0840 kg, Fabrikat: MEFA, EAN: 4250928401632
0066572 | Rohrschelle Titan HD 50x5 | 133 mm M12 o. Dämm. | St | MEFA | 1,2050 kg | 4250928401663 | , Material: Stahl, Materialname: S235, Oberfläche: galvanisch verzinkt, VPE: 1, Rabattgruppe: 01-007, Preiseinheit: 100, Schalldämmeinlage: ohne Dämmung, Verschluss: Schraubverschluss, Stärke Material: 5 mm, Breite Material: 50 mm, Anschluss: M12, Anschlußhöhe: 16 mm, Verschluss-Schraube: M12, Achsabstand: 183 mm, Breite: 212 mm, Höhe: 154 mm, Rohraußendurchmesser: 133 mm, zul. Last Fz: 6 kN | Rohrschelle Titan HD 50x5, 133 mm M12 o. Dämm., Material: Stahl, Materialname: S235, Oberfläche: galvanisch verzinkt, VPE: 1, Rabattgruppe: 01-007, Preiseinheit: 100, Schalldämmeinlage: ohne Dämmung, Verschluss: Schraubverschluss, Stärke Material: 5 mm, Breite Material: 50 mm, Anschluss: M12, Anschlußhöhe: 16 mm, Verschluss-Schraube: M12, Achsabstand: 183 mm, Breite: 212 mm, Höhe: 154 mm, Rohraußendurchmesser: 133 mm, zul. Last Fz: 6 kN, Mengeneinheit: St, Gewicht: 1,2050 kg, Fabrikat: MEFA, EAN: 4250928401663
0066592 | Rohrschelle Titan HD 50x5 | 135 mm M12 o. Dämm. | St | MEFA | 1,2170 kg | 4250928401694 | , Material: Stahl, Materialname: S235, Oberfläche: galvanisch verzinkt, VPE: 1, Rabattgruppe: 01-007, Preiseinheit: 100, Schalldämmeinlage: ohne Dämmung, Verschluss: Schraubverschluss, Stärke Material: 5 mm, Breite Material: 50 mm, Anschluss: M12, Anschlußhöhe: 16 mm, Verschluss-Schraube: M12, Achsabstand: 185 mm, Breite: 214 mm, Höhe: 156 mm, Rohraußendurchmesser: 135 mm, zul. Last Fz: 6 kN | Rohrschelle Titan HD 50x5, 135 mm M12 o. Dämm., Material: Stahl, Materialname: S235, Oberfläche: galvanisch verzinkt, VPE: 1, Rabattgruppe: 01-007, Preiseinheit: 100, Schalldämmeinlage: ohne Dämmung, Verschluss: Schraubverschluss, Stärke Material: 5 mm, Breite Material: 50 mm, Anschluss: M12, Anschlußhöhe: 16 mm, Verschluss-Schraube: M12, Achsabstand: 185 mm, Breite: 214 mm, Höhe: 156 mm, Rohraußendurchmesser: 135 mm, zul. Last Fz: 6 kN, Mengeneinheit: St, Gewicht: 1,2170 kg, Fabrikat: MEFA, EAN: 4250928401694
0066606 | Rohrschelle Titan HD 50x5 | 140 mm M12 o. Dämm. | St | MEFA | 1,2490 kg | 4250928401717 | , Material: Stahl, Materialname: S235, Oberfläche: galvanisch verzinkt, VPE: 1, Rabattgruppe: 01-007, Preiseinheit: 100, Schalldämmeinlage: ohne Dämmung, Verschluss: Schraubverschluss, Stärke Material: 5 mm, Breite Material: 50 mm, Anschluss: M12, Anschlußhöhe: 16 mm, Verschluss-Schraube: M12, Achsabstand: 190 mm, Breite: 219 mm, Höhe: 161 mm, Rohraußendurchmesser Zoll: 5 Zoll, Rohraußendurchmesser: 140 mm, zul. Last Fz: 6 kN | Rohrschelle Titan HD 50x5, 140 mm M12 o. Dämm., Material: Stahl, Materialname: S235, Oberfläche: galvanisch verzinkt, VPE: 1, Rabattgruppe: 01-007, Preiseinheit: 100, Schalldämmeinlage: ohne Dämmung, Verschluss: Schraubverschluss, Stärke Material: 5 mm, Breite Material: 50 mm, Anschluss: M12, Anschlußhöhe: 16 mm, Verschluss-Schraube: M12, Achsabstand: 190 mm, Breite: 219 mm, Höhe: 161 mm, Rohraußendurchmesser Zoll: 5 Zoll, Rohraußendurchmesser: 140 mm, zul. Last Fz: 6 kN, Mengeneinheit: St, Gewicht: 1,2490 kg, Fabrikat: MEFA, EAN: 4250928401717
0066649 | Rohrschelle Titan HD 50x5 | 160 mm M12 o. Dämm. | St | MEFA | 1,3760 kg | 4250928401755 | , Material: Stahl, Materialname: S235, Oberfläche: galvanisch verzinkt, VPE: 1, Rabattgruppe: 01-007, Preiseinheit: 100, Schalldämmeinlage: ohne Dämmung, Verschluss: Schraubverschluss, Stärke Material: 5 mm, Breite Material: 50 mm, Anschluss: M12, Anschlußhöhe: 16 mm, Verschluss-Schraube: M12, Achsabstand: 210 mm, Breite: 239 mm, Höhe: 181 mm, Rohraußendurchmesser: 160 mm, zul. Last Fz: 6 kN | Rohrschelle Titan HD 50x5, 160 mm M12 o. Dämm., Material: Stahl, Materialname: S235, Oberfläche: galvanisch verzinkt, VPE: 1, Rabattgruppe: 01-007, Preiseinheit: 100, Schalldämmeinlage: ohne Dämmung, Verschluss: Schraubverschluss, Stärke Material: 5 mm, Breite Material: 50 mm, Anschluss: M12, Anschlußhöhe: 16 mm, Verschluss-Schraube: M12, Achsabstand: 210 mm, Breite: 239 mm, Höhe: 181 mm, Rohraußendurchmesser: 160 mm, zul. Last Fz: 6 kN, Mengeneinheit: St, Gewicht: 1,3760 kg, Fabrikat: MEFA, EAN: 4250928401755
0066682 | Rohrschelle Titan HD 50x5 | 165 mm M12 o. Dämm. | St | MEFA | 1,4080 kg | 4250928401779 | , Material: Stahl, Materialname: S235, Oberfläche: galvanisch verzinkt, VPE: 1, Rabattgruppe: 01-007, Preiseinheit: 100, Schalldämmeinlage: ohne Dämmung, Verschluss: Schraubverschluss, Stärke Material: 5 mm, Breite Material: 50 mm, Anschluss: M12, Anschlußhöhe: 16 mm, Verschluss-Schraube: M12, Achsabstand: 215 mm, Breite: 244 mm, Höhe: 186 mm, Rohraußendurchmesser Zoll: 6 Zoll, Rohraußendurchmesser: 165 mm, zul. Last Fz: 6 kN | Rohrschelle Titan HD 50x5, 165 mm M12 o. Dämm., Material: Stahl, Materialname: S235, Oberfläche: galvanisch verzinkt, VPE: 1, Rabattgruppe: 01-007, Preiseinheit: 100, Schalldämmeinlage: ohne Dämmung, Verschluss: Schraubverschluss, Stärke Material: 5 mm, Breite Material: 50 mm, Anschluss: M12, Anschlußhöhe: 16 mm, Verschluss-Schraube: M12, Achsabstand: 215 mm, Breite: 244 mm, Höhe: 186 mm, Rohraußendurchmesser Zoll: 6 Zoll, Rohraußendurchmesser: 165 mm, zul. Last Fz: 6 kN, Mengeneinheit: St, Gewicht: 1,4080 kg, Fabrikat: MEFA, EAN: 4250928401779
0066684 | Rohrschelle Titan HD 50x5 | 168 mm M12 o. Dämm. | St | MEFA | 1,4270 kg | 4250928401786 | , Material: Stahl, Materialname: S235, Oberfläche: galvanisch verzinkt, VPE: 1, Rabattgruppe: 01-007, Preiseinheit: 100, Schalldämmeinlage: ohne Dämmung, Verschluss: Schraubverschluss, Stärke Material: 5 mm, Breite Material: 50 mm, Anschluss: M12, Anschlußhöhe: 16 mm, Verschluss-Schraube: M12, Achsabstand: 218 mm, Breite: 247 mm, Höhe: 189 mm, Rohraußendurchmesser: 168 mm, zul. Last Fz: 6 kN | Rohrschelle Titan HD 50x5, 168 mm M12 o. Dämm., Material: Stahl, Materialname: S235, Oberfläche: galvanisch verzinkt, VPE: 1, Rabattgruppe: 01-007, Preiseinheit: 100, Schalldämmeinlage: ohne Dämmung, Verschluss: Schraubverschluss, Stärke Material: 5 mm, Breite Material: 50 mm, Anschluss: M12, Anschlußhöhe: 16 mm, Verschluss-Schraube: M12, Achsabstand: 218 mm, Breite: 247 mm, Höhe: 189 mm, Rohraußendurchmesser: 168 mm, zul. Last Fz: 6 kN, Mengeneinheit: St, Gewicht: 1,4270 kg, Fabrikat: MEFA, EAN: 4250928401786
0066754 | Rohrschelle Titan HD 50x5 | 194 mm M12 o. Dämm. | St | MEFA | 1,5920 kg | 4250928401830 | , Material: Stahl, Materialname: S235, Oberfläche: galvanisch verzinkt, VPE: 1, Rabattgruppe: 01-007, Preiseinheit: 100, Schalldämmeinlage: ohne Dämmung, Verschluss: Schraubverschluss, Stärke Material: 5 mm, Breite Material: 50 mm, Anschluss: M12, Anschlußhöhe: 16 mm, Verschluss-Schraube: M12, Achsabstand: 244 mm, Breite: 273 mm, Höhe: 215 mm, Rohraußendurchmesser: 194 mm, zul. Last Fz: 16 kN | Rohrschelle Titan HD 50x5, 194 mm M12 o. Dämm., Material: Stahl, Materialname: S235, Oberfläche: galvanisch verzinkt, VPE: 1, Rabattgruppe: 01-007, Preiseinheit: 100, Schalldämmeinlage: ohne Dämmung, Verschluss: Schraubverschluss, Stärke Material: 5 mm, Breite Material: 50 mm, Anschluss: M12, Anschlußhöhe: 16 mm, Verschluss-Schraube: M12, Achsabstand: 244 mm, Breite: 273 mm, Höhe: 215 mm, Rohraußendurchmesser: 194 mm, zul. Last Fz: 16 kN, Mengeneinheit: St, Gewicht: 1,5920 kg, Fabrikat: MEFA, EAN: 4250928401830
0066762 | Rohrschelle Titan HD 50x5 | 200 mm M12 o. Dämm. | St | MEFA | 1,6300 kg | 4250928401854 | , Material: Stahl, Materialname: S235, Oberfläche: galvanisch verzinkt, VPE: 1, Rabattgruppe: 01-007, Preiseinheit: 100, Schalldämmeinlage: ohne Dämmung, Verschluss: Schraubverschluss, Stärke Material: 5 mm, Breite Material: 50 mm, Anschluss: M12, Anschlußhöhe: 16 mm, Verschluss-Schraube: M12, Achsabstand: 250 mm, Breite: 279 mm, Höhe: 221 mm, Rohraußendurchmesser: 200 mm, zul. Last Fz: 16 kN | Rohrschelle Titan HD 50x5, 200 mm M12 o. Dämm., Material: Stahl, Materialname: S235, Oberfläche: galvanisch verzinkt, VPE: 1, Rabattgruppe: 01-007, Preiseinheit: 100, Schalldämmeinlage: ohne Dämmung, Verschluss: Schraubverschluss, Stärke Material: 5 mm, Breite Material: 50 mm, Anschluss: M12, Anschlußhöhe: 16 mm, Verschluss-Schraube: M12, Achsabstand: 250 mm, Breite: 279 mm, Höhe: 221 mm, Rohraußendurchmesser: 200 mm, zul. Last Fz: 16 kN, Mengeneinheit: St, Gewicht: 1,6300 kg, Fabrikat: MEFA, EAN: 4250928401854
0066792 | Rohrschelle Titan HD 50x5 | 210 mm M12 o. Dämm. | St | MEFA | 1,6940 kg | 4250928401878 | , Material: Stahl, Materialname: S235, Oberfläche: galvanisch verzinkt, VPE: 1, Rabattgruppe: 01-007, Preiseinheit: 100, Schalldämmeinlage: ohne Dämmung, Verschluss: Schraubverschluss, Stärke Material: 5 mm, Breite Material: 50 mm, Anschluss: M12, Anschlußhöhe: 16 mm, Verschluss-Schraube: M12, Achsabstand: 261 mm, Breite: 290 mm, Höhe: 231 mm, Rohraußendurchmesser: 210 mm, zul. Last Fz: 16 kN | Rohrschelle Titan HD 50x5, 210 mm M12 o. Dämm., Material: Stahl, Materialname: S235, Oberfläche: galvanisch verzinkt, VPE: 1, Rabattgruppe: 01-007, Preiseinheit: 100, Schalldämmeinlage: ohne Dämmung, Verschluss: Schraubverschluss, Stärke Material: 5 mm, Breite Material: 50 mm, Anschluss: M12, Anschlußhöhe: 16 mm, Verschluss-Schraube: M12, Achsabstand: 261 mm, Breite: 290 mm, Höhe: 231 mm, Rohraußendurchmesser: 210 mm, zul. Last Fz: 16 kN, Mengeneinheit: St, Gewicht: 1,6940 kg, Fabrikat: MEFA, EAN: 4250928401878
0066819 | Rohrschelle Titan HD 50x5 | 219 mm M12 o. Dämm. | St | MEFA | 1,7510 kg | 4250928401892 | , Material: Stahl, Materialname: S235, Oberfläche: galvanisch verzinkt, VPE: 1, Rabattgruppe: 01-007, Preiseinheit: 100, Schalldämmeinlage: ohne Dämmung, Verschluss: Schraubverschluss, Stärke Material: 5 mm, Breite Material: 50 mm, Anschluss: M12, Anschlußhöhe: 16 mm, Verschluss-Schraube: M12, Achsabstand: 270 mm, Breite: 299 mm, Höhe: 240 mm, Rohraußendurchmesser Zoll: 8 Zoll, Rohraußendurchmesser: 219 mm, zul. Last Fz: 16 kN | Rohrschelle Titan HD 50x5, 219 mm M12 o. Dämm., Material: Stahl, Materialname: S235, Oberfläche: galvanisch verzinkt, VPE: 1, Rabattgruppe: 01-007, Preiseinheit: 100, Schalldämmeinlage: ohne Dämmung, Verschluss: Schraubverschluss, Stärke Material: 5 mm, Breite Material: 50 mm, Anschluss: M12, Anschlußhöhe: 16 mm, Verschluss-Schraube: M12, Achsabstand: 270 mm, Breite: 299 mm, Höhe: 240 mm, Rohraußendurchmesser Zoll: 8 Zoll, Rohraußendurchmesser: 219 mm, zul. Last Fz: 16 kN, Mengeneinheit: St, Gewicht: 1,7510 kg, Fabrikat: MEFA, EAN: 4250928401892
0066881 | Rohrschelle Titan HD 50x5 | 267 mm M12 o. Dämm. | St | MEFA | 2,0560 kg | 4250928401939 | , Material: Stahl, Materialname: S235, Oberfläche: galvanisch verzinkt, VPE: 1, Rabattgruppe: 01-007, Preiseinheit: 100, Schalldämmeinlage: ohne Dämmung, Verschluss: Schraubverschluss, Stärke Material: 5 mm, Breite Material: 50 mm, Anschluss: M12, Anschlußhöhe: 16 mm, Verschluss-Schraube: M12, Achsabstand: 318 mm, Breite: 347 mm, Höhe: 288 mm, Rohraußendurchmesser: 267 mm, zul. Last Fz: 16 kN | Rohrschelle Titan HD 50x5, 267 mm M12 o. Dämm., Material: Stahl, Materialname: S235, Oberfläche: galvanisch verzinkt, VPE: 1, Rabattgruppe: 01-007, Preiseinheit: 100, Schalldämmeinlage: ohne Dämmung, Verschluss: Schraubverschluss, Stärke Material: 5 mm, Breite Material: 50 mm, Anschluss: M12, Anschlußhöhe: 16 mm, Verschluss-Schraube: M12, Achsabstand: 318 mm, Breite: 347 mm, Höhe: 288 mm, Rohraußendurchmesser: 267 mm, zul. Last Fz: 16 kN, Mengeneinheit: St, Gewicht: 2,0560 kg, Fabrikat: MEFA, EAN: 4250928401939
0066894 | Rohrschelle Titan HD 50x5 | 273 mm M12 o. Dämm. | St | MEFA | 2,0950 kg | 4250928401953 | , Material: Stahl, Materialname: S235, Oberfläche: galvanisch verzinkt, VPE: 1, Rabattgruppe: 01-007, Preiseinheit: 100, Schalldämmeinlage: ohne Dämmung, Verschluss: Schraubverschluss, Stärke Material: 5 mm, Breite Material: 50 mm, Anschluss: M12, Anschlußhöhe: 16 mm, Verschluss-Schraube: M12, Achsabstand: 324 mm, Breite: 353 mm, Höhe: 294 mm, Rohraußendurchmesser Zoll: 10 Zoll, Rohraußendurchmesser: 273 mm, zul. Last Fz: 16 kN | Rohrschelle Titan HD 50x5, 273 mm M12 o. Dämm., Material: Stahl, Materialname: S235, Oberfläche: galvanisch verzinkt, VPE: 1, Rabattgruppe: 01-007, Preiseinheit: 100, Schalldämmeinlage: ohne Dämmung, Verschluss: Schraubverschluss, Stärke Material: 5 mm, Breite Material: 50 mm, Anschluss: M12, Anschlußhöhe: 16 mm, Verschluss-Schraube: M12, Achsabstand: 324 mm, Breite: 353 mm, Höhe: 294 mm, Rohraußendurchmesser Zoll: 10 Zoll, Rohraußendurchmesser: 273 mm, zul. Last Fz: 16 kN, Mengeneinheit: St, Gewicht: 2,0950 kg, Fabrikat: MEFA, EAN: 4250928401953
0066955 | Rohrschelle Titan HD 50x5 | 324 mm M12 o. Dämm. | St | MEFA | 2,4190 kg | 4250928401991 | , Material: Stahl, Materialname: S235, Oberfläche: galvanisch verzinkt, VPE: 1, Rabattgruppe: 01-007, Preiseinheit: 100, Schalldämmeinlage: ohne Dämmung, Verschluss: Schraubverschluss, Stärke Material: 5 mm, Breite Material: 50 mm, Anschluss: M12, Anschlußhöhe: 16 mm, Verschluss-Schraube: M12, Achsabstand: 375 mm, Breite: 404 mm, Höhe: 345 mm, Rohraußendurchmesser Zoll: 12 Zoll, Rohraußendurchmesser: 324 mm, zul. Last Fz: 16 kN | Rohrschelle Titan HD 50x5, 324 mm M12 o. Dämm., Material: Stahl, Materialname: S235, Oberfläche: galvanisch verzinkt, VPE: 1, Rabattgruppe: 01-007, Preiseinheit: 100, Schalldämmeinlage: ohne Dämmung, Verschluss: Schraubverschluss, Stärke Material: 5 mm, Breite Material: 50 mm, Anschluss: M12, Anschlußhöhe: 16 mm, Verschluss-Schraube: M12, Achsabstand: 375 mm, Breite: 404 mm, Höhe: 345 mm, Rohraußendurchmesser Zoll: 12 Zoll, Rohraußendurchmesser: 324 mm, zul. Last Fz: 16 kN, Mengeneinheit: St, Gewicht: 2,4190 kg, Fabrikat: MEFA, EAN: 4250928401991
0066965 | Rohrschelle Titan HD 50x5 | 356 mm M12 o. Dämm. | St | MEFA | 2,6220 kg | 4250928402011 | , Material: Stahl, Materialname: S235, Oberfläche: galvanisch verzinkt, VPE: 1, Rabattgruppe: 01-007, Preiseinheit: 100, Schalldämmeinlage: ohne Dämmung, Verschluss: Schraubverschluss, Stärke Material: 5 mm, Breite Material: 50 mm, Anschluss: M12, Anschlußhöhe: 16 mm, Verschluss-Schraube: M12, Achsabstand: 407 mm, Breite: 436 mm, Höhe: 377 mm, Rohraußendurchmesser: 356 mm, zul. Last Fz: 16 kN | Rohrschelle Titan HD 50x5, 356 mm M12 o. Dämm., Material: Stahl, Materialname: S235, Oberfläche: galvanisch verzinkt, VPE: 1, Rabattgruppe: 01-007, Preiseinheit: 100, Schalldämmeinlage: ohne Dämmung, Verschluss: Schraubverschluss, Stärke Material: 5 mm, Breite Material: 50 mm, Anschluss: M12, Anschlußhöhe: 16 mm, Verschluss-Schraube: M12, Achsabstand: 407 mm, Breite: 436 mm, Höhe: 377 mm, Rohraußendurchmesser: 356 mm, zul. Last Fz: 16 kN, Mengeneinheit: St, Gewicht: 2,6220 kg, Fabrikat: MEFA, EAN: 4250928402011
0066981 | Rohrschelle Titan HD 50x5 | 368 mm M12 o. Dämm. | St | MEFA | 2,6980 kg | 4250928402035 | , Material: Stahl, Materialname: S235, Oberfläche: galvanisch verzinkt, VPE: 1, Rabattgruppe: 01-007, Preiseinheit: 100, Schalldämmeinlage: ohne Dämmung, Verschluss: Schraubverschluss, Stärke Material: 5 mm, Breite Material: 50 mm, Anschluss: M12, Anschlußhöhe: 16 mm, Verschluss-Schraube: M12, Achsabstand: 419 mm, Breite: 448 mm, Höhe: 389 mm, Rohraußendurchmesser: 368 mm, zul. Last Fz: 16 kN | Rohrschelle Titan HD 50x5, 368 mm M12 o. Dämm., Material: Stahl, Materialname: S235, Oberfläche: galvanisch verzinkt, VPE: 1, Rabattgruppe: 01-007, Preiseinheit: 100, Schalldämmeinlage: ohne Dämmung, Verschluss: Schraubverschluss, Stärke Material: 5 mm, Breite Material: 50 mm, Anschluss: M12, Anschlußhöhe: 16 mm, Verschluss-Schraube: M12, Achsabstand: 419 mm, Breite: 448 mm, Höhe: 389 mm, Rohraußendurchmesser: 368 mm, zul. Last Fz: 16 kN, Mengeneinheit: St, Gewicht: 2,6980 kg, Fabrikat: MEFA, EAN: 4250928402035
0071515 | Rohrschelle Titan HD 50x5 | 64 mm M16 o. Dämm. | St | MEFA | 0,7830 kg | 4250928403254 | , Material: Stahl, Materialname: S235, Oberfläche: galvanisch verzinkt, VPE: 1, Rabattgruppe: 01-007, Preiseinheit: 100, Schalldämmeinlage: ohne Dämmung, Verschluss: Schraubverschluss, Stärke Material: 5 mm, Breite Material: 50 mm, Anschluss: M16, Anschlußhöhe: 20 mm, Verschluss-Schraube: M12, Achsabstand: 112 mm, Breite: 141 mm, Höhe: 89 mm, Rohraußendurchmesser: 64 mm, zul. Last Fz: 6 kN | Rohrschelle Titan HD 50x5, 64 mm M16 o. Dämm., Material: Stahl, Materialname: S235, Oberfläche: galvanisch verzinkt, VPE: 1, Rabattgruppe: 01-007, Preiseinheit: 100, Schalldämmeinlage: ohne Dämmung, Verschluss: Schraubverschluss, Stärke Material: 5 mm, Breite Material: 50 mm, Anschluss: M16, Anschlußhöhe: 20 mm, Verschluss-Schraube: M12, Achsabstand: 112 mm, Breite: 141 mm, Höhe: 89 mm, Rohraußendurchmesser: 64 mm, zul. Last Fz: 6 kN, Mengeneinheit: St, Gewicht: 0,7830 kg, Fabrikat: MEFA, EAN: 4250928403254
0071519 | Rohrschelle Titan HD 50x5 | 76 mm M16 o. Dämm. | St | MEFA | 0,8590 kg | 4250928403278 | , Material: Stahl, Materialname: S235, Oberfläche: galvanisch verzinkt, VPE: 1, Rabattgruppe: 01-007, Preiseinheit: 100, Schalldämmeinlage: ohne Dämmung, Verschluss: Schraubverschluss, Stärke Material: 5 mm, Breite Material: 50 mm, Anschluss: M16, Anschlußhöhe: 20 mm, Verschluss-Schraube: M12, Achsabstand: 124 mm, Breite: 153 mm, Höhe: 101 mm, Rohraußendurchmesser Zoll: 2 1/2 Zoll, Rohraußendurchmesser: 76 mm, zul. Last Fz: 6 kN | Rohrschelle Titan HD 50x5, 76 mm M16 o. Dämm., Material: Stahl, Materialname: S235, Oberfläche: galvanisch verzinkt, VPE: 1, Rabattgruppe: 01-007, Preiseinheit: 100, Schalldämmeinlage: ohne Dämmung, Verschluss: Schraubverschluss, Stärke Material: 5 mm, Breite Material: 50 mm, Anschluss: M16, Anschlußhöhe: 20 mm, Verschluss-Schraube: M12, Achsabstand: 124 mm, Breite: 153 mm, Höhe: 101 mm, Rohraußendurchmesser Zoll: 2 1/2 Zoll, Rohraußendurchmesser: 76 mm, zul. Last Fz: 6 kN, Mengeneinheit: St, Gewicht: 0,8590 kg, Fabrikat: MEFA, EAN: 4250928403278
0071521 | Rohrschelle Titan HD 50x5 | 89 mm M16 o. Dämm. | St | MEFA | 0,9420 kg | 4250928403292 | , Material: Stahl, Materialname: S235, Oberfläche: galvanisch verzinkt, VPE: 1, Rabattgruppe: 01-007, Preiseinheit: 100, Schalldämmeinlage: ohne Dämmung, Verschluss: Schraubverschluss, Stärke Material: 5 mm, Breite Material: 50 mm, Anschluss: M16, Anschlußhöhe: 20 mm, Verschluss-Schraube: M12, Achsabstand: 138 mm, Breite: 167 mm, Höhe: 114 mm, Rohraußendurchmesser Zoll: 3 Zoll, Rohraußendurchmesser: 89 mm, zul. Last Fz: 6 kN | Rohrschelle Titan HD 50x5, 89 mm M16 o. Dämm., Material: Stahl, Materialname: S235, Oberfläche: galvanisch verzinkt, VPE: 1, Rabattgruppe: 01-007, Preiseinheit: 100, Schalldämmeinlage: ohne Dämmung, Verschluss: Schraubverschluss, Stärke Material: 5 mm, Breite Material: 50 mm, Anschluss: M16, Anschlußhöhe: 20 mm, Verschluss-Schraube: M12, Achsabstand: 138 mm, Breite: 167 mm, Höhe: 114 mm, Rohraußendurchmesser Zoll: 3 Zoll, Rohraußendurchmesser: 89 mm, zul. Last Fz: 6 kN, Mengeneinheit: St, Gewicht: 0,9420 kg, Fabrikat: MEFA, EAN: 4250928403292
0071527 | Rohrschelle Titan HD 50x5 | 108 mm M16 o. Dämm. | St | MEFA | 1,0630 kg | 4250928403315 | , Material: Stahl, Materialname: S235, Oberfläche: galvanisch verzinkt, VPE: 1, Rabattgruppe: 01-007, Preiseinheit: 100, Schalldämmeinlage: ohne Dämmung, Verschluss: Schraubverschluss, Stärke Material: 5 mm, Breite Material: 50 mm, Anschluss: M16, Anschlußhöhe: 20 mm, Verschluss-Schraube: M12, Achsabstand: 157 mm, Breite: 186 mm, Höhe: 133 mm, Rohraußendurchmesser: 108 mm, zul. Last Fz: 6 kN | Rohrschelle Titan HD 50x5, 108 mm M16 o. Dämm., Material: Stahl, Materialname: S235, Oberfläche: galvanisch verzinkt, VPE: 1, Rabattgruppe: 01-007, Preiseinheit: 100, Schalldämmeinlage: ohne Dämmung, Verschluss: Schraubverschluss, Stärke Material: 5 mm, Breite Material: 50 mm, Anschluss: M16, Anschlußhöhe: 20 mm, Verschluss-Schraube: M12, Achsabstand: 157 mm, Breite: 186 mm, Höhe: 133 mm, Rohraußendurchmesser: 108 mm, zul. Last Fz: 6 kN, Mengeneinheit: St, Gewicht: 1,0630 kg, Fabrikat: MEFA, EAN: 4250928403315
0071529 | Rohrschelle Titan HD 50x5 | 110 mm M16 o. Dämm. | St | MEFA | 1,0750 kg | 4250928403339 | , Material: Stahl, Materialname: S235, Oberfläche: galvanisch verzinkt, VPE: 1, Rabattgruppe: 01-007, Preiseinheit: 100, Schalldämmeinlage: ohne Dämmung, Verschluss: Schraubverschluss, Stärke Material: 5 mm, Breite Material: 50 mm, Anschluss: M16, Anschlußhöhe: 20 mm, Verschluss-Schraube: M12, Achsabstand: 159 mm, Breite: 188 mm, Höhe: 135 mm, Rohraußendurchmesser: 110 mm, zul. Last Fz: 6 kN | Rohrschelle Titan HD 50x5, 110 mm M16 o. Dämm., Material: Stahl, Materialname: S235, Oberfläche: galvanisch verzinkt, VPE: 1, Rabattgruppe: 01-007, Preiseinheit: 100, Schalldämmeinlage: ohne Dämmung, Verschluss: Schraubverschluss, Stärke Material: 5 mm, Breite Material: 50 mm, Anschluss: M16, Anschlußhöhe: 20 mm, Verschluss-Schraube: M12, Achsabstand: 159 mm, Breite: 188 mm, Höhe: 135 mm, Rohraußendurchmesser: 110 mm, zul. Last Fz: 6 kN, Mengeneinheit: St, Gewicht: 1,0750 kg, Fabrikat: MEFA, EAN: 4250928403339
0071530 | Rohrschelle Titan HD 50x5 | 114 mm M16 o. Dämm. | St | MEFA | 1,1010 kg | 4250928403346 | , Material: Stahl, Materialname: S235, Oberfläche: galvanisch verzinkt, VPE: 1, Rabattgruppe: 01-007, Preiseinheit: 100, Schalldämmeinlage: ohne Dämmung, Verschluss: Schraubverschluss, Stärke Material: 5 mm, Breite Material: 50 mm, Anschluss: M16, Anschlußhöhe: 20 mm, Verschluss-Schraube: M12, Achsabstand: 163 mm, Breite: 192 mm, Höhe: 139 mm, Rohraußendurchmesser Zoll: 4 Zoll, Rohraußendurchmesser: 114 mm, zul. Last Fz: 6 kN | Rohrschelle Titan HD 50x5, 114 mm M16 o. Dämm., Material: Stahl, Materialname: S235, Oberfläche: galvanisch verzinkt, VPE: 1, Rabattgruppe: 01-007, Preiseinheit: 100, Schalldämmeinlage: ohne Dämmung, Verschluss: Schraubverschluss, Stärke Material: 5 mm, Breite Material: 50 mm, Anschluss: M16, Anschlußhöhe: 20 mm, Verschluss-Schraube: M12, Achsabstand: 163 mm, Breite: 192 mm, Höhe: 139 mm, Rohraußendurchmesser Zoll: 4 Zoll, Rohraußendurchmesser: 114 mm, zul. Last Fz: 6 kN, Mengeneinheit: St, Gewicht: 1,1010 kg, Fabrikat: MEFA, EAN: 4250928403346
0071588 | Rohrschelle Titan HD 50x5 | 133 mm M16 o. Dämm. | St | MEFA | 1,2220 kg | 4250928403384 | , Material: Stahl, Materialname: S235, Oberfläche: galvanisch verzinkt, VPE: 1, Rabattgruppe: 01-007, Preiseinheit: 100, Schalldämmeinlage: ohne Dämmung, Verschluss: Schraubverschluss, Stärke Material: 5 mm, Breite Material: 50 mm, Anschluss: M16, Anschlußhöhe: 20 mm, Verschluss-Schraube: M12, Achsabstand: 183 mm, Breite: 212 mm, Höhe: 158 mm, Rohraußendurchmesser: 133 mm, zul. Last Fz: 6 kN | Rohrschelle Titan HD 50x5, 133 mm M16 o. Dämm., Material: Stahl, Materialname: S235, Oberfläche: galvanisch verzinkt, VPE: 1, Rabattgruppe: 01-007, Preiseinheit: 100, Schalldämmeinlage: ohne Dämmung, Verschluss: Schraubverschluss, Stärke Material: 5 mm, Breite Material: 50 mm, Anschluss: M16, Anschlußhöhe: 20 mm, Verschluss-Schraube: M12, Achsabstand: 183 mm, Breite: 212 mm, Höhe: 158 mm, Rohraußendurchmesser: 133 mm, zul. Last Fz: 6 kN, Mengeneinheit: St, Gewicht: 1,2220 kg, Fabrikat: MEFA, EAN: 4250928403384
0071596 | Rohrschelle Titan HD 50x5 | 135 mm M16 o. Dämm. | St | MEFA | 1,2340 kg | 4250928403407 | , Material: Stahl, Materialname: S235, Oberfläche: galvanisch verzinkt, VPE: 1, Rabattgruppe: 01-007, Preiseinheit: 100, Schalldämmeinlage: ohne Dämmung, Verschluss: Schraubverschluss, Stärke Material: 5 mm, Breite Material: 50 mm, Anschluss: M16, Anschlußhöhe: 20 mm, Verschluss-Schraube: M12, Achsabstand: 185 mm, Breite: 214 mm, Höhe: 160 mm, Rohraußendurchmesser: 135 mm, zul. Last Fz: 6 kN | Rohrschelle Titan HD 50x5, 135 mm M16 o. Dämm., Material: Stahl, Materialname: S235, Oberfläche: galvanisch verzinkt, VPE: 1, Rabattgruppe: 01-007, Preiseinheit: 100, Schalldämmeinlage: ohne Dämmung, Verschluss: Schraubverschluss, Stärke Material: 5 mm, Breite Material: 50 mm, Anschluss: M16, Anschlußhöhe: 20 mm, Verschluss-Schraube: M12, Achsabstand: 185 mm, Breite: 214 mm, Höhe: 160 mm, Rohraußendurchmesser: 135 mm, zul. Last Fz: 6 kN, Mengeneinheit: St, Gewicht: 1,2340 kg, Fabrikat: MEFA, EAN: 4250928403407
0071610 | Rohrschelle Titan HD 50x5 | 140 mm M16 o. Dämm. | St | MEFA | 1,2660 kg | 4250928403421 | , Material: Stahl, Materialname: S235, Oberfläche: galvanisch verzinkt, VPE: 1, Rabattgruppe: 01-007, Preiseinheit: 100, Schalldämmeinlage: ohne Dämmung, Verschluss: Schraubverschluss, Stärke Material: 5 mm, Breite Material: 50 mm, Anschluss: M16, Anschlußhöhe: 20 mm, Verschluss-Schraube: M12, Achsabstand: 190 mm, Breite: 219 mm, Höhe: 165 mm, Rohraußendurchmesser Zoll: 5 Zoll, Rohraußendurchmesser: 140 mm, zul. Last Fz: 6 kN | Rohrschelle Titan HD 50x5, 140 mm M16 o. Dämm., Material: Stahl, Materialname: S235, Oberfläche: galvanisch verzinkt, VPE: 1, Rabattgruppe: 01-007, Preiseinheit: 100, Schalldämmeinlage: ohne Dämmung, Verschluss: Schraubverschluss, Stärke Material: 5 mm, Breite Material: 50 mm, Anschluss: M16, Anschlußhöhe: 20 mm, Verschluss-Schraube: M12, Achsabstand: 190 mm, Breite: 219 mm, Höhe: 165 mm, Rohraußendurchmesser Zoll: 5 Zoll, Rohraußendurchmesser: 140 mm, zul. Last Fz: 6 kN, Mengeneinheit: St, Gewicht: 1,2660 kg, Fabrikat: MEFA, EAN: 4250928403421
0071642 | Rohrschelle Titan HD 50x5 | 160 mm M16 o. Dämm. | St | MEFA | 1,3930 kg | 4250928403469 | , Material: Stahl, Materialname: S235, Oberfläche: galvanisch verzinkt, VPE: 1, Rabattgruppe: 01-007, Preiseinheit: 100, Schalldämmeinlage: ohne Dämmung, Verschluss: Schraubverschluss, Stärke Material: 5 mm, Breite Material: 50 mm, Anschluss: M16, Anschlußhöhe: 20 mm, Verschluss-Schraube: M12, Achsabstand: 210 mm, Breite: 239 mm, Höhe: 185 mm, Rohraußendurchmesser: 160 mm, zul. Last Fz: 6 kN | Rohrschelle Titan HD 50x5, 160 mm M16 o. Dämm., Material: Stahl, Materialname: S235, Oberfläche: galvanisch verzinkt, VPE: 1, Rabattgruppe: 01-007, Preiseinheit: 100, Schalldämmeinlage: ohne Dämmung, Verschluss: Schraubverschluss, Stärke Material: 5 mm, Breite Material: 50 mm, Anschluss: M16, Anschlußhöhe: 20 mm, Verschluss-Schraube: M12, Achsabstand: 210 mm, Breite: 239 mm, Höhe: 185 mm, Rohraußendurchmesser: 160 mm, zul. Last Fz: 6 kN, Mengeneinheit: St, Gewicht: 1,3930 kg, Fabrikat: MEFA, EAN: 4250928403469
0071685 | Rohrschelle Titan HD 50x5 | 165 mm M16 o. Dämm. | St | MEFA | 1,4250 kg | 4250928403483 | , Material: Stahl, Materialname: S235, Oberfläche: galvanisch verzinkt, VPE: 1, Rabattgruppe: 01-007, Preiseinheit: 100, Schalldämmeinlage: ohne Dämmung, Verschluss: Schraubverschluss, Stärke Material: 5 mm, Breite Material: 50 mm, Anschluss: M16, Anschlußhöhe: 20 mm, Verschluss-Schraube: M12, Achsabstand: 215 mm, Breite: 244 mm, Höhe: 190 mm, Rohraußendurchmesser Zoll: 6 Zoll, Rohraußendurchmesser: 165 mm, zul. Last Fz: 6 kN | Rohrschelle Titan HD 50x5, 165 mm M16 o. Dämm., Material: Stahl, Materialname: S235, Oberfläche: galvanisch verzinkt, VPE: 1, Rabattgruppe: 01-007, Preiseinheit: 100, Schalldämmeinlage: ohne Dämmung, Verschluss: Schraubverschluss, Stärke Material: 5 mm, Breite Material: 50 mm, Anschluss: M16, Anschlußhöhe: 20 mm, Verschluss-Schraube: M12, Achsabstand: 215 mm, Breite: 244 mm, Höhe: 190 mm, Rohraußendurchmesser Zoll: 6 Zoll, Rohraußendurchmesser: 165 mm, zul. Last Fz: 6 kN, Mengeneinheit: St, Gewicht: 1,4250 kg, Fabrikat: MEFA, EAN: 4250928403483
0071687 | Rohrschelle Titan HD 50x5 | 168 mm M16 o. Dämm. | St | MEFA | 1,4440 kg | 4250928403490 | , Material: Stahl, Materialname: S235, Oberfläche: galvanisch verzinkt, VPE: 1, Rabattgruppe: 01-007, Preiseinheit: 100, Schalldämmeinlage: ohne Dämmung, Verschluss: Schraubverschluss, Stärke Material: 5 mm, Breite Material: 50 mm, Anschluss: M16, Anschlußhöhe: 20 mm, Verschluss-Schraube: M12, Achsabstand: 218 mm, Breite: 247 mm, Höhe: 193 mm, Rohraußendurchmesser: 168 mm, zul. Last Fz: 6 kN | Rohrschelle Titan HD 50x5, 168 mm M16 o. Dämm., Material: Stahl, Materialname: S235, Oberfläche: galvanisch verzinkt, VPE: 1, Rabattgruppe: 01-007, Preiseinheit: 100, Schalldämmeinlage: ohne Dämmung, Verschluss: Schraubverschluss, Stärke Material: 5 mm, Breite Material: 50 mm, Anschluss: M16, Anschlußhöhe: 20 mm, Verschluss-Schraube: M12, Achsabstand: 218 mm, Breite: 247 mm, Höhe: 193 mm, Rohraußendurchmesser: 168 mm, zul. Last Fz: 6 kN, Mengeneinheit: St, Gewicht: 1,4440 kg, Fabrikat: MEFA, EAN: 4250928403490
0071758 | Rohrschelle Titan HD 50x5 | 194 mm M16 o. Dämm. | St | MEFA | 1,6090 kg | 4250928403544 | , Material: Stahl, Materialname: S235, Oberfläche: galvanisch verzinkt, VPE: 1, Rabattgruppe: 01-007, Preiseinheit: 100, Schalldämmeinlage: ohne Dämmung, Verschluss: Schraubverschluss, Stärke Material: 5 mm, Breite Material: 50 mm, Anschluss: M16, Anschlußhöhe: 20 mm, Verschluss-Schraube: M12, Achsabstand: 244 mm, Breite: 273 mm, Höhe: 219 mm, Rohraußendurchmesser: 194 mm, zul. Last Fz: 16 kN | Rohrschelle Titan HD 50x5, 194 mm M16 o. Dämm., Material: Stahl, Materialname: S235, Oberfläche: galvanisch verzinkt, VPE: 1, Rabattgruppe: 01-007, Preiseinheit: 100, Schalldämmeinlage: ohne Dämmung, Verschluss: Schraubverschluss, Stärke Material: 5 mm, Breite Material: 50 mm, Anschluss: M16, Anschlußhöhe: 20 mm, Verschluss-Schraube: M12, Achsabstand: 244 mm, Breite: 273 mm, Höhe: 219 mm, Rohraußendurchmesser: 194 mm, zul. Last Fz: 16 kN, Mengeneinheit: St, Gewicht: 1,6090 kg, Fabrikat: MEFA, EAN: 4250928403544
0071774 | Rohrschelle Titan HD 50x5 | 200 mm M16 o. Dämm. | St | MEFA | 1,6470 kg | 4250928403568 | , Material: Stahl, Materialname: S235, Oberfläche: galvanisch verzinkt, VPE: 1, Rabattgruppe: 01-007, Preiseinheit: 100, Schalldämmeinlage: ohne Dämmung, Verschluss: Schraubverschluss, Stärke Material: 5 mm, Breite Material: 50 mm, Anschluss: M16, Anschlußhöhe: 20 mm, Verschluss-Schraube: M12, Achsabstand: 250 mm, Breite: 279 mm, Höhe: 225 mm, Rohraußendurchmesser: 200 mm, zul. Last Fz: 16 kN | Rohrschelle Titan HD 50x5, 200 mm M16 o. Dämm., Material: Stahl, Materialname: S235, Oberfläche: galvanisch verzinkt, VPE: 1, Rabattgruppe: 01-007, Preiseinheit: 100, Schalldämmeinlage: ohne Dämmung, Verschluss: Schraubverschluss, Stärke Material: 5 mm, Breite Material: 50 mm, Anschluss: M16, Anschlußhöhe: 20 mm, Verschluss-Schraube: M12, Achsabstand: 250 mm, Breite: 279 mm, Höhe: 225 mm, Rohraußendurchmesser: 200 mm, zul. Last Fz: 16 kN, Mengeneinheit: St, Gewicht: 1,6470 kg, Fabrikat: MEFA, EAN: 4250928403568
0071784 | Rohrschelle Titan HD 50x5 | 210 mm M16 o. Dämm. | St | MEFA | 1,7110 kg | 4250928403582 | , Material: Stahl, Materialname: S235, Oberfläche: galvanisch verzinkt, VPE: 1, Rabattgruppe: 01-007, Preiseinheit: 100, Schalldämmeinlage: ohne Dämmung, Verschluss: Schraubverschluss, Stärke Material: 5 mm, Breite Material: 50 mm, Anschluss: M16, Anschlußhöhe: 20 mm, Verschluss-Schraube: M12, Achsabstand: 261 mm, Breite: 290 mm, Höhe: 235 mm, Rohraußendurchmesser: 210 mm, zul. Last Fz: 16 kN | Rohrschelle Titan HD 50x5, 210 mm M16 o. Dämm., Material: Stahl, Materialname: S235, Oberfläche: galvanisch verzinkt, VPE: 1, Rabattgruppe: 01-007, Preiseinheit: 100, Schalldämmeinlage: ohne Dämmung, Verschluss: Schraubverschluss, Stärke Material: 5 mm, Breite Material: 50 mm, Anschluss: M16, Anschlußhöhe: 20 mm, Verschluss-Schraube: M12, Achsabstand: 261 mm, Breite: 290 mm, Höhe: 235 mm, Rohraußendurchmesser: 210 mm, zul. Last Fz: 16 kN, Mengeneinheit: St, Gewicht: 1,7110 kg, Fabrikat: MEFA, EAN: 4250928403582
0071804 | Rohrschelle Titan HD 50x5 | 219 mm M16 o. Dämm. | St | MEFA | 1,7680 kg | 4250928403605 | , Material: Stahl, Materialname: S235, Oberfläche: galvanisch verzinkt, VPE: 1, Rabattgruppe: 01-007, Preiseinheit: 100, Schalldämmeinlage: ohne Dämmung, Verschluss: Schraubverschluss, Stärke Material: 5 mm, Breite Material: 50 mm, Anschluss: M16, Anschlußhöhe: 20 mm, Verschluss-Schraube: M12, Achsabstand: 270 mm, Breite: 299 mm, Höhe: 244 mm, Rohraußendurchmesser Zoll: 8 Zoll, Rohraußendurchmesser: 219 mm, zul. Last Fz: 16 kN | Rohrschelle Titan HD 50x5, 219 mm M16 o. Dämm., Material: Stahl, Materialname: S235, Oberfläche: galvanisch verzinkt, VPE: 1, Rabattgruppe: 01-007, Preiseinheit: 100, Schalldämmeinlage: ohne Dämmung, Verschluss: Schraubverschluss, Stärke Material: 5 mm, Breite Material: 50 mm, Anschluss: M16, Anschlußhöhe: 20 mm, Verschluss-Schraube: M12, Achsabstand: 270 mm, Breite: 299 mm, Höhe: 244 mm, Rohraußendurchmesser Zoll: 8 Zoll, Rohraußendurchmesser: 219 mm, zul. Last Fz: 16 kN, Mengeneinheit: St, Gewicht: 1,7680 kg, Fabrikat: MEFA, EAN: 4250928403605
0071873 | Rohrschelle Titan HD 50x5 | 267 mm M16 o. Dämm. | St | MEFA | 2,0730 kg | 4250928403643 | , Material: Stahl, Materialname: S235, Oberfläche: galvanisch verzinkt, VPE: 1, Rabattgruppe: 01-007, Preiseinheit: 100, Schalldämmeinlage: ohne Dämmung, Verschluss: Schraubverschluss, Stärke Material: 5 mm, Breite Material: 50 mm, Anschluss: M16, Anschlußhöhe: 20 mm, Verschluss-Schraube: M12, Achsabstand: 318 mm, Breite: 347 mm, Höhe: 292 mm, Rohraußendurchmesser: 267 mm, zul. Last Fz: 16 kN | Rohrschelle Titan HD 50x5, 267 mm M16 o. Dämm., Material: Stahl, Materialname: S235, Oberfläche: galvanisch verzinkt, VPE: 1, Rabattgruppe: 01-007, Preiseinheit: 100, Schalldämmeinlage: ohne Dämmung, Verschluss: Schraubverschluss, Stärke Material: 5 mm, Breite Material: 50 mm, Anschluss: M16, Anschlußhöhe: 20 mm, Verschluss-Schraube: M12, Achsabstand: 318 mm, Breite: 347 mm, Höhe: 292 mm, Rohraußendurchmesser: 267 mm, zul. Last Fz: 16 kN, Mengeneinheit: St, Gewicht: 2,0730 kg, Fabrikat: MEFA, EAN: 4250928403643
0071898 | Rohrschelle Titan HD 50x5 | 273 mm M16 o. Dämm. | St | MEFA | 2,1120 kg | 4250928403667 | , Material: Stahl, Materialname: S235, Oberfläche: galvanisch verzinkt, VPE: 1, Rabattgruppe: 01-007, Preiseinheit: 100, Schalldämmeinlage: ohne Dämmung, Verschluss: Schraubverschluss, Stärke Material: 5 mm, Breite Material: 50 mm, Anschluss: M16, Anschlußhöhe: 20 mm, Verschluss-Schraube: M12, Achsabstand: 324 mm, Breite: 353 mm, Höhe: 298 mm, Rohraußendurchmesser Zoll: 10 Zoll, Rohraußendurchmesser: 273 mm, zul. Last Fz: 16 kN | Rohrschelle Titan HD 50x5, 273 mm M16 o. Dämm., Material: Stahl, Materialname: S235, Oberfläche: galvanisch verzinkt, VPE: 1, Rabattgruppe: 01-007, Preiseinheit: 100, Schalldämmeinlage: ohne Dämmung, Verschluss: Schraubverschluss, Stärke Material: 5 mm, Breite Material: 50 mm, Anschluss: M16, Anschlußhöhe: 20 mm, Verschluss-Schraube: M12, Achsabstand: 324 mm, Breite: 353 mm, Höhe: 298 mm, Rohraußendurchmesser Zoll: 10 Zoll, Rohraußendurchmesser: 273 mm, zul. Last Fz: 16 kN, Mengeneinheit: St, Gewicht: 2,1120 kg, Fabrikat: MEFA, EAN: 4250928403667
0071939 | Rohrschelle Titan HD 50x5 | 324 mm M16 o. Dämm. | St | MEFA | 2,4360 kg | 4250928403704 | , Material: Stahl, Materialname: S235, Oberfläche: galvanisch verzinkt, VPE: 1, Rabattgruppe: 01-007, Preiseinheit: 100, Schalldämmeinlage: ohne Dämmung, Verschluss: Schraubverschluss, Stärke Material: 5 mm, Breite Material: 50 mm, Anschluss: M16, Anschlußhöhe: 20 mm, Verschluss-Schraube: M12, Achsabstand: 375 mm, Breite: 404 mm, Höhe: 349 mm, Rohraußendurchmesser Zoll: 12 Zoll, Rohraußendurchmesser: 324 mm, zul. Last Fz: 16 kN | Rohrschelle Titan HD 50x5, 324 mm M16 o. Dämm., Material: Stahl, Materialname: S235, Oberfläche: galvanisch verzinkt, VPE: 1, Rabattgruppe: 01-007, Preiseinheit: 100, Schalldämmeinlage: ohne Dämmung, Verschluss: Schraubverschluss, Stärke Material: 5 mm, Breite Material: 50 mm, Anschluss: M16, Anschlußhöhe: 20 mm, Verschluss-Schraube: M12, Achsabstand: 375 mm, Breite: 404 mm, Höhe: 349 mm, Rohraußendurchmesser Zoll: 12 Zoll, Rohraußendurchmesser: 324 mm, zul. Last Fz: 16 kN, Mengeneinheit: St, Gewicht: 2,4360 kg, Fabrikat: MEFA, EAN: 4250928403704
0071977 | Rohrschelle Titan HD 50x5 | 356 mm M16 o. Dämm. | St | MEFA | 2,6390 kg | 4250928403728 | , Material: Stahl, Materialname: S235, Oberfläche: galvanisch verzinkt, VPE: 1, Rabattgruppe: 01-007, Preiseinheit: 100, Schalldämmeinlage: ohne Dämmung, Verschluss: Schraubverschluss, Stärke Material: 5 mm, Breite Material: 50 mm, Anschluss: M16, Anschlußhöhe: 20 mm, Verschluss-Schraube: M12, Achsabstand: 407 mm, Breite: 436 mm, Höhe: 381 mm, Rohraußendurchmesser: 356 mm, zul. Last Fz: 16 kN | Rohrschelle Titan HD 50x5, 356 mm M16 o. Dämm., Material: Stahl, Materialname: S235, Oberfläche: galvanisch verzinkt, VPE: 1, Rabattgruppe: 01-007, Preiseinheit: 100, Schalldämmeinlage: ohne Dämmung, Verschluss: Schraubverschluss, Stärke Material: 5 mm, Breite Material: 50 mm, Anschluss: M16, Anschlußhöhe: 20 mm, Verschluss-Schraube: M12, Achsabstand: 407 mm, Breite: 436 mm, Höhe: 381 mm, Rohraußendurchmesser: 356 mm, zul. Last Fz: 16 kN, Mengeneinheit: St, Gewicht: 2,6390 kg, Fabrikat: MEFA, EAN: 4250928403728
0071979 | Rohrschelle Titan HD 50x5 | 368 mm M16 o. Dämm. | St | MEFA | 2,7150 kg | 4250928403742 | , Material: Stahl, Materialname: S235, Oberfläche: galvanisch verzinkt, VPE: 1, Rabattgruppe: 01-007, Preiseinheit: 100, Schalldämmeinlage: ohne Dämmung, Verschluss: Schraubverschluss, Stärke Material: 5 mm, Breite Material: 50 mm, Anschluss: M16, Anschlußhöhe: 20 mm, Verschluss-Schraube: M12, Achsabstand: 419 mm, Breite: 448 mm, Höhe: 393 mm, Rohraußendurchmesser Zoll: 14 Zoll, Rohraußendurchmesser: 368 mm, zul. Last Fz: 16 kN | Rohrschelle Titan HD 50x5, 368 mm M16 o. Dämm., Material: Stahl, Materialname: S235, Oberfläche: galvanisch verzinkt, VPE: 1, Rabattgruppe: 01-007, Preiseinheit: 100, Schalldämmeinlage: ohne Dämmung, Verschluss: Schraubverschluss, Stärke Material: 5 mm, Breite Material: 50 mm, Anschluss: M16, Anschlußhöhe: 20 mm, Verschluss-Schraube: M12, Achsabstand: 419 mm, Breite: 448 mm, Höhe: 393 mm, Rohraußendurchmesser Zoll: 14 Zoll, Rohraußendurchmesser: 368 mm, zul. Last Fz: 16 kN, Mengeneinheit: St, Gewicht: 2,7150 kg, Fabrikat: MEFA, EAN: 4250928403742
0071993 | Rohrschelle Titan HD 50x5 | 406 mm M16 o. Dämm. | St | MEFA | 2,9570 kg | 4250928403766 | , Material: Stahl, Materialname: S235, Oberfläche: galvanisch verzinkt, VPE: 1, Rabattgruppe: 01-007, Preiseinheit: 100, Schalldämmeinlage: ohne Dämmung, Verschluss: Schraubverschluss, Stärke Material: 5 mm, Breite Material: 50 mm, Anschluss: M16, Anschlußhöhe: 20 mm, Verschluss-Schraube: M12, Achsabstand: 457 mm, Breite: 486 mm, Höhe: 431 mm, Rohraußendurchmesser: 406 mm, zul. Last Fz: 16 kN | Rohrschelle Titan HD 50x5, 406 mm M16 o. Dämm., Material: Stahl, Materialname: S235, Oberfläche: galvanisch verzinkt, VPE: 1, Rabattgruppe: 01-007, Preiseinheit: 100, Schalldämmeinlage: ohne Dämmung, Verschluss: Schraubverschluss, Stärke Material: 5 mm, Breite Material: 50 mm, Anschluss: M16, Anschlußhöhe: 20 mm, Verschluss-Schraube: M12, Achsabstand: 457 mm, Breite: 486 mm, Höhe: 431 mm, Rohraußendurchmesser: 406 mm, zul. Last Fz: 16 kN, Mengeneinheit: St, Gewicht: 2,9570 kg, Fabrikat: MEFA, EAN: 4250928403766
00720091 | Rohrschelle Titan HD 50x5 | 457 mm M16 o. Dämm. | St | MEFA | 3,2810 kg | 4250928403797 | , Material: Stahl, Materialname: S235, Oberfläche: galvanisch verzinkt, VPE: 1, Rabattgruppe: 01-007, Preiseinheit: 100, Schalldämmeinlage: ohne Dämmung, Verschluss: Schraubverschluss, Stärke Material: 5 mm, Breite Material: 50 mm, Anschluss: M16, Anschlußhöhe: 20 mm, Verschluss-Schraube: M12, Achsabstand: 508 mm, Breite: 537 mm, Höhe: 482 mm, Rohraußendurchmesser: 457 mm, zul. Last Fz: 16 kN | Rohrschelle Titan HD 50x5, 457 mm M16 o. Dämm., Material: Stahl, Materialname: S235, Oberfläche: galvanisch verzinkt, VPE: 1, Rabattgruppe: 01-007, Preiseinheit: 100, Schalldämmeinlage: ohne Dämmung, Verschluss: Schraubverschluss, Stärke Material: 5 mm, Breite Material: 50 mm, Anschluss: M16, Anschlußhöhe: 20 mm, Verschluss-Schraube: M12, Achsabstand: 508 mm, Breite: 537 mm, Höhe: 482 mm, Rohraußendurchmesser: 457 mm, zul. Last Fz: 16 kN, Mengeneinheit: St, Gewicht: 3,2810 kg, Fabrikat: MEFA, EAN: 4250928403797
007205082 | Rohrschelle Titan HD 50x5 | 508 mm M16 o. Dämm. | St | MEFA | 3,6050 kg | 4250928403810 | , Material: Stahl, Materialname: S235, Oberfläche: galvanisch verzinkt, VPE: 1, Rabattgruppe: 01-007, Preiseinheit: 100, Schalldämmeinlage: ohne Dämmung, Verschluss: Schraubverschluss, Stärke Material: 5 mm, Breite Material: 50 mm, Anschluss: M16, Anschlußhöhe: 20 mm, Verschluss-Schraube: M12, Achsabstand: 559 mm, Breite: 588 mm, Höhe: 533 mm, Rohraußendurchmesser: 508 mm, zul. Last Fz: 16 kN | Rohrschelle Titan HD 50x5, 508 mm M16 o. Dämm., Material: Stahl, Materialname: S235, Oberfläche: galvanisch verzinkt, VPE: 1, Rabattgruppe: 01-007, Preiseinheit: 100, Schalldämmeinlage: ohne Dämmung, Verschluss: Schraubverschluss, Stärke Material: 5 mm, Breite Material: 50 mm, Anschluss: M16, Anschlußhöhe: 20 mm, Verschluss-Schraube: M12, Achsabstand: 559 mm, Breite: 588 mm, Höhe: 533 mm, Rohraußendurchmesser: 508 mm, zul. Last Fz: 16 kN, Mengeneinheit: St, Gewicht: 3,6050 kg, Fabrikat: MEFA, EAN: 4250928403810
0072502 | Rohrschelle Titan HD 50x5 | 64 mm 1/2'' o. Dämm. | St | MEFA | 0,7790 kg | 4250928403827 | , Material: Stahl, Materialname: S235, Oberfläche: galvanisch verzinkt, VPE: 1, Rabattgruppe: 01-007, Preiseinheit: 100, Schalldämmeinlage: ohne Dämmung, Verschluss: Schraubverschluss, Stärke Material: 5 mm, Breite Material: 50 mm, Anschluss: 1/2'', Anschlußhöhe: 20 mm, Verschluss-Schraube: M12, Achsabstand: 112 mm, Breite: 141 mm, Höhe: 89 mm, Rohraußendurchmesser: 64 mm, zul. Last Fz: 6 kN | Rohrschelle Titan HD 50x5, 64 mm 1/2'' o. Dämm., Material: Stahl, Materialname: S235, Oberfläche: galvanisch verzinkt, VPE: 1, Rabattgruppe: 01-007, Preiseinheit: 100, Schalldämmeinlage: ohne Dämmung, Verschluss: Schraubverschluss, Stärke Material: 5 mm, Breite Material: 50 mm, Anschluss: 1/2'', Anschlußhöhe: 20 mm, Verschluss-Schraube: M12, Achsabstand: 112 mm, Breite: 141 mm, Höhe: 89 mm, Rohraußendurchmesser: 64 mm, zul. Last Fz: 6 kN, Mengeneinheit: St, Gewicht: 0,7790 kg, Fabrikat: MEFA, EAN: 4250928403827
0072507 | Rohrschelle Titan HD 50x5 | 76 mm 1/2'' o. Dämm. | St | MEFA | 0,8550 kg | 4250928403841 | , Material: Stahl, Materialname: S235, Oberfläche: galvanisch verzinkt, VPE: 1, Rabattgruppe: 01-007, Preiseinheit: 100, Schalldämmeinlage: ohne Dämmung, Verschluss: Schraubverschluss, Stärke Material: 5 mm, Breite Material: 50 mm, Anschluss: 1/2'', Anschlußhöhe: 20 mm, Verschluss-Schraube: M12, Achsabstand: 124 mm, Breite: 153 mm, Höhe: 101 mm, Rohraußendurchmesser Zoll: 2 1/2 Zoll, Rohraußendurchmesser: 76 mm, zul. Last Fz: 6 kN | Rohrschelle Titan HD 50x5, 76 mm 1/2'' o. Dämm., Material: Stahl, Materialname: S235, Oberfläche: galvanisch verzinkt, VPE: 1, Rabattgruppe: 01-007, Preiseinheit: 100, Schalldämmeinlage: ohne Dämmung, Verschluss: Schraubverschluss, Stärke Material: 5 mm, Breite Material: 50 mm, Anschluss: 1/2'', Anschlußhöhe: 20 mm, Verschluss-Schraube: M12, Achsabstand: 124 mm, Breite: 153 mm, Höhe: 101 mm, Rohraußendurchmesser Zoll: 2 1/2 Zoll, Rohraußendurchmesser: 76 mm, zul. Last Fz: 6 kN, Mengeneinheit: St, Gewicht: 0,8550 kg, Fabrikat: MEFA, EAN: 4250928403841
0072509 | Rohrschelle Titan HD 50x5 | 89 mm 1/2'' o. Dämm. | St | MEFA | 0,9380 kg | 4250928403865 | , Material: Stahl, Materialname: S235, Oberfläche: galvanisch verzinkt, VPE: 1, Rabattgruppe: 01-007, Preiseinheit: 100, Schalldämmeinlage: ohne Dämmung, Verschluss: Schraubverschluss, Stärke Material: 5 mm, Breite Material: 50 mm, Anschluss: 1/2'', Anschlußhöhe: 20 mm, Verschluss-Schraube: M12, Achsabstand: 138 mm, Breite: 167 mm, Höhe: 114 mm, Rohraußendurchmesser Zoll: 3 Zoll, Rohraußendurchmesser: 89 mm, zul. Last Fz: 6 kN | Rohrschelle Titan HD 50x5, 89 mm 1/2'' o. Dämm., Material: Stahl, Materialname: S235, Oberfläche: galvanisch verzinkt, VPE: 1, Rabattgruppe: 01-007, Preiseinheit: 100, Schalldämmeinlage: ohne Dämmung, Verschluss: Schraubverschluss, Stärke Material: 5 mm, Breite Material: 50 mm, Anschluss: 1/2'', Anschlußhöhe: 20 mm, Verschluss-Schraube: M12, Achsabstand: 138 mm, Breite: 167 mm, Höhe: 114 mm, Rohraußendurchmesser Zoll: 3 Zoll, Rohraußendurchmesser: 89 mm, zul. Last Fz: 6 kN, Mengeneinheit: St, Gewicht: 0,9380 kg, Fabrikat: MEFA, EAN: 4250928403865
0072514 | Rohrschelle Titan HD 50x5 | 108 mm 1/2'' o. Dämm. | St | MEFA | 1,0590 kg | 4250928403889 | , Material: Stahl, Materialname: S235, Oberfläche: galvanisch verzinkt, VPE: 1, Rabattgruppe: 01-007, Preiseinheit: 100, Schalldämmeinlage: ohne Dämmung, Verschluss: Schraubverschluss, Stärke Material: 5 mm, Breite Material: 50 mm, Anschluss: 1/2'', Anschlußhöhe: 20 mm, Verschluss-Schraube: M12, Achsabstand: 157 mm, Breite: 186 mm, Höhe: 133 mm, Rohraußendurchmesser: 108 mm, zul. Last Fz: 6 kN | Rohrschelle Titan HD 50x5, 108 mm 1/2'' o. Dämm., Material: Stahl, Materialname: S235, Oberfläche: galvanisch verzinkt, VPE: 1, Rabattgruppe: 01-007, Preiseinheit: 100, Schalldämmeinlage: ohne Dämmung, Verschluss: Schraubverschluss, Stärke Material: 5 mm, Breite Material: 50 mm, Anschluss: 1/2'', Anschlußhöhe: 20 mm, Verschluss-Schraube: M12, Achsabstand: 157 mm, Breite: 186 mm, Höhe: 133 mm, Rohraußendurchmesser: 108 mm, zul. Last Fz: 6 kN, Mengeneinheit: St, Gewicht: 1,0590 kg, Fabrikat: MEFA, EAN: 4250928403889
0072517 | Rohrschelle Titan HD 50x5 | 110 mm 1/2'' o. Dämm. | St | MEFA | 1,0710 kg | 4250928403902 | , Material: Stahl, Materialname: S235, Oberfläche: galvanisch verzinkt, VPE: 1, Rabattgruppe: 01-007, Preiseinheit: 100, Schalldämmeinlage: ohne Dämmung, Verschluss: Schraubverschluss, Stärke Material: 5 mm, Breite Material: 50 mm, Anschluss: 1/2'', Anschlußhöhe: 20 mm, Verschluss-Schraube: M12, Achsabstand: 159 mm, Breite: 188 mm, Höhe: 135 mm, Rohraußendurchmesser: 110 mm, zul. Last Fz: 6 kN | Rohrschelle Titan HD 50x5, 110 mm 1/2'' o. Dämm., Material: Stahl, Materialname: S235, Oberfläche: galvanisch verzinkt, VPE: 1, Rabattgruppe: 01-007, Preiseinheit: 100, Schalldämmeinlage: ohne Dämmung, Verschluss: Schraubverschluss, Stärke Material: 5 mm, Breite Material: 50 mm, Anschluss: 1/2'', Anschlußhöhe: 20 mm, Verschluss-Schraube: M12, Achsabstand: 159 mm, Breite: 188 mm, Höhe: 135 mm, Rohraußendurchmesser: 110 mm, zul. Last Fz: 6 kN, Mengeneinheit: St, Gewicht: 1,0710 kg, Fabrikat: MEFA, EAN: 4250928403902
0072519 | Rohrschelle Titan HD 50x5 | 114 mm 1/2'' o. Dämm. | St | MEFA | 1,0970 kg | 4250928403919 | , Material: Stahl, Materialname: S235, Oberfläche: galvanisch verzinkt, VPE: 1, Rabattgruppe: 01-007, Preiseinheit: 100, Schalldämmeinlage: ohne Dämmung, Verschluss: Schraubverschluss, Stärke Material: 5 mm, Breite Material: 50 mm, Anschluss: 1/2'', Anschlußhöhe: 20 mm, Verschluss-Schraube: M12, Achsabstand: 163 mm, Breite: 192 mm, Höhe: 139 mm, Rohraußendurchmesser Zoll: 4 Zoll, Rohraußendurchmesser: 114 mm, zul. Last Fz: 6 kN | Rohrschelle Titan HD 50x5, 114 mm 1/2'' o. Dämm., Material: Stahl, Materialname: S235, Oberfläche: galvanisch verzinkt, VPE: 1, Rabattgruppe: 01-007, Preiseinheit: 100, Schalldämmeinlage: ohne Dämmung, Verschluss: Schraubverschluss, Stärke Material: 5 mm, Breite Material: 50 mm, Anschluss: 1/2'', Anschlußhöhe: 20 mm, Verschluss-Schraube: M12, Achsabstand: 163 mm, Breite: 192 mm, Höhe: 139 mm, Rohraußendurchmesser Zoll: 4 Zoll, Rohraußendurchmesser: 114 mm, zul. Last Fz: 6 kN, Mengeneinheit: St, Gewicht: 1,0970 kg, Fabrikat: MEFA, EAN: 4250928403919
0072584 | Rohrschelle Titan HD 50x5 | 133 mm 1/2'' o. Dämm. | St | MEFA | 1,2180 kg | 4250928403957 | , Material: Stahl, Materialname: S235, Oberfläche: galvanisch verzinkt, VPE: 1, Rabattgruppe: 01-007, Preiseinheit: 100, Schalldämmeinlage: ohne Dämmung, Verschluss: Schraubverschluss, Stärke Material: 5 mm, Breite Material: 50 mm, Anschluss: 1/2'', Anschlußhöhe: 20 mm, Verschluss-Schraube: M12, Achsabstand: 183 mm, Breite: 212 mm, Höhe: 158 mm, Rohraußendurchmesser: 133 mm, zul. Last Fz: 6 kN | Rohrschelle Titan HD 50x5, 133 mm 1/2'' o. Dämm., Material: Stahl, Materialname: S235, Oberfläche: galvanisch verzinkt, VPE: 1, Rabattgruppe: 01-007, Preiseinheit: 100, Schalldämmeinlage: ohne Dämmung, Verschluss: Schraubverschluss, Stärke Material: 5 mm, Breite Material: 50 mm, Anschluss: 1/2'', Anschlußhöhe: 20 mm, Verschluss-Schraube: M12, Achsabstand: 183 mm, Breite: 212 mm, Höhe: 158 mm, Rohraußendurchmesser: 133 mm, zul. Last Fz: 6 kN, Mengeneinheit: St, Gewicht: 1,2180 kg, Fabrikat: MEFA, EAN: 4250928403957
0072592 | Rohrschelle Titan HD 50x5 | 135 mm 1/2'' o. Dämm. | St | MEFA | 1,2300 kg | 4250928403971 | , Material: Stahl, Materialname: S235, Oberfläche: galvanisch verzinkt, VPE: 1, Rabattgruppe: 01-007, Preiseinheit: 100, Schalldämmeinlage: ohne Dämmung, Verschluss: Schraubverschluss, Stärke Material: 5 mm, Breite Material: 50 mm, Anschluss: 1/2'', Anschlußhöhe: 20 mm, Verschluss-Schraube: M12, Achsabstand: 185 mm, Breite: 214 mm, Höhe: 160 mm, Rohraußendurchmesser: 135 mm, zul. Last Fz: 6 kN | Rohrschelle Titan HD 50x5, 135 mm 1/2'' o. Dämm., Material: Stahl, Materialname: S235, Oberfläche: galvanisch verzinkt, VPE: 1, Rabattgruppe: 01-007, Preiseinheit: 100, Schalldämmeinlage: ohne Dämmung, Verschluss: Schraubverschluss, Stärke Material: 5 mm, Breite Material: 50 mm, Anschluss: 1/2'', Anschlußhöhe: 20 mm, Verschluss-Schraube: M12, Achsabstand: 185 mm, Breite: 214 mm, Höhe: 160 mm, Rohraußendurchmesser: 135 mm, zul. Last Fz: 6 kN, Mengeneinheit: St, Gewicht: 1,2300 kg, Fabrikat: MEFA, EAN: 4250928403971
0072606 | Rohrschelle Titan HD 50x5 | 140 mm 1/2'' o. Dämm. | St | MEFA | 1,2620 kg | 4250928403995 | , Material: Stahl, Materialname: S235, Oberfläche: galvanisch verzinkt, VPE: 1, Rabattgruppe: 01-007, Preiseinheit: 100, Schalldämmeinlage: ohne Dämmung, Verschluss: Schraubverschluss, Stärke Material: 5 mm, Breite Material: 50 mm, Anschluss: 1/2'', Anschlußhöhe: 20 mm, Verschluss-Schraube: M12, Achsabstand: 190 mm, Breite: 219 mm, Höhe: 165 mm, Rohraußendurchmesser Zoll: 5 Zoll, Rohraußendurchmesser: 140 mm, zul. Last Fz: 6 kN | Rohrschelle Titan HD 50x5, 140 mm 1/2'' o. Dämm., Material: Stahl, Materialname: S235, Oberfläche: galvanisch verzinkt, VPE: 1, Rabattgruppe: 01-007, Preiseinheit: 100, Schalldämmeinlage: ohne Dämmung, Verschluss: Schraubverschluss, Stärke Material: 5 mm, Breite Material: 50 mm, Anschluss: 1/2'', Anschlußhöhe: 20 mm, Verschluss-Schraube: M12, Achsabstand: 190 mm, Breite: 219 mm, Höhe: 165 mm, Rohraußendurchmesser Zoll: 5 Zoll, Rohraußendurchmesser: 140 mm, zul. Last Fz: 6 kN, Mengeneinheit: St, Gewicht: 1,2620 kg, Fabrikat: MEFA, EAN: 4250928403995
0072649 | Rohrschelle Titan HD 50x5 | 160 mm 1/2'' o. Dämm. | St | MEFA | 1,3890 kg | 4250928404039 | , Material: Stahl, Materialname: S235, Oberfläche: galvanisch verzinkt, VPE: 1, Rabattgruppe: 01-007, Preiseinheit: 100, Schalldämmeinlage: ohne Dämmung, Verschluss: Schraubverschluss, Stärke Material: 5 mm, Breite Material: 50 mm, Anschluss: 1/2'', Anschlußhöhe: 20 mm, Verschluss-Schraube: M12, Achsabstand: 210 mm, Breite: 239 mm, Höhe: 185 mm, Rohraußendurchmesser: 160 mm, zul. Last Fz: 6 kN | Rohrschelle Titan HD 50x5, 160 mm 1/2'' o. Dämm., Material: Stahl, Materialname: S235, Oberfläche: galvanisch verzinkt, VPE: 1, Rabattgruppe: 01-007, Preiseinheit: 100, Schalldämmeinlage: ohne Dämmung, Verschluss: Schraubverschluss, Stärke Material: 5 mm, Breite Material: 50 mm, Anschluss: 1/2'', Anschlußhöhe: 20 mm, Verschluss-Schraube: M12, Achsabstand: 210 mm, Breite: 239 mm, Höhe: 185 mm, Rohraußendurchmesser: 160 mm, zul. Last Fz: 6 kN, Mengeneinheit: St, Gewicht: 1,3890 kg, Fabrikat: MEFA, EAN: 4250928404039
0072681 | Rohrschelle Titan HD 50x5 | 165 mm 1/2'' o. Dämm. | St | MEFA | 1,4210 kg | 4250928404053 | , Material: Stahl, Materialname: S235, Oberfläche: galvanisch verzinkt, VPE: 1, Rabattgruppe: 01-007, Preiseinheit: 100, Schalldämmeinlage: ohne Dämmung, Verschluss: Schraubverschluss, Stärke Material: 5 mm, Breite Material: 50 mm, Anschluss: 1/2'', Anschlußhöhe: 20 mm, Verschluss-Schraube: M12, Achsabstand: 215 mm, Breite: 244 mm, Höhe: 190 mm, Rohraußendurchmesser Zoll: 6 Zoll, Rohraußendurchmesser: 165 mm, zul. Last Fz: 6 kN | Rohrschelle Titan HD 50x5, 165 mm 1/2'' o. Dämm., Material: Stahl, Materialname: S235, Oberfläche: galvanisch verzinkt, VPE: 1, Rabattgruppe: 01-007, Preiseinheit: 100, Schalldämmeinlage: ohne Dämmung, Verschluss: Schraubverschluss, Stärke Material: 5 mm, Breite Material: 50 mm, Anschluss: 1/2'', Anschlußhöhe: 20 mm, Verschluss-Schraube: M12, Achsabstand: 215 mm, Breite: 244 mm, Höhe: 190 mm, Rohraußendurchmesser Zoll: 6 Zoll, Rohraußendurchmesser: 165 mm, zul. Last Fz: 6 kN, Mengeneinheit: St, Gewicht: 1,4210 kg, Fabrikat: MEFA, EAN: 4250928404053
0072683 | Rohrschelle Titan HD 50x5 | 168 mm 1/2'' o. Dämm. | St | MEFA | 1,4400 kg | 4250928404060 | , Material: Stahl, Materialname: S235, Oberfläche: galvanisch verzinkt, VPE: 1, Rabattgruppe: 01-007, Preiseinheit: 100, Schalldämmeinlage: ohne Dämmung, Verschluss: Schraubverschluss, Stärke Material: 5 mm, Breite Material: 50 mm, Anschluss: 1/2'', Anschlußhöhe: 20 mm, Verschluss-Schraube: M12, Achsabstand: 218 mm, Breite: 247 mm, Höhe: 193 mm, Rohraußendurchmesser: 168 mm, zul. Last Fz: 6 kN | Rohrschelle Titan HD 50x5, 168 mm 1/2'' o. Dämm., Material: Stahl, Materialname: S235, Oberfläche: galvanisch verzinkt, VPE: 1, Rabattgruppe: 01-007, Preiseinheit: 100, Schalldämmeinlage: ohne Dämmung, Verschluss: Schraubverschluss, Stärke Material: 5 mm, Breite Material: 50 mm, Anschluss: 1/2'', Anschlußhöhe: 20 mm, Verschluss-Schraube: M12, Achsabstand: 218 mm, Breite: 247 mm, Höhe: 193 mm, Rohraußendurchmesser: 168 mm, zul. Last Fz: 6 kN, Mengeneinheit: St, Gewicht: 1,4400 kg, Fabrikat: MEFA, EAN: 4250928404060
0072754 | Rohrschelle Titan HD 50x5 | 194 mm 1/2'' o. Dämm. | St | MEFA | 1,6050 kg | 4250928404114 | , Material: Stahl, Materialname: S235, Oberfläche: galvanisch verzinkt, VPE: 1, Rabattgruppe: 01-007, Preiseinheit: 100, Schalldämmeinlage: ohne Dämmung, Verschluss: Schraubverschluss, Stärke Material: 5 mm, Breite Material: 50 mm, Anschluss: 1/2'', Anschlußhöhe: 20 mm, Verschluss-Schraube: M12, Achsabstand: 244 mm, Breite: 273 mm, Höhe: 219 mm, Rohraußendurchmesser: 194 mm, zul. Last Fz: 16 kN | Rohrschelle Titan HD 50x5, 194 mm 1/2'' o. Dämm., Material: Stahl, Materialname: S235, Oberfläche: galvanisch verzinkt, VPE: 1, Rabattgruppe: 01-007, Preiseinheit: 100, Schalldämmeinlage: ohne Dämmung, Verschluss: Schraubverschluss, Stärke Material: 5 mm, Breite Material: 50 mm, Anschluss: 1/2'', Anschlußhöhe: 20 mm, Verschluss-Schraube: M12, Achsabstand: 244 mm, Breite: 273 mm, Höhe: 219 mm, Rohraußendurchmesser: 194 mm, zul. Last Fz: 16 kN, Mengeneinheit: St, Gewicht: 1,6050 kg, Fabrikat: MEFA, EAN: 4250928404114
0072762 | Rohrschelle Titan HD 50x5 | 200 mm 1/2'' o. Dämm. | St | MEFA | 1,6430 kg | 4250928404138 | , Material: Stahl, Materialname: S235, Oberfläche: galvanisch verzinkt, VPE: 1, Rabattgruppe: 01-007, Preiseinheit: 100, Schalldämmeinlage: ohne Dämmung, Verschluss: Schraubverschluss, Stärke Material: 5 mm, Breite Material: 50 mm, Anschluss: 1/2'', Anschlußhöhe: 20 mm, Verschluss-Schraube: M12, Achsabstand: 250 mm, Breite: 279 mm, Höhe: 225 mm, Rohraußendurchmesser: 200 mm, zul. Last Fz: 16 kN | Rohrschelle Titan HD 50x5, 200 mm 1/2'' o. Dämm., Material: Stahl, Materialname: S235, Oberfläche: galvanisch verzinkt, VPE: 1, Rabattgruppe: 01-007, Preiseinheit: 100, Schalldämmeinlage: ohne Dämmung, Verschluss: Schraubverschluss, Stärke Material: 5 mm, Breite Material: 50 mm, Anschluss: 1/2'', Anschlußhöhe: 20 mm, Verschluss-Schraube: M12, Achsabstand: 250 mm, Breite: 279 mm, Höhe: 225 mm, Rohraußendurchmesser: 200 mm, zul. Last Fz: 16 kN, Mengeneinheit: St, Gewicht: 1,6430 kg, Fabrikat: MEFA, EAN: 4250928404138
0072791 | Rohrschelle Titan HD 50x5 | 210 mm 1/2'' o. Dämm. | St | MEFA | 1,7070 kg | 4250928404152 | , Material: Stahl, Materialname: S235, Oberfläche: galvanisch verzinkt, VPE: 1, Rabattgruppe: 01-007, Preiseinheit: 100, Schalldämmeinlage: ohne Dämmung, Verschluss: Schraubverschluss, Stärke Material: 5 mm, Breite Material: 50 mm, Anschluss: 1/2'', Anschlußhöhe: 20 mm, Verschluss-Schraube: M12, Achsabstand: 261 mm, Breite: 290 mm, Höhe: 235 mm, Rohraußendurchmesser: 210 mm, zul. Last Fz: 16 kN | Rohrschelle Titan HD 50x5, 210 mm 1/2'' o. Dämm., Material: Stahl, Materialname: S235, Oberfläche: galvanisch verzinkt, VPE: 1, Rabattgruppe: 01-007, Preiseinheit: 100, Schalldämmeinlage: ohne Dämmung, Verschluss: Schraubverschluss, Stärke Material: 5 mm, Breite Material: 50 mm, Anschluss: 1/2'', Anschlußhöhe: 20 mm, Verschluss-Schraube: M12, Achsabstand: 261 mm, Breite: 290 mm, Höhe: 235 mm, Rohraußendurchmesser: 210 mm, zul. Last Fz: 16 kN, Mengeneinheit: St, Gewicht: 1,7070 kg, Fabrikat: MEFA, EAN: 4250928404152
0072819 | Rohrschelle Titan HD 50x5 | 219 mm 1/2'' o. Dämm. | St | MEFA | 1,7640 kg | 4250928404176 | , Material: Stahl, Materialname: S235, Oberfläche: galvanisch verzinkt, VPE: 1, Rabattgruppe: 01-007, Preiseinheit: 100, Schalldämmeinlage: ohne Dämmung, Verschluss: Schraubverschluss, Stärke Material: 5 mm, Breite Material: 50 mm, Anschluss: 1/2'', Anschlußhöhe: 20 mm, Verschluss-Schraube: M12, Achsabstand: 270 mm, Breite: 299 mm, Höhe: 244 mm, Rohraußendurchmesser Zoll: 8 Zoll, Rohraußendurchmesser: 219 mm, zul. Last Fz: 16 kN | Rohrschelle Titan HD 50x5, 219 mm 1/2'' o. Dämm., Material: Stahl, Materialname: S235, Oberfläche: galvanisch verzinkt, VPE: 1, Rabattgruppe: 01-007, Preiseinheit: 100, Schalldämmeinlage: ohne Dämmung, Verschluss: Schraubverschluss, Stärke Material: 5 mm, Breite Material: 50 mm, Anschluss: 1/2'', Anschlußhöhe: 20 mm, Verschluss-Schraube: M12, Achsabstand: 270 mm, Breite: 299 mm, Höhe: 244 mm, Rohraußendurchmesser Zoll: 8 Zoll, Rohraußendurchmesser: 219 mm, zul. Last Fz: 16 kN, Mengeneinheit: St, Gewicht: 1,7640 kg, Fabrikat: MEFA, EAN: 4250928404176
0072892 | Rohrschelle Titan HD 50x5 | 267 mm 1/2'' o. Dämm. | St | MEFA | 2,0690 kg | 4250928404213 | , Material: Stahl, Materialname: S235, Oberfläche: galvanisch verzinkt, VPE: 1, Rabattgruppe: 01-007, Preiseinheit: 100, Schalldämmeinlage: ohne Dämmung, Verschluss: Schraubverschluss, Stärke Material: 5 mm, Breite Material: 50 mm, Anschluss: 1/2'', Anschlußhöhe: 20 mm, Verschluss-Schraube: M12, Achsabstand: 318 mm, Breite: 347 mm, Höhe: 292 mm, Rohraußendurchmesser: 267 mm, zul. Last Fz: 16 kN | Rohrschelle Titan HD 50x5, 267 mm 1/2'' o. Dämm., Material: Stahl, Materialname: S235, Oberfläche: galvanisch verzinkt, VPE: 1, Rabattgruppe: 01-007, Preiseinheit: 100, Schalldämmeinlage: ohne Dämmung, Verschluss: Schraubverschluss, Stärke Material: 5 mm, Breite Material: 50 mm, Anschluss: 1/2'', Anschlußhöhe: 20 mm, Verschluss-Schraube: M12, Achsabstand: 318 mm, Breite: 347 mm, Höhe: 292 mm, Rohraußendurchmesser: 267 mm, zul. Last Fz: 16 kN, Mengeneinheit: St, Gewicht: 2,0690 kg, Fabrikat: MEFA, EAN: 4250928404213
0072894 | Rohrschelle Titan HD 50x5 | 273 mm 1/2'' o. Dämm. | St | MEFA | 2,1080 kg | 4250928404237 | , Material: Stahl, Materialname: S235, Oberfläche: galvanisch verzinkt, VPE: 1, Rabattgruppe: 01-007, Preiseinheit: 100, Schalldämmeinlage: ohne Dämmung, Verschluss: Schraubverschluss, Stärke Material: 5 mm, Breite Material: 50 mm, Anschluss: 1/2'', Anschlußhöhe: 20 mm, Verschluss-Schraube: M12, Achsabstand: 324 mm, Breite: 353 mm, Höhe: 298 mm, Rohraußendurchmesser Zoll: 10 Zoll, Rohraußendurchmesser: 273 mm, zul. Last Fz: 16 kN | Rohrschelle Titan HD 50x5, 273 mm 1/2'' o. Dämm., Material: Stahl, Materialname: S235, Oberfläche: galvanisch verzinkt, VPE: 1, Rabattgruppe: 01-007, Preiseinheit: 100, Schalldämmeinlage: ohne Dämmung, Verschluss: Schraubverschluss, Stärke Material: 5 mm, Breite Material: 50 mm, Anschluss: 1/2'', Anschlußhöhe: 20 mm, Verschluss-Schraube: M12, Achsabstand: 324 mm, Breite: 353 mm, Höhe: 298 mm, Rohraußendurchmesser Zoll: 10 Zoll, Rohraußendurchmesser: 273 mm, zul. Last Fz: 16 kN, Mengeneinheit: St, Gewicht: 2,1080 kg, Fabrikat: MEFA, EAN: 4250928404237
0072955 | Rohrschelle Titan HD 50x5 | 324 mm 1/2'' o. Dämm. | St | MEFA | 2,4320 kg | 4250928404275 | , Material: Stahl, Materialname: S235, Oberfläche: galvanisch verzinkt, VPE: 1, Rabattgruppe: 01-007, Preiseinheit: 100, Schalldämmeinlage: ohne Dämmung, Verschluss: Schraubverschluss, Stärke Material: 5 mm, Breite Material: 50 mm, Anschluss: 1/2'', Anschlußhöhe: 20 mm, Verschluss-Schraube: M12, Achsabstand: 375 mm, Breite: 404 mm, Höhe: 349 mm, Rohraußendurchmesser Zoll: 12 Zoll, Rohraußendurchmesser: 324 mm, zul. Last Fz: 16 kN | Rohrschelle Titan HD 50x5, 324 mm 1/2'' o. Dämm., Material: Stahl, Materialname: S235, Oberfläche: galvanisch verzinkt, VPE: 1, Rabattgruppe: 01-007, Preiseinheit: 100, Schalldämmeinlage: ohne Dämmung, Verschluss: Schraubverschluss, Stärke Material: 5 mm, Breite Material: 50 mm, Anschluss: 1/2'', Anschlußhöhe: 20 mm, Verschluss-Schraube: M12, Achsabstand: 375 mm, Breite: 404 mm, Höhe: 349 mm, Rohraußendurchmesser Zoll: 12 Zoll, Rohraußendurchmesser: 324 mm, zul. Last Fz: 16 kN, Mengeneinheit: St, Gewicht: 2,4320 kg, Fabrikat: MEFA, EAN: 4250928404275
0072965 | Rohrschelle Titan HD 50x5 | 356 mm 1/2'' o. Dämm. | St | MEFA | 2,6350 kg | 4250928404299 | , Material: Stahl, Materialname: S235, Oberfläche: galvanisch verzinkt, VPE: 1, Rabattgruppe: 01-007, Preiseinheit: 100, Schalldämmeinlage: ohne Dämmung, Verschluss: Schraubverschluss, Stärke Material: 5 mm, Breite Material: 50 mm, Anschluss: 1/2'', Anschlußhöhe: 20 mm, Verschluss-Schraube: M12, Achsabstand: 407 mm, Breite: 436 mm, Höhe: 381 mm, Rohraußendurchmesser: 356 mm, zul. Last Fz: 16 kN | Rohrschelle Titan HD 50x5, 356 mm 1/2'' o. Dämm., Material: Stahl, Materialname: S235, Oberfläche: galvanisch verzinkt, VPE: 1, Rabattgruppe: 01-007, Preiseinheit: 100, Schalldämmeinlage: ohne Dämmung, Verschluss: Schraubverschluss, Stärke Material: 5 mm, Breite Material: 50 mm, Anschluss: 1/2'', Anschlußhöhe: 20 mm, Verschluss-Schraube: M12, Achsabstand: 407 mm, Breite: 436 mm, Höhe: 381 mm, Rohraußendurchmesser: 356 mm, zul. Last Fz: 16 kN, Mengeneinheit: St, Gewicht: 2,6350 kg, Fabrikat: MEFA, EAN: 4250928404299
0072967 | Rohrschelle Titan HD 50x5 | 368 mm 1/2'' o. Dämm. | St | MEFA | 2,7110 kg | 4250928404312 | , Material: Stahl, Materialname: S235, Oberfläche: galvanisch verzinkt, VPE: 1, Rabattgruppe: 01-007, Preiseinheit: 100, Schalldämmeinlage: ohne Dämmung, Verschluss: Schraubverschluss, Stärke Material: 5 mm, Breite Material: 50 mm, Anschluss: 1/2'', Anschlußhöhe: 20 mm, Verschluss-Schraube: M12, Achsabstand: 419 mm, Breite: 448 mm, Höhe: 393 mm, Rohraußendurchmesser Zoll: 14 Zoll, Rohraußendurchmesser: 368 mm, zul. Last Fz: 16 kN | Rohrschelle Titan HD 50x5, 368 mm 1/2'' o. Dämm., Material: Stahl, Materialname: S235, Oberfläche: galvanisch verzinkt, VPE: 1, Rabattgruppe: 01-007, Preiseinheit: 100, Schalldämmeinlage: ohne Dämmung, Verschluss: Schraubverschluss, Stärke Material: 5 mm, Breite Material: 50 mm, Anschluss: 1/2'', Anschlußhöhe: 20 mm, Verschluss-Schraube: M12, Achsabstand: 419 mm, Breite: 448 mm, Höhe: 393 mm, Rohraußendurchmesser Zoll: 14 Zoll, Rohraußendurchmesser: 368 mm, zul. Last Fz: 16 kN, Mengeneinheit: St, Gewicht: 2,7110 kg, Fabrikat: MEFA, EAN: 4250928404312
0074505 | Rohrschelle Titan HD 50x5 | 64 mm 1'' o. Dämm. | St | MEFA | 0,8270 kg | 4250928404336 | , Material: Stahl, Materialname: S235, Oberfläche: galvanisch verzinkt, VPE: 1, Rabattgruppe: 01-007, Preiseinheit: 100, Schalldämmeinlage: ohne Dämmung, Verschluss: Schraubverschluss, Stärke Material: 5 mm, Breite Material: 50 mm, Anschluss: 1'', Anschlußhöhe: 25 mm, Verschluss-Schraube: M12, Achsabstand: 112 mm, Breite: 141 mm, Höhe: 94 mm, Rohraußendurchmesser: 64 mm, zul. Last Fz: 6 kN | Rohrschelle Titan HD 50x5, 64 mm 1'' o. Dämm., Material: Stahl, Materialname: S235, Oberfläche: galvanisch verzinkt, VPE: 1, Rabattgruppe: 01-007, Preiseinheit: 100, Schalldämmeinlage: ohne Dämmung, Verschluss: Schraubverschluss, Stärke Material: 5 mm, Breite Material: 50 mm, Anschluss: 1'', Anschlußhöhe: 25 mm, Verschluss-Schraube: M12, Achsabstand: 112 mm, Breite: 141 mm, Höhe: 94 mm, Rohraußendurchmesser: 64 mm, zul. Last Fz: 6 kN, Mengeneinheit: St, Gewicht: 0,8270 kg, Fabrikat: MEFA, EAN: 4250928404336
0074510 | Rohrschelle Titan HD 50x5 | 76 mm 1'' o. Dämm. | St | MEFA | 0,9030 kg | 4250928404350 | , Material: Stahl, Materialname: S235, Oberfläche: galvanisch verzinkt, VPE: 1, Rabattgruppe: 01-007, Preiseinheit: 100, Schalldämmeinlage: ohne Dämmung, Verschluss: Schraubverschluss, Stärke Material: 5 mm, Breite Material: 50 mm, Anschluss: 1'', Anschlußhöhe: 25 mm, Verschluss-Schraube: M12, Achsabstand: 124 mm, Breite: 153 mm, Höhe: 106 mm, Rohraußendurchmesser Zoll: 2 1/2 Zoll, Rohraußendurchmesser: 76 mm, zul. Last Fz: 6 kN | Rohrschelle Titan HD 50x5, 76 mm 1'' o. Dämm., Material: Stahl, Materialname: S235, Oberfläche: galvanisch verzinkt, VPE: 1, Rabattgruppe: 01-007, Preiseinheit: 100, Schalldämmeinlage: ohne Dämmung, Verschluss: Schraubverschluss, Stärke Material: 5 mm, Breite Material: 50 mm, Anschluss: 1'', Anschlußhöhe: 25 mm, Verschluss-Schraube: M12, Achsabstand: 124 mm, Breite: 153 mm, Höhe: 106 mm, Rohraußendurchmesser Zoll: 2 1/2 Zoll, Rohraußendurchmesser: 76 mm, zul. Last Fz: 6 kN, Mengeneinheit: St, Gewicht: 0,9030 kg, Fabrikat: MEFA, EAN: 4250928404350
0074512 | Rohrschelle Titan HD 50x5 | 89 mm 1'' o. Dämm. | St | MEFA | 0,9860 kg | 4250928404374 | , Material: Stahl, Materialname: S235, Oberfläche: galvanisch verzinkt, VPE: 1, Rabattgruppe: 01-007, Preiseinheit: 100, Schalldämmeinlage: ohne Dämmung, Verschluss: Schraubverschluss, Stärke Material: 5 mm, Breite Material: 50 mm, Anschluss: 1'', Anschlußhöhe: 25 mm, Verschluss-Schraube: M12, Achsabstand: 138 mm, Breite: 167 mm, Höhe: 119 mm, Rohraußendurchmesser Zoll: 3 Zoll, Rohraußendurchmesser: 89 mm, zul. Last Fz: 6 kN | Rohrschelle Titan HD 50x5, 89 mm 1'' o. Dämm., Material: Stahl, Materialname: S235, Oberfläche: galvanisch verzinkt, VPE: 1, Rabattgruppe: 01-007, Preiseinheit: 100, Schalldämmeinlage: ohne Dämmung, Verschluss: Schraubverschluss, Stärke Material: 5 mm, Breite Material: 50 mm, Anschluss: 1'', Anschlußhöhe: 25 mm, Verschluss-Schraube: M12, Achsabstand: 138 mm, Breite: 167 mm, Höhe: 119 mm, Rohraußendurchmesser Zoll: 3 Zoll, Rohraußendurchmesser: 89 mm, zul. Last Fz: 6 kN, Mengeneinheit: St, Gewicht: 0,9860 kg, Fabrikat: MEFA, EAN: 4250928404374
0074520 | Rohrschelle Titan HD 50x5 | 108 mm 1'' o. Dämm. | St | MEFA | 1,1070 kg | 4250928404404 | , Material: Stahl, Materialname: S235, Oberfläche: galvanisch verzinkt, VPE: 1, Rabattgruppe: 01-007, Preiseinheit: 100, Schalldämmeinlage: ohne Dämmung, Verschluss: Schraubverschluss, Stärke Material: 5 mm, Breite Material: 50 mm, Anschluss: 1'', Anschlußhöhe: 25 mm, Verschluss-Schraube: M12, Achsabstand: 157 mm, Breite: 186 mm, Höhe: 138 mm, Rohraußendurchmesser: 108 mm, zul. Last Fz: 6 kN | Rohrschelle Titan HD 50x5, 108 mm 1'' o. Dämm., Material: Stahl, Materialname: S235, Oberfläche: galvanisch verzinkt, VPE: 1, Rabattgruppe: 01-007, Preiseinheit: 100, Schalldämmeinlage: ohne Dämmung, Verschluss: Schraubverschluss, Stärke Material: 5 mm, Breite Material: 50 mm, Anschluss: 1'', Anschlußhöhe: 25 mm, Verschluss-Schraube: M12, Achsabstand: 157 mm, Breite: 186 mm, Höhe: 138 mm, Rohraußendurchmesser: 108 mm, zul. Last Fz: 6 kN, Mengeneinheit: St, Gewicht: 1,1070 kg, Fabrikat: MEFA, EAN: 4250928404404
0074522 | Rohrschelle Titan HD 50x5 | 110 mm 1'' o. Dämm. | St | MEFA | 1,1190 kg | 4250928404411 | , Material: Stahl, Materialname: S235, Oberfläche: galvanisch verzinkt, VPE: 1, Rabattgruppe: 01-007, Preiseinheit: 100, Schalldämmeinlage: ohne Dämmung, Verschluss: Schraubverschluss, Stärke Material: 5 mm, Breite Material: 50 mm, Anschluss: 1'', Anschlußhöhe: 25 mm, Verschluss-Schraube: M12, Achsabstand: 159 mm, Breite: 188 mm, Höhe: 140 mm, Rohraußendurchmesser: 110 mm, zul. Last Fz: 6 kN | Rohrschelle Titan HD 50x5, 110 mm 1'' o. Dämm., Material: Stahl, Materialname: S235, Oberfläche: galvanisch verzinkt, VPE: 1, Rabattgruppe: 01-007, Preiseinheit: 100, Schalldämmeinlage: ohne Dämmung, Verschluss: Schraubverschluss, Stärke Material: 5 mm, Breite Material: 50 mm, Anschluss: 1'', Anschlußhöhe: 25 mm, Verschluss-Schraube: M12, Achsabstand: 159 mm, Breite: 188 mm, Höhe: 140 mm, Rohraußendurchmesser: 110 mm, zul. Last Fz: 6 kN, Mengeneinheit: St, Gewicht: 1,1190 kg, Fabrikat: MEFA, EAN: 4250928404411
0074524 | Rohrschelle Titan HD 50x5 | 114 mm 1'' o. Dämm. | St | MEFA | 1,1450 kg | 4250928404428 | , Material: Stahl, Materialname: S235, Oberfläche: galvanisch verzinkt, VPE: 1, Rabattgruppe: 01-007, Preiseinheit: 100, Schalldämmeinlage: ohne Dämmung, Verschluss: Schraubverschluss, Stärke Material: 5 mm, Breite Material: 50 mm, Anschluss: 1'', Anschlußhöhe: 25 mm, Verschluss-Schraube: M12, Achsabstand: 163 mm, Breite: 192 mm, Höhe: 144 mm, Rohraußendurchmesser Zoll: 4 Zoll, Rohraußendurchmesser: 114 mm, zul. Last Fz: 6 kN | Rohrschelle Titan HD 50x5, 114 mm 1'' o. Dämm., Material: Stahl, Materialname: S235, Oberfläche: galvanisch verzinkt, VPE: 1, Rabattgruppe: 01-007, Preiseinheit: 100, Schalldämmeinlage: ohne Dämmung, Verschluss: Schraubverschluss, Stärke Material: 5 mm, Breite Material: 50 mm, Anschluss: 1'', Anschlußhöhe: 25 mm, Verschluss-Schraube: M12, Achsabstand: 163 mm, Breite: 192 mm, Höhe: 144 mm, Rohraußendurchmesser Zoll: 4 Zoll, Rohraußendurchmesser: 114 mm, zul. Last Fz: 6 kN, Mengeneinheit: St, Gewicht: 1,1450 kg, Fabrikat: MEFA, EAN: 4250928404428
0074587 | Rohrschelle Titan HD 50x5 | 133 mm 1'' o. Dämm. | St | MEFA | 1,2660 kg | 4250928404466 | , Material: Stahl, Materialname: S235, Oberfläche: galvanisch verzinkt, VPE: 1, Rabattgruppe: 01-007, Preiseinheit: 100, Schalldämmeinlage: ohne Dämmung, Verschluss: Schraubverschluss, Stärke Material: 5 mm, Breite Material: 50 mm, Anschluss: 1'', Anschlußhöhe: 25 mm, Verschluss-Schraube: M12, Achsabstand: 183 mm, Breite: 212 mm, Höhe: 163 mm, Rohraußendurchmesser: 133 mm, zul. Last Fz: 6 kN | Rohrschelle Titan HD 50x5, 133 mm 1'' o. Dämm., Material: Stahl, Materialname: S235, Oberfläche: galvanisch verzinkt, VPE: 1, Rabattgruppe: 01-007, Preiseinheit: 100, Schalldämmeinlage: ohne Dämmung, Verschluss: Schraubverschluss, Stärke Material: 5 mm, Breite Material: 50 mm, Anschluss: 1'', Anschlußhöhe: 25 mm, Verschluss-Schraube: M12, Achsabstand: 183 mm, Breite: 212 mm, Höhe: 163 mm, Rohraußendurchmesser: 133 mm, zul. Last Fz: 6 kN, Mengeneinheit: St, Gewicht: 1,2660 kg, Fabrikat: MEFA, EAN: 4250928404466
0074595 | Rohrschelle Titan HD 50x5 | 135 mm 1'' o. Dämm. | St | MEFA | 1,2780 kg | 4250928404480 | , Material: Stahl, Materialname: S235, Oberfläche: galvanisch verzinkt, VPE: 1, Rabattgruppe: 01-007, Preiseinheit: 100, Schalldämmeinlage: ohne Dämmung, Verschluss: Schraubverschluss, Stärke Material: 5 mm, Breite Material: 50 mm, Anschluss: 1'', Anschlußhöhe: 25 mm, Verschluss-Schraube: M12, Achsabstand: 185 mm, Breite: 214 mm, Höhe: 165 mm, Rohraußendurchmesser: 135 mm, zul. Last Fz: 6 kN | Rohrschelle Titan HD 50x5, 135 mm 1'' o. Dämm., Material: Stahl, Materialname: S235, Oberfläche: galvanisch verzinkt, VPE: 1, Rabattgruppe: 01-007, Preiseinheit: 100, Schalldämmeinlage: ohne Dämmung, Verschluss: Schraubverschluss, Stärke Material: 5 mm, Breite Material: 50 mm, Anschluss: 1'', Anschlußhöhe: 25 mm, Verschluss-Schraube: M12, Achsabstand: 185 mm, Breite: 214 mm, Höhe: 165 mm, Rohraußendurchmesser: 135 mm, zul. Last Fz: 6 kN, Mengeneinheit: St, Gewicht: 1,2780 kg, Fabrikat: MEFA, EAN: 4250928404480
0074609 | Rohrschelle Titan HD 50x5 | 140 mm 1'' o. Dämm. | St | MEFA | 1,3100 kg | 4250928404503 | , Material: Stahl, Materialname: S235, Oberfläche: galvanisch verzinkt, VPE: 1, Rabattgruppe: 01-007, Preiseinheit: 100, Schalldämmeinlage: ohne Dämmung, Verschluss: Schraubverschluss, Stärke Material: 5 mm, Breite Material: 50 mm, Anschluss: 1'', Anschlußhöhe: 25 mm, Verschluss-Schraube: M12, Achsabstand: 190 mm, Breite: 219 mm, Höhe: 170 mm, Rohraußendurchmesser Zoll: 5 Zoll, Rohraußendurchmesser: 140 mm, zul. Last Fz: 6 kN | Rohrschelle Titan HD 50x5, 140 mm 1'' o. Dämm., Material: Stahl, Materialname: S235, Oberfläche: galvanisch verzinkt, VPE: 1, Rabattgruppe: 01-007, Preiseinheit: 100, Schalldämmeinlage: ohne Dämmung, Verschluss: Schraubverschluss, Stärke Material: 5 mm, Breite Material: 50 mm, Anschluss: 1'', Anschlußhöhe: 25 mm, Verschluss-Schraube: M12, Achsabstand: 190 mm, Breite: 219 mm, Höhe: 170 mm, Rohraußendurchmesser Zoll: 5 Zoll, Rohraußendurchmesser: 140 mm, zul. Last Fz: 6 kN, Mengeneinheit: St, Gewicht: 1,3100 kg, Fabrikat: MEFA, EAN: 4250928404503
0074641 | Rohrschelle Titan HD 50x5 | 160 mm 1'' o. Dämm. | St | MEFA | 1,4370 kg | 4250928404541 | , Material: Stahl, Materialname: S235, Oberfläche: galvanisch verzinkt, VPE: 1, Rabattgruppe: 01-007, Preiseinheit: 100, Schalldämmeinlage: ohne Dämmung, Verschluss: Schraubverschluss, Stärke Material: 5 mm, Breite Material: 50 mm, Anschluss: 1'', Anschlußhöhe: 25 mm, Verschluss-Schraube: M12, Achsabstand: 210 mm, Breite: 239 mm, Höhe: 190 mm, Rohraußendurchmesser: 160 mm, zul. Last Fz: 6 kN | Rohrschelle Titan HD 50x5, 160 mm 1'' o. Dämm., Material: Stahl, Materialname: S235, Oberfläche: galvanisch verzinkt, VPE: 1, Rabattgruppe: 01-007, Preiseinheit: 100, Schalldämmeinlage: ohne Dämmung, Verschluss: Schraubverschluss, Stärke Material: 5 mm, Breite Material: 50 mm, Anschluss: 1'', Anschlußhöhe: 25 mm, Verschluss-Schraube: M12, Achsabstand: 210 mm, Breite: 239 mm, Höhe: 190 mm, Rohraußendurchmesser: 160 mm, zul. Last Fz: 6 kN, Mengeneinheit: St, Gewicht: 1,4370 kg, Fabrikat: MEFA, EAN: 4250928404541
0074684 | Rohrschelle Titan HD 50x5 | 165 mm 1'' o. Dämm. | St | MEFA | 1,4690 kg | 4250928404565 | , Material: Stahl, Materialname: S235, Oberfläche: galvanisch verzinkt, VPE: 1, Rabattgruppe: 01-007, Preiseinheit: 100, Schalldämmeinlage: ohne Dämmung, Verschluss: Schraubverschluss, Stärke Material: 5 mm, Breite Material: 50 mm, Anschluss: 1'', Anschlußhöhe: 25 mm, Verschluss-Schraube: M12, Achsabstand: 215 mm, Breite: 244 mm, Höhe: 195 mm, Rohraußendurchmesser Zoll: 6 Zoll, Rohraußendurchmesser: 165 mm, zul. Last Fz: 6 kN | Rohrschelle Titan HD 50x5, 165 mm 1'' o. Dämm., Material: Stahl, Materialname: S235, Oberfläche: galvanisch verzinkt, VPE: 1, Rabattgruppe: 01-007, Preiseinheit: 100, Schalldämmeinlage: ohne Dämmung, Verschluss: Schraubverschluss, Stärke Material: 5 mm, Breite Material: 50 mm, Anschluss: 1'', Anschlußhöhe: 25 mm, Verschluss-Schraube: M12, Achsabstand: 215 mm, Breite: 244 mm, Höhe: 195 mm, Rohraußendurchmesser Zoll: 6 Zoll, Rohraußendurchmesser: 165 mm, zul. Last Fz: 6 kN, Mengeneinheit: St, Gewicht: 1,4690 kg, Fabrikat: MEFA, EAN: 4250928404565
0074686 | Rohrschelle Titan HD 50x5 | 168 mm 1'' o. Dämm. | St | MEFA | 1,4880 kg | 4250928404572 | , Material: Stahl, Materialname: S235, Oberfläche: galvanisch verzinkt, VPE: 1, Rabattgruppe: 01-007, Preiseinheit: 100, Schalldämmeinlage: ohne Dämmung, Verschluss: Schraubverschluss, Stärke Material: 5 mm, Breite Material: 50 mm, Anschluss: 1'', Anschlußhöhe: 25 mm, Verschluss-Schraube: M12, Achsabstand: 218 mm, Breite: 247 mm, Höhe: 198 mm, Rohraußendurchmesser: 168 mm, zul. Last Fz: 6 kN | Rohrschelle Titan HD 50x5, 168 mm 1'' o. Dämm., Material: Stahl, Materialname: S235, Oberfläche: galvanisch verzinkt, VPE: 1, Rabattgruppe: 01-007, Preiseinheit: 100, Schalldämmeinlage: ohne Dämmung, Verschluss: Schraubverschluss, Stärke Material: 5 mm, Breite Material: 50 mm, Anschluss: 1'', Anschlußhöhe: 25 mm, Verschluss-Schraube: M12, Achsabstand: 218 mm, Breite: 247 mm, Höhe: 198 mm, Rohraußendurchmesser: 168 mm, zul. Last Fz: 6 kN, Mengeneinheit: St, Gewicht: 1,4880 kg, Fabrikat: MEFA, EAN: 4250928404572
0074757 | Rohrschelle Titan HD 50x5 | 194 mm 1'' o. Dämm. | St | MEFA | 1,6530 kg | 4250928404626 | , Material: Stahl, Materialname: S235, Oberfläche: galvanisch verzinkt, VPE: 1, Rabattgruppe: 01-007, Preiseinheit: 100, Schalldämmeinlage: ohne Dämmung, Verschluss: Schraubverschluss, Stärke Material: 5 mm, Breite Material: 50 mm, Anschluss: 1'', Anschlußhöhe: 25 mm, Verschluss-Schraube: M12, Achsabstand: 244 mm, Breite: 273 mm, Höhe: 224 mm, Rohraußendurchmesser Zoll: 7 Zoll, Rohraußendurchmesser: 194 mm, zul. Last Fz: 16 kN | Rohrschelle Titan HD 50x5, 194 mm 1'' o. Dämm., Material: Stahl, Materialname: S235, Oberfläche: galvanisch verzinkt, VPE: 1, Rabattgruppe: 01-007, Preiseinheit: 100, Schalldämmeinlage: ohne Dämmung, Verschluss: Schraubverschluss, Stärke Material: 5 mm, Breite Material: 50 mm, Anschluss: 1'', Anschlußhöhe: 25 mm, Verschluss-Schraube: M12, Achsabstand: 244 mm, Breite: 273 mm, Höhe: 224 mm, Rohraußendurchmesser Zoll: 7 Zoll, Rohraußendurchmesser: 194 mm, zul. Last Fz: 16 kN, Mengeneinheit: St, Gewicht: 1,6530 kg, Fabrikat: MEFA, EAN: 4250928404626
0074773 | Rohrschelle Titan HD 50x5 | 200 mm 1'' o. Dämm. | St | MEFA | 1,6910 kg | 4250928404640 | , Material: Stahl, Materialname: S235, Oberfläche: galvanisch verzinkt, VPE: 1, Rabattgruppe: 01-007, Preiseinheit: 100, Schalldämmeinlage: ohne Dämmung, Verschluss: Schraubverschluss, Stärke Material: 5 mm, Breite Material: 50 mm, Anschluss: 1'', Anschlußhöhe: 25 mm, Verschluss-Schraube: M12, Achsabstand: 250 mm, Breite: 279 mm, Höhe: 230 mm, Rohraußendurchmesser: 200 mm, zul. Last Fz: 16 kN | Rohrschelle Titan HD 50x5, 200 mm 1'' o. Dämm., Material: Stahl, Materialname: S235, Oberfläche: galvanisch verzinkt, VPE: 1, Rabattgruppe: 01-007, Preiseinheit: 100, Schalldämmeinlage: ohne Dämmung, Verschluss: Schraubverschluss, Stärke Material: 5 mm, Breite Material: 50 mm, Anschluss: 1'', Anschlußhöhe: 25 mm, Verschluss-Schraube: M12, Achsabstand: 250 mm, Breite: 279 mm, Höhe: 230 mm, Rohraußendurchmesser: 200 mm, zul. Last Fz: 16 kN, Mengeneinheit: St, Gewicht: 1,6910 kg, Fabrikat: MEFA, EAN: 4250928404640
0074781 | Rohrschelle Titan HD 50x5 | 210 mm 1'' o. Dämm. | St | MEFA | 1,7550 kg | 4250928404664 | , Material: Stahl, Materialname: S235, Oberfläche: galvanisch verzinkt, VPE: 1, Rabattgruppe: 01-007, Preiseinheit: 100, Schalldämmeinlage: ohne Dämmung, Verschluss: Schraubverschluss, Stärke Material: 5 mm, Breite Material: 50 mm, Anschluss: 1'', Anschlußhöhe: 25 mm, Verschluss-Schraube: M12, Achsabstand: 261 mm, Breite: 290 mm, Höhe: 240 mm, Rohraußendurchmesser: 210 mm, zul. Last Fz: 16 kN | Rohrschelle Titan HD 50x5, 210 mm 1'' o. Dämm., Material: Stahl, Materialname: S235, Oberfläche: galvanisch verzinkt, VPE: 1, Rabattgruppe: 01-007, Preiseinheit: 100, Schalldämmeinlage: ohne Dämmung, Verschluss: Schraubverschluss, Stärke Material: 5 mm, Breite Material: 50 mm, Anschluss: 1'', Anschlußhöhe: 25 mm, Verschluss-Schraube: M12, Achsabstand: 261 mm, Breite: 290 mm, Höhe: 240 mm, Rohraußendurchmesser: 210 mm, zul. Last Fz: 16 kN, Mengeneinheit: St, Gewicht: 1,7550 kg, Fabrikat: MEFA, EAN: 4250928404664
0074803 | Rohrschelle Titan HD 50x5 | 219 mm 1'' o. Dämm. | St | MEFA | 1,8120 kg | 4250928404688 | , Material: Stahl, Materialname: S235, Oberfläche: galvanisch verzinkt, VPE: 1, Rabattgruppe: 01-007, Preiseinheit: 100, Schalldämmeinlage: ohne Dämmung, Verschluss: Schraubverschluss, Stärke Material: 5 mm, Breite Material: 50 mm, Anschluss: 1'', Anschlußhöhe: 25 mm, Verschluss-Schraube: M12, Achsabstand: 270 mm, Breite: 299 mm, Höhe: 249 mm, Rohraußendurchmesser Zoll: 8 Zoll, Rohraußendurchmesser: 219 mm, zul. Last Fz: 16 kN | Rohrschelle Titan HD 50x5, 219 mm 1'' o. Dämm., Material: Stahl, Materialname: S235, Oberfläche: galvanisch verzinkt, VPE: 1, Rabattgruppe: 01-007, Preiseinheit: 100, Schalldämmeinlage: ohne Dämmung, Verschluss: Schraubverschluss, Stärke Material: 5 mm, Breite Material: 50 mm, Anschluss: 1'', Anschlußhöhe: 25 mm, Verschluss-Schraube: M12, Achsabstand: 270 mm, Breite: 299 mm, Höhe: 249 mm, Rohraußendurchmesser Zoll: 8 Zoll, Rohraußendurchmesser: 219 mm, zul. Last Fz: 16 kN, Mengeneinheit: St, Gewicht: 1,8120 kg, Fabrikat: MEFA, EAN: 4250928404688
0074874 | Rohrschelle Titan HD 50x5 | 267 mm 1'' o. Dämm. | St | MEFA | 2,1170 kg | 4250928404725 | , Material: Stahl, Materialname: S235, Oberfläche: galvanisch verzinkt, VPE: 1, Rabattgruppe: 01-007, Preiseinheit: 100, Schalldämmeinlage: ohne Dämmung, Verschluss: Schraubverschluss, Stärke Material: 5 mm, Breite Material: 50 mm, Anschluss: 1'', Anschlußhöhe: 25 mm, Verschluss-Schraube: M12, Achsabstand: 318 mm, Breite: 347 mm, Höhe: 297 mm, Rohraußendurchmesser: 267 mm, zul. Last Fz: 16 kN | Rohrschelle Titan HD 50x5, 267 mm 1'' o. Dämm., Material: Stahl, Materialname: S235, Oberfläche: galvanisch verzinkt, VPE: 1, Rabattgruppe: 01-007, Preiseinheit: 100, Schalldämmeinlage: ohne Dämmung, Verschluss: Schraubverschluss, Stärke Material: 5 mm, Breite Material: 50 mm, Anschluss: 1'', Anschlußhöhe: 25 mm, Verschluss-Schraube: M12, Achsabstand: 318 mm, Breite: 347 mm, Höhe: 297 mm, Rohraußendurchmesser: 267 mm, zul. Last Fz: 16 kN, Mengeneinheit: St, Gewicht: 2,1170 kg, Fabrikat: MEFA, EAN: 4250928404725
0074897 | Rohrschelle Titan HD 50x5 | 273 mm 1'' o. Dämm. | St | MEFA | 2,1560 kg | 4250928404749 | , Material: Stahl, Materialname: S235, Oberfläche: galvanisch verzinkt, VPE: 1, Rabattgruppe: 01-007, Preiseinheit: 100, Schalldämmeinlage: ohne Dämmung, Verschluss: Schraubverschluss, Stärke Material: 5 mm, Breite Material: 50 mm, Anschluss: 1'', Anschlußhöhe: 25 mm, Verschluss-Schraube: M12, Achsabstand: 324 mm, Breite: 353 mm, Höhe: 303 mm, Rohraußendurchmesser Zoll: 10 Zoll, Rohraußendurchmesser: 273 mm, zul. Last Fz: 16 kN | Rohrschelle Titan HD 50x5, 273 mm 1'' o. Dämm., Material: Stahl, Materialname: S235, Oberfläche: galvanisch verzinkt, VPE: 1, Rabattgruppe: 01-007, Preiseinheit: 100, Schalldämmeinlage: ohne Dämmung, Verschluss: Schraubverschluss, Stärke Material: 5 mm, Breite Material: 50 mm, Anschluss: 1'', Anschlußhöhe: 25 mm, Verschluss-Schraube: M12, Achsabstand: 324 mm, Breite: 353 mm, Höhe: 303 mm, Rohraußendurchmesser Zoll: 10 Zoll, Rohraußendurchmesser: 273 mm, zul. Last Fz: 16 kN, Mengeneinheit: St, Gewicht: 2,1560 kg, Fabrikat: MEFA, EAN: 4250928404749
0074939 | Rohrschelle Titan HD 50x5 | 324 mm 1'' o. Dämm. | St | MEFA | 2,4800 kg | 4250928404787 | , Material: Stahl, Materialname: S235, Oberfläche: galvanisch verzinkt, VPE: 1, Rabattgruppe: 01-007, Preiseinheit: 100, Schalldämmeinlage: ohne Dämmung, Verschluss: Schraubverschluss, Stärke Material: 5 mm, Breite Material: 50 mm, Anschluss: 1'', Anschlußhöhe: 25 mm, Verschluss-Schraube: M12, Achsabstand: 375 mm, Breite: 404 mm, Höhe: 354 mm, Rohraußendurchmesser Zoll: 12 Zoll, Rohraußendurchmesser: 324 mm, zul. Last Fz: 16 kN | Rohrschelle Titan HD 50x5, 324 mm 1'' o. Dämm., Material: Stahl, Materialname: S235, Oberfläche: galvanisch verzinkt, VPE: 1, Rabattgruppe: 01-007, Preiseinheit: 100, Schalldämmeinlage: ohne Dämmung, Verschluss: Schraubverschluss, Stärke Material: 5 mm, Breite Material: 50 mm, Anschluss: 1'', Anschlußhöhe: 25 mm, Verschluss-Schraube: M12, Achsabstand: 375 mm, Breite: 404 mm, Höhe: 354 mm, Rohraußendurchmesser Zoll: 12 Zoll, Rohraußendurchmesser: 324 mm, zul. Last Fz: 16 kN, Mengeneinheit: St, Gewicht: 2,4800 kg, Fabrikat: MEFA, EAN: 4250928404787
0074968 | Rohrschelle Titan HD 50x5 | 356 mm 1'' o. Dämm. | St | MEFA | 2,6830 kg | 4250928404800 | , Material: Stahl, Materialname: S235, Oberfläche: galvanisch verzinkt, VPE: 1, Rabattgruppe: 01-007, Preiseinheit: 100, Schalldämmeinlage: ohne Dämmung, Verschluss: Schraubverschluss, Stärke Material: 5 mm, Breite Material: 50 mm, Anschluss: 1'', Anschlußhöhe: 25 mm, Verschluss-Schraube: M12, Achsabstand: 407 mm, Breite: 436 mm, Höhe: 386 mm, Rohraußendurchmesser: 356 mm, zul. Last Fz: 16 kN | Rohrschelle Titan HD 50x5, 356 mm 1'' o. Dämm., Material: Stahl, Materialname: S235, Oberfläche: galvanisch verzinkt, VPE: 1, Rabattgruppe: 01-007, Preiseinheit: 100, Schalldämmeinlage: ohne Dämmung, Verschluss: Schraubverschluss, Stärke Material: 5 mm, Breite Material: 50 mm, Anschluss: 1'', Anschlußhöhe: 25 mm, Verschluss-Schraube: M12, Achsabstand: 407 mm, Breite: 436 mm, Höhe: 386 mm, Rohraußendurchmesser: 356 mm, zul. Last Fz: 16 kN, Mengeneinheit: St, Gewicht: 2,6830 kg, Fabrikat: MEFA, EAN: 4250928404800
0074970 | Rohrschelle Titan HD 50x5 | 368 mm 1'' o. Dämm. | St | MEFA | 2,7590 kg | 4250928404824 | , Material: Stahl, Materialname: S235, Oberfläche: galvanisch verzinkt, VPE: 1, Rabattgruppe: 01-007, Preiseinheit: 100, Schalldämmeinlage: ohne Dämmung, Verschluss: Schraubverschluss, Stärke Material: 5 mm, Breite Material: 50 mm, Anschluss: 1'', Anschlußhöhe: 25 mm, Verschluss-Schraube: M12, Achsabstand: 419 mm, Breite: 448 mm, Höhe: 398 mm, Rohraußendurchmesser Zoll: 14 Zoll, Rohraußendurchmesser: 368 mm, zul. Last Fz: 16 kN | Rohrschelle Titan HD 50x5, 368 mm 1'' o. Dämm., Material: Stahl, Materialname: S235, Oberfläche: galvanisch verzinkt, VPE: 1, Rabattgruppe: 01-007, Preiseinheit: 100, Schalldämmeinlage: ohne Dämmung, Verschluss: Schraubverschluss, Stärke Material: 5 mm, Breite Material: 50 mm, Anschluss: 1'', Anschlußhöhe: 25 mm, Verschluss-Schraube: M12, Achsabstand: 419 mm, Breite: 448 mm, Höhe: 398 mm, Rohraußendurchmesser Zoll: 14 Zoll, Rohraußendurchmesser: 368 mm, zul. Last Fz: 16 kN, Mengeneinheit: St, Gewicht: 2,7590 kg, Fabrikat: MEFA, EAN: 4250928404824
0074992 | Rohrschelle Titan HD 50x5 | 406 mm 1'' o. Dämm. | St | MEFA | 3,0010 kg | 4250928404848 | , Material: Stahl, Materialname: S235, Oberfläche: galvanisch verzinkt, VPE: 1, Rabattgruppe: 01-007, Preiseinheit: 100, Schalldämmeinlage: ohne Dämmung, Verschluss: Schraubverschluss, Stärke Material: 5 mm, Breite Material: 50 mm, Anschluss: 1'', Anschlußhöhe: 25 mm, Verschluss-Schraube: M12, Achsabstand: 457 mm, Breite: 486 mm, Höhe: 436 mm, Rohraußendurchmesser: 406 mm, zul. Last Fz: 16 kN | Rohrschelle Titan HD 50x5, 406 mm 1'' o. Dämm., Material: Stahl, Materialname: S235, Oberfläche: galvanisch verzinkt, VPE: 1, Rabattgruppe: 01-007, Preiseinheit: 100, Schalldämmeinlage: ohne Dämmung, Verschluss: Schraubverschluss, Stärke Material: 5 mm, Breite Material: 50 mm, Anschluss: 1'', Anschlußhöhe: 25 mm, Verschluss-Schraube: M12, Achsabstand: 457 mm, Breite: 486 mm, Höhe: 436 mm, Rohraußendurchmesser: 406 mm, zul. Last Fz: 16 kN, Mengeneinheit: St, Gewicht: 3,0010 kg, Fabrikat: MEFA, EAN: 4250928404848
00749995 | Rohrschelle Titan HD 50x5 | 457 mm 1'' o. Dämm. | St | MEFA | 3,3250 kg | 4250928404862 | , Material: Stahl, Materialname: S235, Oberfläche: galvanisch verzinkt, VPE: 1, Rabattgruppe: 01-007, Preiseinheit: 100, Schalldämmeinlage: ohne Dämmung, Verschluss: Schraubverschluss, Stärke Material: 5 mm, Breite Material: 50 mm, Anschluss: 1'', Anschlußhöhe: 25 mm, Verschluss-Schraube: M12, Achsabstand: 508 mm, Breite: 537 mm, Höhe: 487 mm, Rohraußendurchmesser: 457 mm, zul. Last Fz: 16 kN | Rohrschelle Titan HD 50x5, 457 mm 1'' o. Dämm., Material: Stahl, Materialname: S235, Oberfläche: galvanisch verzinkt, VPE: 1, Rabattgruppe: 01-007, Preiseinheit: 100, Schalldämmeinlage: ohne Dämmung, Verschluss: Schraubverschluss, Stärke Material: 5 mm, Breite Material: 50 mm, Anschluss: 1'', Anschlußhöhe: 25 mm, Verschluss-Schraube: M12, Achsabstand: 508 mm, Breite: 537 mm, Höhe: 487 mm, Rohraußendurchmesser: 457 mm, zul. Last Fz: 16 kN, Mengeneinheit: St, Gewicht: 3,3250 kg, Fabrikat: MEFA, EAN: 4250928404862
0075012 | Rohrschelle Titan HD 50x5 | 508 mm 1'' o. Dämm. | St | MEFA | 3,6490 kg | 4250928404886 | , Material: Stahl, Materialname: S235, Oberfläche: galvanisch verzinkt, VPE: 1, Rabattgruppe: 01-007, Preiseinheit: 100, Schalldämmeinlage: ohne Dämmung, Verschluss: Schraubverschluss, Stärke Material: 5 mm, Breite Material: 50 mm, Anschluss: 1'', Anschlußhöhe: 25 mm, Verschluss-Schraube: M12, Achsabstand: 559 mm, Breite: 588 mm, Höhe: 538 mm, Rohraußendurchmesser: 508 mm, zul. Last Fz: 16 kN | Rohrschelle Titan HD 50x5, 508 mm 1'' o. Dämm., Material: Stahl, Materialname: S235, Oberfläche: galvanisch verzinkt, VPE: 1, Rabattgruppe: 01-007, Preiseinheit: 100, Schalldämmeinlage: ohne Dämmung, Verschluss: Schraubverschluss, Stärke Material: 5 mm, Breite Material: 50 mm, Anschluss: 1'', Anschlußhöhe: 25 mm, Verschluss-Schraube: M12, Achsabstand: 559 mm, Breite: 588 mm, Höhe: 538 mm, Rohraußendurchmesser: 508 mm, zul. Last Fz: 16 kN, Mengeneinheit: St, Gewicht: 3,6490 kg, Fabrikat: MEFA, EAN: 4250928404886
0063942 | Rohrschelle Titan HD 50x5 | 200 mm 1 1/4'' o. Dämm. | St | MEFA | 1,7160 kg | 4250928401328 | , Material: Stahl, Materialname: S235, Oberfläche: galvanisch verzinkt, VPE: 1, Rabattgruppe: 01-007, Preiseinheit: 100, Schalldämmeinlage: ohne Dämmung, Verschluss: Schraubverschluss, Stärke Material: 5 mm, Breite Material: 50 mm, Anschluss: 1 1/4'', Anschlußhöhe: 27 mm, Verschluss-Schraube: M12, zul. Last Fz: 16 kN, Achsabstand: 250 mm, Breite: 279 mm, Höhe: 232 mm, Rohraußendurchmesser: 200 mm | Rohrschelle Titan HD 50x5, 200 mm 1 1/4'' o. Dämm., Material: Stahl, Materialname: S235, Oberfläche: galvanisch verzinkt, VPE: 1, Rabattgruppe: 01-007, Preiseinheit: 100, Schalldämmeinlage: ohne Dämmung, Verschluss: Schraubverschluss, Stärke Material: 5 mm, Breite Material: 50 mm, Anschluss: 1 1/4'', Anschlußhöhe: 27 mm, Verschluss-Schraube: M12, zul. Last Fz: 16 kN, Achsabstand: 250 mm, Breite: 279 mm, Höhe: 232 mm, Rohraußendurchmesser: 200 mm, Mengeneinheit: St, Gewicht: 1,7160 kg, Fabrikat: MEFA, EAN: 4250928401328
0063947 | Rohrschelle Titan HD 50x5 | 210 mm 1 1/4'' o. Dämm. | St | MEFA | 1,7800 kg | 4250928401342 | , Material: Stahl, Materialname: S235, Oberfläche: galvanisch verzinkt, VPE: 1, Rabattgruppe: 01-007, Preiseinheit: 100, Schalldämmeinlage: ohne Dämmung, Verschluss: Schraubverschluss, Stärke Material: 5 mm, Breite Material: 50 mm, Anschluss: 1 1/4'', Anschlußhöhe: 27 mm, Verschluss-Schraube: M12, zul. Last Fz: 16 kN, Achsabstand: 261 mm, Breite: 290 mm, Höhe: 242 mm, Rohraußendurchmesser: 210 mm | Rohrschelle Titan HD 50x5, 210 mm 1 1/4'' o. Dämm., Material: Stahl, Materialname: S235, Oberfläche: galvanisch verzinkt, VPE: 1, Rabattgruppe: 01-007, Preiseinheit: 100, Schalldämmeinlage: ohne Dämmung, Verschluss: Schraubverschluss, Stärke Material: 5 mm, Breite Material: 50 mm, Anschluss: 1 1/4'', Anschlußhöhe: 27 mm, Verschluss-Schraube: M12, zul. Last Fz: 16 kN, Achsabstand: 261 mm, Breite: 290 mm, Höhe: 242 mm, Rohraußendurchmesser: 210 mm, Mengeneinheit: St, Gewicht: 1,7800 kg, Fabrikat: MEFA, EAN: 4250928401342
0063949 | Rohrschelle Titan HD 50x5 | 219 mm 1 1/4'' o. Dämm. | St | MEFA | 1,8370 kg | 4250928401359 | , Material: Stahl, Materialname: S235, Oberfläche: galvanisch verzinkt, VPE: 1, Rabattgruppe: 01-007, Preiseinheit: 100, Schalldämmeinlage: ohne Dämmung, Verschluss: Schraubverschluss, Stärke Material: 5 mm, Breite Material: 50 mm, Anschluss: 1 1/4'', Anschlußhöhe: 27 mm, Verschluss-Schraube: M12, zul. Last Fz: 16 kN, Achsabstand: 270 mm, Breite: 299 mm, Höhe: 252 mm, Rohraußendurchmesser Zoll: 8 Zoll, Rohraußendurchmesser: 219 mm | Rohrschelle Titan HD 50x5, 219 mm 1 1/4'' o. Dämm., Material: Stahl, Materialname: S235, Oberfläche: galvanisch verzinkt, VPE: 1, Rabattgruppe: 01-007, Preiseinheit: 100, Schalldämmeinlage: ohne Dämmung, Verschluss: Schraubverschluss, Stärke Material: 5 mm, Breite Material: 50 mm, Anschluss: 1 1/4'', Anschlußhöhe: 27 mm, Verschluss-Schraube: M12, zul. Last Fz: 16 kN, Achsabstand: 270 mm, Breite: 299 mm, Höhe: 252 mm, Rohraußendurchmesser Zoll: 8 Zoll, Rohraußendurchmesser: 219 mm, Mengeneinheit: St, Gewicht: 1,8370 kg, Fabrikat: MEFA, EAN: 4250928401359
0063960 | Rohrschelle Titan HD 50x5 | 267 mm 1 1/4'' o. Dämm. | St | MEFA | 2,1420 kg | 4250928401380 | , Material: Stahl, Materialname: S235, Oberfläche: galvanisch verzinkt, VPE: 1, Rabattgruppe: 01-007, Preiseinheit: 100, Schalldämmeinlage: ohne Dämmung, Verschluss: Schraubverschluss, Stärke Material: 5 mm, Breite Material: 50 mm, Anschluss: 1 1/4'', Anschlußhöhe: 27 mm, Verschluss-Schraube: M12, zul. Last Fz: 16 kN, Achsabstand: 318 mm, Breite: 347 mm, Höhe: 299 mm, Rohraußendurchmesser: 267 mm | Rohrschelle Titan HD 50x5, 267 mm 1 1/4'' o. Dämm., Material: Stahl, Materialname: S235, Oberfläche: galvanisch verzinkt, VPE: 1, Rabattgruppe: 01-007, Preiseinheit: 100, Schalldämmeinlage: ohne Dämmung, Verschluss: Schraubverschluss, Stärke Material: 5 mm, Breite Material: 50 mm, Anschluss: 1 1/4'', Anschlußhöhe: 27 mm, Verschluss-Schraube: M12, zul. Last Fz: 16 kN, Achsabstand: 318 mm, Breite: 347 mm, Höhe: 299 mm, Rohraußendurchmesser: 267 mm, Mengeneinheit: St, Gewicht: 2,1420 kg, Fabrikat: MEFA, EAN: 4250928401380
0063962 | Rohrschelle Titan HD 50x5 | 273 mm 1 1/4'' o. Dämm. | St | MEFA | 2,1810 kg | 4250928401403 | , Material: Stahl, Materialname: S235, Oberfläche: galvanisch verzinkt, VPE: 1, Rabattgruppe: 01-007, Preiseinheit: 100, Schalldämmeinlage: ohne Dämmung, Verschluss: Schraubverschluss, Stärke Material: 5 mm, Breite Material: 50 mm, Anschluss: 1 1/4'', Anschlußhöhe: 27 mm, Verschluss-Schraube: M12, zul. Last Fz: 16 kN, Achsabstand: 324 mm, Breite: 353 mm, Höhe: 305 mm, Rohraußendurchmesser Zoll: 10 Zoll, Rohraußendurchmesser: 273 mm | Rohrschelle Titan HD 50x5, 273 mm 1 1/4'' o. Dämm., Material: Stahl, Materialname: S235, Oberfläche: galvanisch verzinkt, VPE: 1, Rabattgruppe: 01-007, Preiseinheit: 100, Schalldämmeinlage: ohne Dämmung, Verschluss: Schraubverschluss, Stärke Material: 5 mm, Breite Material: 50 mm, Anschluss: 1 1/4'', Anschlußhöhe: 27 mm, Verschluss-Schraube: M12, zul. Last Fz: 16 kN, Achsabstand: 324 mm, Breite: 353 mm, Höhe: 305 mm, Rohraußendurchmesser Zoll: 10 Zoll, Rohraußendurchmesser: 273 mm, Mengeneinheit: St, Gewicht: 2,1810 kg, Fabrikat: MEFA, EAN: 4250928401403
0063975 | Rohrschelle Titan HD 50x5 | 324 mm 1 1/4'' o. Dämm. | St | MEFA | 2,5050 kg | 4250928401427 | , Material: Stahl, Materialname: S235, Oberfläche: galvanisch verzinkt, VPE: 1, Rabattgruppe: 01-007, Preiseinheit: 100, Schalldämmeinlage: ohne Dämmung, Verschluss: Schraubverschluss, Stärke Material: 5 mm, Breite Material: 50 mm, Anschluss: 1 1/4'', Anschlußhöhe: 27 mm, Verschluss-Schraube: M12, zul. Last Fz: 16 kN, Achsabstand: 375 mm, Breite: 404 mm, Höhe: 356 mm, Rohraußendurchmesser Zoll: 12 Zoll, Rohraußendurchmesser: 324 mm | Rohrschelle Titan HD 50x5, 324 mm 1 1/4'' o. Dämm., Material: Stahl, Materialname: S235, Oberfläche: galvanisch verzinkt, VPE: 1, Rabattgruppe: 01-007, Preiseinheit: 100, Schalldämmeinlage: ohne Dämmung, Verschluss: Schraubverschluss, Stärke Material: 5 mm, Breite Material: 50 mm, Anschluss: 1 1/4'', Anschlußhöhe: 27 mm, Verschluss-Schraube: M12, zul. Last Fz: 16 kN, Achsabstand: 375 mm, Breite: 404 mm, Höhe: 356 mm, Rohraußendurchmesser Zoll: 12 Zoll, Rohraußendurchmesser: 324 mm, Mengeneinheit: St, Gewicht: 2,5050 kg, Fabrikat: MEFA, EAN: 4250928401427
0063987 | Rohrschelle Titan HD 50x5 | 356 mm 1 1/4'' o. Dämm. | St | MEFA | 2,7080 kg | 4250928401441 | , Material: Stahl, Materialname: S235, Oberfläche: galvanisch verzinkt, VPE: 1, Rabattgruppe: 01-007, Preiseinheit: 100, Schalldämmeinlage: ohne Dämmung, Verschluss: Schraubverschluss, Stärke Material: 5 mm, Breite Material: 50 mm, Anschluss: 1 1/4'', Anschlußhöhe: 27 mm, Verschluss-Schraube: M12, zul. Last Fz: 16 kN, Achsabstand: 407 mm, Breite: 436 mm, Höhe: 388 mm, Rohraußendurchmesser: 356 mm | Rohrschelle Titan HD 50x5, 356 mm 1 1/4'' o. Dämm., Material: Stahl, Materialname: S235, Oberfläche: galvanisch verzinkt, VPE: 1, Rabattgruppe: 01-007, Preiseinheit: 100, Schalldämmeinlage: ohne Dämmung, Verschluss: Schraubverschluss, Stärke Material: 5 mm, Breite Material: 50 mm, Anschluss: 1 1/4'', Anschlußhöhe: 27 mm, Verschluss-Schraube: M12, zul. Last Fz: 16 kN, Achsabstand: 407 mm, Breite: 436 mm, Höhe: 388 mm, Rohraußendurchmesser: 356 mm, Mengeneinheit: St, Gewicht: 2,7080 kg, Fabrikat: MEFA, EAN: 4250928401441
0063989 | Rohrschelle Titan HD 50x5 | 368 mm 1 1/4'' o. Dämm. | St | MEFA | 2,7840 kg | 4250928401465 | , Material: Stahl, Materialname: S235, Oberfläche: galvanisch verzinkt, VPE: 1, Rabattgruppe: 01-007, Preiseinheit: 100, Schalldämmeinlage: ohne Dämmung, Verschluss: Schraubverschluss, Stärke Material: 5 mm, Breite Material: 50 mm, Anschluss: 1 1/4'', Anschlußhöhe: 27 mm, Verschluss-Schraube: M12, zul. Last Fz: 16 kN, Achsabstand: 419 mm, Breite: 448 mm, Höhe: 400 mm, Rohraußendurchmesser Zoll: 14 Zoll, Rohraußendurchmesser: 368 mm | Rohrschelle Titan HD 50x5, 368 mm 1 1/4'' o. Dämm., Material: Stahl, Materialname: S235, Oberfläche: galvanisch verzinkt, VPE: 1, Rabattgruppe: 01-007, Preiseinheit: 100, Schalldämmeinlage: ohne Dämmung, Verschluss: Schraubverschluss, Stärke Material: 5 mm, Breite Material: 50 mm, Anschluss: 1 1/4'', Anschlußhöhe: 27 mm, Verschluss-Schraube: M12, zul. Last Fz: 16 kN, Achsabstand: 419 mm, Breite: 448 mm, Höhe: 400 mm, Rohraußendurchmesser Zoll: 14 Zoll, Rohraußendurchmesser: 368 mm, Mengeneinheit: St, Gewicht: 2,7840 kg, Fabrikat: MEFA, EAN: 4250928401465
0063997 | Rohrschelle Titan HD 50x5 | 406 mm 1 1/4'' o. Dämm. | St | MEFA | 3,0260 kg | 4250928401489 | , Material: Stahl, Materialname: S235, Oberfläche: galvanisch verzinkt, VPE: 1, Rabattgruppe: 01-007, Preiseinheit: 100, Schalldämmeinlage: ohne Dämmung, Verschluss: Schraubverschluss, Stärke Material: 5 mm, Breite Material: 50 mm, Anschluss: 1 1/4'', Anschlußhöhe: 27 mm, Verschluss-Schraube: M12, zul. Last Fz: 16 kN, Achsabstand: 457 mm, Breite: 486 mm, Höhe: 438 mm, Rohraußendurchmesser: 406 mm | Rohrschelle Titan HD 50x5, 406 mm 1 1/4'' o. Dämm., Material: Stahl, Materialname: S235, Oberfläche: galvanisch verzinkt, VPE: 1, Rabattgruppe: 01-007, Preiseinheit: 100, Schalldämmeinlage: ohne Dämmung, Verschluss: Schraubverschluss, Stärke Material: 5 mm, Breite Material: 50 mm, Anschluss: 1 1/4'', Anschlußhöhe: 27 mm, Verschluss-Schraube: M12, zul. Last Fz: 16 kN, Achsabstand: 457 mm, Breite: 486 mm, Höhe: 438 mm, Rohraußendurchmesser: 406 mm, Mengeneinheit: St, Gewicht: 3,0260 kg, Fabrikat: MEFA, EAN: 4250928401489
0064009 | Rohrschelle Titan HD 50x5 | 457 mm 1 1/4'' o. Dämm. | St | MEFA | 3,3500 kg | 4250928401519 | , Material: Stahl, Materialname: S235, Oberfläche: galvanisch verzinkt, VPE: 1, Rabattgruppe: 01-007, Preiseinheit: 100, Schalldämmeinlage: ohne Dämmung, Verschluss: Schraubverschluss, Stärke Material: 5 mm, Breite Material: 50 mm, Anschluss: 1 1/4'', Anschlußhöhe: 27 mm, Verschluss-Schraube: M12, zul. Last Fz: 16 kN, Achsabstand: 508 mm, Breite: 537 mm, Höhe: 489 mm, Rohraußendurchmesser: 457 mm | Rohrschelle Titan HD 50x5, 457 mm 1 1/4'' o. Dämm., Material: Stahl, Materialname: S235, Oberfläche: galvanisch verzinkt, VPE: 1, Rabattgruppe: 01-007, Preiseinheit: 100, Schalldämmeinlage: ohne Dämmung, Verschluss: Schraubverschluss, Stärke Material: 5 mm, Breite Material: 50 mm, Anschluss: 1 1/4'', Anschlußhöhe: 27 mm, Verschluss-Schraube: M12, zul. Last Fz: 16 kN, Achsabstand: 508 mm, Breite: 537 mm, Höhe: 489 mm, Rohraußendurchmesser: 457 mm, Mengeneinheit: St, Gewicht: 3,3500 kg, Fabrikat: MEFA, EAN: 4250928401519
0064010 | Rohrschelle Titan HD 50x5 | 508 mm 1 1/4'' o. Dämm. | St | MEFA | 3,6740 kg | 4250928401526 | , Material: Stahl, Materialname: S235, Oberfläche: galvanisch verzinkt, VPE: 1, Rabattgruppe: 01-007, Preiseinheit: 100, Schalldämmeinlage: ohne Dämmung, Verschluss: Schraubverschluss, Stärke Material: 5 mm, Breite Material: 50 mm, Anschluss: 1 1/4'', Anschlußhöhe: 27 mm, Verschluss-Schraube: M12, zul. Last Fz: 16 kN, Achsabstand: 559 mm, Breite: 588 mm, Höhe: 540 mm, Rohraußendurchmesser: 508 mm | Rohrschelle Titan HD 50x5, 508 mm 1 1/4'' o. Dämm., Material: Stahl, Materialname: S235, Oberfläche: galvanisch verzinkt, VPE: 1, Rabattgruppe: 01-007, Preiseinheit: 100, Schalldämmeinlage: ohne Dämmung, Verschluss: Schraubverschluss, Stärke Material: 5 mm, Breite Material: 50 mm, Anschluss: 1 1/4'', Anschlußhöhe: 27 mm, Verschluss-Schraube: M12, zul. Last Fz: 16 kN, Achsabstand: 559 mm, Breite: 588 mm, Höhe: 540 mm, Rohraußendurchmesser: 508 mm, Mengeneinheit: St, Gewicht: 3,6740 kg, Fabrikat: MEFA, EAN: 4250928401526
0070978 | Rohrschelle Titan HD 50x5 | 406 mm ohne Anschluss o. Dämm. | St | MEFA | 2,7830 kg | 4250928403193 | , Material: Stahl, Materialname: S235, Oberfläche: galvanisch verzinkt, VPE: 1, Rabattgruppe: 01-007, Preiseinheit: 100, Schalldämmeinlage: ohne Dämmung, Verschluss: Schraubverschluss, Stärke Material: 5 mm, Breite Material: 50 mm, Anschluss: ohne Anschluss, zul. Last Fz: 16 kN, Achsabstand: 457 mm, Breite: 486 mm, Höhe: 416 mm, Rohraußendurchmesser: 406 mm | Rohrschelle Titan HD 50x5, 406 mm ohne Anschluss o. Dämm., Material: Stahl, Materialname: S235, Oberfläche: galvanisch verzinkt, VPE: 1, Rabattgruppe: 01-007, Preiseinheit: 100, Schalldämmeinlage: ohne Dämmung, Verschluss: Schraubverschluss, Stärke Material: 5 mm, Breite Material: 50 mm, Anschluss: ohne Anschluss, zul. Last Fz: 16 kN, Achsabstand: 457 mm, Breite: 486 mm, Höhe: 416 mm, Rohraußendurchmesser: 406 mm, Mengeneinheit: St, Gewicht: 2,7830 kg, Fabrikat: MEFA, EAN: 4250928403193
00709887 | Rohrschelle Titan HD 50x5 | 457 mm ohne Anschluss o. Dämm. | St | MEFA | 3,1070 kg | 4250928403216 | , Material: Stahl, Materialname: S235, Oberfläche: galvanisch verzinkt, VPE: 1, Rabattgruppe: 01-007, Preiseinheit: 100, Schalldämmeinlage: ohne Dämmung, Verschluss: Schraubverschluss, Stärke Material: 5 mm, Breite Material: 50 mm, Anschluss: ohne Anschluss, zul. Last Fz: 16 kN, Achsabstand: 508 mm, Breite: 537 mm, Höhe: 467 mm, Rohraußendurchmesser: 457 mm | Rohrschelle Titan HD 50x5, 457 mm ohne Anschluss o. Dämm., Material: Stahl, Materialname: S235, Oberfläche: galvanisch verzinkt, VPE: 1, Rabattgruppe: 01-007, Preiseinheit: 100, Schalldämmeinlage: ohne Dämmung, Verschluss: Schraubverschluss, Stärke Material: 5 mm, Breite Material: 50 mm, Anschluss: ohne Anschluss, zul. Last Fz: 16 kN, Achsabstand: 508 mm, Breite: 537 mm, Höhe: 467 mm, Rohraußendurchmesser: 457 mm, Mengeneinheit: St, Gewicht: 3,1070 kg, Fabrikat: MEFA, EAN: 4250928403216
0070995 | Rohrschelle Titan HD 50x5 | 508 mm ohne Anschluss o. Dämm. | St | MEFA | 3,4310 kg | 4250928403230 | , Material: Stahl, Materialname: S235, Oberfläche: galvanisch verzinkt, VPE: 1, Rabattgruppe: 01-007, Preiseinheit: 100, Schalldämmeinlage: ohne Dämmung, Verschluss: Schraubverschluss, Stärke Material: 5 mm, Breite Material: 50 mm, Anschluss: ohne Anschluss, zul. Last Fz: 16 kN, Achsabstand: 559 mm, Breite: 588 mm, Höhe: 518 mm, Rohraußendurchmesser: 508 mm | Rohrschelle Titan HD 50x5, 508 mm ohne Anschluss o. Dämm., Material: Stahl, Materialname: S235, Oberfläche: galvanisch verzinkt, VPE: 1, Rabattgruppe: 01-007, Preiseinheit: 100, Schalldämmeinlage: ohne Dämmung, Verschluss: Schraubverschluss, Stärke Material: 5 mm, Breite Material: 50 mm, Anschluss: ohne Anschluss, zul. Last Fz: 16 kN, Achsabstand: 559 mm, Breite: 588 mm, Höhe: 518 mm, Rohraußendurchmesser: 508 mm, Mengeneinheit: St, Gewicht: 3,4310 kg, Fabrikat: MEFA, EAN: 4250928403230
0290106 | Rohrschelle Clipstar 16x0,6 | 10 mm M8 TPE | St | MEFA | 0,0127 kg | 4250928407559 | , Material: Stahl, Materialname: DC01-A, Oberfläche: galvanisch verzinkt, VPE: 100, Rabattgruppe: 01-029, Preiseinheit: 100, Anschluss: M8, Dämmstärke: 3 mm, Farbe Schalldämmeinlage: Schwarz, max. Temperaturbeständigkeit: 100 °C, min. Temperaturbeständigkeit: -35 °C, Schalldämmeinlage: Gummi TPE, Verschluss: Hakenverschluss, Anschlußhöhe: 10 mm, Breite: 22 mm, Höhe: 26 mm, Rohraußendurchmesser: 10 mm, Stärke Material: 0.6 mm, Breite Material: 16 mm, zul. Last Fz: 0.3 kN | Rohrschelle Clipstar 16x0,6, 10 mm M8 TPE, Material: Stahl, Materialname: DC01-A, Oberfläche: galvanisch verzinkt, VPE: 100, Rabattgruppe: 01-029, Preiseinheit: 100, Anschluss: M8, Dämmstärke: 3 mm, Farbe Schalldämmeinlage: Schwarz, max. Temperaturbeständigkeit: 100 °C, min. Temperaturbeständigkeit: -35 °C, Schalldämmeinlage: Gummi TPE, Verschluss: Hakenverschluss, Anschlußhöhe: 10 mm, Breite: 22 mm, Höhe: 26 mm, Rohraußendurchmesser: 10 mm, Stärke Material: 0.6 mm, Breite Material: 16 mm, zul. Last Fz: 0.3 kN, Mengeneinheit: St, Gewicht: 0,0127 kg, Fabrikat: MEFA, EAN: 4250928407559
0290122 | Rohrschelle Clipstar 16x0,6 | 12 mm M8 TPE | St | MEFA | 0,0133 kg | 4250928407566 | , Material: Stahl, Materialname: DC01-A, Oberfläche: galvanisch verzinkt, VPE: 100, Rabattgruppe: 01-029, Preiseinheit: 100, Anschluss: M8, Dämmstärke: 3 mm, Farbe Schalldämmeinlage: Schwarz, max. Temperaturbeständigkeit: 100 °C, min. Temperaturbeständigkeit: -35 °C, Schalldämmeinlage: Gummi TPE, Verschluss: Hakenverschluss, Anschlußhöhe: 10 mm, Breite: 23 mm, Höhe: 26 mm, Rohraußendurchmesser: 12 mm, Stärke Material: 0.6 mm, Breite Material: 16 mm, zul. Last Fz: 0.3 kN | Rohrschelle Clipstar 16x0,6, 12 mm M8 TPE, Material: Stahl, Materialname: DC01-A, Oberfläche: galvanisch verzinkt, VPE: 100, Rabattgruppe: 01-029, Preiseinheit: 100, Anschluss: M8, Dämmstärke: 3 mm, Farbe Schalldämmeinlage: Schwarz, max. Temperaturbeständigkeit: 100 °C, min. Temperaturbeständigkeit: -35 °C, Schalldämmeinlage: Gummi TPE, Verschluss: Hakenverschluss, Anschlußhöhe: 10 mm, Breite: 23 mm, Höhe: 26 mm, Rohraußendurchmesser: 12 mm, Stärke Material: 0.6 mm, Breite Material: 16 mm, zul. Last Fz: 0.3 kN, Mengeneinheit: St, Gewicht: 0,0133 kg, Fabrikat: MEFA, EAN: 4250928407566
0290157 | Rohrschelle Clipstar 16x0,6 | 15 mm M8 TPE | St | MEFA | 0,0151 kg | 4250928407573 | , Material: Stahl, Materialname: DC01-A, Oberfläche: galvanisch verzinkt, VPE: 100, Rabattgruppe: 01-029, Preiseinheit: 100, Anschluss: M8, Dämmstärke: 3 mm, Farbe Schalldämmeinlage: Schwarz, max. Temperaturbeständigkeit: 100 °C, min. Temperaturbeständigkeit: -35 °C, Schalldämmeinlage: Gummi TPE, Verschluss: Hakenverschluss, Anschlußhöhe: 10 mm, Breite: 25 mm, Höhe: 30 mm, Rohraußendurchmesser: 15 mm, Stärke Material: 0.6 mm, Breite Material: 16 mm, zul. Last Fz: 0.3 kN | Rohrschelle Clipstar 16x0,6, 15 mm M8 TPE, Material: Stahl, Materialname: DC01-A, Oberfläche: galvanisch verzinkt, VPE: 100, Rabattgruppe: 01-029, Preiseinheit: 100, Anschluss: M8, Dämmstärke: 3 mm, Farbe Schalldämmeinlage: Schwarz, max. Temperaturbeständigkeit: 100 °C, min. Temperaturbeständigkeit: -35 °C, Schalldämmeinlage: Gummi TPE, Verschluss: Hakenverschluss, Anschlußhöhe: 10 mm, Breite: 25 mm, Höhe: 30 mm, Rohraußendurchmesser: 15 mm, Stärke Material: 0.6 mm, Breite Material: 16 mm, zul. Last Fz: 0.3 kN, Mengeneinheit: St, Gewicht: 0,0151 kg, Fabrikat: MEFA, EAN: 4250928407573
0290181 | Rohrschelle Clipstar 16x0,6 | 18 mm M8 TPE | St | MEFA | 0,0165 kg | 4250928407580 | , Material: Stahl, Materialname: DC01-A, Oberfläche: galvanisch verzinkt, VPE: 100, Rabattgruppe: 01-029, Preiseinheit: 100, Anschluss: M8, Dämmstärke: 3 mm, Farbe Schalldämmeinlage: Schwarz, max. Temperaturbeständigkeit: 100 °C, min. Temperaturbeständigkeit: -35 °C, Schalldämmeinlage: Gummi TPE, Verschluss: Hakenverschluss, Anschlußhöhe: 11 mm, Breite: 28 mm, Höhe: 33 mm, Rohraußendurchmesser: 18 mm, Stärke Material: 0.6 mm, Breite Material: 16 mm, zul. Last Fz: 0.3 kN | Rohrschelle Clipstar 16x0,6, 18 mm M8 TPE, Material: Stahl, Materialname: DC01-A, Oberfläche: galvanisch verzinkt, VPE: 100, Rabattgruppe: 01-029, Preiseinheit: 100, Anschluss: M8, Dämmstärke: 3 mm, Farbe Schalldämmeinlage: Schwarz, max. Temperaturbeständigkeit: 100 °C, min. Temperaturbeständigkeit: -35 °C, Schalldämmeinlage: Gummi TPE, Verschluss: Hakenverschluss, Anschlußhöhe: 11 mm, Breite: 28 mm, Höhe: 33 mm, Rohraußendurchmesser: 18 mm, Stärke Material: 0.6 mm, Breite Material: 16 mm, zul. Last Fz: 0.3 kN, Mengeneinheit: St, Gewicht: 0,0165 kg, Fabrikat: MEFA, EAN: 4250928407580
0290211 | Rohrschelle Clipstar 16x0,8 | 22 mm M8 TPE | St | MEFA | 0,0186 kg | 4250928407597 | , Material: Stahl, Materialname: DC01-A, Oberfläche: galvanisch verzinkt, VPE: 100, Rabattgruppe: 01-029, Preiseinheit: 100, Anschluss: M8, Dämmstärke: 3 mm, Farbe Schalldämmeinlage: Schwarz, max. Temperaturbeständigkeit: 100 °C, min. Temperaturbeständigkeit: -35 °C, Schalldämmeinlage: Gummi TPE, Verschluss: Hakenverschluss, Anschlußhöhe: 11 mm, Breite: 31 mm, Höhe: 38 mm, Rohraußendurchmesser: 22 mm, Stärke Material: 0.8 mm, Breite Material: 16 mm, zul. Last Fz: 0.4 kN | Rohrschelle Clipstar 16x0,8, 22 mm M8 TPE, Material: Stahl, Materialname: DC01-A, Oberfläche: galvanisch verzinkt, VPE: 100, Rabattgruppe: 01-029, Preiseinheit: 100, Anschluss: M8, Dämmstärke: 3 mm, Farbe Schalldämmeinlage: Schwarz, max. Temperaturbeständigkeit: 100 °C, min. Temperaturbeständigkeit: -35 °C, Schalldämmeinlage: Gummi TPE, Verschluss: Hakenverschluss, Anschlußhöhe: 11 mm, Breite: 31 mm, Höhe: 38 mm, Rohraußendurchmesser: 22 mm, Stärke Material: 0.8 mm, Breite Material: 16 mm, zul. Last Fz: 0.4 kN, Mengeneinheit: St, Gewicht: 0,0186 kg, Fabrikat: MEFA, EAN: 4250928407597
0290351 | Rohrschelle Clipstar 20x1 | 35 mm M8 TPE | St | MEFA | 0,0336 kg | 4250928407610 | , Material: Stahl, Materialname: DC01-A, Oberfläche: galvanisch verzinkt, VPE: 100, Rabattgruppe: 01-029, Preiseinheit: 100, Anschluss: M8, Dämmstärke: 3 mm, Farbe Schalldämmeinlage: Schwarz, max. Temperaturbeständigkeit: 100 °C, min. Temperaturbeständigkeit: -35 °C, Schalldämmeinlage: Gummi TPE, Verschluss: Hakenverschluss, Anschlußhöhe: 11 mm, Breite: 46 mm, Höhe: 51 mm, Rohraußendurchmesser: 35 mm, Stärke Material: 1 mm, Breite Material: 20 mm, zul. Last Fz: 0.4 kN | Rohrschelle Clipstar 20x1, 35 mm M8 TPE, Material: Stahl, Materialname: DC01-A, Oberfläche: galvanisch verzinkt, VPE: 100, Rabattgruppe: 01-029, Preiseinheit: 100, Anschluss: M8, Dämmstärke: 3 mm, Farbe Schalldämmeinlage: Schwarz, max. Temperaturbeständigkeit: 100 °C, min. Temperaturbeständigkeit: -35 °C, Schalldämmeinlage: Gummi TPE, Verschluss: Hakenverschluss, Anschlußhöhe: 11 mm, Breite: 46 mm, Höhe: 51 mm, Rohraußendurchmesser: 35 mm, Stärke Material: 1 mm, Breite Material: 20 mm, zul. Last Fz: 0.4 kN, Mengeneinheit: St, Gewicht: 0,0336 kg, Fabrikat: MEFA, EAN: 4250928407610
0290424 | Rohrschelle Clipstar 20x1 | 42 mm M8 TPE | St | MEFA | 0,0388 kg | 4250928407627 | , Material: Stahl, Materialname: DC01-A, Oberfläche: galvanisch verzinkt, VPE: 100, Rabattgruppe: 01-029, Preiseinheit: 100, Anschluss: M8, Dämmstärke: 3 mm, Farbe Schalldämmeinlage: Schwarz, max. Temperaturbeständigkeit: 100 °C, min. Temperaturbeständigkeit: -35 °C, Schalldämmeinlage: Gummi TPE, Verschluss: Hakenverschluss, Anschlußhöhe: 11 mm, Breite: 55 mm, Höhe: 58 mm, Rohraußendurchmesser: 42 mm, Stärke Material: 1 mm, Breite Material: 20 mm, zul. Last Fz: 0.4 kN | Rohrschelle Clipstar 20x1, 42 mm M8 TPE, Material: Stahl, Materialname: DC01-A, Oberfläche: galvanisch verzinkt, VPE: 100, Rabattgruppe: 01-029, Preiseinheit: 100, Anschluss: M8, Dämmstärke: 3 mm, Farbe Schalldämmeinlage: Schwarz, max. Temperaturbeständigkeit: 100 °C, min. Temperaturbeständigkeit: -35 °C, Schalldämmeinlage: Gummi TPE, Verschluss: Hakenverschluss, Anschlußhöhe: 11 mm, Breite: 55 mm, Höhe: 58 mm, Rohraußendurchmesser: 42 mm, Stärke Material: 1 mm, Breite Material: 20 mm, zul. Last Fz: 0.4 kN, Mengeneinheit: St, Gewicht: 0,0388 kg, Fabrikat: MEFA, EAN: 4250928407627
0311150 | Sichtrohrschelle 20x1 | 15 mm TPE | St | MEFA | 0,0350 kg | 4250928407634 | , Material: Stahl, Materialname: DC01-A, DD11, Oberfläche: galvanisch verzinkt, VPE: 100, Rabattgruppe: 01-033, Preiseinheit: 100, Dämmstärke: 5 mm, Farbe Schalldämmeinlage: Weiß, max. Temperaturbeständigkeit: 100 °C, min. Temperaturbeständigkeit: -35 °C, Schalldämmeinlage: Gummi TPE, Verschluss: Schraubverschluss, Verschluss-Schraube: M6, Stärke Material: 1 mm, Breite Material: 20 mm, Anschlußhöhe: 33 mm, Breite: 31 mm, Höhe: 56 mm, Rohraußendurchmesser: 15 mm, zul. Last Fz: 0.65 kN | Sichtrohrschelle 20x1, 15 mm TPE, Material: Stahl, Materialname: DC01-A, DD11, Oberfläche: galvanisch verzinkt, VPE: 100, Rabattgruppe: 01-033, Preiseinheit: 100, Dämmstärke: 5 mm, Farbe Schalldämmeinlage: Weiß, max. Temperaturbeständigkeit: 100 °C, min. Temperaturbeständigkeit: -35 °C, Schalldämmeinlage: Gummi TPE, Verschluss: Schraubverschluss, Verschluss-Schraube: M6, Stärke Material: 1 mm, Breite Material: 20 mm, Anschlußhöhe: 33 mm, Breite: 31 mm, Höhe: 56 mm, Rohraußendurchmesser: 15 mm, zul. Last Fz: 0.65 kN, Mengeneinheit: St, Gewicht: 0,0350 kg, Fabrikat: MEFA, EAN: 4250928407634
0311180 | Sichtrohrschelle 20x1 | 18 mm TPE | St | MEFA | 0,0370 kg | 4250928407641 | , Material: Stahl, Materialname: DC01-A, DD11, Oberfläche: galvanisch verzinkt, VPE: 100, Rabattgruppe: 01-033, Preiseinheit: 100, Dämmstärke: 5 mm, Farbe Schalldämmeinlage: Weiß, max. Temperaturbeständigkeit: 100 °C, min. Temperaturbeständigkeit: -35 °C, Schalldämmeinlage: Gummi TPE, Verschluss: Schraubverschluss, Verschluss-Schraube: M6, Stärke Material: 1 mm, Breite Material: 20 mm, Anschlußhöhe: 31 mm, Breite: 34 mm, Höhe: 57 mm, Rohraußendurchmesser Zoll: 3/8 Zoll, Rohraußendurchmesser: 18 mm, zul. Last Fz: 0.65 kN | Sichtrohrschelle 20x1, 18 mm TPE, Material: Stahl, Materialname: DC01-A, DD11, Oberfläche: galvanisch verzinkt, VPE: 100, Rabattgruppe: 01-033, Preiseinheit: 100, Dämmstärke: 5 mm, Farbe Schalldämmeinlage: Weiß, max. Temperaturbeständigkeit: 100 °C, min. Temperaturbeständigkeit: -35 °C, Schalldämmeinlage: Gummi TPE, Verschluss: Schraubverschluss, Verschluss-Schraube: M6, Stärke Material: 1 mm, Breite Material: 20 mm, Anschlußhöhe: 31 mm, Breite: 34 mm, Höhe: 57 mm, Rohraußendurchmesser Zoll: 3/8 Zoll, Rohraußendurchmesser: 18 mm, zul. Last Fz: 0.65 kN, Mengeneinheit: St, Gewicht: 0,0370 kg, Fabrikat: MEFA, EAN: 4250928407641
0311220 | Sichtrohrschelle 20x1 | 22 mm TPE | St | MEFA | 0,0405 kg | 4250928407658 | , Material: Stahl, Materialname: DC01-A, DD11, Oberfläche: galvanisch verzinkt, VPE: 100, Rabattgruppe: 01-033, Preiseinheit: 100, Dämmstärke: 5 mm, Farbe Schalldämmeinlage: Weiß, max. Temperaturbeständigkeit: 100 °C, min. Temperaturbeständigkeit: -35 °C, Schalldämmeinlage: Gummi TPE, Verschluss: Schraubverschluss, Verschluss-Schraube: M6, Stärke Material: 1 mm, Breite Material: 20 mm, Anschlußhöhe: 31 mm, Breite: 38 mm, Höhe: 61 mm, Rohraußendurchmesser Zoll: 1/2 Zoll, Rohraußendurchmesser: 22 mm, zul. Last Fz: 0.65 kN | Sichtrohrschelle 20x1, 22 mm TPE, Material: Stahl, Materialname: DC01-A, DD11, Oberfläche: galvanisch verzinkt, VPE: 100, Rabattgruppe: 01-033, Preiseinheit: 100, Dämmstärke: 5 mm, Farbe Schalldämmeinlage: Weiß, max. Temperaturbeständigkeit: 100 °C, min. Temperaturbeständigkeit: -35 °C, Schalldämmeinlage: Gummi TPE, Verschluss: Schraubverschluss, Verschluss-Schraube: M6, Stärke Material: 1 mm, Breite Material: 20 mm, Anschlußhöhe: 31 mm, Breite: 38 mm, Höhe: 61 mm, Rohraußendurchmesser Zoll: 1/2 Zoll, Rohraußendurchmesser: 22 mm, zul. Last Fz: 0.65 kN, Mengeneinheit: St, Gewicht: 0,0405 kg, Fabrikat: MEFA, EAN: 4250928407658
0069047 | Rohrschelle FGL 25x3 | 20 - 23 mm M8/M10 + 1/2'' o. Dämm. | St | MEFA | 0,2160 kg | 4250928402684 | , Material: Stahl, Materialname: DD11, Oberfläche: galvanisch verzinkt, VPE: 1, Rabattgruppe: 01-006, Preiseinheit: 100, Schalldämmeinlage: ohne Dämmung, Anzugsmoment: 5 Nm, Anschluss: M8/M10 + 1/2'', Anschlußhöhe: 18 mm, Verschluss: Pendelsteckmutter, Verschluss-Schraube: M8, Stärke Material: 3 mm, Breite Material: 25 mm, Achsabstand: 49 mm, Breite: 73 mm, max. Höhe: 44 mm, max. Rohraußendurchmesser: 23 mm, min. Höhe: 41 mm, min. Rohraußendurchmesser: 20 mm, zul. Last Fy: 0.7 kN | Rohrschelle FGL 25x3, 20 - 23 mm M8/M10 + 1/2'' o. Dämm., Material: Stahl, Materialname: DD11, Oberfläche: galvanisch verzinkt, VPE: 1, Rabattgruppe: 01-006, Preiseinheit: 100, Schalldämmeinlage: ohne Dämmung, Anzugsmoment: 5 Nm, Anschluss: M8/M10 + 1/2'', Anschlußhöhe: 18 mm, Verschluss: Pendelsteckmutter, Verschluss-Schraube: M8, Stärke Material: 3 mm, Breite Material: 25 mm, Achsabstand: 49 mm, Breite: 73 mm, max. Höhe: 44 mm, max. Rohraußendurchmesser: 23 mm, min. Höhe: 41 mm, min. Rohraußendurchmesser: 20 mm, zul. Last Fy: 0.7 kN, Mengeneinheit: St, Gewicht: 0,2160 kg, Fabrikat: MEFA, EAN: 4250928402684
0069049 | Rohrschelle FGL 25x3 | 25 - 29 mm M8/M10 + 1/2'' o. Dämm. | St | MEFA | 0,2250 kg | 4250928402691 | , Material: Stahl, Materialname: DD11, Oberfläche: galvanisch verzinkt, VPE: 1, Rabattgruppe: 01-006, Preiseinheit: 100, Schalldämmeinlage: ohne Dämmung, Anzugsmoment: 5 Nm, Anschluss: M8/M10 + 1/2'', Anschlußhöhe: 18 mm, Verschluss: Pendelsteckmutter, Verschluss-Schraube: M8, Stärke Material: 3 mm, Breite Material: 25 mm, Achsabstand: 56 mm, Breite: 80 mm, max. Höhe: 50 mm, max. Rohraußendurchmesser: 29 mm, min. Höhe: 46 mm, min. Rohraußendurchmesser: 25 mm, zul. Last Fy: 0.7 kN | Rohrschelle FGL 25x3, 25 - 29 mm M8/M10 + 1/2'' o. Dämm., Material: Stahl, Materialname: DD11, Oberfläche: galvanisch verzinkt, VPE: 1, Rabattgruppe: 01-006, Preiseinheit: 100, Schalldämmeinlage: ohne Dämmung, Anzugsmoment: 5 Nm, Anschluss: M8/M10 + 1/2'', Anschlußhöhe: 18 mm, Verschluss: Pendelsteckmutter, Verschluss-Schraube: M8, Stärke Material: 3 mm, Breite Material: 25 mm, Achsabstand: 56 mm, Breite: 80 mm, max. Höhe: 50 mm, max. Rohraußendurchmesser: 29 mm, min. Höhe: 46 mm, min. Rohraußendurchmesser: 25 mm, zul. Last Fy: 0.7 kN, Mengeneinheit: St, Gewicht: 0,2250 kg, Fabrikat: MEFA, EAN: 4250928402691
0069053 | Rohrschelle FGL 25x3 | 30 - 35 mm M8/M10 + 1/2'' o. Dämm. | St | MEFA | 0,2350 kg | 4250928402707 | , Material: Stahl, Materialname: DD11, Oberfläche: galvanisch verzinkt, VPE: 1, Rabattgruppe: 01-006, Preiseinheit: 100, Schalldämmeinlage: ohne Dämmung, Anzugsmoment: 5 Nm, Anschluss: M8/M10 + 1/2'', Anschlußhöhe: 18 mm, Verschluss: Pendelsteckmutter, Verschluss-Schraube: M8, Stärke Material: 3 mm, Breite Material: 25 mm, Achsabstand: 63 mm, Breite: 87 mm, max. Höhe: 56 mm, max. Rohraußendurchmesser: 35 mm, min. Höhe: 51 mm, min. Rohraußendurchmesser: 30 mm, zul. Last Fy: 0.7 kN | Rohrschelle FGL 25x3, 30 - 35 mm M8/M10 + 1/2'' o. Dämm., Material: Stahl, Materialname: DD11, Oberfläche: galvanisch verzinkt, VPE: 1, Rabattgruppe: 01-006, Preiseinheit: 100, Schalldämmeinlage: ohne Dämmung, Anzugsmoment: 5 Nm, Anschluss: M8/M10 + 1/2'', Anschlußhöhe: 18 mm, Verschluss: Pendelsteckmutter, Verschluss-Schraube: M8, Stärke Material: 3 mm, Breite Material: 25 mm, Achsabstand: 63 mm, Breite: 87 mm, max. Höhe: 56 mm, max. Rohraußendurchmesser: 35 mm, min. Höhe: 51 mm, min. Rohraußendurchmesser: 30 mm, zul. Last Fy: 0.7 kN, Mengeneinheit: St, Gewicht: 0,2350 kg, Fabrikat: MEFA, EAN: 4250928402707
0069081 | Rohrschelle FGL 25x3 | 36 - 40 mm M8/M10 + 1/2'' o. Dämm. | St | MEFA | 0,2460 kg | 4250928402721 | , Material: Stahl, Materialname: DD11, Oberfläche: galvanisch verzinkt, VPE: 1, Rabattgruppe: 01-006, Preiseinheit: 100, Schalldämmeinlage: ohne Dämmung, Anzugsmoment: 5 Nm, Anschluss: M8/M10 + 1/2'', Anschlußhöhe: 18 mm, Verschluss: Pendelsteckmutter, Verschluss-Schraube: M8, Stärke Material: 3 mm, Breite Material: 25 mm, Achsabstand: 68 mm, Breite: 92 mm, max. Höhe: 61 mm, max. Rohraußendurchmesser: 40 mm, min. Höhe: 57 mm, min. Rohraußendurchmesser: 36 mm, zul. Last Fy: 0.7 kN | Rohrschelle FGL 25x3, 36 - 40 mm M8/M10 + 1/2'' o. Dämm., Material: Stahl, Materialname: DD11, Oberfläche: galvanisch verzinkt, VPE: 1, Rabattgruppe: 01-006, Preiseinheit: 100, Schalldämmeinlage: ohne Dämmung, Anzugsmoment: 5 Nm, Anschluss: M8/M10 + 1/2'', Anschlußhöhe: 18 mm, Verschluss: Pendelsteckmutter, Verschluss-Schraube: M8, Stärke Material: 3 mm, Breite Material: 25 mm, Achsabstand: 68 mm, Breite: 92 mm, max. Höhe: 61 mm, max. Rohraußendurchmesser: 40 mm, min. Höhe: 57 mm, min. Rohraußendurchmesser: 36 mm, zul. Last Fy: 0.7 kN, Mengeneinheit: St, Gewicht: 0,2460 kg, Fabrikat: MEFA, EAN: 4250928402721
0069097 | Rohrschelle FGL 25x3 | 41 - 46 mm M8/M10 + 1/2'' o. Dämm. | St | MEFA | 0,2580 kg | 4250928402738 | , Material: Stahl, Materialname: DD11, Oberfläche: galvanisch verzinkt, VPE: 1, Rabattgruppe: 01-006, Preiseinheit: 100, Schalldämmeinlage: ohne Dämmung, Anzugsmoment: 5 Nm, Anschluss: M8/M10 + 1/2'', Anschlußhöhe: 18 mm, Verschluss: Pendelsteckmutter, Verschluss-Schraube: M8, Stärke Material: 3 mm, Breite Material: 25 mm, Achsabstand: 74 mm, Breite: 98 mm, max. Höhe: 67 mm, max. Rohraußendurchmesser: 46 mm, min. Höhe: 62 mm, min. Rohraußendurchmesser: 41 mm, zul. Last Fy: 0.7 kN | Rohrschelle FGL 25x3, 41 - 46 mm M8/M10 + 1/2'' o. Dämm., Material: Stahl, Materialname: DD11, Oberfläche: galvanisch verzinkt, VPE: 1, Rabattgruppe: 01-006, Preiseinheit: 100, Schalldämmeinlage: ohne Dämmung, Anzugsmoment: 5 Nm, Anschluss: M8/M10 + 1/2'', Anschlußhöhe: 18 mm, Verschluss: Pendelsteckmutter, Verschluss-Schraube: M8, Stärke Material: 3 mm, Breite Material: 25 mm, Achsabstand: 74 mm, Breite: 98 mm, max. Höhe: 67 mm, max. Rohraußendurchmesser: 46 mm, min. Höhe: 62 mm, min. Rohraußendurchmesser: 41 mm, zul. Last Fy: 0.7 kN, Mengeneinheit: St, Gewicht: 0,2580 kg, Fabrikat: MEFA, EAN: 4250928402738
0449071 | Lüftungsschelle Doppio 20x1,5 | DN 71 M8/M10 TPE | St | MEFA | 0,1280 kg | 4250928410900 | , Material: Stahl, Materialname: S235, Oberfläche: galvanisch verzinkt, VPE: 50, Rabattgruppe: 08-044, Preiseinheit: 100, Anschluss: M8/M10, Baustoffklasse: B2, Dämmstärke: 4.5 mm, Farbe Schalldämmeinlage: Schwarz, max. Temperaturbeständigkeit: 100 °C, min. Temperaturbeständigkeit: -35 °C, Schalldämmeinlage: Gummi TPE, Anschlußhöhe: 24 mm, Breite: 107 mm, Höhe: 104 mm, Verschluss: mit Rastverschluss, Verschluss-Schraube: M6, Rohraußendurchmesser: 75 mm, Stärke Material: 1.5 mm, Breite Material: 20 mm, Nennweite DN Rohr: 71 mm, zul. Last Fz: 0.61 kN | Lüftungsschelle Doppio 20x1,5, DN 71 M8/M10 TPE, Material: Stahl, Materialname: S235, Oberfläche: galvanisch verzinkt, VPE: 50, Rabattgruppe: 08-044, Preiseinheit: 100, Anschluss: M8/M10, Baustoffklasse: B2, Dämmstärke: 4.5 mm, Farbe Schalldämmeinlage: Schwarz, max. Temperaturbeständigkeit: 100 °C, min. Temperaturbeständigkeit: -35 °C, Schalldämmeinlage: Gummi TPE, Anschlußhöhe: 24 mm, Breite: 107 mm, Höhe: 104 mm, Verschluss: mit Rastverschluss, Verschluss-Schraube: M6, Rohraußendurchmesser: 75 mm, Stärke Material: 1.5 mm, Breite Material: 20 mm, Nennweite DN Rohr: 71 mm, zul. Last Fz: 0.61 kN, Mengeneinheit: St, Gewicht: 0,1280 kg, Fabrikat: MEFA, EAN: 4250928410900
0449080 | Lüftungsschelle Doppio 20x1,5 | DN 80 M8/M10 TPE | St | MEFA | 0,1372 kg | 4250928410917 | , Material: Stahl, Materialname: S235, Oberfläche: galvanisch verzinkt, VPE: 50, Rabattgruppe: 08-044, Preiseinheit: 100, Anschluss: M8/M10, Baustoffklasse: B2, Dämmstärke: 4.5 mm, Farbe Schalldämmeinlage: Schwarz, max. Temperaturbeständigkeit: 100 °C, min. Temperaturbeständigkeit: -35 °C, Schalldämmeinlage: Gummi TPE, Anschlußhöhe: 24 mm, Breite: 116 mm, Höhe: 113 mm, Verschluss: mit Rastverschluss, Verschluss-Schraube: M6, Rohraußendurchmesser: 84 mm, Stärke Material: 1.5 mm, Breite Material: 20 mm, Nennweite DN Rohr: 80 mm, zul. Last Fz: 0.61 kN | Lüftungsschelle Doppio 20x1,5, DN 80 M8/M10 TPE, Material: Stahl, Materialname: S235, Oberfläche: galvanisch verzinkt, VPE: 50, Rabattgruppe: 08-044, Preiseinheit: 100, Anschluss: M8/M10, Baustoffklasse: B2, Dämmstärke: 4.5 mm, Farbe Schalldämmeinlage: Schwarz, max. Temperaturbeständigkeit: 100 °C, min. Temperaturbeständigkeit: -35 °C, Schalldämmeinlage: Gummi TPE, Anschlußhöhe: 24 mm, Breite: 116 mm, Höhe: 113 mm, Verschluss: mit Rastverschluss, Verschluss-Schraube: M6, Rohraußendurchmesser: 84 mm, Stärke Material: 1.5 mm, Breite Material: 20 mm, Nennweite DN Rohr: 80 mm, zul. Last Fz: 0.61 kN, Mengeneinheit: St, Gewicht: 0,1372 kg, Fabrikat: MEFA, EAN: 4250928410917
0449090 | Lüftungsschelle Doppio 20x1,5 | DN 90 M8/M10 TPE | St | MEFA | 0,1490 kg | 4250928410924 | , Material: Stahl, Materialname: S235, Oberfläche: galvanisch verzinkt, VPE: 50, Rabattgruppe: 08-044, Preiseinheit: 100, Anschluss: M8/M10, Baustoffklasse: B2, Dämmstärke: 4.5 mm, Farbe Schalldämmeinlage: Schwarz, max. Temperaturbeständigkeit: 100 °C, min. Temperaturbeständigkeit: -35 °C, Schalldämmeinlage: Gummi TPE, Anschlußhöhe: 24 mm, Breite: 126 mm, Höhe: 123 mm, Verschluss: mit Rastverschluss, Verschluss-Schraube: M6, Rohraußendurchmesser: 94 mm, Stärke Material: 1.5 mm, Breite Material: 20 mm, Nennweite DN Rohr: 90 mm, zul. Last Fz: 0.61 kN | Lüftungsschelle Doppio 20x1,5, DN 90 M8/M10 TPE, Material: Stahl, Materialname: S235, Oberfläche: galvanisch verzinkt, VPE: 50, Rabattgruppe: 08-044, Preiseinheit: 100, Anschluss: M8/M10, Baustoffklasse: B2, Dämmstärke: 4.5 mm, Farbe Schalldämmeinlage: Schwarz, max. Temperaturbeständigkeit: 100 °C, min. Temperaturbeständigkeit: -35 °C, Schalldämmeinlage: Gummi TPE, Anschlußhöhe: 24 mm, Breite: 126 mm, Höhe: 123 mm, Verschluss: mit Rastverschluss, Verschluss-Schraube: M6, Rohraußendurchmesser: 94 mm, Stärke Material: 1.5 mm, Breite Material: 20 mm, Nennweite DN Rohr: 90 mm, zul. Last Fz: 0.61 kN, Mengeneinheit: St, Gewicht: 0,1490 kg, Fabrikat: MEFA, EAN: 4250928410924
0449100 | Lüftungsschelle Doppio 20x1,5 | DN 100 M8/M10 TPE | St | MEFA | 0,1600 kg | 4250928410931 | , Material: Stahl, Materialname: S235, Oberfläche: galvanisch verzinkt, VPE: 50, Rabattgruppe: 08-044, Preiseinheit: 100, Anschluss: M8/M10, Baustoffklasse: B2, Dämmstärke: 4.5 mm, Farbe Schalldämmeinlage: Schwarz, max. Temperaturbeständigkeit: 100 °C, min. Temperaturbeständigkeit: -35 °C, Schalldämmeinlage: Gummi TPE, Anschlußhöhe: 24 mm, Breite: 136 mm, Höhe: 134 mm, Verschluss: mit Rastverschluss, Verschluss-Schraube: M6, Rohraußendurchmesser: 105 mm, Stärke Material: 1.5 mm, Breite Material: 20 mm, Nennweite DN Rohr: 100 mm, zul. Last Fz: 0.61 kN | Lüftungsschelle Doppio 20x1,5, DN 100 M8/M10 TPE, Material: Stahl, Materialname: S235, Oberfläche: galvanisch verzinkt, VPE: 50, Rabattgruppe: 08-044, Preiseinheit: 100, Anschluss: M8/M10, Baustoffklasse: B2, Dämmstärke: 4.5 mm, Farbe Schalldämmeinlage: Schwarz, max. Temperaturbeständigkeit: 100 °C, min. Temperaturbeständigkeit: -35 °C, Schalldämmeinlage: Gummi TPE, Anschlußhöhe: 24 mm, Breite: 136 mm, Höhe: 134 mm, Verschluss: mit Rastverschluss, Verschluss-Schraube: M6, Rohraußendurchmesser: 105 mm, Stärke Material: 1.5 mm, Breite Material: 20 mm, Nennweite DN Rohr: 100 mm, zul. Last Fz: 0.61 kN, Mengeneinheit: St, Gewicht: 0,1600 kg, Fabrikat: MEFA, EAN: 4250928410931
0449112 | Lüftungsschelle Doppio 20x1,5 | DN 112 M8/M10 TPE | St | MEFA | 0,1730 kg | 4250928410948 | , Material: Stahl, Materialname: S235, Oberfläche: galvanisch verzinkt, VPE: 50, Rabattgruppe: 08-044, Preiseinheit: 100, Anschluss: M8/M10, Baustoffklasse: B2, Dämmstärke: 4.5 mm, Farbe Schalldämmeinlage: Schwarz, max. Temperaturbeständigkeit: 100 °C, min. Temperaturbeständigkeit: -35 °C, Schalldämmeinlage: Gummi TPE, Anschlußhöhe: 24 mm, Breite: 148 mm, Höhe: 146 mm, Verschluss: mit Rastverschluss, Verschluss-Schraube: M6, Rohraußendurchmesser: 117 mm, Stärke Material: 1.5 mm, Breite Material: 20 mm, Nennweite DN Rohr: 112 mm, zul. Last Fz: 0.61 kN | Lüftungsschelle Doppio 20x1,5, DN 112 M8/M10 TPE, Material: Stahl, Materialname: S235, Oberfläche: galvanisch verzinkt, VPE: 50, Rabattgruppe: 08-044, Preiseinheit: 100, Anschluss: M8/M10, Baustoffklasse: B2, Dämmstärke: 4.5 mm, Farbe Schalldämmeinlage: Schwarz, max. Temperaturbeständigkeit: 100 °C, min. Temperaturbeständigkeit: -35 °C, Schalldämmeinlage: Gummi TPE, Anschlußhöhe: 24 mm, Breite: 148 mm, Höhe: 146 mm, Verschluss: mit Rastverschluss, Verschluss-Schraube: M6, Rohraußendurchmesser: 117 mm, Stärke Material: 1.5 mm, Breite Material: 20 mm, Nennweite DN Rohr: 112 mm, zul. Last Fz: 0.61 kN, Mengeneinheit: St, Gewicht: 0,1730 kg, Fabrikat: MEFA, EAN: 4250928410948
0449125 | Lüftungsschelle Doppio 20x1,5 | DN 125 M8/M10 TPE | St | MEFA | 0,1870 kg | 4250928410955 | , Material: Stahl, Materialname: S235, Oberfläche: galvanisch verzinkt, VPE: 50, Rabattgruppe: 08-044, Preiseinheit: 100, Anschluss: M8/M10, Baustoffklasse: B2, Dämmstärke: 4.5 mm, Farbe Schalldämmeinlage: Schwarz, max. Temperaturbeständigkeit: 100 °C, min. Temperaturbeständigkeit: -35 °C, Schalldämmeinlage: Gummi TPE, Anschlußhöhe: 24 mm, Breite: 161 mm, Höhe: 159 mm, Verschluss: mit Rastverschluss, Verschluss-Schraube: M6, Rohraußendurchmesser: 130 mm, Stärke Material: 1.5 mm, Breite Material: 20 mm, Nennweite DN Rohr: 125 mm, zul. Last Fz: 0.61 kN | Lüftungsschelle Doppio 20x1,5, DN 125 M8/M10 TPE, Material: Stahl, Materialname: S235, Oberfläche: galvanisch verzinkt, VPE: 50, Rabattgruppe: 08-044, Preiseinheit: 100, Anschluss: M8/M10, Baustoffklasse: B2, Dämmstärke: 4.5 mm, Farbe Schalldämmeinlage: Schwarz, max. Temperaturbeständigkeit: 100 °C, min. Temperaturbeständigkeit: -35 °C, Schalldämmeinlage: Gummi TPE, Anschlußhöhe: 24 mm, Breite: 161 mm, Höhe: 159 mm, Verschluss: mit Rastverschluss, Verschluss-Schraube: M6, Rohraußendurchmesser: 130 mm, Stärke Material: 1.5 mm, Breite Material: 20 mm, Nennweite DN Rohr: 125 mm, zul. Last Fz: 0.61 kN, Mengeneinheit: St, Gewicht: 0,1870 kg, Fabrikat: MEFA, EAN: 4250928410955
0449140 | Lüftungsschelle Doppio 20x1,5 | DN 140 M8/M10 TPE | St | MEFA | 0,2030 kg | 4250928410962 | , Material: Stahl, Materialname: S235, Oberfläche: galvanisch verzinkt, VPE: 25, Rabattgruppe: 08-044, Preiseinheit: 100, Anschluss: M8/M10, Baustoffklasse: B2, Dämmstärke: 4.5 mm, Farbe Schalldämmeinlage: Schwarz, max. Temperaturbeständigkeit: 100 °C, min. Temperaturbeständigkeit: -35 °C, Schalldämmeinlage: Gummi TPE, Anschlußhöhe: 24 mm, Breite: 176 mm, Höhe: 174 mm, Verschluss: mit Rastverschluss, Verschluss-Schraube: M6, Rohraußendurchmesser: 145 mm, Stärke Material: 1.5 mm, Breite Material: 20 mm, Nennweite DN Rohr: 140 mm, zul. Last Fz: 0.61 kN | Lüftungsschelle Doppio 20x1,5, DN 140 M8/M10 TPE, Material: Stahl, Materialname: S235, Oberfläche: galvanisch verzinkt, VPE: 25, Rabattgruppe: 08-044, Preiseinheit: 100, Anschluss: M8/M10, Baustoffklasse: B2, Dämmstärke: 4.5 mm, Farbe Schalldämmeinlage: Schwarz, max. Temperaturbeständigkeit: 100 °C, min. Temperaturbeständigkeit: -35 °C, Schalldämmeinlage: Gummi TPE, Anschlußhöhe: 24 mm, Breite: 176 mm, Höhe: 174 mm, Verschluss: mit Rastverschluss, Verschluss-Schraube: M6, Rohraußendurchmesser: 145 mm, Stärke Material: 1.5 mm, Breite Material: 20 mm, Nennweite DN Rohr: 140 mm, zul. Last Fz: 0.61 kN, Mengeneinheit: St, Gewicht: 0,2030 kg, Fabrikat: MEFA, EAN: 4250928410962
0449150 | Lüftungsschelle Doppio 20x1,5 | DN 150 M8/M10 TPE | St | MEFA | 0,2180 kg | 4250928410979 | , Material: Stahl, Materialname: S235, Oberfläche: galvanisch verzinkt, VPE: 25, Rabattgruppe: 08-044, Preiseinheit: 100, Anschluss: M8/M10, Baustoffklasse: B2, Dämmstärke: 4.5 mm, Farbe Schalldämmeinlage: Schwarz, max. Temperaturbeständigkeit: 100 °C, min. Temperaturbeständigkeit: -35 °C, Schalldämmeinlage: Gummi TPE, Anschlußhöhe: 24 mm, Breite: 186 mm, Höhe: 184 mm, Verschluss: mit Rastverschluss, Verschluss-Schraube: M6, Rohraußendurchmesser: 155 mm, Stärke Material: 1.5 mm, Breite Material: 20 mm, Nennweite DN Rohr: 150 mm, zul. Last Fz: 0.61 kN | Lüftungsschelle Doppio 20x1,5, DN 150 M8/M10 TPE, Material: Stahl, Materialname: S235, Oberfläche: galvanisch verzinkt, VPE: 25, Rabattgruppe: 08-044, Preiseinheit: 100, Anschluss: M8/M10, Baustoffklasse: B2, Dämmstärke: 4.5 mm, Farbe Schalldämmeinlage: Schwarz, max. Temperaturbeständigkeit: 100 °C, min. Temperaturbeständigkeit: -35 °C, Schalldämmeinlage: Gummi TPE, Anschlußhöhe: 24 mm, Breite: 186 mm, Höhe: 184 mm, Verschluss: mit Rastverschluss, Verschluss-Schraube: M6, Rohraußendurchmesser: 155 mm, Stärke Material: 1.5 mm, Breite Material: 20 mm, Nennweite DN Rohr: 150 mm, zul. Last Fz: 0.61 kN, Mengeneinheit: St, Gewicht: 0,2180 kg, Fabrikat: MEFA, EAN: 4250928410979
0449160 | Lüftungsschelle Doppio 20x1,5 | DN 160 M8/M10 TPE | St | MEFA | 0,2270 kg | 4250928410986 | , Material: Stahl, Materialname: S235, Oberfläche: galvanisch verzinkt, VPE: 25, Rabattgruppe: 08-044, Preiseinheit: 100, Anschluss: M8/M10, Baustoffklasse: B2, Dämmstärke: 4.5 mm, Farbe Schalldämmeinlage: Schwarz, max. Temperaturbeständigkeit: 100 °C, min. Temperaturbeständigkeit: -35 °C, Schalldämmeinlage: Gummi TPE, Anschlußhöhe: 24 mm, Breite: 196 mm, Höhe: 194 mm, Verschluss: mit Rastverschluss, Verschluss-Schraube: M6, Rohraußendurchmesser: 165 mm, Stärke Material: 1.5 mm, Breite Material: 20 mm, Nennweite DN Rohr: 160 mm, zul. Last Fz: 0.61 kN | Lüftungsschelle Doppio 20x1,5, DN 160 M8/M10 TPE, Material: Stahl, Materialname: S235, Oberfläche: galvanisch verzinkt, VPE: 25, Rabattgruppe: 08-044, Preiseinheit: 100, Anschluss: M8/M10, Baustoffklasse: B2, Dämmstärke: 4.5 mm, Farbe Schalldämmeinlage: Schwarz, max. Temperaturbeständigkeit: 100 °C, min. Temperaturbeständigkeit: -35 °C, Schalldämmeinlage: Gummi TPE, Anschlußhöhe: 24 mm, Breite: 196 mm, Höhe: 194 mm, Verschluss: mit Rastverschluss, Verschluss-Schraube: M6, Rohraußendurchmesser: 165 mm, Stärke Material: 1.5 mm, Breite Material: 20 mm, Nennweite DN Rohr: 160 mm, zul. Last Fz: 0.61 kN, Mengeneinheit: St, Gewicht: 0,2270 kg, Fabrikat: MEFA, EAN: 4250928410986
0449180 | Lüftungsschelle Doppio 20x1,5 | DN 180 M8/M10 TPE | St | MEFA | 0,2470 kg | 4250928410993 | , Material: Stahl, Materialname: S235, Oberfläche: galvanisch verzinkt, VPE: 25, Rabattgruppe: 08-044, Preiseinheit: 100, Anschluss: M8/M10, Baustoffklasse: B2, Dämmstärke: 4.5 mm, Farbe Schalldämmeinlage: Schwarz, max. Temperaturbeständigkeit: 100 °C, min. Temperaturbeständigkeit: -35 °C, Schalldämmeinlage: Gummi TPE, Anschlußhöhe: 24 mm, Breite: 216 mm, Höhe: 214 mm, Verschluss: mit Rastverschluss, Verschluss-Schraube: M6, Rohraußendurchmesser: 185 mm, Stärke Material: 1.5 mm, Breite Material: 20 mm, Nennweite DN Rohr: 180 mm, zul. Last Fz: 0.61 kN | Lüftungsschelle Doppio 20x1,5, DN 180 M8/M10 TPE, Material: Stahl, Materialname: S235, Oberfläche: galvanisch verzinkt, VPE: 25, Rabattgruppe: 08-044, Preiseinheit: 100, Anschluss: M8/M10, Baustoffklasse: B2, Dämmstärke: 4.5 mm, Farbe Schalldämmeinlage: Schwarz, max. Temperaturbeständigkeit: 100 °C, min. Temperaturbeständigkeit: -35 °C, Schalldämmeinlage: Gummi TPE, Anschlußhöhe: 24 mm, Breite: 216 mm, Höhe: 214 mm, Verschluss: mit Rastverschluss, Verschluss-Schraube: M6, Rohraußendurchmesser: 185 mm, Stärke Material: 1.5 mm, Breite Material: 20 mm, Nennweite DN Rohr: 180 mm, zul. Last Fz: 0.61 kN, Mengeneinheit: St, Gewicht: 0,2470 kg, Fabrikat: MEFA, EAN: 4250928410993
0449200 | Lüftungsschelle Doppio 20x1,5 | DN 200 M8/M10 TPE | St | MEFA | 0,2690 kg | 4250928411006 | , Material: Stahl, Materialname: S235, Oberfläche: galvanisch verzinkt, VPE: 25, Rabattgruppe: 08-044, Preiseinheit: 100, Anschluss: M8/M10, Baustoffklasse: B2, Dämmstärke: 4.5 mm, Farbe Schalldämmeinlage: Schwarz, max. Temperaturbeständigkeit: 100 °C, min. Temperaturbeständigkeit: -35 °C, Schalldämmeinlage: Gummi TPE, Anschlußhöhe: 24 mm, Breite: 236 mm, Höhe: 234 mm, Verschluss: mit Rastverschluss, Verschluss-Schraube: M6, Rohraußendurchmesser: 205 mm, Stärke Material: 1.5 mm, Breite Material: 20 mm, Nennweite DN Rohr: 200 mm, zul. Last Fz: 0.61 kN | Lüftungsschelle Doppio 20x1,5, DN 200 M8/M10 TPE, Material: Stahl, Materialname: S235, Oberfläche: galvanisch verzinkt, VPE: 25, Rabattgruppe: 08-044, Preiseinheit: 100, Anschluss: M8/M10, Baustoffklasse: B2, Dämmstärke: 4.5 mm, Farbe Schalldämmeinlage: Schwarz, max. Temperaturbeständigkeit: 100 °C, min. Temperaturbeständigkeit: -35 °C, Schalldämmeinlage: Gummi TPE, Anschlußhöhe: 24 mm, Breite: 236 mm, Höhe: 234 mm, Verschluss: mit Rastverschluss, Verschluss-Schraube: M6, Rohraußendurchmesser: 205 mm, Stärke Material: 1.5 mm, Breite Material: 20 mm, Nennweite DN Rohr: 200 mm, zul. Last Fz: 0.61 kN, Mengeneinheit: St, Gewicht: 0,2690 kg, Fabrikat: MEFA, EAN: 4250928411006
0449224 | Lüftungsschelle Doppio 25x1,5 | DN 224 M8/M10 TPE | St | MEFA | 0,3920 kg | 4250928411013 | , Material: Stahl, Materialname: S235, Oberfläche: galvanisch verzinkt, VPE: 10, Rabattgruppe: 08-044, Preiseinheit: 100, Anschluss: M8/M10, Baustoffklasse: B2, Dämmstärke: 4.5 mm, Farbe Schalldämmeinlage: Schwarz, max. Temperaturbeständigkeit: 100 °C, min. Temperaturbeständigkeit: -35 °C, Schalldämmeinlage: Gummi TPE, Anschlußhöhe: 24 mm, Breite: 272 mm, Höhe: 258 mm, Verschluss: ohne Rastverschluss, Verschluss-Schraube: M8, Rohraußendurchmesser: 229 mm, Stärke Material: 1.5 mm, Breite Material: 25 mm, Nennweite DN Rohr: 224 mm, zul. Last Fz: 1.32 kN | Lüftungsschelle Doppio 25x1,5, DN 224 M8/M10 TPE, Material: Stahl, Materialname: S235, Oberfläche: galvanisch verzinkt, VPE: 10, Rabattgruppe: 08-044, Preiseinheit: 100, Anschluss: M8/M10, Baustoffklasse: B2, Dämmstärke: 4.5 mm, Farbe Schalldämmeinlage: Schwarz, max. Temperaturbeständigkeit: 100 °C, min. Temperaturbeständigkeit: -35 °C, Schalldämmeinlage: Gummi TPE, Anschlußhöhe: 24 mm, Breite: 272 mm, Höhe: 258 mm, Verschluss: ohne Rastverschluss, Verschluss-Schraube: M8, Rohraußendurchmesser: 229 mm, Stärke Material: 1.5 mm, Breite Material: 25 mm, Nennweite DN Rohr: 224 mm, zul. Last Fz: 1.32 kN, Mengeneinheit: St, Gewicht: 0,3920 kg, Fabrikat: MEFA, EAN: 4250928411013
0449250 | Lüftungsschelle Doppio 25x1,5 | DN 250 M8/M10 TPE | St | MEFA | 0,4270 kg | 4250928411020 | , Material: Stahl, Materialname: S235, Oberfläche: galvanisch verzinkt, VPE: 10, Rabattgruppe: 08-044, Preiseinheit: 100, Anschluss: M8/M10, Baustoffklasse: B2, Dämmstärke: 4.5 mm, Farbe Schalldämmeinlage: Schwarz, max. Temperaturbeständigkeit: 100 °C, min. Temperaturbeständigkeit: -35 °C, Schalldämmeinlage: Gummi TPE, Anschlußhöhe: 24 mm, Breite: 298 mm, Höhe: 284 mm, Verschluss: ohne Rastverschluss, Verschluss-Schraube: M8, Rohraußendurchmesser: 255 mm, Stärke Material: 1.5 mm, Breite Material: 25 mm, Nennweite DN Rohr: 250 mm, zul. Last Fz: 1.32 kN | Lüftungsschelle Doppio 25x1,5, DN 250 M8/M10 TPE, Material: Stahl, Materialname: S235, Oberfläche: galvanisch verzinkt, VPE: 10, Rabattgruppe: 08-044, Preiseinheit: 100, Anschluss: M8/M10, Baustoffklasse: B2, Dämmstärke: 4.5 mm, Farbe Schalldämmeinlage: Schwarz, max. Temperaturbeständigkeit: 100 °C, min. Temperaturbeständigkeit: -35 °C, Schalldämmeinlage: Gummi TPE, Anschlußhöhe: 24 mm, Breite: 298 mm, Höhe: 284 mm, Verschluss: ohne Rastverschluss, Verschluss-Schraube: M8, Rohraußendurchmesser: 255 mm, Stärke Material: 1.5 mm, Breite Material: 25 mm, Nennweite DN Rohr: 250 mm, zul. Last Fz: 1.32 kN, Mengeneinheit: St, Gewicht: 0,4270 kg, Fabrikat: MEFA, EAN: 4250928411020
0449280 | Lüftungsschelle Doppio 25x1,5 | DN 280 M8/M10 TPE | St | MEFA | 0,4660 kg | 4250928411037 | , Material: Stahl, Materialname: S235, Oberfläche: galvanisch verzinkt, VPE: 10, Rabattgruppe: 08-044, Preiseinheit: 100, Anschluss: M8/M10, Baustoffklasse: B2, Dämmstärke: 4.5 mm, Farbe Schalldämmeinlage: Schwarz, max. Temperaturbeständigkeit: 100 °C, min. Temperaturbeständigkeit: -35 °C, Schalldämmeinlage: Gummi TPE, Anschlußhöhe: 24 mm, Breite: 328 mm, Höhe: 314 mm, Verschluss: ohne Rastverschluss, Verschluss-Schraube: M8, Rohraußendurchmesser: 285 mm, Stärke Material: 1.5 mm, Breite Material: 25 mm, Nennweite DN Rohr: 280 mm, zul. Last Fz: 1.32 kN | Lüftungsschelle Doppio 25x1,5, DN 280 M8/M10 TPE, Material: Stahl, Materialname: S235, Oberfläche: galvanisch verzinkt, VPE: 10, Rabattgruppe: 08-044, Preiseinheit: 100, Anschluss: M8/M10, Baustoffklasse: B2, Dämmstärke: 4.5 mm, Farbe Schalldämmeinlage: Schwarz, max. Temperaturbeständigkeit: 100 °C, min. Temperaturbeständigkeit: -35 °C, Schalldämmeinlage: Gummi TPE, Anschlußhöhe: 24 mm, Breite: 328 mm, Höhe: 314 mm, Verschluss: ohne Rastverschluss, Verschluss-Schraube: M8, Rohraußendurchmesser: 285 mm, Stärke Material: 1.5 mm, Breite Material: 25 mm, Nennweite DN Rohr: 280 mm, zul. Last Fz: 1.32 kN, Mengeneinheit: St, Gewicht: 0,4660 kg, Fabrikat: MEFA, EAN: 4250928411037
0449300 | Lüftungsschelle Doppio 25x1,5 | DN 300 M8/M10 TPE | St | MEFA | 0,4990 kg | 4250928411044 | , Material: Stahl, Materialname: S235, Oberfläche: galvanisch verzinkt, VPE: 10, Rabattgruppe: 08-044, Preiseinheit: 100, Anschluss: M8/M10, Baustoffklasse: B2, Dämmstärke: 4.5 mm, Farbe Schalldämmeinlage: Schwarz, max. Temperaturbeständigkeit: 100 °C, min. Temperaturbeständigkeit: -35 °C, Schalldämmeinlage: Gummi TPE, Anschlußhöhe: 24 mm, Breite: 348 mm, Höhe: 336 mm, Verschluss: ohne Rastverschluss, Verschluss-Schraube: M8, Rohraußendurchmesser: 307 mm, Stärke Material: 1.5 mm, Breite Material: 25 mm, Nennweite DN Rohr: 300 mm, zul. Last Fz: 1.32 kN | Lüftungsschelle Doppio 25x1,5, DN 300 M8/M10 TPE, Material: Stahl, Materialname: S235, Oberfläche: galvanisch verzinkt, VPE: 10, Rabattgruppe: 08-044, Preiseinheit: 100, Anschluss: M8/M10, Baustoffklasse: B2, Dämmstärke: 4.5 mm, Farbe Schalldämmeinlage: Schwarz, max. Temperaturbeständigkeit: 100 °C, min. Temperaturbeständigkeit: -35 °C, Schalldämmeinlage: Gummi TPE, Anschlußhöhe: 24 mm, Breite: 348 mm, Höhe: 336 mm, Verschluss: ohne Rastverschluss, Verschluss-Schraube: M8, Rohraußendurchmesser: 307 mm, Stärke Material: 1.5 mm, Breite Material: 25 mm, Nennweite DN Rohr: 300 mm, zul. Last Fz: 1.32 kN, Mengeneinheit: St, Gewicht: 0,4990 kg, Fabrikat: MEFA, EAN: 4250928411044
0449315 | Lüftungsschelle Doppio 25x1,5 | DN 315 M8/M10 TPE | St | MEFA | 0,5200 kg | 4250928411051 | , Material: Stahl, Materialname: S235, Oberfläche: galvanisch verzinkt, VPE: 10, Rabattgruppe: 08-044, Preiseinheit: 100, Anschluss: M8/M10, Baustoffklasse: B2, Dämmstärke: 4.5 mm, Farbe Schalldämmeinlage: Schwarz, max. Temperaturbeständigkeit: 100 °C, min. Temperaturbeständigkeit: -35 °C, Schalldämmeinlage: Gummi TPE, Anschlußhöhe: 24 mm, Breite: 363 mm, Höhe: 351 mm, Verschluss: ohne Rastverschluss, Verschluss-Schraube: M8, Rohraußendurchmesser: 322 mm, Stärke Material: 1.5 mm, Breite Material: 25 mm, Nennweite DN Rohr: 315 mm, zul. Last Fz: 1.32 kN | Lüftungsschelle Doppio 25x1,5, DN 315 M8/M10 TPE, Material: Stahl, Materialname: S235, Oberfläche: galvanisch verzinkt, VPE: 10, Rabattgruppe: 08-044, Preiseinheit: 100, Anschluss: M8/M10, Baustoffklasse: B2, Dämmstärke: 4.5 mm, Farbe Schalldämmeinlage: Schwarz, max. Temperaturbeständigkeit: 100 °C, min. Temperaturbeständigkeit: -35 °C, Schalldämmeinlage: Gummi TPE, Anschlußhöhe: 24 mm, Breite: 363 mm, Höhe: 351 mm, Verschluss: ohne Rastverschluss, Verschluss-Schraube: M8, Rohraußendurchmesser: 322 mm, Stärke Material: 1.5 mm, Breite Material: 25 mm, Nennweite DN Rohr: 315 mm, zul. Last Fz: 1.32 kN, Mengeneinheit: St, Gewicht: 0,5200 kg, Fabrikat: MEFA, EAN: 4250928411051
0449355 | Lüftungsschelle Doppio 25x1,5 | DN 355 M8/M10 TPE | St | MEFA | 0,5630 kg | 4250928411068 | , Material: Stahl, Materialname: S235, Oberfläche: galvanisch verzinkt, VPE: 10, Rabattgruppe: 08-044, Preiseinheit: 100, Anschluss: M8/M10, Baustoffklasse: B2, Dämmstärke: 4.5 mm, Farbe Schalldämmeinlage: Schwarz, max. Temperaturbeständigkeit: 100 °C, min. Temperaturbeständigkeit: -35 °C, Schalldämmeinlage: Gummi TPE, Anschlußhöhe: 24 mm, Breite: 432 mm, Höhe: 391 mm, Verschluss: ohne Rastverschluss, Verschluss-Schraube: M8, Rohraußendurchmesser: 362 mm, Stärke Material: 1.5 mm, Breite Material: 25 mm, Nennweite DN Rohr: 355 mm, zul. Last Fz: 1.32 kN | Lüftungsschelle Doppio 25x1,5, DN 355 M8/M10 TPE, Material: Stahl, Materialname: S235, Oberfläche: galvanisch verzinkt, VPE: 10, Rabattgruppe: 08-044, Preiseinheit: 100, Anschluss: M8/M10, Baustoffklasse: B2, Dämmstärke: 4.5 mm, Farbe Schalldämmeinlage: Schwarz, max. Temperaturbeständigkeit: 100 °C, min. Temperaturbeständigkeit: -35 °C, Schalldämmeinlage: Gummi TPE, Anschlußhöhe: 24 mm, Breite: 432 mm, Höhe: 391 mm, Verschluss: ohne Rastverschluss, Verschluss-Schraube: M8, Rohraußendurchmesser: 362 mm, Stärke Material: 1.5 mm, Breite Material: 25 mm, Nennweite DN Rohr: 355 mm, zul. Last Fz: 1.32 kN, Mengeneinheit: St, Gewicht: 0,5630 kg, Fabrikat: MEFA, EAN: 4250928411068
0449400 | Lüftungsschelle Doppio 25x1,5 | DN 400 M8/M10 TPE | St | MEFA | 0,6310 kg | 4250928411075 | , Material: Stahl, Materialname: S235, Oberfläche: galvanisch verzinkt, VPE: 10, Rabattgruppe: 08-044, Preiseinheit: 100, Anschluss: M8/M10, Baustoffklasse: B2, Dämmstärke: 4.5 mm, Farbe Schalldämmeinlage: Schwarz, max. Temperaturbeständigkeit: 100 °C, min. Temperaturbeständigkeit: -35 °C, Schalldämmeinlage: Gummi TPE, Anschlußhöhe: 24 mm, Breite: 477 mm, Höhe: 436 mm, Verschluss: ohne Rastverschluss, Verschluss-Schraube: M8, Rohraußendurchmesser: 407 mm, Stärke Material: 1.5 mm, Breite Material: 25 mm, Nennweite DN Rohr: 400 mm, zul. Last Fz: 1.32 kN | Lüftungsschelle Doppio 25x1,5, DN 400 M8/M10 TPE, Material: Stahl, Materialname: S235, Oberfläche: galvanisch verzinkt, VPE: 10, Rabattgruppe: 08-044, Preiseinheit: 100, Anschluss: M8/M10, Baustoffklasse: B2, Dämmstärke: 4.5 mm, Farbe Schalldämmeinlage: Schwarz, max. Temperaturbeständigkeit: 100 °C, min. Temperaturbeständigkeit: -35 °C, Schalldämmeinlage: Gummi TPE, Anschlußhöhe: 24 mm, Breite: 477 mm, Höhe: 436 mm, Verschluss: ohne Rastverschluss, Verschluss-Schraube: M8, Rohraußendurchmesser: 407 mm, Stärke Material: 1.5 mm, Breite Material: 25 mm, Nennweite DN Rohr: 400 mm, zul. Last Fz: 1.32 kN, Mengeneinheit: St, Gewicht: 0,6310 kg, Fabrikat: MEFA, EAN: 4250928411075
0449450 | Lüftungsschelle Doppio 25x1,5 | DN 450 M8/M10 TPE | St | MEFA | 0,6980 kg | 4250928411082 | , Material: Stahl, Materialname: S235, Oberfläche: galvanisch verzinkt, VPE: 5, Rabattgruppe: 08-044, Preiseinheit: 100, Anschluss: M8/M10, Baustoffklasse: B2, Dämmstärke: 4.5 mm, Farbe Schalldämmeinlage: Schwarz, max. Temperaturbeständigkeit: 100 °C, min. Temperaturbeständigkeit: -35 °C, Schalldämmeinlage: Gummi TPE, Anschlußhöhe: 24 mm, Breite: 527 mm, Höhe: 486 mm, Verschluss: ohne Rastverschluss, Verschluss-Schraube: M8, Rohraußendurchmesser: 457 mm, Stärke Material: 1.5 mm, Breite Material: 25 mm, Nennweite DN Rohr: 450 mm, zul. Last Fz: 1.32 kN | Lüftungsschelle Doppio 25x1,5, DN 450 M8/M10 TPE, Material: Stahl, Materialname: S235, Oberfläche: galvanisch verzinkt, VPE: 5, Rabattgruppe: 08-044, Preiseinheit: 100, Anschluss: M8/M10, Baustoffklasse: B2, Dämmstärke: 4.5 mm, Farbe Schalldämmeinlage: Schwarz, max. Temperaturbeständigkeit: 100 °C, min. Temperaturbeständigkeit: -35 °C, Schalldämmeinlage: Gummi TPE, Anschlußhöhe: 24 mm, Breite: 527 mm, Höhe: 486 mm, Verschluss: ohne Rastverschluss, Verschluss-Schraube: M8, Rohraußendurchmesser: 457 mm, Stärke Material: 1.5 mm, Breite Material: 25 mm, Nennweite DN Rohr: 450 mm, zul. Last Fz: 1.32 kN, Mengeneinheit: St, Gewicht: 0,6980 kg, Fabrikat: MEFA, EAN: 4250928411082
0449500 | Lüftungsschelle Doppio 25x2,5 | DN 500 M8/M10 TPE | St | MEFA | 1,1020 kg | 4250928411099 | , Material: Stahl, Materialname: S235, Oberfläche: galvanisch verzinkt, VPE: 1, Rabattgruppe: 08-044, Preiseinheit: 100, Anschluss: M8/M10, Baustoffklasse: B2, Dämmstärke: 4.5 mm, Farbe Schalldämmeinlage: Schwarz, max. Temperaturbeständigkeit: 100 °C, min. Temperaturbeständigkeit: -35 °C, Schalldämmeinlage: Gummi TPE, Anschlußhöhe: 26 mm, Breite: 578 mm, Höhe: 538 mm, Verschluss: ohne Rastverschluss, Verschluss-Schraube: M8, Rohraußendurchmesser: 507 mm, Stärke Material: 2.5 mm, Breite Material: 25 mm, Nennweite DN Rohr: 500 mm, zul. Last Fz: 1.97 kN | Lüftungsschelle Doppio 25x2,5, DN 500 M8/M10 TPE, Material: Stahl, Materialname: S235, Oberfläche: galvanisch verzinkt, VPE: 1, Rabattgruppe: 08-044, Preiseinheit: 100, Anschluss: M8/M10, Baustoffklasse: B2, Dämmstärke: 4.5 mm, Farbe Schalldämmeinlage: Schwarz, max. Temperaturbeständigkeit: 100 °C, min. Temperaturbeständigkeit: -35 °C, Schalldämmeinlage: Gummi TPE, Anschlußhöhe: 26 mm, Breite: 578 mm, Höhe: 538 mm, Verschluss: ohne Rastverschluss, Verschluss-Schraube: M8, Rohraußendurchmesser: 507 mm, Stärke Material: 2.5 mm, Breite Material: 25 mm, Nennweite DN Rohr: 500 mm, zul. Last Fz: 1.97 kN, Mengeneinheit: St, Gewicht: 1,1020 kg, Fabrikat: MEFA, EAN: 4250928411099
0449560 | Lüftungsschelle Doppio 25x2,5 | DN 560 M8/M10 TPE | St | MEFA | 1,2220 kg | 4250928411112 | , Material: Stahl, Materialname: S235, Oberfläche: galvanisch verzinkt, VPE: 1, Rabattgruppe: 08-044, Preiseinheit: 100, Anschluss: M8/M10, Baustoffklasse: B2, Dämmstärke: 4.5 mm, Farbe Schalldämmeinlage: Schwarz, max. Temperaturbeständigkeit: 100 °C, min. Temperaturbeständigkeit: -35 °C, Schalldämmeinlage: Gummi TPE, Anschlußhöhe: 26 mm, Breite: 638 mm, Höhe: 598 mm, Verschluss: ohne Rastverschluss, Verschluss-Schraube: M8, Rohraußendurchmesser: 567 mm, Stärke Material: 2.5 mm, Breite Material: 25 mm, Nennweite DN Rohr: 560 mm, zul. Last Fz: 1.97 kN | Lüftungsschelle Doppio 25x2,5, DN 560 M8/M10 TPE, Material: Stahl, Materialname: S235, Oberfläche: galvanisch verzinkt, VPE: 1, Rabattgruppe: 08-044, Preiseinheit: 100, Anschluss: M8/M10, Baustoffklasse: B2, Dämmstärke: 4.5 mm, Farbe Schalldämmeinlage: Schwarz, max. Temperaturbeständigkeit: 100 °C, min. Temperaturbeständigkeit: -35 °C, Schalldämmeinlage: Gummi TPE, Anschlußhöhe: 26 mm, Breite: 638 mm, Höhe: 598 mm, Verschluss: ohne Rastverschluss, Verschluss-Schraube: M8, Rohraußendurchmesser: 567 mm, Stärke Material: 2.5 mm, Breite Material: 25 mm, Nennweite DN Rohr: 560 mm, zul. Last Fz: 1.97 kN, Mengeneinheit: St, Gewicht: 1,2220 kg, Fabrikat: MEFA, EAN: 4250928411112
0449600 | Lüftungsschelle Doppio 25x2,5 | DN 600 M8/M10 TPE | St | MEFA | 1,3000 kg | 4250928411136 | , Material: Stahl, Materialname: S235, Oberfläche: galvanisch verzinkt, VPE: 1, Rabattgruppe: 08-044, Preiseinheit: 100, Anschluss: M8/M10, Baustoffklasse: B2, Dämmstärke: 4.5 mm, Farbe Schalldämmeinlage: Schwarz, max. Temperaturbeständigkeit: 100 °C, min. Temperaturbeständigkeit: -35 °C, Schalldämmeinlage: Gummi TPE, Anschlußhöhe: 26 mm, Breite: 678 mm, Höhe: 638 mm, Verschluss: ohne Rastverschluss, Verschluss-Schraube: M8, Rohraußendurchmesser: 607 mm, Stärke Material: 2.5 mm, Breite Material: 25 mm, Nennweite DN Rohr: 600 mm, zul. Last Fz: 1.97 kN | Lüftungsschelle Doppio 25x2,5, DN 600 M8/M10 TPE, Material: Stahl, Materialname: S235, Oberfläche: galvanisch verzinkt, VPE: 1, Rabattgruppe: 08-044, Preiseinheit: 100, Anschluss: M8/M10, Baustoffklasse: B2, Dämmstärke: 4.5 mm, Farbe Schalldämmeinlage: Schwarz, max. Temperaturbeständigkeit: 100 °C, min. Temperaturbeständigkeit: -35 °C, Schalldämmeinlage: Gummi TPE, Anschlußhöhe: 26 mm, Breite: 678 mm, Höhe: 638 mm, Verschluss: ohne Rastverschluss, Verschluss-Schraube: M8, Rohraußendurchmesser: 607 mm, Stärke Material: 2.5 mm, Breite Material: 25 mm, Nennweite DN Rohr: 600 mm, zul. Last Fz: 1.97 kN, Mengeneinheit: St, Gewicht: 1,3000 kg, Fabrikat: MEFA, EAN: 4250928411136
0449630 | Lüftungsschelle Doppio 25x2,5 | DN 630 M8/M10 TPE | St | MEFA | 1,3640 kg | 4250928411150 | , Material: Stahl, Materialname: S235, Oberfläche: galvanisch verzinkt, VPE: 1, Rabattgruppe: 08-044, Preiseinheit: 100, Anschluss: M8/M10, Baustoffklasse: B2, Dämmstärke: 4.5 mm, Farbe Schalldämmeinlage: Schwarz, max. Temperaturbeständigkeit: 100 °C, min. Temperaturbeständigkeit: -35 °C, Schalldämmeinlage: Gummi TPE, Anschlußhöhe: 26 mm, Breite: 710 mm, Höhe: 671 mm, Verschluss: ohne Rastverschluss, Verschluss-Schraube: M8, Rohraußendurchmesser: 638 mm, Stärke Material: 2.5 mm, Breite Material: 25 mm, Nennweite DN Rohr: 630 mm, zul. Last Fz: 1.97 kN | Lüftungsschelle Doppio 25x2,5, DN 630 M8/M10 TPE, Material: Stahl, Materialname: S235, Oberfläche: galvanisch verzinkt, VPE: 1, Rabattgruppe: 08-044, Preiseinheit: 100, Anschluss: M8/M10, Baustoffklasse: B2, Dämmstärke: 4.5 mm, Farbe Schalldämmeinlage: Schwarz, max. Temperaturbeständigkeit: 100 °C, min. Temperaturbeständigkeit: -35 °C, Schalldämmeinlage: Gummi TPE, Anschlußhöhe: 26 mm, Breite: 710 mm, Höhe: 671 mm, Verschluss: ohne Rastverschluss, Verschluss-Schraube: M8, Rohraußendurchmesser: 638 mm, Stärke Material: 2.5 mm, Breite Material: 25 mm, Nennweite DN Rohr: 630 mm, zul. Last Fz: 1.97 kN, Mengeneinheit: St, Gewicht: 1,3640 kg, Fabrikat: MEFA, EAN: 4250928411150
04495000 | Lüftungsschelle Doppio 25x2,5 | DN 500 ohne Anschluss TPE | St | MEFA | 1,0450 kg | 4250928411105 | , Material: Stahl, Materialname: S235, Oberfläche: galvanisch verzinkt, VPE: 1, Rabattgruppe: 08-044, Preiseinheit: 100, Anschluss: ohne Anschluss, Baustoffklasse: B2, Dämmstärke: 4.5 mm, Farbe Schalldämmeinlage: Schwarz, max. Temperaturbeständigkeit: 100 °C, min. Temperaturbeständigkeit: -35 °C, Schalldämmeinlage: Gummi TPE, Verschluss: ohne Rastverschluss, Verschluss-Schraube: M8, Stärke Material: 2.5 mm, Breite Material: 25 mm, Breite: 578 mm, Höhe: 520 mm, Rohraußendurchmesser: 507 mm, Nennweite DN Rohr: 500 mm, zul. Last Fz: 1.97 kN | Lüftungsschelle Doppio 25x2,5, DN 500 ohne Anschluss TPE, Material: Stahl, Materialname: S235, Oberfläche: galvanisch verzinkt, VPE: 1, Rabattgruppe: 08-044, Preiseinheit: 100, Anschluss: ohne Anschluss, Baustoffklasse: B2, Dämmstärke: 4.5 mm, Farbe Schalldämmeinlage: Schwarz, max. Temperaturbeständigkeit: 100 °C, min. Temperaturbeständigkeit: -35 °C, Schalldämmeinlage: Gummi TPE, Verschluss: ohne Rastverschluss, Verschluss-Schraube: M8, Stärke Material: 2.5 mm, Breite Material: 25 mm, Breite: 578 mm, Höhe: 520 mm, Rohraußendurchmesser: 507 mm, Nennweite DN Rohr: 500 mm, zul. Last Fz: 1.97 kN, Mengeneinheit: St, Gewicht: 1,0450 kg, Fabrikat: MEFA, EAN: 4250928411105
04495600 | Lüftungsschelle Doppio 25x2,5 | DN 560 ohne Anschluss TPE | St | MEFA | 1,1670 kg | 4250928411129 | , Material: Stahl, Materialname: S235, Oberfläche: galvanisch verzinkt, VPE: 1, Rabattgruppe: 08-044, Preiseinheit: 100, Anschluss: ohne Anschluss, Baustoffklasse: B2, Dämmstärke: 4.5 mm, Farbe Schalldämmeinlage: Schwarz, max. Temperaturbeständigkeit: 100 °C, min. Temperaturbeständigkeit: -35 °C, Schalldämmeinlage: Gummi TPE, Verschluss: ohne Rastverschluss, Verschluss-Schraube: M8, Stärke Material: 2.5 mm, Breite Material: 25 mm, Breite: 638 mm, Höhe: 580 mm, Rohraußendurchmesser: 567 mm, Nennweite DN Rohr: 560 mm, zul. Last Fz: 1.97 kN | Lüftungsschelle Doppio 25x2,5, DN 560 ohne Anschluss TPE, Material: Stahl, Materialname: S235, Oberfläche: galvanisch verzinkt, VPE: 1, Rabattgruppe: 08-044, Preiseinheit: 100, Anschluss: ohne Anschluss, Baustoffklasse: B2, Dämmstärke: 4.5 mm, Farbe Schalldämmeinlage: Schwarz, max. Temperaturbeständigkeit: 100 °C, min. Temperaturbeständigkeit: -35 °C, Schalldämmeinlage: Gummi TPE, Verschluss: ohne Rastverschluss, Verschluss-Schraube: M8, Stärke Material: 2.5 mm, Breite Material: 25 mm, Breite: 638 mm, Höhe: 580 mm, Rohraußendurchmesser: 567 mm, Nennweite DN Rohr: 560 mm, zul. Last Fz: 1.97 kN, Mengeneinheit: St, Gewicht: 1,1670 kg, Fabrikat: MEFA, EAN: 4250928411129
04496000 | Lüftungsschelle Doppio 25x2,5 | DN 600 ohne Anschluss TPE | St | MEFA | 1,2460 kg | 4250928411143 | , Material: Stahl, Materialname: S235, Oberfläche: galvanisch verzinkt, VPE: 1, Rabattgruppe: 08-044, Preiseinheit: 100, Anschluss: ohne Anschluss, Baustoffklasse: B2, Dämmstärke: 4.5 mm, Farbe Schalldämmeinlage: Schwarz, max. Temperaturbeständigkeit: 100 °C, min. Temperaturbeständigkeit: -35 °C, Schalldämmeinlage: Gummi TPE, Verschluss: ohne Rastverschluss, Verschluss-Schraube: M8, Stärke Material: 2.5 mm, Breite Material: 25 mm, Breite: 678 mm, Höhe: 620 mm, Rohraußendurchmesser: 607 mm, Nennweite DN Rohr: 600 mm, zul. Last Fz: 1.97 kN | Lüftungsschelle Doppio 25x2,5, DN 600 ohne Anschluss TPE, Material: Stahl, Materialname: S235, Oberfläche: galvanisch verzinkt, VPE: 1, Rabattgruppe: 08-044, Preiseinheit: 100, Anschluss: ohne Anschluss, Baustoffklasse: B2, Dämmstärke: 4.5 mm, Farbe Schalldämmeinlage: Schwarz, max. Temperaturbeständigkeit: 100 °C, min. Temperaturbeständigkeit: -35 °C, Schalldämmeinlage: Gummi TPE, Verschluss: ohne Rastverschluss, Verschluss-Schraube: M8, Stärke Material: 2.5 mm, Breite Material: 25 mm, Breite: 678 mm, Höhe: 620 mm, Rohraußendurchmesser: 607 mm, Nennweite DN Rohr: 600 mm, zul. Last Fz: 1.97 kN, Mengeneinheit: St, Gewicht: 1,2460 kg, Fabrikat: MEFA, EAN: 4250928411143
04496300 | Lüftungsschelle Doppio 25x2,5 | DN 630 ohne Anschluss TPE | St | MEFA | 1,3090 kg | 4250928411167 | , Material: Stahl, Materialname: S235, Oberfläche: galvanisch verzinkt, VPE: 1, Rabattgruppe: 08-044, Preiseinheit: 100, Anschluss: ohne Anschluss, Baustoffklasse: B2, Dämmstärke: 4.5 mm, Farbe Schalldämmeinlage: Schwarz, max. Temperaturbeständigkeit: 100 °C, min. Temperaturbeständigkeit: -35 °C, Schalldämmeinlage: Gummi TPE, Verschluss: ohne Rastverschluss, Verschluss-Schraube: M8, Stärke Material: 2.5 mm, Breite Material: 25 mm, Breite: 710 mm, Höhe: 652 mm, Rohraußendurchmesser: 638 mm, Nennweite DN Rohr: 630 mm, zul. Last Fz: 1.97 kN | Lüftungsschelle Doppio 25x2,5, DN 630 ohne Anschluss TPE, Material: Stahl, Materialname: S235, Oberfläche: galvanisch verzinkt, VPE: 1, Rabattgruppe: 08-044, Preiseinheit: 100, Anschluss: ohne Anschluss, Baustoffklasse: B2, Dämmstärke: 4.5 mm, Farbe Schalldämmeinlage: Schwarz, max. Temperaturbeständigkeit: 100 °C, min. Temperaturbeständigkeit: -35 °C, Schalldämmeinlage: Gummi TPE, Verschluss: ohne Rastverschluss, Verschluss-Schraube: M8, Stärke Material: 2.5 mm, Breite Material: 25 mm, Breite: 710 mm, Höhe: 652 mm, Rohraußendurchmesser: 638 mm, Nennweite DN Rohr: 630 mm, zul. Last Fz: 1.97 kN, Mengeneinheit: St, Gewicht: 1,3090 kg, Fabrikat: MEFA, EAN: 4250928411167
0449931080 | Rohrschelle Ventus 20x1,5 | DN 80 M8 EPDM | St | MEFA | 0,1190 kg | 4250928411181 | , Material: Stahl, Materialname: S235, Oberfläche: galvanisch verzinkt, VPE: 50, Rabattgruppe: 08-992, Preiseinheit: 100, Baustoffklasse: B2, Dämmstärke: 3 mm, Farbe Schalldämmeinlage: Schwarz, max. Temperaturbeständigkeit: 100 °C, min. Temperaturbeständigkeit: -35 °C, Schalldämmeinlage: Gummi EPDM, Verschluss: Verschluss-Schrauben, Anschluss: M8, Stärke Material: 1.5 mm, Achsabstand: 109 mm, Anschlußhöhe: 15 mm, Breite: 127 mm, Höhe: 102 mm, Verschluss-Schraube: M6, Rohraußendurchmesser: 81 mm, Breite Material: 20 mm, Nennweite DN Rohr: 80 mm, zul. Last Fz: 0.75 kN | Rohrschelle Ventus 20x1,5, DN 80 M8 EPDM, Material: Stahl, Materialname: S235, Oberfläche: galvanisch verzinkt, VPE: 50, Rabattgruppe: 08-992, Preiseinheit: 100, Baustoffklasse: B2, Dämmstärke: 3 mm, Farbe Schalldämmeinlage: Schwarz, max. Temperaturbeständigkeit: 100 °C, min. Temperaturbeständigkeit: -35 °C, Schalldämmeinlage: Gummi EPDM, Verschluss: Verschluss-Schrauben, Anschluss: M8, Stärke Material: 1.5 mm, Achsabstand: 109 mm, Anschlußhöhe: 15 mm, Breite: 127 mm, Höhe: 102 mm, Verschluss-Schraube: M6, Rohraußendurchmesser: 81 mm, Breite Material: 20 mm, Nennweite DN Rohr: 80 mm, zul. Last Fz: 0.75 kN, Mengeneinheit: St, Gewicht: 0,1190 kg, Fabrikat: MEFA, EAN: 4250928411181
0449931100 | Rohrschelle Ventus 20x1,5 | DN 100 M8 EPDM | St | MEFA | 0,1414 kg | 4250928411204 | , Material: Stahl, Materialname: S235, Oberfläche: galvanisch verzinkt, VPE: 50, Rabattgruppe: 08-992, Preiseinheit: 100, Baustoffklasse: B2, Dämmstärke: 3 mm, Farbe Schalldämmeinlage: Schwarz, max. Temperaturbeständigkeit: 100 °C, min. Temperaturbeständigkeit: -35 °C, Schalldämmeinlage: Gummi EPDM, Verschluss: Verschluss-Schrauben, Anschluss: M8, Stärke Material: 1.5 mm, Achsabstand: 130 mm, Anschlußhöhe: 15 mm, Breite: 147 mm, Höhe: 122 mm, Verschluss-Schraube: M6, Rohraußendurchmesser: 101 mm, Breite Material: 20 mm, Nennweite DN Rohr: 100 mm, zul. Last Fz: 0.75 kN | Rohrschelle Ventus 20x1,5, DN 100 M8 EPDM, Material: Stahl, Materialname: S235, Oberfläche: galvanisch verzinkt, VPE: 50, Rabattgruppe: 08-992, Preiseinheit: 100, Baustoffklasse: B2, Dämmstärke: 3 mm, Farbe Schalldämmeinlage: Schwarz, max. Temperaturbeständigkeit: 100 °C, min. Temperaturbeständigkeit: -35 °C, Schalldämmeinlage: Gummi EPDM, Verschluss: Verschluss-Schrauben, Anschluss: M8, Stärke Material: 1.5 mm, Achsabstand: 130 mm, Anschlußhöhe: 15 mm, Breite: 147 mm, Höhe: 122 mm, Verschluss-Schraube: M6, Rohraußendurchmesser: 101 mm, Breite Material: 20 mm, Nennweite DN Rohr: 100 mm, zul. Last Fz: 0.75 kN, Mengeneinheit: St, Gewicht: 0,1414 kg, Fabrikat: MEFA, EAN: 4250928411204
0449931125 | Rohrschelle Ventus 20x1,5 | DN 125 M8 EPDM | St | MEFA | 0,1662 kg | 4250928411228 | , Material: Stahl, Materialname: S235, Oberfläche: galvanisch verzinkt, VPE: 50, Rabattgruppe: 08-992, Preiseinheit: 100, Baustoffklasse: B2, Dämmstärke: 3 mm, Farbe Schalldämmeinlage: Schwarz, max. Temperaturbeständigkeit: 100 °C, min. Temperaturbeständigkeit: -35 °C, Schalldämmeinlage: Gummi EPDM, Verschluss: Verschluss-Schrauben, Anschluss: M8, Stärke Material: 1.5 mm, Achsabstand: 155 mm, Anschlußhöhe: 15 mm, Breite: 173 mm, Höhe: 147 mm, Verschluss-Schraube: M6, Rohraußendurchmesser: 126 mm, Breite Material: 20 mm, Nennweite DN Rohr: 125 mm, zul. Last Fz: 0.75 kN | Rohrschelle Ventus 20x1,5, DN 125 M8 EPDM, Material: Stahl, Materialname: S235, Oberfläche: galvanisch verzinkt, VPE: 50, Rabattgruppe: 08-992, Preiseinheit: 100, Baustoffklasse: B2, Dämmstärke: 3 mm, Farbe Schalldämmeinlage: Schwarz, max. Temperaturbeständigkeit: 100 °C, min. Temperaturbeständigkeit: -35 °C, Schalldämmeinlage: Gummi EPDM, Verschluss: Verschluss-Schrauben, Anschluss: M8, Stärke Material: 1.5 mm, Achsabstand: 155 mm, Anschlußhöhe: 15 mm, Breite: 173 mm, Höhe: 147 mm, Verschluss-Schraube: M6, Rohraußendurchmesser: 126 mm, Breite Material: 20 mm, Nennweite DN Rohr: 125 mm, zul. Last Fz: 0.75 kN, Mengeneinheit: St, Gewicht: 0,1662 kg, Fabrikat: MEFA, EAN: 4250928411228
0449931140 | Rohrschelle Ventus 20x1,5 | DN 140 M8 EPDM | St | MEFA | 0,1790 kg | 4250928411235 | , Material: Stahl, Materialname: S235, Oberfläche: galvanisch verzinkt, VPE: 25, Rabattgruppe: 08-992, Preiseinheit: 100, Baustoffklasse: B2, Dämmstärke: 3 mm, Farbe Schalldämmeinlage: Schwarz, max. Temperaturbeständigkeit: 100 °C, min. Temperaturbeständigkeit: -35 °C, Schalldämmeinlage: Gummi EPDM, Verschluss: Verschluss-Schrauben, Anschluss: M8, Stärke Material: 1.5 mm, Achsabstand: 170 mm, Anschlußhöhe: 15 mm, Breite: 188 mm, Höhe: 162 mm, Verschluss-Schraube: M6, Rohraußendurchmesser: 141 mm, Breite Material: 20 mm, Nennweite DN Rohr: 140 mm, zul. Last Fz: 0.75 kN | Rohrschelle Ventus 20x1,5, DN 140 M8 EPDM, Material: Stahl, Materialname: S235, Oberfläche: galvanisch verzinkt, VPE: 25, Rabattgruppe: 08-992, Preiseinheit: 100, Baustoffklasse: B2, Dämmstärke: 3 mm, Farbe Schalldämmeinlage: Schwarz, max. Temperaturbeständigkeit: 100 °C, min. Temperaturbeständigkeit: -35 °C, Schalldämmeinlage: Gummi EPDM, Verschluss: Verschluss-Schrauben, Anschluss: M8, Stärke Material: 1.5 mm, Achsabstand: 170 mm, Anschlußhöhe: 15 mm, Breite: 188 mm, Höhe: 162 mm, Verschluss-Schraube: M6, Rohraußendurchmesser: 141 mm, Breite Material: 20 mm, Nennweite DN Rohr: 140 mm, zul. Last Fz: 0.75 kN, Mengeneinheit: St, Gewicht: 0,1790 kg, Fabrikat: MEFA, EAN: 4250928411235
0449931150 | Rohrschelle Ventus 20x1,5 | DN 150 M8 EPDM | St | MEFA | 0,1948 kg | 4250928411242 | , Material: Stahl, Materialname: S235, Oberfläche: galvanisch verzinkt, VPE: 25, Rabattgruppe: 08-992, Preiseinheit: 100, Baustoffklasse: B2, Dämmstärke: 3 mm, Farbe Schalldämmeinlage: Schwarz, max. Temperaturbeständigkeit: 100 °C, min. Temperaturbeständigkeit: -35 °C, Schalldämmeinlage: Gummi EPDM, Verschluss: Verschluss-Schrauben, Anschluss: M8, Stärke Material: 1.5 mm, Achsabstand: 180 mm, Anschlußhöhe: 15 mm, Breite: 198 mm, Höhe: 172 mm, Verschluss-Schraube: M6, Rohraußendurchmesser: 151 mm, Breite Material: 20 mm, Nennweite DN Rohr: 150 mm, zul. Last Fz: 0.75 kN | Rohrschelle Ventus 20x1,5, DN 150 M8 EPDM, Material: Stahl, Materialname: S235, Oberfläche: galvanisch verzinkt, VPE: 25, Rabattgruppe: 08-992, Preiseinheit: 100, Baustoffklasse: B2, Dämmstärke: 3 mm, Farbe Schalldämmeinlage: Schwarz, max. Temperaturbeständigkeit: 100 °C, min. Temperaturbeständigkeit: -35 °C, Schalldämmeinlage: Gummi EPDM, Verschluss: Verschluss-Schrauben, Anschluss: M8, Stärke Material: 1.5 mm, Achsabstand: 180 mm, Anschlußhöhe: 15 mm, Breite: 198 mm, Höhe: 172 mm, Verschluss-Schraube: M6, Rohraußendurchmesser: 151 mm, Breite Material: 20 mm, Nennweite DN Rohr: 150 mm, zul. Last Fz: 0.75 kN, Mengeneinheit: St, Gewicht: 0,1948 kg, Fabrikat: MEFA, EAN: 4250928411242
0449931160 | Rohrschelle Ventus 20x1,5 | DN 160 M8 EPDM | St | MEFA | 0,1980 kg | 4250928411259 | , Material: Stahl, Materialname: S235, Oberfläche: galvanisch verzinkt, VPE: 25, Rabattgruppe: 08-992, Preiseinheit: 100, Baustoffklasse: B2, Dämmstärke: 3 mm, Farbe Schalldämmeinlage: Schwarz, max. Temperaturbeständigkeit: 100 °C, min. Temperaturbeständigkeit: -35 °C, Schalldämmeinlage: Gummi EPDM, Verschluss: Verschluss-Schrauben, Anschluss: M8, Stärke Material: 1.5 mm, Achsabstand: 190 mm, Anschlußhöhe: 15 mm, Breite: 208 mm, Höhe: 182 mm, Verschluss-Schraube: M6, Rohraußendurchmesser: 161 mm, Breite Material: 20 mm, Nennweite DN Rohr: 160 mm, zul. Last Fz: 0.75 kN | Rohrschelle Ventus 20x1,5, DN 160 M8 EPDM, Material: Stahl, Materialname: S235, Oberfläche: galvanisch verzinkt, VPE: 25, Rabattgruppe: 08-992, Preiseinheit: 100, Baustoffklasse: B2, Dämmstärke: 3 mm, Farbe Schalldämmeinlage: Schwarz, max. Temperaturbeständigkeit: 100 °C, min. Temperaturbeständigkeit: -35 °C, Schalldämmeinlage: Gummi EPDM, Verschluss: Verschluss-Schrauben, Anschluss: M8, Stärke Material: 1.5 mm, Achsabstand: 190 mm, Anschlußhöhe: 15 mm, Breite: 208 mm, Höhe: 182 mm, Verschluss-Schraube: M6, Rohraußendurchmesser: 161 mm, Breite Material: 20 mm, Nennweite DN Rohr: 160 mm, zul. Last Fz: 0.75 kN, Mengeneinheit: St, Gewicht: 0,1980 kg, Fabrikat: MEFA, EAN: 4250928411259
0449931180 | Rohrschelle Ventus 20x1,5 | DN 180 M8 EPDM | St | MEFA | 0,2200 kg | 4250928411266 | , Material: Stahl, Materialname: S235, Oberfläche: galvanisch verzinkt, VPE: 25, Rabattgruppe: 08-992, Preiseinheit: 100, Baustoffklasse: B2, Dämmstärke: 3 mm, Farbe Schalldämmeinlage: Schwarz, max. Temperaturbeständigkeit: 100 °C, min. Temperaturbeständigkeit: -35 °C, Schalldämmeinlage: Gummi EPDM, Verschluss: Verschluss-Schrauben, Anschluss: M8, Stärke Material: 1.5 mm, Achsabstand: 210 mm, Anschlußhöhe: 15 mm, Breite: 228 mm, Höhe: 202 mm, Verschluss-Schraube: M6, Rohraußendurchmesser: 181 mm, Breite Material: 20 mm, Nennweite DN Rohr: 180 mm, zul. Last Fz: 0.75 kN | Rohrschelle Ventus 20x1,5, DN 180 M8 EPDM, Material: Stahl, Materialname: S235, Oberfläche: galvanisch verzinkt, VPE: 25, Rabattgruppe: 08-992, Preiseinheit: 100, Baustoffklasse: B2, Dämmstärke: 3 mm, Farbe Schalldämmeinlage: Schwarz, max. Temperaturbeständigkeit: 100 °C, min. Temperaturbeständigkeit: -35 °C, Schalldämmeinlage: Gummi EPDM, Verschluss: Verschluss-Schrauben, Anschluss: M8, Stärke Material: 1.5 mm, Achsabstand: 210 mm, Anschlußhöhe: 15 mm, Breite: 228 mm, Höhe: 202 mm, Verschluss-Schraube: M6, Rohraußendurchmesser: 181 mm, Breite Material: 20 mm, Nennweite DN Rohr: 180 mm, zul. Last Fz: 0.75 kN, Mengeneinheit: St, Gewicht: 0,2200 kg, Fabrikat: MEFA, EAN: 4250928411266
0449931200 | Rohrschelle Ventus 25x1,5 | DN 200 M8 EPDM | St | MEFA | 0,2360 kg | 4250928411273 | , Material: Stahl, Materialname: S235, Oberfläche: galvanisch verzinkt, VPE: 25, Rabattgruppe: 08-992, Preiseinheit: 100, Baustoffklasse: B2, Dämmstärke: 3 mm, Farbe Schalldämmeinlage: Schwarz, max. Temperaturbeständigkeit: 100 °C, min. Temperaturbeständigkeit: -35 °C, Schalldämmeinlage: Gummi EPDM, Verschluss: Verschluss-Schrauben, Anschluss: M8, Stärke Material: 1.5 mm, Achsabstand: 230 mm, Anschlußhöhe: 16 mm, Breite: 248 mm, Höhe: 222 mm, Verschluss-Schraube: M6, Rohraußendurchmesser: 201 mm, Breite Material: 25 mm, Nennweite DN Rohr: 200 mm, zul. Last Fz: 1 kN | Rohrschelle Ventus 25x1,5, DN 200 M8 EPDM, Material: Stahl, Materialname: S235, Oberfläche: galvanisch verzinkt, VPE: 25, Rabattgruppe: 08-992, Preiseinheit: 100, Baustoffklasse: B2, Dämmstärke: 3 mm, Farbe Schalldämmeinlage: Schwarz, max. Temperaturbeständigkeit: 100 °C, min. Temperaturbeständigkeit: -35 °C, Schalldämmeinlage: Gummi EPDM, Verschluss: Verschluss-Schrauben, Anschluss: M8, Stärke Material: 1.5 mm, Achsabstand: 230 mm, Anschlußhöhe: 16 mm, Breite: 248 mm, Höhe: 222 mm, Verschluss-Schraube: M6, Rohraußendurchmesser: 201 mm, Breite Material: 25 mm, Nennweite DN Rohr: 200 mm, zul. Last Fz: 1 kN, Mengeneinheit: St, Gewicht: 0,2360 kg, Fabrikat: MEFA, EAN: 4250928411273
0449931224 | Rohrschelle Ventus 25x1,5 | DN 224 M8 EPDM | St | MEFA | 0,3560 kg | 4250928411280 | , Material: Stahl, Materialname: S235, Oberfläche: galvanisch verzinkt, VPE: 10, Rabattgruppe: 08-992, Preiseinheit: 100, Baustoffklasse: B2, Dämmstärke: 3 mm, Farbe Schalldämmeinlage: Schwarz, max. Temperaturbeständigkeit: 100 °C, min. Temperaturbeständigkeit: -35 °C, Schalldämmeinlage: Gummi EPDM, Verschluss: Verschluss-Schrauben, Anschluss: M8, Stärke Material: 1.5 mm, Achsabstand: 263 mm, Anschlußhöhe: 16 mm, Breite: 281 mm, Höhe: 248 mm, Verschluss-Schraube: M8, Rohraußendurchmesser: 225 mm, Breite Material: 25 mm, Nennweite DN Rohr: 224 mm, zul. Last Fz: 1 kN | Rohrschelle Ventus 25x1,5, DN 224 M8 EPDM, Material: Stahl, Materialname: S235, Oberfläche: galvanisch verzinkt, VPE: 10, Rabattgruppe: 08-992, Preiseinheit: 100, Baustoffklasse: B2, Dämmstärke: 3 mm, Farbe Schalldämmeinlage: Schwarz, max. Temperaturbeständigkeit: 100 °C, min. Temperaturbeständigkeit: -35 °C, Schalldämmeinlage: Gummi EPDM, Verschluss: Verschluss-Schrauben, Anschluss: M8, Stärke Material: 1.5 mm, Achsabstand: 263 mm, Anschlußhöhe: 16 mm, Breite: 281 mm, Höhe: 248 mm, Verschluss-Schraube: M8, Rohraußendurchmesser: 225 mm, Breite Material: 25 mm, Nennweite DN Rohr: 224 mm, zul. Last Fz: 1 kN, Mengeneinheit: St, Gewicht: 0,3560 kg, Fabrikat: MEFA, EAN: 4250928411280
0449931250 | Rohrschelle Ventus 25x1,5 | DN 250 M8 EPDM | St | MEFA | 0,4240 kg | 4250928411297 | , Material: Stahl, Materialname: S235, Oberfläche: galvanisch verzinkt, VPE: 10, Rabattgruppe: 08-992, Preiseinheit: 100, Baustoffklasse: B2, Dämmstärke: 3 mm, Farbe Schalldämmeinlage: Schwarz, max. Temperaturbeständigkeit: 100 °C, min. Temperaturbeständigkeit: -35 °C, Schalldämmeinlage: Gummi EPDM, Verschluss: Verschluss-Schrauben, Anschluss: M8, Stärke Material: 1.5 mm, Achsabstand: 289 mm, Anschlußhöhe: 16 mm, Breite: 307 mm, Höhe: 274 mm, Verschluss-Schraube: M8, Rohraußendurchmesser: 251 mm, Breite Material: 25 mm, Nennweite DN Rohr: 250 mm, zul. Last Fz: 1 kN | Rohrschelle Ventus 25x1,5, DN 250 M8 EPDM, Material: Stahl, Materialname: S235, Oberfläche: galvanisch verzinkt, VPE: 10, Rabattgruppe: 08-992, Preiseinheit: 100, Baustoffklasse: B2, Dämmstärke: 3 mm, Farbe Schalldämmeinlage: Schwarz, max. Temperaturbeständigkeit: 100 °C, min. Temperaturbeständigkeit: -35 °C, Schalldämmeinlage: Gummi EPDM, Verschluss: Verschluss-Schrauben, Anschluss: M8, Stärke Material: 1.5 mm, Achsabstand: 289 mm, Anschlußhöhe: 16 mm, Breite: 307 mm, Höhe: 274 mm, Verschluss-Schraube: M8, Rohraußendurchmesser: 251 mm, Breite Material: 25 mm, Nennweite DN Rohr: 250 mm, zul. Last Fz: 1 kN, Mengeneinheit: St, Gewicht: 0,4240 kg, Fabrikat: MEFA, EAN: 4250928411297
0449931280 | Rohrschelle Ventus 25x1,5 | DN 280 M8 EPDM | St | MEFA | 0,4260 kg | 4250928411303 | , Material: Stahl, Materialname: S235, Oberfläche: galvanisch verzinkt, VPE: 10, Rabattgruppe: 08-992, Preiseinheit: 100, Baustoffklasse: B2, Dämmstärke: 3 mm, Farbe Schalldämmeinlage: Schwarz, max. Temperaturbeständigkeit: 100 °C, min. Temperaturbeständigkeit: -35 °C, Schalldämmeinlage: Gummi EPDM, Verschluss: Verschluss-Schrauben, Anschluss: M8, Stärke Material: 1.5 mm, Achsabstand: 319 mm, Anschlußhöhe: 16 mm, Breite: 337 mm, Höhe: 304 mm, Verschluss-Schraube: M8, Rohraußendurchmesser: 281 mm, Breite Material: 25 mm, Nennweite DN Rohr: 280 mm, zul. Last Fz: 1 kN | Rohrschelle Ventus 25x1,5, DN 280 M8 EPDM, Material: Stahl, Materialname: S235, Oberfläche: galvanisch verzinkt, VPE: 10, Rabattgruppe: 08-992, Preiseinheit: 100, Baustoffklasse: B2, Dämmstärke: 3 mm, Farbe Schalldämmeinlage: Schwarz, max. Temperaturbeständigkeit: 100 °C, min. Temperaturbeständigkeit: -35 °C, Schalldämmeinlage: Gummi EPDM, Verschluss: Verschluss-Schrauben, Anschluss: M8, Stärke Material: 1.5 mm, Achsabstand: 319 mm, Anschlußhöhe: 16 mm, Breite: 337 mm, Höhe: 304 mm, Verschluss-Schraube: M8, Rohraußendurchmesser: 281 mm, Breite Material: 25 mm, Nennweite DN Rohr: 280 mm, zul. Last Fz: 1 kN, Mengeneinheit: St, Gewicht: 0,4260 kg, Fabrikat: MEFA, EAN: 4250928411303
0449931300 | Rohrschelle Ventus 25x1,5 | DN 300 M8 EPDM | St | MEFA | 0,4520 kg | 4250928411310 | , Material: Stahl, Materialname: S235, Oberfläche: galvanisch verzinkt, VPE: 10, Rabattgruppe: 08-992, Preiseinheit: 100, Baustoffklasse: B2, Dämmstärke: 3 mm, Farbe Schalldämmeinlage: Schwarz, max. Temperaturbeständigkeit: 100 °C, min. Temperaturbeständigkeit: -35 °C, Schalldämmeinlage: Gummi EPDM, Verschluss: Verschluss-Schrauben, Anschluss: M8, Stärke Material: 1.5 mm, Achsabstand: 340 mm, Anschlußhöhe: 16 mm, Breite: 358 mm, Höhe: 325 mm, Verschluss-Schraube: M8, Rohraußendurchmesser: 302 mm, Breite Material: 25 mm, Nennweite DN Rohr: 300 mm, zul. Last Fz: 1 kN | Rohrschelle Ventus 25x1,5, DN 300 M8 EPDM, Material: Stahl, Materialname: S235, Oberfläche: galvanisch verzinkt, VPE: 10, Rabattgruppe: 08-992, Preiseinheit: 100, Baustoffklasse: B2, Dämmstärke: 3 mm, Farbe Schalldämmeinlage: Schwarz, max. Temperaturbeständigkeit: 100 °C, min. Temperaturbeständigkeit: -35 °C, Schalldämmeinlage: Gummi EPDM, Verschluss: Verschluss-Schrauben, Anschluss: M8, Stärke Material: 1.5 mm, Achsabstand: 340 mm, Anschlußhöhe: 16 mm, Breite: 358 mm, Höhe: 325 mm, Verschluss-Schraube: M8, Rohraußendurchmesser: 302 mm, Breite Material: 25 mm, Nennweite DN Rohr: 300 mm, zul. Last Fz: 1 kN, Mengeneinheit: St, Gewicht: 0,4520 kg, Fabrikat: MEFA, EAN: 4250928411310
0449931315 | Rohrschelle Ventus 25x1,5 | DN 315 M8 EPDM | St | MEFA | 0,4650 kg | 4250928411327 | , Material: Stahl, Materialname: S235, Oberfläche: galvanisch verzinkt, VPE: 10, Rabattgruppe: 08-992, Preiseinheit: 100, Baustoffklasse: B2, Dämmstärke: 3 mm, Farbe Schalldämmeinlage: Schwarz, max. Temperaturbeständigkeit: 100 °C, min. Temperaturbeständigkeit: -35 °C, Schalldämmeinlage: Gummi EPDM, Verschluss: Verschluss-Schrauben, Anschluss: M8, Stärke Material: 1.5 mm, Achsabstand: 355 mm, Anschlußhöhe: 16 mm, Breite: 373 mm, Höhe: 340 mm, Verschluss-Schraube: M8, Rohraußendurchmesser: 317 mm, Breite Material: 25 mm, Nennweite DN Rohr: 315 mm, zul. Last Fz: 1 kN | Rohrschelle Ventus 25x1,5, DN 315 M8 EPDM, Material: Stahl, Materialname: S235, Oberfläche: galvanisch verzinkt, VPE: 10, Rabattgruppe: 08-992, Preiseinheit: 100, Baustoffklasse: B2, Dämmstärke: 3 mm, Farbe Schalldämmeinlage: Schwarz, max. Temperaturbeständigkeit: 100 °C, min. Temperaturbeständigkeit: -35 °C, Schalldämmeinlage: Gummi EPDM, Verschluss: Verschluss-Schrauben, Anschluss: M8, Stärke Material: 1.5 mm, Achsabstand: 355 mm, Anschlußhöhe: 16 mm, Breite: 373 mm, Höhe: 340 mm, Verschluss-Schraube: M8, Rohraußendurchmesser: 317 mm, Breite Material: 25 mm, Nennweite DN Rohr: 315 mm, zul. Last Fz: 1 kN, Mengeneinheit: St, Gewicht: 0,4650 kg, Fabrikat: MEFA, EAN: 4250928411327
0449931355 | Rohrschelle Ventus 25x1,5 | DN 355 M8 EPDM | St | MEFA | 0,5210 kg | 4250928411334 | , Material: Stahl, Materialname: S235, Oberfläche: galvanisch verzinkt, VPE: 10, Rabattgruppe: 08-992, Preiseinheit: 100, Baustoffklasse: B2, Dämmstärke: 3 mm, Farbe Schalldämmeinlage: Schwarz, max. Temperaturbeständigkeit: 100 °C, min. Temperaturbeständigkeit: -35 °C, Schalldämmeinlage: Gummi EPDM, Verschluss: Verschluss-Schrauben, Anschluss: M8, Stärke Material: 1.5 mm, Achsabstand: 395 mm, Anschlußhöhe: 16 mm, Breite: 413 mm, Höhe: 380 mm, Verschluss-Schraube: M8, Rohraußendurchmesser: 357 mm, Breite Material: 25 mm, Nennweite DN Rohr: 355 mm, zul. Last Fz: 1 kN | Rohrschelle Ventus 25x1,5, DN 355 M8 EPDM, Material: Stahl, Materialname: S235, Oberfläche: galvanisch verzinkt, VPE: 10, Rabattgruppe: 08-992, Preiseinheit: 100, Baustoffklasse: B2, Dämmstärke: 3 mm, Farbe Schalldämmeinlage: Schwarz, max. Temperaturbeständigkeit: 100 °C, min. Temperaturbeständigkeit: -35 °C, Schalldämmeinlage: Gummi EPDM, Verschluss: Verschluss-Schrauben, Anschluss: M8, Stärke Material: 1.5 mm, Achsabstand: 395 mm, Anschlußhöhe: 16 mm, Breite: 413 mm, Höhe: 380 mm, Verschluss-Schraube: M8, Rohraußendurchmesser: 357 mm, Breite Material: 25 mm, Nennweite DN Rohr: 355 mm, zul. Last Fz: 1 kN, Mengeneinheit: St, Gewicht: 0,5210 kg, Fabrikat: MEFA, EAN: 4250928411334
0449932400 | Rohrschelle Ventus 25x1,5 | DN 400 M8/M10 EPDM | St | MEFA | 0,5850 kg | 4250928411341 | , Material: Stahl, Materialname: S235, Oberfläche: galvanisch verzinkt, VPE: 10, Rabattgruppe: 08-992, Preiseinheit: 100, Baustoffklasse: B2, Dämmstärke: 3 mm, Farbe Schalldämmeinlage: Schwarz, max. Temperaturbeständigkeit: 100 °C, min. Temperaturbeständigkeit: -35 °C, Schalldämmeinlage: Gummi EPDM, Verschluss: Verschluss-Schrauben, Anschluss: M8/M10, Verschluss-Schraube: M8, Breite Material: 25 mm, Achsabstand: 440 mm, Anschlußhöhe: 24 mm, Breite: 458 mm, Höhe: 433 mm, Rohraußendurchmesser: 402 mm, Stärke Material: 1.5 mm, Nennweite DN Rohr: 400 mm, zul. Last Fz: 1 kN | Rohrschelle Ventus 25x1,5, DN 400 M8/M10 EPDM, Material: Stahl, Materialname: S235, Oberfläche: galvanisch verzinkt, VPE: 10, Rabattgruppe: 08-992, Preiseinheit: 100, Baustoffklasse: B2, Dämmstärke: 3 mm, Farbe Schalldämmeinlage: Schwarz, max. Temperaturbeständigkeit: 100 °C, min. Temperaturbeständigkeit: -35 °C, Schalldämmeinlage: Gummi EPDM, Verschluss: Verschluss-Schrauben, Anschluss: M8/M10, Verschluss-Schraube: M8, Breite Material: 25 mm, Achsabstand: 440 mm, Anschlußhöhe: 24 mm, Breite: 458 mm, Höhe: 433 mm, Rohraußendurchmesser: 402 mm, Stärke Material: 1.5 mm, Nennweite DN Rohr: 400 mm, zul. Last Fz: 1 kN, Mengeneinheit: St, Gewicht: 0,5850 kg, Fabrikat: MEFA, EAN: 4250928411341
0449932450 | Rohrschelle Ventus 25x1,5 | DN 450 M8/M10 EPDM | St | MEFA | 0,6470 kg | 4250928411358 | , Material: Stahl, Materialname: S235, Oberfläche: galvanisch verzinkt, VPE: 10, Rabattgruppe: 08-992, Preiseinheit: 100, Baustoffklasse: B2, Dämmstärke: 3 mm, Farbe Schalldämmeinlage: Schwarz, max. Temperaturbeständigkeit: 100 °C, min. Temperaturbeständigkeit: -35 °C, Schalldämmeinlage: Gummi EPDM, Verschluss: Verschluss-Schrauben, Anschluss: M8/M10, Verschluss-Schraube: M8, Breite Material: 25 mm, Achsabstand: 490 mm, Anschlußhöhe: 24 mm, Breite: 508 mm, Höhe: 483 mm, Rohraußendurchmesser: 452 mm, Stärke Material: 1.5 mm, Nennweite DN Rohr: 450 mm, zul. Last Fz: 1 kN | Rohrschelle Ventus 25x1,5, DN 450 M8/M10 EPDM, Material: Stahl, Materialname: S235, Oberfläche: galvanisch verzinkt, VPE: 10, Rabattgruppe: 08-992, Preiseinheit: 100, Baustoffklasse: B2, Dämmstärke: 3 mm, Farbe Schalldämmeinlage: Schwarz, max. Temperaturbeständigkeit: 100 °C, min. Temperaturbeständigkeit: -35 °C, Schalldämmeinlage: Gummi EPDM, Verschluss: Verschluss-Schrauben, Anschluss: M8/M10, Verschluss-Schraube: M8, Breite Material: 25 mm, Achsabstand: 490 mm, Anschlußhöhe: 24 mm, Breite: 508 mm, Höhe: 483 mm, Rohraußendurchmesser: 452 mm, Stärke Material: 1.5 mm, Nennweite DN Rohr: 450 mm, zul. Last Fz: 1 kN, Mengeneinheit: St, Gewicht: 0,6470 kg, Fabrikat: MEFA, EAN: 4250928411358
0449932500 | Rohrschelle Ventus 25x2,5 | DN 500 M8/M10 EPDM | St | MEFA | 1,0900 kg | 4250928411365 | , Material: Stahl, Materialname: S235, Oberfläche: galvanisch verzinkt, VPE: 10, Rabattgruppe: 08-992, Preiseinheit: 100, Baustoffklasse: B2, Dämmstärke: 3 mm, Farbe Schalldämmeinlage: Schwarz, max. Temperaturbeständigkeit: 100 °C, min. Temperaturbeständigkeit: -35 °C, Schalldämmeinlage: Gummi EPDM, Verschluss: Verschluss-Schrauben, Anschluss: M8/M10, Verschluss-Schraube: M8, Breite Material: 25 mm, Achsabstand: 542 mm, Anschlußhöhe: 25 mm, Breite: 560 mm, Höhe: 535 mm, Rohraußendurchmesser: 502 mm, Stärke Material: 2.5 mm, Nennweite DN Rohr: 500 mm, zul. Last Fz: 1.5 kN | Rohrschelle Ventus 25x2,5, DN 500 M8/M10 EPDM, Material: Stahl, Materialname: S235, Oberfläche: galvanisch verzinkt, VPE: 10, Rabattgruppe: 08-992, Preiseinheit: 100, Baustoffklasse: B2, Dämmstärke: 3 mm, Farbe Schalldämmeinlage: Schwarz, max. Temperaturbeständigkeit: 100 °C, min. Temperaturbeständigkeit: -35 °C, Schalldämmeinlage: Gummi EPDM, Verschluss: Verschluss-Schrauben, Anschluss: M8/M10, Verschluss-Schraube: M8, Breite Material: 25 mm, Achsabstand: 542 mm, Anschlußhöhe: 25 mm, Breite: 560 mm, Höhe: 535 mm, Rohraußendurchmesser: 502 mm, Stärke Material: 2.5 mm, Nennweite DN Rohr: 500 mm, zul. Last Fz: 1.5 kN, Mengeneinheit: St, Gewicht: 1,0900 kg, Fabrikat: MEFA, EAN: 4250928411365
0449932560 | Rohrschelle Ventus 25x2,5 | DN 560 M8/M10 EPDM | St | MEFA | 1,2100 kg | 4250928411372 | , Material: Stahl, Materialname: S235, Oberfläche: galvanisch verzinkt, VPE: 10, Rabattgruppe: 08-992, Preiseinheit: 100, Baustoffklasse: B2, Dämmstärke: 3 mm, Farbe Schalldämmeinlage: Schwarz, max. Temperaturbeständigkeit: 100 °C, min. Temperaturbeständigkeit: -35 °C, Schalldämmeinlage: Gummi EPDM, Verschluss: Verschluss-Schrauben, Anschluss: M8/M10, Verschluss-Schraube: M8, Breite Material: 25 mm, Achsabstand: 602 mm, Anschlußhöhe: 25 mm, Breite: 620 mm, Höhe: 595 mm, Rohraußendurchmesser: 562 mm, Stärke Material: 2.5 mm, Nennweite DN Rohr: 560 mm, zul. Last Fz: 1.5 kN | Rohrschelle Ventus 25x2,5, DN 560 M8/M10 EPDM, Material: Stahl, Materialname: S235, Oberfläche: galvanisch verzinkt, VPE: 10, Rabattgruppe: 08-992, Preiseinheit: 100, Baustoffklasse: B2, Dämmstärke: 3 mm, Farbe Schalldämmeinlage: Schwarz, max. Temperaturbeständigkeit: 100 °C, min. Temperaturbeständigkeit: -35 °C, Schalldämmeinlage: Gummi EPDM, Verschluss: Verschluss-Schrauben, Anschluss: M8/M10, Verschluss-Schraube: M8, Breite Material: 25 mm, Achsabstand: 602 mm, Anschlußhöhe: 25 mm, Breite: 620 mm, Höhe: 595 mm, Rohraußendurchmesser: 562 mm, Stärke Material: 2.5 mm, Nennweite DN Rohr: 560 mm, zul. Last Fz: 1.5 kN, Mengeneinheit: St, Gewicht: 1,2100 kg, Fabrikat: MEFA, EAN: 4250928411372
0449932600 | Rohrschelle Ventus 25x2,5 | DN 600 M8/M10 EPDM | St | MEFA | 1,2800 kg | 4250928411389 | , Material: Stahl, Materialname: S235, Oberfläche: galvanisch verzinkt, VPE: 10, Rabattgruppe: 08-992, Preiseinheit: 100, Baustoffklasse: B2, Dämmstärke: 3 mm, Farbe Schalldämmeinlage: Schwarz, max. Temperaturbeständigkeit: 100 °C, min. Temperaturbeständigkeit: -35 °C, Schalldämmeinlage: Gummi EPDM, Verschluss: Verschluss-Schrauben, Anschluss: M8/M10, Verschluss-Schraube: M8, Breite Material: 25 mm, Achsabstand: 642 mm, Anschlußhöhe: 25 mm, Breite: 660 mm, Höhe: 635 mm, Rohraußendurchmesser: 602 mm, Stärke Material: 2.5 mm, Nennweite DN Rohr: 600 mm, zul. Last Fz: 1.5 kN | Rohrschelle Ventus 25x2,5, DN 600 M8/M10 EPDM, Material: Stahl, Materialname: S235, Oberfläche: galvanisch verzinkt, VPE: 10, Rabattgruppe: 08-992, Preiseinheit: 100, Baustoffklasse: B2, Dämmstärke: 3 mm, Farbe Schalldämmeinlage: Schwarz, max. Temperaturbeständigkeit: 100 °C, min. Temperaturbeständigkeit: -35 °C, Schalldämmeinlage: Gummi EPDM, Verschluss: Verschluss-Schrauben, Anschluss: M8/M10, Verschluss-Schraube: M8, Breite Material: 25 mm, Achsabstand: 642 mm, Anschlußhöhe: 25 mm, Breite: 660 mm, Höhe: 635 mm, Rohraußendurchmesser: 602 mm, Stärke Material: 2.5 mm, Nennweite DN Rohr: 600 mm, zul. Last Fz: 1.5 kN, Mengeneinheit: St, Gewicht: 1,2800 kg, Fabrikat: MEFA, EAN: 4250928411389
0449932630 | Rohrschelle Ventus 25x2,5 | DN 630 M8/M10 EPDM | St | MEFA | 1,4010 kg | 4250928411396 | , Material: Stahl, Materialname: S235, Oberfläche: galvanisch verzinkt, VPE: 10, Rabattgruppe: 08-992, Preiseinheit: 100, Baustoffklasse: B2, Dämmstärke: 3 mm, Farbe Schalldämmeinlage: Schwarz, max. Temperaturbeständigkeit: 100 °C, min. Temperaturbeständigkeit: -35 °C, Schalldämmeinlage: Gummi EPDM, Verschluss: Verschluss-Schrauben, Anschluss: M8/M10, Verschluss-Schraube: M8, Breite Material: 25 mm, Achsabstand: 672 mm, Anschlußhöhe: 25 mm, Breite: 690 mm, Höhe: 665 mm, Rohraußendurchmesser: 632 mm, Stärke Material: 2.5 mm, Nennweite DN Rohr: 630 mm | Rohrschelle Ventus 25x2,5, DN 630 M8/M10 EPDM, Material: Stahl, Materialname: S235, Oberfläche: galvanisch verzinkt, VPE: 10, Rabattgruppe: 08-992, Preiseinheit: 100, Baustoffklasse: B2, Dämmstärke: 3 mm, Farbe Schalldämmeinlage: Schwarz, max. Temperaturbeständigkeit: 100 °C, min. Temperaturbeständigkeit: -35 °C, Schalldämmeinlage: Gummi EPDM, Verschluss: Verschluss-Schrauben, Anschluss: M8/M10, Verschluss-Schraube: M8, Breite Material: 25 mm, Achsabstand: 672 mm, Anschlußhöhe: 25 mm, Breite: 690 mm, Höhe: 665 mm, Rohraußendurchmesser: 632 mm, Stärke Material: 2.5 mm, Nennweite DN Rohr: 630 mm, Mengeneinheit: St, Gewicht: 1,4010 kg, Fabrikat: MEFA, EAN: 4250928411396
0430711 | Lüftungsschelle Standard 20x2 | DN 71 M8 TPE | St | MEFA | 0,2050 kg | 4250928409355 | , Material: Stahl, Materialname: S235, Oberfläche: galvanisch verzinkt, VPE: 1, Rabattgruppe: 08-043, Preiseinheit: 100, Anschluss: M8, Baustoffklasse: B2, Dämmstärke: 6 mm, Farbe Schalldämmeinlage: Schwarz, max. Temperaturbeständigkeit: 100 °C, min. Temperaturbeständigkeit: -35 °C, Schalldämmeinlage: Gummi TPE, Verschluss: Mutter / Verschluss-Schraube, Verschluss-Schraube: M8, Lochdurchmesser: 8.5 mm, Achsabstand: 120 mm, Anschlußhöhe: 22 mm, Breite: 145 mm, Höhe: 103 mm, Rohraußendurchmesser: 73 mm, Stärke Material: 2 mm, Breite Material: 20 mm, Nennweite DN Rohr: 71 mm, zul. Last Fz: 0.8 kN | Lüftungsschelle Standard 20x2, DN 71 M8 TPE, Material: Stahl, Materialname: S235, Oberfläche: galvanisch verzinkt, VPE: 1, Rabattgruppe: 08-043, Preiseinheit: 100, Anschluss: M8, Baustoffklasse: B2, Dämmstärke: 6 mm, Farbe Schalldämmeinlage: Schwarz, max. Temperaturbeständigkeit: 100 °C, min. Temperaturbeständigkeit: -35 °C, Schalldämmeinlage: Gummi TPE, Verschluss: Mutter / Verschluss-Schraube, Verschluss-Schraube: M8, Lochdurchmesser: 8.5 mm, Achsabstand: 120 mm, Anschlußhöhe: 22 mm, Breite: 145 mm, Höhe: 103 mm, Rohraußendurchmesser: 73 mm, Stärke Material: 2 mm, Breite Material: 20 mm, Nennweite DN Rohr: 71 mm, zul. Last Fz: 0.8 kN, Mengeneinheit: St, Gewicht: 0,2050 kg, Fabrikat: MEFA, EAN: 4250928409355
0430801 | Lüftungsschelle Standard 20x2 | DN 80 M8 TPE | St | MEFA | 0,2150 kg | 4250928409409 | , Material: Stahl, Materialname: S235, Oberfläche: galvanisch verzinkt, VPE: 1, Rabattgruppe: 08-043, Preiseinheit: 100, Anschluss: M8, Baustoffklasse: B2, Dämmstärke: 6 mm, Farbe Schalldämmeinlage: Schwarz, max. Temperaturbeständigkeit: 100 °C, min. Temperaturbeständigkeit: -35 °C, Schalldämmeinlage: Gummi TPE, Verschluss: Mutter / Verschluss-Schraube, Verschluss-Schraube: M8, Lochdurchmesser: 8.5 mm, Achsabstand: 129 mm, Anschlußhöhe: 22 mm, Breite: 154 mm, Höhe: 112 mm, Rohraußendurchmesser: 82 mm, Stärke Material: 2 mm, Breite Material: 20 mm, Nennweite DN Rohr: 80 mm, zul. Last Fz: 0.8 kN | Lüftungsschelle Standard 20x2, DN 80 M8 TPE, Material: Stahl, Materialname: S235, Oberfläche: galvanisch verzinkt, VPE: 1, Rabattgruppe: 08-043, Preiseinheit: 100, Anschluss: M8, Baustoffklasse: B2, Dämmstärke: 6 mm, Farbe Schalldämmeinlage: Schwarz, max. Temperaturbeständigkeit: 100 °C, min. Temperaturbeständigkeit: -35 °C, Schalldämmeinlage: Gummi TPE, Verschluss: Mutter / Verschluss-Schraube, Verschluss-Schraube: M8, Lochdurchmesser: 8.5 mm, Achsabstand: 129 mm, Anschlußhöhe: 22 mm, Breite: 154 mm, Höhe: 112 mm, Rohraußendurchmesser: 82 mm, Stärke Material: 2 mm, Breite Material: 20 mm, Nennweite DN Rohr: 80 mm, zul. Last Fz: 0.8 kN, Mengeneinheit: St, Gewicht: 0,2150 kg, Fabrikat: MEFA, EAN: 4250928409409
0430901 | Lüftungsschelle Standard 20x2 | DN 90 M8 TPE | St | MEFA | 0,2310 kg | 4250928409454 | , Material: Stahl, Materialname: S235, Oberfläche: galvanisch verzinkt, VPE: 1, Rabattgruppe: 08-043, Preiseinheit: 100, Anschluss: M8, Baustoffklasse: B2, Dämmstärke: 6 mm, Farbe Schalldämmeinlage: Schwarz, max. Temperaturbeständigkeit: 100 °C, min. Temperaturbeständigkeit: -35 °C, Schalldämmeinlage: Gummi TPE, Verschluss: Mutter / Verschluss-Schraube, Verschluss-Schraube: M8, Lochdurchmesser: 8.5 mm, Achsabstand: 139 mm, Anschlußhöhe: 22 mm, Breite: 164 mm, Höhe: 122 mm, Rohraußendurchmesser: 92 mm, Stärke Material: 2 mm, Breite Material: 20 mm, Nennweite DN Rohr: 90 mm, zul. Last Fz: 0.8 kN | Lüftungsschelle Standard 20x2, DN 90 M8 TPE, Material: Stahl, Materialname: S235, Oberfläche: galvanisch verzinkt, VPE: 1, Rabattgruppe: 08-043, Preiseinheit: 100, Anschluss: M8, Baustoffklasse: B2, Dämmstärke: 6 mm, Farbe Schalldämmeinlage: Schwarz, max. Temperaturbeständigkeit: 100 °C, min. Temperaturbeständigkeit: -35 °C, Schalldämmeinlage: Gummi TPE, Verschluss: Mutter / Verschluss-Schraube, Verschluss-Schraube: M8, Lochdurchmesser: 8.5 mm, Achsabstand: 139 mm, Anschlußhöhe: 22 mm, Breite: 164 mm, Höhe: 122 mm, Rohraußendurchmesser: 92 mm, Stärke Material: 2 mm, Breite Material: 20 mm, Nennweite DN Rohr: 90 mm, zul. Last Fz: 0.8 kN, Mengeneinheit: St, Gewicht: 0,2310 kg, Fabrikat: MEFA, EAN: 4250928409454
0431001 | Lüftungsschelle Standard 20x2 | DN 100 M8 TPE | St | MEFA | 0,2450 kg | 4250928409508 | , Material: Stahl, Materialname: S235, Oberfläche: galvanisch verzinkt, VPE: 1, Rabattgruppe: 08-043, Preiseinheit: 100, Anschluss: M8, Baustoffklasse: B2, Dämmstärke: 6 mm, Farbe Schalldämmeinlage: Schwarz, max. Temperaturbeständigkeit: 100 °C, min. Temperaturbeständigkeit: -35 °C, Schalldämmeinlage: Gummi TPE, Verschluss: Mutter / Verschluss-Schraube, Verschluss-Schraube: M8, Lochdurchmesser: 8.5 mm, Achsabstand: 150 mm, Anschlußhöhe: 22 mm, Breite: 175 mm, Höhe: 133 mm, Rohraußendurchmesser: 103 mm, Stärke Material: 2 mm, Breite Material: 20 mm, Nennweite DN Rohr: 100 mm, zul. Last Fz: 0.8 kN | Lüftungsschelle Standard 20x2, DN 100 M8 TPE, Material: Stahl, Materialname: S235, Oberfläche: galvanisch verzinkt, VPE: 1, Rabattgruppe: 08-043, Preiseinheit: 100, Anschluss: M8, Baustoffklasse: B2, Dämmstärke: 6 mm, Farbe Schalldämmeinlage: Schwarz, max. Temperaturbeständigkeit: 100 °C, min. Temperaturbeständigkeit: -35 °C, Schalldämmeinlage: Gummi TPE, Verschluss: Mutter / Verschluss-Schraube, Verschluss-Schraube: M8, Lochdurchmesser: 8.5 mm, Achsabstand: 150 mm, Anschlußhöhe: 22 mm, Breite: 175 mm, Höhe: 133 mm, Rohraußendurchmesser: 103 mm, Stärke Material: 2 mm, Breite Material: 20 mm, Nennweite DN Rohr: 100 mm, zul. Last Fz: 0.8 kN, Mengeneinheit: St, Gewicht: 0,2450 kg, Fabrikat: MEFA, EAN: 4250928409508
0431121 | Lüftungsschelle Standard 20x2 | DN 112 M8 TPE | St | MEFA | 0,2620 kg | 4250928409553 | , Material: Stahl, Materialname: S235, Oberfläche: galvanisch verzinkt, VPE: 1, Rabattgruppe: 08-043, Preiseinheit: 100, Anschluss: M8, Baustoffklasse: B2, Dämmstärke: 6 mm, Farbe Schalldämmeinlage: Schwarz, max. Temperaturbeständigkeit: 100 °C, min. Temperaturbeständigkeit: -35 °C, Schalldämmeinlage: Gummi TPE, Verschluss: Mutter / Verschluss-Schraube, Verschluss-Schraube: M8, Lochdurchmesser: 8.5 mm, Achsabstand: 162 mm, Anschlußhöhe: 22 mm, Breite: 187 mm, Höhe: 145 mm, Rohraußendurchmesser: 115 mm, Stärke Material: 2 mm, Breite Material: 20 mm, Nennweite DN Rohr: 112 mm, zul. Last Fz: 0.8 kN | Lüftungsschelle Standard 20x2, DN 112 M8 TPE, Material: Stahl, Materialname: S235, Oberfläche: galvanisch verzinkt, VPE: 1, Rabattgruppe: 08-043, Preiseinheit: 100, Anschluss: M8, Baustoffklasse: B2, Dämmstärke: 6 mm, Farbe Schalldämmeinlage: Schwarz, max. Temperaturbeständigkeit: 100 °C, min. Temperaturbeständigkeit: -35 °C, Schalldämmeinlage: Gummi TPE, Verschluss: Mutter / Verschluss-Schraube, Verschluss-Schraube: M8, Lochdurchmesser: 8.5 mm, Achsabstand: 162 mm, Anschlußhöhe: 22 mm, Breite: 187 mm, Höhe: 145 mm, Rohraußendurchmesser: 115 mm, Stärke Material: 2 mm, Breite Material: 20 mm, Nennweite DN Rohr: 112 mm, zul. Last Fz: 0.8 kN, Mengeneinheit: St, Gewicht: 0,2620 kg, Fabrikat: MEFA, EAN: 4250928409553
0431251 | Lüftungsschelle Standard 20x2 | DN 125 M8 TPE | St | MEFA | 0,2820 kg | 4250928409607 | , Material: Stahl, Materialname: S235, Oberfläche: galvanisch verzinkt, VPE: 1, Rabattgruppe: 08-043, Preiseinheit: 100, Anschluss: M8, Baustoffklasse: B2, Dämmstärke: 6 mm, Farbe Schalldämmeinlage: Schwarz, max. Temperaturbeständigkeit: 100 °C, min. Temperaturbeständigkeit: -35 °C, Schalldämmeinlage: Gummi TPE, Verschluss: Mutter / Verschluss-Schraube, Verschluss-Schraube: M8, Lochdurchmesser: 8.5 mm, Achsabstand: 175 mm, Anschlußhöhe: 22 mm, Breite: 200 mm, Höhe: 158 mm, Rohraußendurchmesser: 128 mm, Stärke Material: 2 mm, Breite Material: 20 mm, Nennweite DN Rohr: 125 mm, zul. Last Fz: 0.8 kN | Lüftungsschelle Standard 20x2, DN 125 M8 TPE, Material: Stahl, Materialname: S235, Oberfläche: galvanisch verzinkt, VPE: 1, Rabattgruppe: 08-043, Preiseinheit: 100, Anschluss: M8, Baustoffklasse: B2, Dämmstärke: 6 mm, Farbe Schalldämmeinlage: Schwarz, max. Temperaturbeständigkeit: 100 °C, min. Temperaturbeständigkeit: -35 °C, Schalldämmeinlage: Gummi TPE, Verschluss: Mutter / Verschluss-Schraube, Verschluss-Schraube: M8, Lochdurchmesser: 8.5 mm, Achsabstand: 175 mm, Anschlußhöhe: 22 mm, Breite: 200 mm, Höhe: 158 mm, Rohraußendurchmesser: 128 mm, Stärke Material: 2 mm, Breite Material: 20 mm, Nennweite DN Rohr: 125 mm, zul. Last Fz: 0.8 kN, Mengeneinheit: St, Gewicht: 0,2820 kg, Fabrikat: MEFA, EAN: 4250928409607
0431401 | Lüftungsschelle Standard 20x2 | DN 140 M8 TPE | St | MEFA | 0,3040 kg | 4250928409652 | , Material: Stahl, Materialname: S235, Oberfläche: galvanisch verzinkt, VPE: 1, Rabattgruppe: 08-043, Preiseinheit: 100, Anschluss: M8, Baustoffklasse: B2, Dämmstärke: 6 mm, Farbe Schalldämmeinlage: Schwarz, max. Temperaturbeständigkeit: 100 °C, min. Temperaturbeständigkeit: -35 °C, Schalldämmeinlage: Gummi TPE, Verschluss: Mutter / Verschluss-Schraube, Verschluss-Schraube: M8, Lochdurchmesser: 8.5 mm, Achsabstand: 190 mm, Anschlußhöhe: 22 mm, Breite: 215 mm, Höhe: 173 mm, Rohraußendurchmesser: 143 mm, Stärke Material: 2 mm, Breite Material: 20 mm, Nennweite DN Rohr: 140 mm, zul. Last Fz: 0.8 kN | Lüftungsschelle Standard 20x2, DN 140 M8 TPE, Material: Stahl, Materialname: S235, Oberfläche: galvanisch verzinkt, VPE: 1, Rabattgruppe: 08-043, Preiseinheit: 100, Anschluss: M8, Baustoffklasse: B2, Dämmstärke: 6 mm, Farbe Schalldämmeinlage: Schwarz, max. Temperaturbeständigkeit: 100 °C, min. Temperaturbeständigkeit: -35 °C, Schalldämmeinlage: Gummi TPE, Verschluss: Mutter / Verschluss-Schraube, Verschluss-Schraube: M8, Lochdurchmesser: 8.5 mm, Achsabstand: 190 mm, Anschlußhöhe: 22 mm, Breite: 215 mm, Höhe: 173 mm, Rohraußendurchmesser: 143 mm, Stärke Material: 2 mm, Breite Material: 20 mm, Nennweite DN Rohr: 140 mm, zul. Last Fz: 0.8 kN, Mengeneinheit: St, Gewicht: 0,3040 kg, Fabrikat: MEFA, EAN: 4250928409652
0431501 | Lüftungsschelle Standard 20x2 | DN 150 M8 TPE | St | MEFA | 0,3180 kg | 4250928409706 | , Material: Stahl, Materialname: S235, Oberfläche: galvanisch verzinkt, VPE: 1, Rabattgruppe: 08-043, Preiseinheit: 100, Anschluss: M8, Baustoffklasse: B2, Dämmstärke: 6 mm, Farbe Schalldämmeinlage: Schwarz, max. Temperaturbeständigkeit: 100 °C, min. Temperaturbeständigkeit: -35 °C, Schalldämmeinlage: Gummi TPE, Verschluss: Mutter / Verschluss-Schraube, Verschluss-Schraube: M8, Lochdurchmesser: 8.5 mm, Achsabstand: 200 mm, Anschlußhöhe: 22 mm, Breite: 225 mm, Höhe: 183 mm, Rohraußendurchmesser: 153 mm, Stärke Material: 2 mm, Breite Material: 20 mm, Nennweite DN Rohr: 150 mm, zul. Last Fz: 0.8 kN | Lüftungsschelle Standard 20x2, DN 150 M8 TPE, Material: Stahl, Materialname: S235, Oberfläche: galvanisch verzinkt, VPE: 1, Rabattgruppe: 08-043, Preiseinheit: 100, Anschluss: M8, Baustoffklasse: B2, Dämmstärke: 6 mm, Farbe Schalldämmeinlage: Schwarz, max. Temperaturbeständigkeit: 100 °C, min. Temperaturbeständigkeit: -35 °C, Schalldämmeinlage: Gummi TPE, Verschluss: Mutter / Verschluss-Schraube, Verschluss-Schraube: M8, Lochdurchmesser: 8.5 mm, Achsabstand: 200 mm, Anschlußhöhe: 22 mm, Breite: 225 mm, Höhe: 183 mm, Rohraußendurchmesser: 153 mm, Stärke Material: 2 mm, Breite Material: 20 mm, Nennweite DN Rohr: 150 mm, zul. Last Fz: 0.8 kN, Mengeneinheit: St, Gewicht: 0,3180 kg, Fabrikat: MEFA, EAN: 4250928409706
0431601 | Lüftungsschelle Standard 20x2 | DN 160 M8 TPE | St | MEFA | 0,3340 kg | 4250928409751 | , Material: Stahl, Materialname: S235, Oberfläche: galvanisch verzinkt, VPE: 1, Rabattgruppe: 08-043, Preiseinheit: 100, Anschluss: M8, Baustoffklasse: B2, Dämmstärke: 6 mm, Farbe Schalldämmeinlage: Schwarz, max. Temperaturbeständigkeit: 100 °C, min. Temperaturbeständigkeit: -35 °C, Schalldämmeinlage: Gummi TPE, Verschluss: Mutter / Verschluss-Schraube, Verschluss-Schraube: M8, Lochdurchmesser: 8.5 mm, Achsabstand: 210 mm, Anschlußhöhe: 22 mm, Breite: 235 mm, Höhe: 193 mm, Rohraußendurchmesser: 163 mm, Stärke Material: 2 mm, Breite Material: 20 mm, Nennweite DN Rohr: 160 mm, zul. Last Fz: 0.8 kN | Lüftungsschelle Standard 20x2, DN 160 M8 TPE, Material: Stahl, Materialname: S235, Oberfläche: galvanisch verzinkt, VPE: 1, Rabattgruppe: 08-043, Preiseinheit: 100, Anschluss: M8, Baustoffklasse: B2, Dämmstärke: 6 mm, Farbe Schalldämmeinlage: Schwarz, max. Temperaturbeständigkeit: 100 °C, min. Temperaturbeständigkeit: -35 °C, Schalldämmeinlage: Gummi TPE, Verschluss: Mutter / Verschluss-Schraube, Verschluss-Schraube: M8, Lochdurchmesser: 8.5 mm, Achsabstand: 210 mm, Anschlußhöhe: 22 mm, Breite: 235 mm, Höhe: 193 mm, Rohraußendurchmesser: 163 mm, Stärke Material: 2 mm, Breite Material: 20 mm, Nennweite DN Rohr: 160 mm, zul. Last Fz: 0.8 kN, Mengeneinheit: St, Gewicht: 0,3340 kg, Fabrikat: MEFA, EAN: 4250928409751
0431801 | Lüftungsschelle Standard 20x2,5 | DN 180 M8 TPE | St | MEFA | 0,4170 kg | 4250928409805 | , Material: Stahl, Materialname: S235, Oberfläche: galvanisch verzinkt, VPE: 1, Rabattgruppe: 08-043, Preiseinheit: 100, Anschluss: M8, Baustoffklasse: B2, Dämmstärke: 6 mm, Farbe Schalldämmeinlage: Schwarz, max. Temperaturbeständigkeit: 100 °C, min. Temperaturbeständigkeit: -35 °C, Schalldämmeinlage: Gummi TPE, Verschluss: Mutter / Verschluss-Schraube, Verschluss-Schraube: M8, Lochdurchmesser: 8.5 mm, Achsabstand: 230 mm, Anschlußhöhe: 23 mm, Breite: 255 mm, Höhe: 214 mm, Rohraußendurchmesser: 183 mm, Stärke Material: 2.5 mm, Breite Material: 20 mm, Nennweite DN Rohr: 180 mm, zul. Last Fz: 1.5 kN | Lüftungsschelle Standard 20x2,5, DN 180 M8 TPE, Material: Stahl, Materialname: S235, Oberfläche: galvanisch verzinkt, VPE: 1, Rabattgruppe: 08-043, Preiseinheit: 100, Anschluss: M8, Baustoffklasse: B2, Dämmstärke: 6 mm, Farbe Schalldämmeinlage: Schwarz, max. Temperaturbeständigkeit: 100 °C, min. Temperaturbeständigkeit: -35 °C, Schalldämmeinlage: Gummi TPE, Verschluss: Mutter / Verschluss-Schraube, Verschluss-Schraube: M8, Lochdurchmesser: 8.5 mm, Achsabstand: 230 mm, Anschlußhöhe: 23 mm, Breite: 255 mm, Höhe: 214 mm, Rohraußendurchmesser: 183 mm, Stärke Material: 2.5 mm, Breite Material: 20 mm, Nennweite DN Rohr: 180 mm, zul. Last Fz: 1.5 kN, Mengeneinheit: St, Gewicht: 0,4170 kg, Fabrikat: MEFA, EAN: 4250928409805
0432001 | Lüftungsschelle Standard 20x2,5 | DN 200 M8 TPE | St | MEFA | 0,4520 kg | 4250928409850 | , Material: Stahl, Materialname: S235, Oberfläche: galvanisch verzinkt, VPE: 1, Rabattgruppe: 08-043, Preiseinheit: 100, Anschluss: M8, Baustoffklasse: B2, Dämmstärke: 6 mm, Farbe Schalldämmeinlage: Schwarz, max. Temperaturbeständigkeit: 100 °C, min. Temperaturbeständigkeit: -35 °C, Schalldämmeinlage: Gummi TPE, Verschluss: Mutter / Verschluss-Schraube, Verschluss-Schraube: M8, Lochdurchmesser: 8.5 mm, Achsabstand: 250 mm, Anschlußhöhe: 23 mm, Breite: 275 mm, Höhe: 233 mm, Rohraußendurchmesser: 203 mm, Stärke Material: 2.5 mm, Breite Material: 20 mm, Nennweite DN Rohr: 200 mm, zul. Last Fz: 1.5 kN | Lüftungsschelle Standard 20x2,5, DN 200 M8 TPE, Material: Stahl, Materialname: S235, Oberfläche: galvanisch verzinkt, VPE: 1, Rabattgruppe: 08-043, Preiseinheit: 100, Anschluss: M8, Baustoffklasse: B2, Dämmstärke: 6 mm, Farbe Schalldämmeinlage: Schwarz, max. Temperaturbeständigkeit: 100 °C, min. Temperaturbeständigkeit: -35 °C, Schalldämmeinlage: Gummi TPE, Verschluss: Mutter / Verschluss-Schraube, Verschluss-Schraube: M8, Lochdurchmesser: 8.5 mm, Achsabstand: 250 mm, Anschlußhöhe: 23 mm, Breite: 275 mm, Höhe: 233 mm, Rohraußendurchmesser: 203 mm, Stärke Material: 2.5 mm, Breite Material: 20 mm, Nennweite DN Rohr: 200 mm, zul. Last Fz: 1.5 kN, Mengeneinheit: St, Gewicht: 0,4520 kg, Fabrikat: MEFA, EAN: 4250928409850
0432241 | Lüftungsschelle Standard 20x2,5 | DN 224 M8 TPE | St | MEFA | 0,4930 kg | 4250928409911 | , Material: Stahl, Materialname: S235, Oberfläche: galvanisch verzinkt, VPE: 1, Rabattgruppe: 08-043, Preiseinheit: 100, Anschluss: M8, Baustoffklasse: B2, Dämmstärke: 6 mm, Farbe Schalldämmeinlage: Schwarz, max. Temperaturbeständigkeit: 100 °C, min. Temperaturbeständigkeit: -35 °C, Schalldämmeinlage: Gummi TPE, Verschluss: Mutter / Verschluss-Schraube, Verschluss-Schraube: M8, Lochdurchmesser: 8.5 mm, Achsabstand: 274 mm, Anschlußhöhe: 23 mm, Breite: 299 mm, Höhe: 258 mm, Rohraußendurchmesser: 227 mm, Stärke Material: 2.5 mm, Breite Material: 20 mm, Nennweite DN Rohr: 224 mm, zul. Last Fz: 1.5 kN | Lüftungsschelle Standard 20x2,5, DN 224 M8 TPE, Material: Stahl, Materialname: S235, Oberfläche: galvanisch verzinkt, VPE: 1, Rabattgruppe: 08-043, Preiseinheit: 100, Anschluss: M8, Baustoffklasse: B2, Dämmstärke: 6 mm, Farbe Schalldämmeinlage: Schwarz, max. Temperaturbeständigkeit: 100 °C, min. Temperaturbeständigkeit: -35 °C, Schalldämmeinlage: Gummi TPE, Verschluss: Mutter / Verschluss-Schraube, Verschluss-Schraube: M8, Lochdurchmesser: 8.5 mm, Achsabstand: 274 mm, Anschlußhöhe: 23 mm, Breite: 299 mm, Höhe: 258 mm, Rohraußendurchmesser: 227 mm, Stärke Material: 2.5 mm, Breite Material: 20 mm, Nennweite DN Rohr: 224 mm, zul. Last Fz: 1.5 kN, Mengeneinheit: St, Gewicht: 0,4930 kg, Fabrikat: MEFA, EAN: 4250928409911
0432501 | Lüftungsschelle Standard 20x2,5 | DN 250 M8 TPE | St | MEFA | 0,5390 kg | 4250928409973 | , Material: Stahl, Materialname: S235, Oberfläche: galvanisch verzinkt, VPE: 1, Rabattgruppe: 08-043, Preiseinheit: 100, Anschluss: M8, Baustoffklasse: B2, Dämmstärke: 6 mm, Farbe Schalldämmeinlage: Schwarz, max. Temperaturbeständigkeit: 100 °C, min. Temperaturbeständigkeit: -35 °C, Schalldämmeinlage: Gummi TPE, Verschluss: Mutter / Verschluss-Schraube, Verschluss-Schraube: M8, Lochdurchmesser: 8.5 mm, Achsabstand: 300 mm, Anschlußhöhe: 23 mm, Breite: 325 mm, Höhe: 283 mm, Rohraußendurchmesser: 253 mm, Stärke Material: 2.5 mm, Breite Material: 20 mm, Nennweite DN Rohr: 250 mm, zul. Last Fz: 1.5 kN | Lüftungsschelle Standard 20x2,5, DN 250 M8 TPE, Material: Stahl, Materialname: S235, Oberfläche: galvanisch verzinkt, VPE: 1, Rabattgruppe: 08-043, Preiseinheit: 100, Anschluss: M8, Baustoffklasse: B2, Dämmstärke: 6 mm, Farbe Schalldämmeinlage: Schwarz, max. Temperaturbeständigkeit: 100 °C, min. Temperaturbeständigkeit: -35 °C, Schalldämmeinlage: Gummi TPE, Verschluss: Mutter / Verschluss-Schraube, Verschluss-Schraube: M8, Lochdurchmesser: 8.5 mm, Achsabstand: 300 mm, Anschlußhöhe: 23 mm, Breite: 325 mm, Höhe: 283 mm, Rohraußendurchmesser: 253 mm, Stärke Material: 2.5 mm, Breite Material: 20 mm, Nennweite DN Rohr: 250 mm, zul. Last Fz: 1.5 kN, Mengeneinheit: St, Gewicht: 0,5390 kg, Fabrikat: MEFA, EAN: 4250928409973
0432801 | Lüftungsschelle Standard 25x2,5 | DN 280 M8 TPE | St | MEFA | 0,7080 kg | 4250928410030 | , Material: Stahl, Materialname: S235, Oberfläche: galvanisch verzinkt, VPE: 1, Rabattgruppe: 08-043, Preiseinheit: 100, Anschluss: M8, Baustoffklasse: B2, Dämmstärke: 6 mm, Farbe Schalldämmeinlage: Schwarz, max. Temperaturbeständigkeit: 100 °C, min. Temperaturbeständigkeit: -35 °C, Schalldämmeinlage: Gummi TPE, Verschluss: Mutter / Verschluss-Schraube, Verschluss-Schraube: M8, Lochdurchmesser: 8.5 mm, Achsabstand: 332 mm, Anschlußhöhe: 23 mm, Breite: 357 mm, Höhe: 315 mm, Rohraußendurchmesser: 283 mm, Stärke Material: 2.5 mm, Breite Material: 25 mm, Nennweite DN Rohr: 280 mm, zul. Last Fz: 2 kN | Lüftungsschelle Standard 25x2,5, DN 280 M8 TPE, Material: Stahl, Materialname: S235, Oberfläche: galvanisch verzinkt, VPE: 1, Rabattgruppe: 08-043, Preiseinheit: 100, Anschluss: M8, Baustoffklasse: B2, Dämmstärke: 6 mm, Farbe Schalldämmeinlage: Schwarz, max. Temperaturbeständigkeit: 100 °C, min. Temperaturbeständigkeit: -35 °C, Schalldämmeinlage: Gummi TPE, Verschluss: Mutter / Verschluss-Schraube, Verschluss-Schraube: M8, Lochdurchmesser: 8.5 mm, Achsabstand: 332 mm, Anschlußhöhe: 23 mm, Breite: 357 mm, Höhe: 315 mm, Rohraußendurchmesser: 283 mm, Stärke Material: 2.5 mm, Breite Material: 25 mm, Nennweite DN Rohr: 280 mm, zul. Last Fz: 2 kN, Mengeneinheit: St, Gewicht: 0,7080 kg, Fabrikat: MEFA, EAN: 4250928410030
0433001 | Lüftungsschelle Standard 25x2,5 | DN 300 M8 TPE | St | MEFA | 0,7510 kg | 4250928410092 | , Material: Stahl, Materialname: S235, Oberfläche: galvanisch verzinkt, VPE: 1, Rabattgruppe: 08-043, Preiseinheit: 100, Anschluss: M8, Baustoffklasse: B2, Dämmstärke: 6 mm, Farbe Schalldämmeinlage: Schwarz, max. Temperaturbeständigkeit: 100 °C, min. Temperaturbeständigkeit: -35 °C, Schalldämmeinlage: Gummi TPE, Verschluss: Mutter / Verschluss-Schraube, Verschluss-Schraube: M8, Lochdurchmesser: 8.5 mm, Achsabstand: 353 mm, Anschlußhöhe: 23 mm, Breite: 378 mm, Höhe: 337 mm, Rohraußendurchmesser: 304 mm, Stärke Material: 2.5 mm, Breite Material: 25 mm, Nennweite DN Rohr: 300 mm, zul. Last Fz: 2 kN | Lüftungsschelle Standard 25x2,5, DN 300 M8 TPE, Material: Stahl, Materialname: S235, Oberfläche: galvanisch verzinkt, VPE: 1, Rabattgruppe: 08-043, Preiseinheit: 100, Anschluss: M8, Baustoffklasse: B2, Dämmstärke: 6 mm, Farbe Schalldämmeinlage: Schwarz, max. Temperaturbeständigkeit: 100 °C, min. Temperaturbeständigkeit: -35 °C, Schalldämmeinlage: Gummi TPE, Verschluss: Mutter / Verschluss-Schraube, Verschluss-Schraube: M8, Lochdurchmesser: 8.5 mm, Achsabstand: 353 mm, Anschlußhöhe: 23 mm, Breite: 378 mm, Höhe: 337 mm, Rohraußendurchmesser: 304 mm, Stärke Material: 2.5 mm, Breite Material: 25 mm, Nennweite DN Rohr: 300 mm, zul. Last Fz: 2 kN, Mengeneinheit: St, Gewicht: 0,7510 kg, Fabrikat: MEFA, EAN: 4250928410092
0433151 | Lüftungsschelle Standard 25x2,5 | DN 315 M8 TPE | St | MEFA | 0,7800 kg | 4250928410153 | , Material: Stahl, Materialname: S235, Oberfläche: galvanisch verzinkt, VPE: 1, Rabattgruppe: 08-043, Preiseinheit: 100, Anschluss: M8, Baustoffklasse: B2, Dämmstärke: 6 mm, Farbe Schalldämmeinlage: Schwarz, max. Temperaturbeständigkeit: 100 °C, min. Temperaturbeständigkeit: -35 °C, Schalldämmeinlage: Gummi TPE, Verschluss: Mutter / Verschluss-Schraube, Verschluss-Schraube: M8, Lochdurchmesser: 8.5 mm, Achsabstand: 368 mm, Anschlußhöhe: 23 mm, Breite: 393 mm, Höhe: 352 mm, Rohraußendurchmesser: 319 mm, Stärke Material: 2.5 mm, Breite Material: 25 mm, Nennweite DN Rohr: 315 mm, zul. Last Fz: 2 kN | Lüftungsschelle Standard 25x2,5, DN 315 M8 TPE, Material: Stahl, Materialname: S235, Oberfläche: galvanisch verzinkt, VPE: 1, Rabattgruppe: 08-043, Preiseinheit: 100, Anschluss: M8, Baustoffklasse: B2, Dämmstärke: 6 mm, Farbe Schalldämmeinlage: Schwarz, max. Temperaturbeständigkeit: 100 °C, min. Temperaturbeständigkeit: -35 °C, Schalldämmeinlage: Gummi TPE, Verschluss: Mutter / Verschluss-Schraube, Verschluss-Schraube: M8, Lochdurchmesser: 8.5 mm, Achsabstand: 368 mm, Anschlußhöhe: 23 mm, Breite: 393 mm, Höhe: 352 mm, Rohraußendurchmesser: 319 mm, Stärke Material: 2.5 mm, Breite Material: 25 mm, Nennweite DN Rohr: 315 mm, zul. Last Fz: 2 kN, Mengeneinheit: St, Gewicht: 0,7800 kg, Fabrikat: MEFA, EAN: 4250928410153
0433551 | Lüftungsschelle Standard 25x2,5 | DN 355 M8 TPE | St | MEFA | 0,8650 kg | 4250928410214 | , Material: Stahl, Materialname: S235, Oberfläche: galvanisch verzinkt, VPE: 1, Rabattgruppe: 08-043, Preiseinheit: 100, Anschluss: M8, Baustoffklasse: B2, Dämmstärke: 6 mm, Farbe Schalldämmeinlage: Schwarz, max. Temperaturbeständigkeit: 100 °C, min. Temperaturbeständigkeit: -35 °C, Schalldämmeinlage: Gummi TPE, Verschluss: Mutter / Verschluss-Schraube, Verschluss-Schraube: M8, Lochdurchmesser: 8.5 mm, Achsabstand: 408 mm, Anschlußhöhe: 23 mm, Breite: 433 mm, Höhe: 392 mm, Rohraußendurchmesser: 359 mm, Stärke Material: 2.5 mm, Breite Material: 25 mm, Nennweite DN Rohr: 355 mm, zul. Last Fz: 2 kN | Lüftungsschelle Standard 25x2,5, DN 355 M8 TPE, Material: Stahl, Materialname: S235, Oberfläche: galvanisch verzinkt, VPE: 1, Rabattgruppe: 08-043, Preiseinheit: 100, Anschluss: M8, Baustoffklasse: B2, Dämmstärke: 6 mm, Farbe Schalldämmeinlage: Schwarz, max. Temperaturbeständigkeit: 100 °C, min. Temperaturbeständigkeit: -35 °C, Schalldämmeinlage: Gummi TPE, Verschluss: Mutter / Verschluss-Schraube, Verschluss-Schraube: M8, Lochdurchmesser: 8.5 mm, Achsabstand: 408 mm, Anschlußhöhe: 23 mm, Breite: 433 mm, Höhe: 392 mm, Rohraußendurchmesser: 359 mm, Stärke Material: 2.5 mm, Breite Material: 25 mm, Nennweite DN Rohr: 355 mm, zul. Last Fz: 2 kN, Mengeneinheit: St, Gewicht: 0,8650 kg, Fabrikat: MEFA, EAN: 4250928410214
0434001 | Lüftungsschelle Standard 25x2,5 | DN 400 M8 TPE | St | MEFA | 0,9590 kg | 4250928410276 | , Material: Stahl, Materialname: S235, Oberfläche: galvanisch verzinkt, VPE: 1, Rabattgruppe: 08-043, Preiseinheit: 100, Anschluss: M8, Baustoffklasse: B2, Dämmstärke: 6 mm, Farbe Schalldämmeinlage: Schwarz, max. Temperaturbeständigkeit: 100 °C, min. Temperaturbeständigkeit: -35 °C, Schalldämmeinlage: Gummi TPE, Verschluss: Mutter / Verschluss-Schraube, Verschluss-Schraube: M8, Lochdurchmesser: 8.5 mm, Achsabstand: 453 mm, Anschlußhöhe: 23 mm, Breite: 478 mm, Höhe: 437 mm, Rohraußendurchmesser: 404 mm, Stärke Material: 2.5 mm, Breite Material: 25 mm, Nennweite DN Rohr: 400 mm, zul. Last Fz: 2 kN | Lüftungsschelle Standard 25x2,5, DN 400 M8 TPE, Material: Stahl, Materialname: S235, Oberfläche: galvanisch verzinkt, VPE: 1, Rabattgruppe: 08-043, Preiseinheit: 100, Anschluss: M8, Baustoffklasse: B2, Dämmstärke: 6 mm, Farbe Schalldämmeinlage: Schwarz, max. Temperaturbeständigkeit: 100 °C, min. Temperaturbeständigkeit: -35 °C, Schalldämmeinlage: Gummi TPE, Verschluss: Mutter / Verschluss-Schraube, Verschluss-Schraube: M8, Lochdurchmesser: 8.5 mm, Achsabstand: 453 mm, Anschlußhöhe: 23 mm, Breite: 478 mm, Höhe: 437 mm, Rohraußendurchmesser: 404 mm, Stärke Material: 2.5 mm, Breite Material: 25 mm, Nennweite DN Rohr: 400 mm, zul. Last Fz: 2 kN, Mengeneinheit: St, Gewicht: 0,9590 kg, Fabrikat: MEFA, EAN: 4250928410276
0434501 | Lüftungsschelle Standard 25x2,5 | DN 450 M8 TPE | St | MEFA | 1,0650 kg | 4250928410337 | , Material: Stahl, Materialname: S235, Oberfläche: galvanisch verzinkt, VPE: 1, Rabattgruppe: 08-043, Preiseinheit: 100, Anschluss: M8, Baustoffklasse: B2, Dämmstärke: 6 mm, Farbe Schalldämmeinlage: Schwarz, max. Temperaturbeständigkeit: 100 °C, min. Temperaturbeständigkeit: -35 °C, Schalldämmeinlage: Gummi TPE, Verschluss: Mutter / Verschluss-Schraube, Verschluss-Schraube: M8, Lochdurchmesser: 8.5 mm, Achsabstand: 503 mm, Anschlußhöhe: 23 mm, Breite: 528 mm, Höhe: 487 mm, Rohraußendurchmesser: 454 mm, Stärke Material: 2.5 mm, Breite Material: 25 mm, Nennweite DN Rohr: 450 mm, zul. Last Fz: 2 kN | Lüftungsschelle Standard 25x2,5, DN 450 M8 TPE, Material: Stahl, Materialname: S235, Oberfläche: galvanisch verzinkt, VPE: 1, Rabattgruppe: 08-043, Preiseinheit: 100, Anschluss: M8, Baustoffklasse: B2, Dämmstärke: 6 mm, Farbe Schalldämmeinlage: Schwarz, max. Temperaturbeständigkeit: 100 °C, min. Temperaturbeständigkeit: -35 °C, Schalldämmeinlage: Gummi TPE, Verschluss: Mutter / Verschluss-Schraube, Verschluss-Schraube: M8, Lochdurchmesser: 8.5 mm, Achsabstand: 503 mm, Anschlußhöhe: 23 mm, Breite: 528 mm, Höhe: 487 mm, Rohraußendurchmesser: 454 mm, Stärke Material: 2.5 mm, Breite Material: 25 mm, Nennweite DN Rohr: 450 mm, zul. Last Fz: 2 kN, Mengeneinheit: St, Gewicht: 1,0650 kg, Fabrikat: MEFA, EAN: 4250928410337
0435001 | Lüftungsschelle Standard 25x2,5 | DN 500 M8 TPE | St | MEFA | 1,1690 kg | 4250928410399 | , Material: Stahl, Materialname: S235, Oberfläche: galvanisch verzinkt, VPE: 1, Rabattgruppe: 08-043, Preiseinheit: 100, Anschluss: M8, Baustoffklasse: B2, Dämmstärke: 6 mm, Farbe Schalldämmeinlage: Schwarz, max. Temperaturbeständigkeit: 100 °C, min. Temperaturbeständigkeit: -35 °C, Schalldämmeinlage: Gummi TPE, Verschluss: Mutter / Verschluss-Schraube, Verschluss-Schraube: M8, Lochdurchmesser: 8.5 mm, Achsabstand: 553 mm, Anschlußhöhe: 23 mm, Breite: 578 mm, Höhe: 537 mm, Rohraußendurchmesser: 504 mm, Stärke Material: 2.5 mm, Breite Material: 25 mm, Nennweite DN Rohr: 500 mm, zul. Last Fz: 2 kN | Lüftungsschelle Standard 25x2,5, DN 500 M8 TPE, Material: Stahl, Materialname: S235, Oberfläche: galvanisch verzinkt, VPE: 1, Rabattgruppe: 08-043, Preiseinheit: 100, Anschluss: M8, Baustoffklasse: B2, Dämmstärke: 6 mm, Farbe Schalldämmeinlage: Schwarz, max. Temperaturbeständigkeit: 100 °C, min. Temperaturbeständigkeit: -35 °C, Schalldämmeinlage: Gummi TPE, Verschluss: Mutter / Verschluss-Schraube, Verschluss-Schraube: M8, Lochdurchmesser: 8.5 mm, Achsabstand: 553 mm, Anschlußhöhe: 23 mm, Breite: 578 mm, Höhe: 537 mm, Rohraußendurchmesser: 504 mm, Stärke Material: 2.5 mm, Breite Material: 25 mm, Nennweite DN Rohr: 500 mm, zul. Last Fz: 2 kN, Mengeneinheit: St, Gewicht: 1,1690 kg, Fabrikat: MEFA, EAN: 4250928410399
0435601 | Lüftungsschelle Standard 25x2,5 | DN 560 M8 TPE | St | MEFA | 1,2940 kg | 4250928410450 | , Material: Stahl, Materialname: S235, Oberfläche: galvanisch verzinkt, VPE: 1, Rabattgruppe: 08-043, Preiseinheit: 100, Anschluss: M8, Baustoffklasse: B2, Dämmstärke: 6 mm, Farbe Schalldämmeinlage: Schwarz, max. Temperaturbeständigkeit: 100 °C, min. Temperaturbeständigkeit: -35 °C, Schalldämmeinlage: Gummi TPE, Verschluss: Mutter / Verschluss-Schraube, Verschluss-Schraube: M8, Lochdurchmesser: 8.5 mm, Achsabstand: 613 mm, Anschlußhöhe: 23 mm, Breite: 638 mm, Höhe: 597 mm, Rohraußendurchmesser: 564 mm, Stärke Material: 2.5 mm, Breite Material: 25 mm, Nennweite DN Rohr: 560 mm, zul. Last Fz: 2 kN | Lüftungsschelle Standard 25x2,5, DN 560 M8 TPE, Material: Stahl, Materialname: S235, Oberfläche: galvanisch verzinkt, VPE: 1, Rabattgruppe: 08-043, Preiseinheit: 100, Anschluss: M8, Baustoffklasse: B2, Dämmstärke: 6 mm, Farbe Schalldämmeinlage: Schwarz, max. Temperaturbeständigkeit: 100 °C, min. Temperaturbeständigkeit: -35 °C, Schalldämmeinlage: Gummi TPE, Verschluss: Mutter / Verschluss-Schraube, Verschluss-Schraube: M8, Lochdurchmesser: 8.5 mm, Achsabstand: 613 mm, Anschlußhöhe: 23 mm, Breite: 638 mm, Höhe: 597 mm, Rohraußendurchmesser: 564 mm, Stärke Material: 2.5 mm, Breite Material: 25 mm, Nennweite DN Rohr: 560 mm, zul. Last Fz: 2 kN, Mengeneinheit: St, Gewicht: 1,2940 kg, Fabrikat: MEFA, EAN: 4250928410450
0430712 | Lüftungsschelle Standard 20x2 | DN 71 M10 TPE | St | MEFA | 0,2150 kg | 4250928409362 | , Material: Stahl, Materialname: S235, Oberfläche: galvanisch verzinkt, VPE: 1, Rabattgruppe: 08-043, Preiseinheit: 100, Anschluss: M10, Baustoffklasse: B2, Dämmstärke: 6 mm, Farbe Schalldämmeinlage: Schwarz, max. Temperaturbeständigkeit: 100 °C, min. Temperaturbeständigkeit: -35 °C, Schalldämmeinlage: Gummi TPE, Verschluss: Mutter / Verschluss-Schraube, Verschluss-Schraube: M8, Lochdurchmesser: 8.5 mm, Achsabstand: 120 mm, Anschlußhöhe: 24 mm, Breite: 145 mm, Höhe: 105 mm, Rohraußendurchmesser: 73 mm, Stärke Material: 2 mm, Breite Material: 20 mm, Nennweite DN Rohr: 71 mm, zul. Last Fz: 0.8 kN | Lüftungsschelle Standard 20x2, DN 71 M10 TPE, Material: Stahl, Materialname: S235, Oberfläche: galvanisch verzinkt, VPE: 1, Rabattgruppe: 08-043, Preiseinheit: 100, Anschluss: M10, Baustoffklasse: B2, Dämmstärke: 6 mm, Farbe Schalldämmeinlage: Schwarz, max. Temperaturbeständigkeit: 100 °C, min. Temperaturbeständigkeit: -35 °C, Schalldämmeinlage: Gummi TPE, Verschluss: Mutter / Verschluss-Schraube, Verschluss-Schraube: M8, Lochdurchmesser: 8.5 mm, Achsabstand: 120 mm, Anschlußhöhe: 24 mm, Breite: 145 mm, Höhe: 105 mm, Rohraußendurchmesser: 73 mm, Stärke Material: 2 mm, Breite Material: 20 mm, Nennweite DN Rohr: 71 mm, zul. Last Fz: 0.8 kN, Mengeneinheit: St, Gewicht: 0,2150 kg, Fabrikat: MEFA, EAN: 4250928409362
0430802 | Lüftungsschelle Standard 20x2 | DN 80 M10 TPE | St | MEFA | 0,2260 kg | 4250928409416 | , Material: Stahl, Materialname: S235, Oberfläche: galvanisch verzinkt, VPE: 1, Rabattgruppe: 08-043, Preiseinheit: 100, Anschluss: M10, Baustoffklasse: B2, Dämmstärke: 6 mm, Farbe Schalldämmeinlage: Schwarz, max. Temperaturbeständigkeit: 100 °C, min. Temperaturbeständigkeit: -35 °C, Schalldämmeinlage: Gummi TPE, Verschluss: Mutter / Verschluss-Schraube, Verschluss-Schraube: M8, Lochdurchmesser: 8.5 mm, Achsabstand: 129 mm, Anschlußhöhe: 24 mm, Breite: 154 mm, Höhe: 114 mm, Rohraußendurchmesser: 82 mm, Stärke Material: 2 mm, Breite Material: 20 mm, Nennweite DN Rohr: 80 mm, zul. Last Fz: 0.8 kN | Lüftungsschelle Standard 20x2, DN 80 M10 TPE, Material: Stahl, Materialname: S235, Oberfläche: galvanisch verzinkt, VPE: 1, Rabattgruppe: 08-043, Preiseinheit: 100, Anschluss: M10, Baustoffklasse: B2, Dämmstärke: 6 mm, Farbe Schalldämmeinlage: Schwarz, max. Temperaturbeständigkeit: 100 °C, min. Temperaturbeständigkeit: -35 °C, Schalldämmeinlage: Gummi TPE, Verschluss: Mutter / Verschluss-Schraube, Verschluss-Schraube: M8, Lochdurchmesser: 8.5 mm, Achsabstand: 129 mm, Anschlußhöhe: 24 mm, Breite: 154 mm, Höhe: 114 mm, Rohraußendurchmesser: 82 mm, Stärke Material: 2 mm, Breite Material: 20 mm, Nennweite DN Rohr: 80 mm, zul. Last Fz: 0.8 kN, Mengeneinheit: St, Gewicht: 0,2260 kg, Fabrikat: MEFA, EAN: 4250928409416
0430902 | Lüftungsschelle Standard 20x2 | DN 90 M10 TPE | St | MEFA | 0,2420 kg | 4250928409461 | , Material: Stahl, Materialname: S235, Oberfläche: galvanisch verzinkt, VPE: 1, Rabattgruppe: 08-043, Preiseinheit: 100, Anschluss: M10, Baustoffklasse: B2, Dämmstärke: 6 mm, Farbe Schalldämmeinlage: Schwarz, max. Temperaturbeständigkeit: 100 °C, min. Temperaturbeständigkeit: -35 °C, Schalldämmeinlage: Gummi TPE, Verschluss: Mutter / Verschluss-Schraube, Verschluss-Schraube: M8, Lochdurchmesser: 8.5 mm, Achsabstand: 139 mm, Anschlußhöhe: 24 mm, Breite: 164 mm, Höhe: 124 mm, Rohraußendurchmesser: 92 mm, Stärke Material: 2 mm, Breite Material: 20 mm, Nennweite DN Rohr: 90 mm, zul. Last Fz: 0.8 kN | Lüftungsschelle Standard 20x2, DN 90 M10 TPE, Material: Stahl, Materialname: S235, Oberfläche: galvanisch verzinkt, VPE: 1, Rabattgruppe: 08-043, Preiseinheit: 100, Anschluss: M10, Baustoffklasse: B2, Dämmstärke: 6 mm, Farbe Schalldämmeinlage: Schwarz, max. Temperaturbeständigkeit: 100 °C, min. Temperaturbeständigkeit: -35 °C, Schalldämmeinlage: Gummi TPE, Verschluss: Mutter / Verschluss-Schraube, Verschluss-Schraube: M8, Lochdurchmesser: 8.5 mm, Achsabstand: 139 mm, Anschlußhöhe: 24 mm, Breite: 164 mm, Höhe: 124 mm, Rohraußendurchmesser: 92 mm, Stärke Material: 2 mm, Breite Material: 20 mm, Nennweite DN Rohr: 90 mm, zul. Last Fz: 0.8 kN, Mengeneinheit: St, Gewicht: 0,2420 kg, Fabrikat: MEFA, EAN: 4250928409461
0431002 | Lüftungsschelle Standard 20x2 | DN 100 M10 TPE | St | MEFA | 0,2550 kg | 4250928409515 | , Material: Stahl, Materialname: S235, Oberfläche: galvanisch verzinkt, VPE: 1, Rabattgruppe: 08-043, Preiseinheit: 100, Anschluss: M10, Baustoffklasse: B2, Dämmstärke: 6 mm, Farbe Schalldämmeinlage: Schwarz, max. Temperaturbeständigkeit: 100 °C, min. Temperaturbeständigkeit: -35 °C, Schalldämmeinlage: Gummi TPE, Verschluss: Mutter / Verschluss-Schraube, Verschluss-Schraube: M8, Lochdurchmesser: 8.5 mm, Achsabstand: 150 mm, Anschlußhöhe: 24 mm, Breite: 175 mm, Höhe: 135 mm, Rohraußendurchmesser: 103 mm, Stärke Material: 2 mm, Breite Material: 20 mm, Nennweite DN Rohr: 100 mm, zul. Last Fz: 0.8 kN | Lüftungsschelle Standard 20x2, DN 100 M10 TPE, Material: Stahl, Materialname: S235, Oberfläche: galvanisch verzinkt, VPE: 1, Rabattgruppe: 08-043, Preiseinheit: 100, Anschluss: M10, Baustoffklasse: B2, Dämmstärke: 6 mm, Farbe Schalldämmeinlage: Schwarz, max. Temperaturbeständigkeit: 100 °C, min. Temperaturbeständigkeit: -35 °C, Schalldämmeinlage: Gummi TPE, Verschluss: Mutter / Verschluss-Schraube, Verschluss-Schraube: M8, Lochdurchmesser: 8.5 mm, Achsabstand: 150 mm, Anschlußhöhe: 24 mm, Breite: 175 mm, Höhe: 135 mm, Rohraußendurchmesser: 103 mm, Stärke Material: 2 mm, Breite Material: 20 mm, Nennweite DN Rohr: 100 mm, zul. Last Fz: 0.8 kN, Mengeneinheit: St, Gewicht: 0,2550 kg, Fabrikat: MEFA, EAN: 4250928409515
0431122 | Lüftungsschelle Standard 20x2 | DN 112 M10 TPE | St | MEFA | 0,2730 kg | 4250928409560 | , Material: Stahl, Materialname: S235, Oberfläche: galvanisch verzinkt, VPE: 1, Rabattgruppe: 08-043, Preiseinheit: 100, Anschluss: M10, Baustoffklasse: B2, Dämmstärke: 6 mm, Farbe Schalldämmeinlage: Schwarz, max. Temperaturbeständigkeit: 100 °C, min. Temperaturbeständigkeit: -35 °C, Schalldämmeinlage: Gummi TPE, Verschluss: Mutter / Verschluss-Schraube, Verschluss-Schraube: M8, Lochdurchmesser: 8.5 mm, Achsabstand: 162 mm, Anschlußhöhe: 24 mm, Breite: 187 mm, Höhe: 147 mm, Rohraußendurchmesser: 115 mm, Stärke Material: 2 mm, Breite Material: 20 mm, Nennweite DN Rohr: 112 mm, zul. Last Fz: 0.8 kN | Lüftungsschelle Standard 20x2, DN 112 M10 TPE, Material: Stahl, Materialname: S235, Oberfläche: galvanisch verzinkt, VPE: 1, Rabattgruppe: 08-043, Preiseinheit: 100, Anschluss: M10, Baustoffklasse: B2, Dämmstärke: 6 mm, Farbe Schalldämmeinlage: Schwarz, max. Temperaturbeständigkeit: 100 °C, min. Temperaturbeständigkeit: -35 °C, Schalldämmeinlage: Gummi TPE, Verschluss: Mutter / Verschluss-Schraube, Verschluss-Schraube: M8, Lochdurchmesser: 8.5 mm, Achsabstand: 162 mm, Anschlußhöhe: 24 mm, Breite: 187 mm, Höhe: 147 mm, Rohraußendurchmesser: 115 mm, Stärke Material: 2 mm, Breite Material: 20 mm, Nennweite DN Rohr: 112 mm, zul. Last Fz: 0.8 kN, Mengeneinheit: St, Gewicht: 0,2730 kg, Fabrikat: MEFA, EAN: 4250928409560
0431252 | Lüftungsschelle Standard 20x2 | DN 125 M10 TPE | St | MEFA | 0,2920 kg | 4250928409614 | , Material: Stahl, Materialname: S235, Oberfläche: galvanisch verzinkt, VPE: 1, Rabattgruppe: 08-043, Preiseinheit: 100, Anschluss: M10, Baustoffklasse: B2, Dämmstärke: 6 mm, Farbe Schalldämmeinlage: Schwarz, max. Temperaturbeständigkeit: 100 °C, min. Temperaturbeständigkeit: -35 °C, Schalldämmeinlage: Gummi TPE, Verschluss: Mutter / Verschluss-Schraube, Verschluss-Schraube: M8, Lochdurchmesser: 8.5 mm, Achsabstand: 175 mm, Anschlußhöhe: 24 mm, Breite: 200 mm, Höhe: 160 mm, Rohraußendurchmesser: 128 mm, Stärke Material: 2 mm, Breite Material: 20 mm, Nennweite DN Rohr: 125 mm, zul. Last Fz: 0.8 kN | Lüftungsschelle Standard 20x2, DN 125 M10 TPE, Material: Stahl, Materialname: S235, Oberfläche: galvanisch verzinkt, VPE: 1, Rabattgruppe: 08-043, Preiseinheit: 100, Anschluss: M10, Baustoffklasse: B2, Dämmstärke: 6 mm, Farbe Schalldämmeinlage: Schwarz, max. Temperaturbeständigkeit: 100 °C, min. Temperaturbeständigkeit: -35 °C, Schalldämmeinlage: Gummi TPE, Verschluss: Mutter / Verschluss-Schraube, Verschluss-Schraube: M8, Lochdurchmesser: 8.5 mm, Achsabstand: 175 mm, Anschlußhöhe: 24 mm, Breite: 200 mm, Höhe: 160 mm, Rohraußendurchmesser: 128 mm, Stärke Material: 2 mm, Breite Material: 20 mm, Nennweite DN Rohr: 125 mm, zul. Last Fz: 0.8 kN, Mengeneinheit: St, Gewicht: 0,2920 kg, Fabrikat: MEFA, EAN: 4250928409614
0431402 | Lüftungsschelle Standard 20x2 | DN 140 M10 TPE | St | MEFA | 0,3150 kg | 4250928409669 | , Material: Stahl, Materialname: S235, Oberfläche: galvanisch verzinkt, VPE: 1, Rabattgruppe: 08-043, Preiseinheit: 100, Anschluss: M10, Baustoffklasse: B2, Dämmstärke: 6 mm, Farbe Schalldämmeinlage: Schwarz, max. Temperaturbeständigkeit: 100 °C, min. Temperaturbeständigkeit: -35 °C, Schalldämmeinlage: Gummi TPE, Verschluss: Mutter / Verschluss-Schraube, Verschluss-Schraube: M8, Lochdurchmesser: 8.5 mm, Achsabstand: 190 mm, Anschlußhöhe: 24 mm, Breite: 215 mm, Höhe: 175 mm, Rohraußendurchmesser: 143 mm, Stärke Material: 2 mm, Breite Material: 20 mm, Nennweite DN Rohr: 140 mm, zul. Last Fz: 0.8 kN | Lüftungsschelle Standard 20x2, DN 140 M10 TPE, Material: Stahl, Materialname: S235, Oberfläche: galvanisch verzinkt, VPE: 1, Rabattgruppe: 08-043, Preiseinheit: 100, Anschluss: M10, Baustoffklasse: B2, Dämmstärke: 6 mm, Farbe Schalldämmeinlage: Schwarz, max. Temperaturbeständigkeit: 100 °C, min. Temperaturbeständigkeit: -35 °C, Schalldämmeinlage: Gummi TPE, Verschluss: Mutter / Verschluss-Schraube, Verschluss-Schraube: M8, Lochdurchmesser: 8.5 mm, Achsabstand: 190 mm, Anschlußhöhe: 24 mm, Breite: 215 mm, Höhe: 175 mm, Rohraußendurchmesser: 143 mm, Stärke Material: 2 mm, Breite Material: 20 mm, Nennweite DN Rohr: 140 mm, zul. Last Fz: 0.8 kN, Mengeneinheit: St, Gewicht: 0,3150 kg, Fabrikat: MEFA, EAN: 4250928409669
0431502 | Lüftungsschelle Standard 20x2 | DN 150 M10 TPE | St | MEFA | 0,3290 kg | 4250928409713 | , Material: Stahl, Materialname: S235, Oberfläche: galvanisch verzinkt, VPE: 1, Rabattgruppe: 08-043, Preiseinheit: 100, Anschluss: M10, Baustoffklasse: B2, Dämmstärke: 6 mm, Farbe Schalldämmeinlage: Schwarz, max. Temperaturbeständigkeit: 100 °C, min. Temperaturbeständigkeit: -35 °C, Schalldämmeinlage: Gummi TPE, Verschluss: Mutter / Verschluss-Schraube, Verschluss-Schraube: M8, Lochdurchmesser: 8.5 mm, Achsabstand: 200 mm, Anschlußhöhe: 24 mm, Breite: 225 mm, Höhe: 185 mm, Rohraußendurchmesser: 153 mm, Stärke Material: 2 mm, Breite Material: 20 mm, Nennweite DN Rohr: 150 mm, zul. Last Fz: 0.8 kN | Lüftungsschelle Standard 20x2, DN 150 M10 TPE, Material: Stahl, Materialname: S235, Oberfläche: galvanisch verzinkt, VPE: 1, Rabattgruppe: 08-043, Preiseinheit: 100, Anschluss: M10, Baustoffklasse: B2, Dämmstärke: 6 mm, Farbe Schalldämmeinlage: Schwarz, max. Temperaturbeständigkeit: 100 °C, min. Temperaturbeständigkeit: -35 °C, Schalldämmeinlage: Gummi TPE, Verschluss: Mutter / Verschluss-Schraube, Verschluss-Schraube: M8, Lochdurchmesser: 8.5 mm, Achsabstand: 200 mm, Anschlußhöhe: 24 mm, Breite: 225 mm, Höhe: 185 mm, Rohraußendurchmesser: 153 mm, Stärke Material: 2 mm, Breite Material: 20 mm, Nennweite DN Rohr: 150 mm, zul. Last Fz: 0.8 kN, Mengeneinheit: St, Gewicht: 0,3290 kg, Fabrikat: MEFA, EAN: 4250928409713
0431602 | Lüftungsschelle Standard 20x2 | DN 160 M10 TPE | St | MEFA | 0,3460 kg | 4250928409768 | , Material: Stahl, Materialname: S235, Oberfläche: galvanisch verzinkt, VPE: 1, Rabattgruppe: 08-043, Preiseinheit: 100, Anschluss: M10, Baustoffklasse: B2, Dämmstärke: 6 mm, Farbe Schalldämmeinlage: Schwarz, max. Temperaturbeständigkeit: 100 °C, min. Temperaturbeständigkeit: -35 °C, Schalldämmeinlage: Gummi TPE, Verschluss: Mutter / Verschluss-Schraube, Verschluss-Schraube: M8, Lochdurchmesser: 8.5 mm, Achsabstand: 210 mm, Anschlußhöhe: 24 mm, Breite: 235 mm, Höhe: 195 mm, Rohraußendurchmesser: 163 mm, Stärke Material: 2 mm, Breite Material: 20 mm, Nennweite DN Rohr: 160 mm, zul. Last Fz: 0.8 kN | Lüftungsschelle Standard 20x2, DN 160 M10 TPE, Material: Stahl, Materialname: S235, Oberfläche: galvanisch verzinkt, VPE: 1, Rabattgruppe: 08-043, Preiseinheit: 100, Anschluss: M10, Baustoffklasse: B2, Dämmstärke: 6 mm, Farbe Schalldämmeinlage: Schwarz, max. Temperaturbeständigkeit: 100 °C, min. Temperaturbeständigkeit: -35 °C, Schalldämmeinlage: Gummi TPE, Verschluss: Mutter / Verschluss-Schraube, Verschluss-Schraube: M8, Lochdurchmesser: 8.5 mm, Achsabstand: 210 mm, Anschlußhöhe: 24 mm, Breite: 235 mm, Höhe: 195 mm, Rohraußendurchmesser: 163 mm, Stärke Material: 2 mm, Breite Material: 20 mm, Nennweite DN Rohr: 160 mm, zul. Last Fz: 0.8 kN, Mengeneinheit: St, Gewicht: 0,3460 kg, Fabrikat: MEFA, EAN: 4250928409768
0431802 | Lüftungsschelle Standard 20x2,5 | DN 180 M10 TPE | St | MEFA | 0,4280 kg | 4250928409812 | , Material: Stahl, Materialname: S235, Oberfläche: galvanisch verzinkt, VPE: 1, Rabattgruppe: 08-043, Preiseinheit: 100, Anschluss: M10, Baustoffklasse: B2, Dämmstärke: 6 mm, Farbe Schalldämmeinlage: Schwarz, max. Temperaturbeständigkeit: 100 °C, min. Temperaturbeständigkeit: -35 °C, Schalldämmeinlage: Gummi TPE, Verschluss: Mutter / Verschluss-Schraube, Verschluss-Schraube: M8, Lochdurchmesser: 8.5 mm, Achsabstand: 230 mm, Anschlußhöhe: 25 mm, Breite: 255 mm, Höhe: 215 mm, Rohraußendurchmesser: 183 mm, Stärke Material: 2.5 mm, Breite Material: 20 mm, Nennweite DN Rohr: 180 mm, zul. Last Fz: 1.5 kN | Lüftungsschelle Standard 20x2,5, DN 180 M10 TPE, Material: Stahl, Materialname: S235, Oberfläche: galvanisch verzinkt, VPE: 1, Rabattgruppe: 08-043, Preiseinheit: 100, Anschluss: M10, Baustoffklasse: B2, Dämmstärke: 6 mm, Farbe Schalldämmeinlage: Schwarz, max. Temperaturbeständigkeit: 100 °C, min. Temperaturbeständigkeit: -35 °C, Schalldämmeinlage: Gummi TPE, Verschluss: Mutter / Verschluss-Schraube, Verschluss-Schraube: M8, Lochdurchmesser: 8.5 mm, Achsabstand: 230 mm, Anschlußhöhe: 25 mm, Breite: 255 mm, Höhe: 215 mm, Rohraußendurchmesser: 183 mm, Stärke Material: 2.5 mm, Breite Material: 20 mm, Nennweite DN Rohr: 180 mm, zul. Last Fz: 1.5 kN, Mengeneinheit: St, Gewicht: 0,4280 kg, Fabrikat: MEFA, EAN: 4250928409812
0432002 | Lüftungsschelle Standard 20x2,5 | DN 200 M10 TPE | St | MEFA | 0,4630 kg | 4250928409867 | , Material: Stahl, Materialname: S235, Oberfläche: galvanisch verzinkt, VPE: 1, Rabattgruppe: 08-043, Preiseinheit: 100, Anschluss: M10, Baustoffklasse: B2, Dämmstärke: 6 mm, Farbe Schalldämmeinlage: Schwarz, max. Temperaturbeständigkeit: 100 °C, min. Temperaturbeständigkeit: -35 °C, Schalldämmeinlage: Gummi TPE, Verschluss: Mutter / Verschluss-Schraube, Verschluss-Schraube: M8, Lochdurchmesser: 8.5 mm, Achsabstand: 250 mm, Anschlußhöhe: 25 mm, Breite: 275 mm, Höhe: 235 mm, Rohraußendurchmesser: 203 mm, Stärke Material: 2.5 mm, Breite Material: 20 mm, Nennweite DN Rohr: 200 mm, zul. Last Fz: 1.5 kN | Lüftungsschelle Standard 20x2,5, DN 200 M10 TPE, Material: Stahl, Materialname: S235, Oberfläche: galvanisch verzinkt, VPE: 1, Rabattgruppe: 08-043, Preiseinheit: 100, Anschluss: M10, Baustoffklasse: B2, Dämmstärke: 6 mm, Farbe Schalldämmeinlage: Schwarz, max. Temperaturbeständigkeit: 100 °C, min. Temperaturbeständigkeit: -35 °C, Schalldämmeinlage: Gummi TPE, Verschluss: Mutter / Verschluss-Schraube, Verschluss-Schraube: M8, Lochdurchmesser: 8.5 mm, Achsabstand: 250 mm, Anschlußhöhe: 25 mm, Breite: 275 mm, Höhe: 235 mm, Rohraußendurchmesser: 203 mm, Stärke Material: 2.5 mm, Breite Material: 20 mm, Nennweite DN Rohr: 200 mm, zul. Last Fz: 1.5 kN, Mengeneinheit: St, Gewicht: 0,4630 kg, Fabrikat: MEFA, EAN: 4250928409867
0432242 | Lüftungsschelle Standard 20x2,5 | DN 224 M10 TPE | St | MEFA | 0,5040 kg | 4250928409928 | , Material: Stahl, Materialname: S235, Oberfläche: galvanisch verzinkt, VPE: 1, Rabattgruppe: 08-043, Preiseinheit: 100, Anschluss: M10, Baustoffklasse: B2, Dämmstärke: 6 mm, Farbe Schalldämmeinlage: Schwarz, max. Temperaturbeständigkeit: 100 °C, min. Temperaturbeständigkeit: -35 °C, Schalldämmeinlage: Gummi TPE, Verschluss: Mutter / Verschluss-Schraube, Verschluss-Schraube: M8, Lochdurchmesser: 8.5 mm, Achsabstand: 274 mm, Anschlußhöhe: 25 mm, Breite: 299 mm, Höhe: 259 mm, Rohraußendurchmesser: 227 mm, Stärke Material: 2.5 mm, Breite Material: 20 mm, Nennweite DN Rohr: 224 mm, zul. Last Fz: 1.5 kN | Lüftungsschelle Standard 20x2,5, DN 224 M10 TPE, Material: Stahl, Materialname: S235, Oberfläche: galvanisch verzinkt, VPE: 1, Rabattgruppe: 08-043, Preiseinheit: 100, Anschluss: M10, Baustoffklasse: B2, Dämmstärke: 6 mm, Farbe Schalldämmeinlage: Schwarz, max. Temperaturbeständigkeit: 100 °C, min. Temperaturbeständigkeit: -35 °C, Schalldämmeinlage: Gummi TPE, Verschluss: Mutter / Verschluss-Schraube, Verschluss-Schraube: M8, Lochdurchmesser: 8.5 mm, Achsabstand: 274 mm, Anschlußhöhe: 25 mm, Breite: 299 mm, Höhe: 259 mm, Rohraußendurchmesser: 227 mm, Stärke Material: 2.5 mm, Breite Material: 20 mm, Nennweite DN Rohr: 224 mm, zul. Last Fz: 1.5 kN, Mengeneinheit: St, Gewicht: 0,5040 kg, Fabrikat: MEFA, EAN: 4250928409928
0432502 | Lüftungsschelle Standard 20x2,5 | DN 250 M10 TPE | St | MEFA | 0,5500 kg | 4250928409980 | , Material: Stahl, Materialname: S235, Oberfläche: galvanisch verzinkt, VPE: 1, Rabattgruppe: 08-043, Preiseinheit: 100, Anschluss: M10, Baustoffklasse: B2, Dämmstärke: 6 mm, Farbe Schalldämmeinlage: Schwarz, max. Temperaturbeständigkeit: 100 °C, min. Temperaturbeständigkeit: -35 °C, Schalldämmeinlage: Gummi TPE, Verschluss: Mutter / Verschluss-Schraube, Verschluss-Schraube: M8, Lochdurchmesser: 8.5 mm, Achsabstand: 300 mm, Anschlußhöhe: 25 mm, Breite: 325 mm, Höhe: 285 mm, Rohraußendurchmesser: 253 mm, Stärke Material: 2.5 mm, Breite Material: 20 mm, Nennweite DN Rohr: 250 mm, zul. Last Fz: 1.5 kN | Lüftungsschelle Standard 20x2,5, DN 250 M10 TPE, Material: Stahl, Materialname: S235, Oberfläche: galvanisch verzinkt, VPE: 1, Rabattgruppe: 08-043, Preiseinheit: 100, Anschluss: M10, Baustoffklasse: B2, Dämmstärke: 6 mm, Farbe Schalldämmeinlage: Schwarz, max. Temperaturbeständigkeit: 100 °C, min. Temperaturbeständigkeit: -35 °C, Schalldämmeinlage: Gummi TPE, Verschluss: Mutter / Verschluss-Schraube, Verschluss-Schraube: M8, Lochdurchmesser: 8.5 mm, Achsabstand: 300 mm, Anschlußhöhe: 25 mm, Breite: 325 mm, Höhe: 285 mm, Rohraußendurchmesser: 253 mm, Stärke Material: 2.5 mm, Breite Material: 20 mm, Nennweite DN Rohr: 250 mm, zul. Last Fz: 1.5 kN, Mengeneinheit: St, Gewicht: 0,5500 kg, Fabrikat: MEFA, EAN: 4250928409980
0432802 | Lüftungsschelle Standard 25x2,5 | DN 280 M10 TPE | St | MEFA | 0,7190 kg | 4250928410047 | , Material: Stahl, Materialname: S235, Oberfläche: galvanisch verzinkt, VPE: 1, Rabattgruppe: 08-043, Preiseinheit: 100, Anschluss: M10, Baustoffklasse: B2, Dämmstärke: 6 mm, Farbe Schalldämmeinlage: Schwarz, max. Temperaturbeständigkeit: 100 °C, min. Temperaturbeständigkeit: -35 °C, Schalldämmeinlage: Gummi TPE, Verschluss: Mutter / Verschluss-Schraube, Verschluss-Schraube: M8, Lochdurchmesser: 8.5 mm, Achsabstand: 332 mm, Anschlußhöhe: 25 mm, Breite: 357 mm, Höhe: 317 mm, Rohraußendurchmesser: 283 mm, Stärke Material: 2.5 mm, Breite Material: 25 mm, Nennweite DN Rohr: 280 mm, zul. Last Fz: 2 kN | Lüftungsschelle Standard 25x2,5, DN 280 M10 TPE, Material: Stahl, Materialname: S235, Oberfläche: galvanisch verzinkt, VPE: 1, Rabattgruppe: 08-043, Preiseinheit: 100, Anschluss: M10, Baustoffklasse: B2, Dämmstärke: 6 mm, Farbe Schalldämmeinlage: Schwarz, max. Temperaturbeständigkeit: 100 °C, min. Temperaturbeständigkeit: -35 °C, Schalldämmeinlage: Gummi TPE, Verschluss: Mutter / Verschluss-Schraube, Verschluss-Schraube: M8, Lochdurchmesser: 8.5 mm, Achsabstand: 332 mm, Anschlußhöhe: 25 mm, Breite: 357 mm, Höhe: 317 mm, Rohraußendurchmesser: 283 mm, Stärke Material: 2.5 mm, Breite Material: 25 mm, Nennweite DN Rohr: 280 mm, zul. Last Fz: 2 kN, Mengeneinheit: St, Gewicht: 0,7190 kg, Fabrikat: MEFA, EAN: 4250928410047
0433002 | Lüftungsschelle Standard 25x2,5 | DN 300 M10 TPE | St | MEFA | 0,7610 kg | 4250928410108 | , Material: Stahl, Materialname: S235, Oberfläche: galvanisch verzinkt, VPE: 1, Rabattgruppe: 08-043, Preiseinheit: 100, Anschluss: M10, Baustoffklasse: B2, Dämmstärke: 6 mm, Farbe Schalldämmeinlage: Schwarz, max. Temperaturbeständigkeit: 100 °C, min. Temperaturbeständigkeit: -35 °C, Schalldämmeinlage: Gummi TPE, Verschluss: Mutter / Verschluss-Schraube, Verschluss-Schraube: M8, Lochdurchmesser: 8.5 mm, Achsabstand: 353 mm, Anschlußhöhe: 25 mm, Breite: 378 mm, Höhe: 337 mm, Rohraußendurchmesser: 304 mm, Stärke Material: 2.5 mm, Breite Material: 25 mm, Nennweite DN Rohr: 300 mm, zul. Last Fz: 2 kN | Lüftungsschelle Standard 25x2,5, DN 300 M10 TPE, Material: Stahl, Materialname: S235, Oberfläche: galvanisch verzinkt, VPE: 1, Rabattgruppe: 08-043, Preiseinheit: 100, Anschluss: M10, Baustoffklasse: B2, Dämmstärke: 6 mm, Farbe Schalldämmeinlage: Schwarz, max. Temperaturbeständigkeit: 100 °C, min. Temperaturbeständigkeit: -35 °C, Schalldämmeinlage: Gummi TPE, Verschluss: Mutter / Verschluss-Schraube, Verschluss-Schraube: M8, Lochdurchmesser: 8.5 mm, Achsabstand: 353 mm, Anschlußhöhe: 25 mm, Breite: 378 mm, Höhe: 337 mm, Rohraußendurchmesser: 304 mm, Stärke Material: 2.5 mm, Breite Material: 25 mm, Nennweite DN Rohr: 300 mm, zul. Last Fz: 2 kN, Mengeneinheit: St, Gewicht: 0,7610 kg, Fabrikat: MEFA, EAN: 4250928410108
0433152 | Lüftungsschelle Standard 25x2,5 | DN 315 M10 TPE | St | MEFA | 0,7910 kg | 4250928410160 | , Material: Stahl, Materialname: S235, Oberfläche: galvanisch verzinkt, VPE: 1, Rabattgruppe: 08-043, Preiseinheit: 100, Anschluss: M10, Baustoffklasse: B2, Dämmstärke: 6 mm, Farbe Schalldämmeinlage: Schwarz, max. Temperaturbeständigkeit: 100 °C, min. Temperaturbeständigkeit: -35 °C, Schalldämmeinlage: Gummi TPE, Verschluss: Mutter / Verschluss-Schraube, Verschluss-Schraube: M8, Lochdurchmesser: 8.5 mm, Achsabstand: 368 mm, Anschlußhöhe: 25 mm, Breite: 393 mm, Höhe: 354 mm, Rohraußendurchmesser: 319 mm, Stärke Material: 2.5 mm, Breite Material: 25 mm, Nennweite DN Rohr: 315 mm, zul. Last Fz: 2 kN | Lüftungsschelle Standard 25x2,5, DN 315 M10 TPE, Material: Stahl, Materialname: S235, Oberfläche: galvanisch verzinkt, VPE: 1, Rabattgruppe: 08-043, Preiseinheit: 100, Anschluss: M10, Baustoffklasse: B2, Dämmstärke: 6 mm, Farbe Schalldämmeinlage: Schwarz, max. Temperaturbeständigkeit: 100 °C, min. Temperaturbeständigkeit: -35 °C, Schalldämmeinlage: Gummi TPE, Verschluss: Mutter / Verschluss-Schraube, Verschluss-Schraube: M8, Lochdurchmesser: 8.5 mm, Achsabstand: 368 mm, Anschlußhöhe: 25 mm, Breite: 393 mm, Höhe: 354 mm, Rohraußendurchmesser: 319 mm, Stärke Material: 2.5 mm, Breite Material: 25 mm, Nennweite DN Rohr: 315 mm, zul. Last Fz: 2 kN, Mengeneinheit: St, Gewicht: 0,7910 kg, Fabrikat: MEFA, EAN: 4250928410160
0433552 | Lüftungsschelle Standard 25x2,5 | DN 355 M10 TPE | St | MEFA | 0,8760 kg | 4250928410221 | , Material: Stahl, Materialname: S235, Oberfläche: galvanisch verzinkt, VPE: 1, Rabattgruppe: 08-043, Preiseinheit: 100, Anschluss: M10, Baustoffklasse: B2, Dämmstärke: 6 mm, Farbe Schalldämmeinlage: Schwarz, max. Temperaturbeständigkeit: 100 °C, min. Temperaturbeständigkeit: -35 °C, Schalldämmeinlage: Gummi TPE, Verschluss: Mutter / Verschluss-Schraube, Verschluss-Schraube: M8, Lochdurchmesser: 8.5 mm, Achsabstand: 408 mm, Anschlußhöhe: 25 mm, Breite: 433 mm, Höhe: 394 mm, Rohraußendurchmesser: 359 mm, Stärke Material: 2.5 mm, Breite Material: 25 mm, Nennweite DN Rohr: 355 mm, zul. Last Fz: 2 kN | Lüftungsschelle Standard 25x2,5, DN 355 M10 TPE, Material: Stahl, Materialname: S235, Oberfläche: galvanisch verzinkt, VPE: 1, Rabattgruppe: 08-043, Preiseinheit: 100, Anschluss: M10, Baustoffklasse: B2, Dämmstärke: 6 mm, Farbe Schalldämmeinlage: Schwarz, max. Temperaturbeständigkeit: 100 °C, min. Temperaturbeständigkeit: -35 °C, Schalldämmeinlage: Gummi TPE, Verschluss: Mutter / Verschluss-Schraube, Verschluss-Schraube: M8, Lochdurchmesser: 8.5 mm, Achsabstand: 408 mm, Anschlußhöhe: 25 mm, Breite: 433 mm, Höhe: 394 mm, Rohraußendurchmesser: 359 mm, Stärke Material: 2.5 mm, Breite Material: 25 mm, Nennweite DN Rohr: 355 mm, zul. Last Fz: 2 kN, Mengeneinheit: St, Gewicht: 0,8760 kg, Fabrikat: MEFA, EAN: 4250928410221
0434002 | Lüftungsschelle Standard 25x2,5 | DN 400 M10 TPE | St | MEFA | 0,9700 kg | 4250928410283 | , Material: Stahl, Materialname: S235, Oberfläche: galvanisch verzinkt, VPE: 1, Rabattgruppe: 08-043, Preiseinheit: 100, Anschluss: M10, Baustoffklasse: B2, Dämmstärke: 6 mm, Farbe Schalldämmeinlage: Schwarz, max. Temperaturbeständigkeit: 100 °C, min. Temperaturbeständigkeit: -35 °C, Schalldämmeinlage: Gummi TPE, Verschluss: Mutter / Verschluss-Schraube, Verschluss-Schraube: M8, Lochdurchmesser: 8.5 mm, Achsabstand: 453 mm, Anschlußhöhe: 25 mm, Breite: 478 mm, Höhe: 439 mm, Rohraußendurchmesser: 404 mm, Stärke Material: 2.5 mm, Breite Material: 25 mm, Nennweite DN Rohr: 400 mm, zul. Last Fz: 2 kN | Lüftungsschelle Standard 25x2,5, DN 400 M10 TPE, Material: Stahl, Materialname: S235, Oberfläche: galvanisch verzinkt, VPE: 1, Rabattgruppe: 08-043, Preiseinheit: 100, Anschluss: M10, Baustoffklasse: B2, Dämmstärke: 6 mm, Farbe Schalldämmeinlage: Schwarz, max. Temperaturbeständigkeit: 100 °C, min. Temperaturbeständigkeit: -35 °C, Schalldämmeinlage: Gummi TPE, Verschluss: Mutter / Verschluss-Schraube, Verschluss-Schraube: M8, Lochdurchmesser: 8.5 mm, Achsabstand: 453 mm, Anschlußhöhe: 25 mm, Breite: 478 mm, Höhe: 439 mm, Rohraußendurchmesser: 404 mm, Stärke Material: 2.5 mm, Breite Material: 25 mm, Nennweite DN Rohr: 400 mm, zul. Last Fz: 2 kN, Mengeneinheit: St, Gewicht: 0,9700 kg, Fabrikat: MEFA, EAN: 4250928410283
0434502 | Lüftungsschelle Standard 25x2,5 | DN 450 M10 TPE | St | MEFA | 1,0750 kg | 4250928410344 | , Material: Stahl, Materialname: S235, Oberfläche: galvanisch verzinkt, VPE: 1, Rabattgruppe: 08-043, Preiseinheit: 100, Anschluss: M10, Baustoffklasse: B2, Dämmstärke: 6 mm, Farbe Schalldämmeinlage: Schwarz, max. Temperaturbeständigkeit: 100 °C, min. Temperaturbeständigkeit: -35 °C, Schalldämmeinlage: Gummi TPE, Verschluss: Mutter / Verschluss-Schraube, Verschluss-Schraube: M8, Lochdurchmesser: 8.5 mm, Achsabstand: 503 mm, Anschlußhöhe: 25 mm, Breite: 528 mm, Höhe: 489 mm, Rohraußendurchmesser: 454 mm, Stärke Material: 2.5 mm, Breite Material: 25 mm, Nennweite DN Rohr: 450 mm, zul. Last Fz: 2 kN | Lüftungsschelle Standard 25x2,5, DN 450 M10 TPE, Material: Stahl, Materialname: S235, Oberfläche: galvanisch verzinkt, VPE: 1, Rabattgruppe: 08-043, Preiseinheit: 100, Anschluss: M10, Baustoffklasse: B2, Dämmstärke: 6 mm, Farbe Schalldämmeinlage: Schwarz, max. Temperaturbeständigkeit: 100 °C, min. Temperaturbeständigkeit: -35 °C, Schalldämmeinlage: Gummi TPE, Verschluss: Mutter / Verschluss-Schraube, Verschluss-Schraube: M8, Lochdurchmesser: 8.5 mm, Achsabstand: 503 mm, Anschlußhöhe: 25 mm, Breite: 528 mm, Höhe: 489 mm, Rohraußendurchmesser: 454 mm, Stärke Material: 2.5 mm, Breite Material: 25 mm, Nennweite DN Rohr: 450 mm, zul. Last Fz: 2 kN, Mengeneinheit: St, Gewicht: 1,0750 kg, Fabrikat: MEFA, EAN: 4250928410344
0435002 | Lüftungsschelle Standard 25x2,5 | DN 500 M10 TPE | St | MEFA | 1,1800 kg | 4250928410405 | , Material: Stahl, Materialname: S235, Oberfläche: galvanisch verzinkt, VPE: 1, Rabattgruppe: 08-043, Preiseinheit: 100, Anschluss: M10, Baustoffklasse: B2, Dämmstärke: 6 mm, Farbe Schalldämmeinlage: Schwarz, max. Temperaturbeständigkeit: 100 °C, min. Temperaturbeständigkeit: -35 °C, Schalldämmeinlage: Gummi TPE, Verschluss: Mutter / Verschluss-Schraube, Verschluss-Schraube: M8, Lochdurchmesser: 8.5 mm, Achsabstand: 553 mm, Anschlußhöhe: 25 mm, Breite: 578 mm, Höhe: 539 mm, Rohraußendurchmesser: 504 mm, Stärke Material: 2.5 mm, Breite Material: 25 mm, Nennweite DN Rohr: 500 mm, zul. Last Fz: 2 kN | Lüftungsschelle Standard 25x2,5, DN 500 M10 TPE, Material: Stahl, Materialname: S235, Oberfläche: galvanisch verzinkt, VPE: 1, Rabattgruppe: 08-043, Preiseinheit: 100, Anschluss: M10, Baustoffklasse: B2, Dämmstärke: 6 mm, Farbe Schalldämmeinlage: Schwarz, max. Temperaturbeständigkeit: 100 °C, min. Temperaturbeständigkeit: -35 °C, Schalldämmeinlage: Gummi TPE, Verschluss: Mutter / Verschluss-Schraube, Verschluss-Schraube: M8, Lochdurchmesser: 8.5 mm, Achsabstand: 553 mm, Anschlußhöhe: 25 mm, Breite: 578 mm, Höhe: 539 mm, Rohraußendurchmesser: 504 mm, Stärke Material: 2.5 mm, Breite Material: 25 mm, Nennweite DN Rohr: 500 mm, zul. Last Fz: 2 kN, Mengeneinheit: St, Gewicht: 1,1800 kg, Fabrikat: MEFA, EAN: 4250928410405
0435602 | Lüftungsschelle Standard 25x2,5 | DN 560 M10 TPE | St | MEFA | 1,3050 kg | 4250928410467 | , Material: Stahl, Materialname: S235, Oberfläche: galvanisch verzinkt, VPE: 1, Rabattgruppe: 08-043, Preiseinheit: 100, Anschluss: M10, Baustoffklasse: B2, Dämmstärke: 6 mm, Farbe Schalldämmeinlage: Schwarz, max. Temperaturbeständigkeit: 100 °C, min. Temperaturbeständigkeit: -35 °C, Schalldämmeinlage: Gummi TPE, Verschluss: Mutter / Verschluss-Schraube, Verschluss-Schraube: M8, Lochdurchmesser: 8.5 mm, Achsabstand: 613 mm, Anschlußhöhe: 25 mm, Breite: 638 mm, Höhe: 599 mm, Rohraußendurchmesser: 564 mm, Stärke Material: 2.5 mm, Breite Material: 25 mm, Nennweite DN Rohr: 560 mm, zul. Last Fz: 2 kN | Lüftungsschelle Standard 25x2,5, DN 560 M10 TPE, Material: Stahl, Materialname: S235, Oberfläche: galvanisch verzinkt, VPE: 1, Rabattgruppe: 08-043, Preiseinheit: 100, Anschluss: M10, Baustoffklasse: B2, Dämmstärke: 6 mm, Farbe Schalldämmeinlage: Schwarz, max. Temperaturbeständigkeit: 100 °C, min. Temperaturbeständigkeit: -35 °C, Schalldämmeinlage: Gummi TPE, Verschluss: Mutter / Verschluss-Schraube, Verschluss-Schraube: M8, Lochdurchmesser: 8.5 mm, Achsabstand: 613 mm, Anschlußhöhe: 25 mm, Breite: 638 mm, Höhe: 599 mm, Rohraußendurchmesser: 564 mm, Stärke Material: 2.5 mm, Breite Material: 25 mm, Nennweite DN Rohr: 560 mm, zul. Last Fz: 2 kN, Mengeneinheit: St, Gewicht: 1,3050 kg, Fabrikat: MEFA, EAN: 4250928410467
0432240 | Lüftungsschelle Standard 20x2,5 | DN 224 ohne Anschluss TPE | St | MEFA | 0,4370 kg | 4250928409904 | , Material: Stahl, Materialname: S235, Oberfläche: galvanisch verzinkt, VPE: 1, Rabattgruppe: 08-043, Preiseinheit: 100, Anschluss: ohne Anschluss, Baustoffklasse: B2, Dämmstärke: 6 mm, Farbe Schalldämmeinlage: Schwarz, max. Temperaturbeständigkeit: 100 °C, min. Temperaturbeständigkeit: -35 °C, Schalldämmeinlage: Gummi TPE, Verschluss: Mutter / Verschluss-Schraube, Achsabstand: 274 mm, Breite: 299 mm, Höhe: 245 mm, Rohraußendurchmesser: 227 mm, Lochdurchmesser: 8.5 mm, Stärke Material: 2.5 mm, Breite Material: 20 mm, Nennweite DN Rohr: 224 mm, zul. Last Fz: 1.5 kN | Lüftungsschelle Standard 20x2,5, DN 224 ohne Anschluss TPE, Material: Stahl, Materialname: S235, Oberfläche: galvanisch verzinkt, VPE: 1, Rabattgruppe: 08-043, Preiseinheit: 100, Anschluss: ohne Anschluss, Baustoffklasse: B2, Dämmstärke: 6 mm, Farbe Schalldämmeinlage: Schwarz, max. Temperaturbeständigkeit: 100 °C, min. Temperaturbeständigkeit: -35 °C, Schalldämmeinlage: Gummi TPE, Verschluss: Mutter / Verschluss-Schraube, Achsabstand: 274 mm, Breite: 299 mm, Höhe: 245 mm, Rohraußendurchmesser: 227 mm, Lochdurchmesser: 8.5 mm, Stärke Material: 2.5 mm, Breite Material: 20 mm, Nennweite DN Rohr: 224 mm, zul. Last Fz: 1.5 kN, Mengeneinheit: St, Gewicht: 0,4370 kg, Fabrikat: MEFA, EAN: 4250928409904
0432500 | Lüftungsschelle Standard 20x2,5 | DN 250 ohne Anschluss TPE | St | MEFA | 0,4840 kg | 4250928409966 | , Material: Stahl, Materialname: S235, Oberfläche: galvanisch verzinkt, VPE: 1, Rabattgruppe: 08-043, Preiseinheit: 100, Anschluss: ohne Anschluss, Baustoffklasse: B2, Dämmstärke: 6 mm, Farbe Schalldämmeinlage: Schwarz, max. Temperaturbeständigkeit: 100 °C, min. Temperaturbeständigkeit: -35 °C, Schalldämmeinlage: Gummi TPE, Verschluss: Mutter / Verschluss-Schraube, Achsabstand: 300 mm, Breite: 325 mm, Höhe: 271 mm, Rohraußendurchmesser: 253 mm, Lochdurchmesser: 8.5 mm, Stärke Material: 2.5 mm, Breite Material: 20 mm, Nennweite DN Rohr: 250 mm, zul. Last Fz: 1.5 kN | Lüftungsschelle Standard 20x2,5, DN 250 ohne Anschluss TPE, Material: Stahl, Materialname: S235, Oberfläche: galvanisch verzinkt, VPE: 1, Rabattgruppe: 08-043, Preiseinheit: 100, Anschluss: ohne Anschluss, Baustoffklasse: B2, Dämmstärke: 6 mm, Farbe Schalldämmeinlage: Schwarz, max. Temperaturbeständigkeit: 100 °C, min. Temperaturbeständigkeit: -35 °C, Schalldämmeinlage: Gummi TPE, Verschluss: Mutter / Verschluss-Schraube, Achsabstand: 300 mm, Breite: 325 mm, Höhe: 271 mm, Rohraußendurchmesser: 253 mm, Lochdurchmesser: 8.5 mm, Stärke Material: 2.5 mm, Breite Material: 20 mm, Nennweite DN Rohr: 250 mm, zul. Last Fz: 1.5 kN, Mengeneinheit: St, Gewicht: 0,4840 kg, Fabrikat: MEFA, EAN: 4250928409966
0432800 | Lüftungsschelle Standard 25x2,5 | DN 280 ohne Anschluss TPE | St | MEFA | 0,6520 kg | 4250928410023 | , Material: Stahl, Materialname: S235, Oberfläche: galvanisch verzinkt, VPE: 1, Rabattgruppe: 08-043, Preiseinheit: 100, Anschluss: ohne Anschluss, Baustoffklasse: B2, Dämmstärke: 6 mm, Farbe Schalldämmeinlage: Schwarz, max. Temperaturbeständigkeit: 100 °C, min. Temperaturbeständigkeit: -35 °C, Schalldämmeinlage: Gummi TPE, Verschluss: Mutter / Verschluss-Schraube, Achsabstand: 331 mm, Breite: 356 mm, Höhe: 303 mm, Rohraußendurchmesser: 283 mm, Lochdurchmesser: 8.5 mm, Stärke Material: 2.5 mm, Breite Material: 25 mm, Nennweite DN Rohr: 280 mm, zul. Last Fz: 2 kN | Lüftungsschelle Standard 25x2,5, DN 280 ohne Anschluss TPE, Material: Stahl, Materialname: S235, Oberfläche: galvanisch verzinkt, VPE: 1, Rabattgruppe: 08-043, Preiseinheit: 100, Anschluss: ohne Anschluss, Baustoffklasse: B2, Dämmstärke: 6 mm, Farbe Schalldämmeinlage: Schwarz, max. Temperaturbeständigkeit: 100 °C, min. Temperaturbeständigkeit: -35 °C, Schalldämmeinlage: Gummi TPE, Verschluss: Mutter / Verschluss-Schraube, Achsabstand: 331 mm, Breite: 356 mm, Höhe: 303 mm, Rohraußendurchmesser: 283 mm, Lochdurchmesser: 8.5 mm, Stärke Material: 2.5 mm, Breite Material: 25 mm, Nennweite DN Rohr: 280 mm, zul. Last Fz: 2 kN, Mengeneinheit: St, Gewicht: 0,6520 kg, Fabrikat: MEFA, EAN: 4250928410023
0433000 | Lüftungsschelle Standard 25x2,5 | DN 300 ohne Anschluss TPE | St | MEFA | 0,6960 kg | 4250928410085 | , Material: Stahl, Materialname: S235, Oberfläche: galvanisch verzinkt, VPE: 1, Rabattgruppe: 08-043, Preiseinheit: 100, Anschluss: ohne Anschluss, Baustoffklasse: B2, Dämmstärke: 6 mm, Farbe Schalldämmeinlage: Schwarz, max. Temperaturbeständigkeit: 100 °C, min. Temperaturbeständigkeit: -35 °C, Schalldämmeinlage: Gummi TPE, Verschluss: Mutter / Verschluss-Schraube, Achsabstand: 353 mm, Breite: 378 mm, Höhe: 325 mm, Rohraußendurchmesser: 304 mm, Lochdurchmesser: 8.5 mm, Stärke Material: 2.5 mm, Breite Material: 25 mm, Nennweite DN Rohr: 300 mm, zul. Last Fz: 2 kN | Lüftungsschelle Standard 25x2,5, DN 300 ohne Anschluss TPE, Material: Stahl, Materialname: S235, Oberfläche: galvanisch verzinkt, VPE: 1, Rabattgruppe: 08-043, Preiseinheit: 100, Anschluss: ohne Anschluss, Baustoffklasse: B2, Dämmstärke: 6 mm, Farbe Schalldämmeinlage: Schwarz, max. Temperaturbeständigkeit: 100 °C, min. Temperaturbeständigkeit: -35 °C, Schalldämmeinlage: Gummi TPE, Verschluss: Mutter / Verschluss-Schraube, Achsabstand: 353 mm, Breite: 378 mm, Höhe: 325 mm, Rohraußendurchmesser: 304 mm, Lochdurchmesser: 8.5 mm, Stärke Material: 2.5 mm, Breite Material: 25 mm, Nennweite DN Rohr: 300 mm, zul. Last Fz: 2 kN, Mengeneinheit: St, Gewicht: 0,6960 kg, Fabrikat: MEFA, EAN: 4250928410085
0433150 | Lüftungsschelle Standard 25x2,5 | DN 315 ohne Anschluss TPE | St | MEFA | 0,7250 kg | 4250928410146 | , Material: Stahl, Materialname: S235, Oberfläche: galvanisch verzinkt, VPE: 1, Rabattgruppe: 08-043, Preiseinheit: 100, Anschluss: ohne Anschluss, Baustoffklasse: B2, Dämmstärke: 6 mm, Farbe Schalldämmeinlage: Schwarz, max. Temperaturbeständigkeit: 100 °C, min. Temperaturbeständigkeit: -35 °C, Schalldämmeinlage: Gummi TPE, Verschluss: Mutter / Verschluss-Schraube, Achsabstand: 368 mm, Breite: 393 mm, Höhe: 340 mm, Rohraußendurchmesser: 319 mm, Lochdurchmesser: 8.5 mm, Stärke Material: 2.5 mm, Breite Material: 25 mm, Nennweite DN Rohr: 315 mm, zul. Last Fz: 2 kN | Lüftungsschelle Standard 25x2,5, DN 315 ohne Anschluss TPE, Material: Stahl, Materialname: S235, Oberfläche: galvanisch verzinkt, VPE: 1, Rabattgruppe: 08-043, Preiseinheit: 100, Anschluss: ohne Anschluss, Baustoffklasse: B2, Dämmstärke: 6 mm, Farbe Schalldämmeinlage: Schwarz, max. Temperaturbeständigkeit: 100 °C, min. Temperaturbeständigkeit: -35 °C, Schalldämmeinlage: Gummi TPE, Verschluss: Mutter / Verschluss-Schraube, Achsabstand: 368 mm, Breite: 393 mm, Höhe: 340 mm, Rohraußendurchmesser: 319 mm, Lochdurchmesser: 8.5 mm, Stärke Material: 2.5 mm, Breite Material: 25 mm, Nennweite DN Rohr: 315 mm, zul. Last Fz: 2 kN, Mengeneinheit: St, Gewicht: 0,7250 kg, Fabrikat: MEFA, EAN: 4250928410146
0433550 | Lüftungsschelle Standard 25x2,5 | DN 355 ohne Anschluss TPE | St | MEFA | 0,8100 kg | 4250928410207 | , Material: Stahl, Materialname: S235, Oberfläche: galvanisch verzinkt, VPE: 1, Rabattgruppe: 08-043, Preiseinheit: 100, Anschluss: ohne Anschluss, Baustoffklasse: B2, Dämmstärke: 6 mm, Farbe Schalldämmeinlage: Schwarz, max. Temperaturbeständigkeit: 100 °C, min. Temperaturbeständigkeit: -35 °C, Schalldämmeinlage: Gummi TPE, Verschluss: Mutter / Verschluss-Schraube, Achsabstand: 408 mm, Breite: 433 mm, Höhe: 380 mm, Rohraußendurchmesser: 359 mm, Lochdurchmesser: 8.5 mm, Stärke Material: 2.5 mm, Breite Material: 25 mm, Nennweite DN Rohr: 355 mm, zul. Last Fz: 2 kN | Lüftungsschelle Standard 25x2,5, DN 355 ohne Anschluss TPE, Material: Stahl, Materialname: S235, Oberfläche: galvanisch verzinkt, VPE: 1, Rabattgruppe: 08-043, Preiseinheit: 100, Anschluss: ohne Anschluss, Baustoffklasse: B2, Dämmstärke: 6 mm, Farbe Schalldämmeinlage: Schwarz, max. Temperaturbeständigkeit: 100 °C, min. Temperaturbeständigkeit: -35 °C, Schalldämmeinlage: Gummi TPE, Verschluss: Mutter / Verschluss-Schraube, Achsabstand: 408 mm, Breite: 433 mm, Höhe: 380 mm, Rohraußendurchmesser: 359 mm, Lochdurchmesser: 8.5 mm, Stärke Material: 2.5 mm, Breite Material: 25 mm, Nennweite DN Rohr: 355 mm, zul. Last Fz: 2 kN, Mengeneinheit: St, Gewicht: 0,8100 kg, Fabrikat: MEFA, EAN: 4250928410207
0434000 | Lüftungsschelle Standard 25x2,5 | DN 400 ohne Anschluss TPE | St | MEFA | 0,9030 kg | 4250928410269 | , Material: Stahl, Materialname: S235, Oberfläche: galvanisch verzinkt, VPE: 1, Rabattgruppe: 08-043, Preiseinheit: 100, Anschluss: ohne Anschluss, Baustoffklasse: B2, Dämmstärke: 6 mm, Farbe Schalldämmeinlage: Schwarz, max. Temperaturbeständigkeit: 100 °C, min. Temperaturbeständigkeit: -35 °C, Schalldämmeinlage: Gummi TPE, Verschluss: Mutter / Verschluss-Schraube, Achsabstand: 453 mm, Breite: 478 mm, Höhe: 425 mm, Rohraußendurchmesser: 404 mm, Lochdurchmesser: 8.5 mm, Stärke Material: 2.5 mm, Breite Material: 25 mm, Nennweite DN Rohr: 400 mm, zul. Last Fz: 2 kN | Lüftungsschelle Standard 25x2,5, DN 400 ohne Anschluss TPE, Material: Stahl, Materialname: S235, Oberfläche: galvanisch verzinkt, VPE: 1, Rabattgruppe: 08-043, Preiseinheit: 100, Anschluss: ohne Anschluss, Baustoffklasse: B2, Dämmstärke: 6 mm, Farbe Schalldämmeinlage: Schwarz, max. Temperaturbeständigkeit: 100 °C, min. Temperaturbeständigkeit: -35 °C, Schalldämmeinlage: Gummi TPE, Verschluss: Mutter / Verschluss-Schraube, Achsabstand: 453 mm, Breite: 478 mm, Höhe: 425 mm, Rohraußendurchmesser: 404 mm, Lochdurchmesser: 8.5 mm, Stärke Material: 2.5 mm, Breite Material: 25 mm, Nennweite DN Rohr: 400 mm, zul. Last Fz: 2 kN, Mengeneinheit: St, Gewicht: 0,9030 kg, Fabrikat: MEFA, EAN: 4250928410269
0434500 | Lüftungsschelle Standard 25x2,5 | DN 450 ohne Anschluss TPE | St | MEFA | 1,0090 kg | 4250928410320 | , Material: Stahl, Materialname: S235, Oberfläche: galvanisch verzinkt, VPE: 1, Rabattgruppe: 08-043, Preiseinheit: 100, Anschluss: ohne Anschluss, Baustoffklasse: B2, Dämmstärke: 6 mm, Farbe Schalldämmeinlage: Schwarz, max. Temperaturbeständigkeit: 100 °C, min. Temperaturbeständigkeit: -35 °C, Schalldämmeinlage: Gummi TPE, Verschluss: Mutter / Verschluss-Schraube, Achsabstand: 503 mm, Breite: 528 mm, Höhe: 475 mm, Rohraußendurchmesser: 454 mm, Lochdurchmesser: 8.5 mm, Stärke Material: 2.5 mm, Breite Material: 25 mm, Nennweite DN Rohr: 450 mm, zul. Last Fz: 2 kN | Lüftungsschelle Standard 25x2,5, DN 450 ohne Anschluss TPE, Material: Stahl, Materialname: S235, Oberfläche: galvanisch verzinkt, VPE: 1, Rabattgruppe: 08-043, Preiseinheit: 100, Anschluss: ohne Anschluss, Baustoffklasse: B2, Dämmstärke: 6 mm, Farbe Schalldämmeinlage: Schwarz, max. Temperaturbeständigkeit: 100 °C, min. Temperaturbeständigkeit: -35 °C, Schalldämmeinlage: Gummi TPE, Verschluss: Mutter / Verschluss-Schraube, Achsabstand: 503 mm, Breite: 528 mm, Höhe: 475 mm, Rohraußendurchmesser: 454 mm, Lochdurchmesser: 8.5 mm, Stärke Material: 2.5 mm, Breite Material: 25 mm, Nennweite DN Rohr: 450 mm, zul. Last Fz: 2 kN, Mengeneinheit: St, Gewicht: 1,0090 kg, Fabrikat: MEFA, EAN: 4250928410320
0435000 | Lüftungsschelle Standard 25x2,5 | DN 500 ohne Anschluss TPE | St | MEFA | 1,1130 kg | 4250928410382 | , Material: Stahl, Materialname: S235, Oberfläche: galvanisch verzinkt, VPE: 1, Rabattgruppe: 08-043, Preiseinheit: 100, Anschluss: ohne Anschluss, Baustoffklasse: B2, Dämmstärke: 6 mm, Farbe Schalldämmeinlage: Schwarz, max. Temperaturbeständigkeit: 100 °C, min. Temperaturbeständigkeit: -35 °C, Schalldämmeinlage: Gummi TPE, Verschluss: Mutter / Verschluss-Schraube, Achsabstand: 553 mm, Breite: 578 mm, Höhe: 525 mm, Rohraußendurchmesser: 504 mm, Lochdurchmesser: 8.5 mm, Stärke Material: 2.5 mm, Breite Material: 25 mm, Nennweite DN Rohr: 500 mm, zul. Last Fz: 2 kN | Lüftungsschelle Standard 25x2,5, DN 500 ohne Anschluss TPE, Material: Stahl, Materialname: S235, Oberfläche: galvanisch verzinkt, VPE: 1, Rabattgruppe: 08-043, Preiseinheit: 100, Anschluss: ohne Anschluss, Baustoffklasse: B2, Dämmstärke: 6 mm, Farbe Schalldämmeinlage: Schwarz, max. Temperaturbeständigkeit: 100 °C, min. Temperaturbeständigkeit: -35 °C, Schalldämmeinlage: Gummi TPE, Verschluss: Mutter / Verschluss-Schraube, Achsabstand: 553 mm, Breite: 578 mm, Höhe: 525 mm, Rohraußendurchmesser: 504 mm, Lochdurchmesser: 8.5 mm, Stärke Material: 2.5 mm, Breite Material: 25 mm, Nennweite DN Rohr: 500 mm, zul. Last Fz: 2 kN, Mengeneinheit: St, Gewicht: 1,1130 kg, Fabrikat: MEFA, EAN: 4250928410382
0435600 | Lüftungsschelle Standard 25x2,5 | DN 560 ohne Anschluss TPE | St | MEFA | 1,2380 kg | 4250928410443 | , Material: Stahl, Materialname: S235, Oberfläche: galvanisch verzinkt, VPE: 1, Rabattgruppe: 08-043, Preiseinheit: 100, Anschluss: ohne Anschluss, Baustoffklasse: B2, Dämmstärke: 6 mm, Farbe Schalldämmeinlage: Schwarz, max. Temperaturbeständigkeit: 100 °C, min. Temperaturbeständigkeit: -35 °C, Schalldämmeinlage: Gummi TPE, Verschluss: Mutter / Verschluss-Schraube, Achsabstand: 613 mm, Breite: 638 mm, Höhe: 585 mm, Rohraußendurchmesser: 564 mm, Lochdurchmesser: 8.5 mm, Stärke Material: 2.5 mm, Breite Material: 25 mm, Nennweite DN Rohr: 560 mm, zul. Last Fz: 2 kN | Lüftungsschelle Standard 25x2,5, DN 560 ohne Anschluss TPE, Material: Stahl, Materialname: S235, Oberfläche: galvanisch verzinkt, VPE: 1, Rabattgruppe: 08-043, Preiseinheit: 100, Anschluss: ohne Anschluss, Baustoffklasse: B2, Dämmstärke: 6 mm, Farbe Schalldämmeinlage: Schwarz, max. Temperaturbeständigkeit: 100 °C, min. Temperaturbeständigkeit: -35 °C, Schalldämmeinlage: Gummi TPE, Verschluss: Mutter / Verschluss-Schraube, Achsabstand: 613 mm, Breite: 638 mm, Höhe: 585 mm, Rohraußendurchmesser: 564 mm, Lochdurchmesser: 8.5 mm, Stärke Material: 2.5 mm, Breite Material: 25 mm, Nennweite DN Rohr: 560 mm, zul. Last Fz: 2 kN, Mengeneinheit: St, Gewicht: 1,2380 kg, Fabrikat: MEFA, EAN: 4250928410443
0436000 | Lüftungsschelle Standard 25x2,5 | DN 600 ohne Anschluss TPE | St | MEFA | 1,3230 kg | 4250928410504 | , Material: Stahl, Materialname: S235, Oberfläche: galvanisch verzinkt, VPE: 1, Rabattgruppe: 08-043, Preiseinheit: 100, Anschluss: ohne Anschluss, Baustoffklasse: B2, Dämmstärke: 6 mm, Farbe Schalldämmeinlage: Schwarz, max. Temperaturbeständigkeit: 100 °C, min. Temperaturbeständigkeit: -35 °C, Schalldämmeinlage: Gummi TPE, Verschluss: Mutter / Verschluss-Schraube, Achsabstand: 651 mm, Breite: 676 mm, Höhe: 621 mm, Rohraußendurchmesser: 605 mm, Lochdurchmesser: 8.5 mm, Stärke Material: 2.5 mm, Breite Material: 25 mm, Nennweite DN Rohr: 600 mm, zul. Last Fz: 2 kN | Lüftungsschelle Standard 25x2,5, DN 600 ohne Anschluss TPE, Material: Stahl, Materialname: S235, Oberfläche: galvanisch verzinkt, VPE: 1, Rabattgruppe: 08-043, Preiseinheit: 100, Anschluss: ohne Anschluss, Baustoffklasse: B2, Dämmstärke: 6 mm, Farbe Schalldämmeinlage: Schwarz, max. Temperaturbeständigkeit: 100 °C, min. Temperaturbeständigkeit: -35 °C, Schalldämmeinlage: Gummi TPE, Verschluss: Mutter / Verschluss-Schraube, Achsabstand: 651 mm, Breite: 676 mm, Höhe: 621 mm, Rohraußendurchmesser: 605 mm, Lochdurchmesser: 8.5 mm, Stärke Material: 2.5 mm, Breite Material: 25 mm, Nennweite DN Rohr: 600 mm, zul. Last Fz: 2 kN, Mengeneinheit: St, Gewicht: 1,3230 kg, Fabrikat: MEFA, EAN: 4250928410504
0436300 | Lüftungsschelle Standard 25x3 | DN 630 ohne Anschluss TPE | St | MEFA | 1,6020 kg | 4250928410528 | , Material: Stahl, Materialname: S235, Oberfläche: galvanisch verzinkt, VPE: 1, Rabattgruppe: 08-043, Preiseinheit: 100, Anschluss: ohne Anschluss, Baustoffklasse: B2, Dämmstärke: 6 mm, Farbe Schalldämmeinlage: Schwarz, max. Temperaturbeständigkeit: 100 °C, min. Temperaturbeständigkeit: -35 °C, Schalldämmeinlage: Gummi TPE, Verschluss: Mutter / Verschluss-Schraube, Achsabstand: 686 mm, Breite: 711 mm, Höhe: 657 mm, Rohraußendurchmesser: 635 mm, Lochdurchmesser: 10.5 mm, Stärke Material: 3 mm, Breite Material: 25 mm, Nennweite DN Rohr: 630 mm, zul. Last Fz: 2 kN | Lüftungsschelle Standard 25x3, DN 630 ohne Anschluss TPE, Material: Stahl, Materialname: S235, Oberfläche: galvanisch verzinkt, VPE: 1, Rabattgruppe: 08-043, Preiseinheit: 100, Anschluss: ohne Anschluss, Baustoffklasse: B2, Dämmstärke: 6 mm, Farbe Schalldämmeinlage: Schwarz, max. Temperaturbeständigkeit: 100 °C, min. Temperaturbeständigkeit: -35 °C, Schalldämmeinlage: Gummi TPE, Verschluss: Mutter / Verschluss-Schraube, Achsabstand: 686 mm, Breite: 711 mm, Höhe: 657 mm, Rohraußendurchmesser: 635 mm, Lochdurchmesser: 10.5 mm, Stärke Material: 3 mm, Breite Material: 25 mm, Nennweite DN Rohr: 630 mm, zul. Last Fz: 2 kN, Mengeneinheit: St, Gewicht: 1,6020 kg, Fabrikat: MEFA, EAN: 4250928410528
0437100 | Lüftungsschelle Standard 25x3 | DN 710 ohne Anschluss TPE | St | MEFA | 1,7940 kg | 4250928410542 | , Material: Stahl, Materialname: S235, Oberfläche: galvanisch verzinkt, VPE: 1, Rabattgruppe: 08-043, Preiseinheit: 100, Anschluss: ohne Anschluss, Baustoffklasse: B2, Dämmstärke: 6 mm, Farbe Schalldämmeinlage: Schwarz, max. Temperaturbeständigkeit: 100 °C, min. Temperaturbeständigkeit: -35 °C, Schalldämmeinlage: Gummi TPE, Verschluss: Mutter / Verschluss-Schraube, Achsabstand: 766 mm, Breite: 791 mm, Höhe: 737 mm, Rohraußendurchmesser: 715 mm, Lochdurchmesser: 10.5 mm, Stärke Material: 3 mm, Breite Material: 25 mm, Nennweite DN Rohr: 710 mm, zul. Last Fz: 2 kN | Lüftungsschelle Standard 25x3, DN 710 ohne Anschluss TPE, Material: Stahl, Materialname: S235, Oberfläche: galvanisch verzinkt, VPE: 1, Rabattgruppe: 08-043, Preiseinheit: 100, Anschluss: ohne Anschluss, Baustoffklasse: B2, Dämmstärke: 6 mm, Farbe Schalldämmeinlage: Schwarz, max. Temperaturbeständigkeit: 100 °C, min. Temperaturbeständigkeit: -35 °C, Schalldämmeinlage: Gummi TPE, Verschluss: Mutter / Verschluss-Schraube, Achsabstand: 766 mm, Breite: 791 mm, Höhe: 737 mm, Rohraußendurchmesser: 715 mm, Lochdurchmesser: 10.5 mm, Stärke Material: 3 mm, Breite Material: 25 mm, Nennweite DN Rohr: 710 mm, zul. Last Fz: 2 kN, Mengeneinheit: St, Gewicht: 1,7940 kg, Fabrikat: MEFA, EAN: 4250928410542
0438000 | Lüftungsschelle Standard 25x3 | DN 800 ohne Anschluss TPE | St | MEFA | 2,0060 kg | 4250928410566 | , Material: Stahl, Materialname: S235, Oberfläche: galvanisch verzinkt, VPE: 1, Rabattgruppe: 08-043, Preiseinheit: 100, Anschluss: ohne Anschluss, Baustoffklasse: B2, Dämmstärke: 6 mm, Farbe Schalldämmeinlage: Schwarz, max. Temperaturbeständigkeit: 100 °C, min. Temperaturbeständigkeit: -35 °C, Schalldämmeinlage: Gummi TPE, Verschluss: Mutter / Verschluss-Schraube, Achsabstand: 857 mm, Breite: 882 mm, Höhe: 828 mm, Rohraußendurchmesser: 805 mm, Lochdurchmesser: 10.5 mm, Stärke Material: 3 mm, Breite Material: 25 mm, Nennweite DN Rohr: 800 mm, zul. Last Fz: 2 kN | Lüftungsschelle Standard 25x3, DN 800 ohne Anschluss TPE, Material: Stahl, Materialname: S235, Oberfläche: galvanisch verzinkt, VPE: 1, Rabattgruppe: 08-043, Preiseinheit: 100, Anschluss: ohne Anschluss, Baustoffklasse: B2, Dämmstärke: 6 mm, Farbe Schalldämmeinlage: Schwarz, max. Temperaturbeständigkeit: 100 °C, min. Temperaturbeständigkeit: -35 °C, Schalldämmeinlage: Gummi TPE, Verschluss: Mutter / Verschluss-Schraube, Achsabstand: 857 mm, Breite: 882 mm, Höhe: 828 mm, Rohraußendurchmesser: 805 mm, Lochdurchmesser: 10.5 mm, Stärke Material: 3 mm, Breite Material: 25 mm, Nennweite DN Rohr: 800 mm, zul. Last Fz: 2 kN, Mengeneinheit: St, Gewicht: 2,0060 kg, Fabrikat: MEFA, EAN: 4250928410566
0439000 | Lüftungsschelle Standard 30x3 | DN 900 ohne Anschluss TPE | St | MEFA | 2,7450 kg | 4250928410580 | , Material: Stahl, Materialname: S235, Oberfläche: galvanisch verzinkt, VPE: 1, Rabattgruppe: 08-043, Preiseinheit: 100, Anschluss: ohne Anschluss, Baustoffklasse: B2, Dämmstärke: 6 mm, Farbe Schalldämmeinlage: Schwarz, max. Temperaturbeständigkeit: 100 °C, min. Temperaturbeständigkeit: -35 °C, Schalldämmeinlage: Gummi TPE, Verschluss: Mutter / Verschluss-Schraube, Achsabstand: 957 mm, Breite: 982 mm, Höhe: 928 mm, Rohraußendurchmesser: 905 mm, Lochdurchmesser: 10.5 mm, Stärke Material: 3 mm, Breite Material: 30 mm, Nennweite DN Rohr: 900 mm, zul. Last Fz: 2 kN | Lüftungsschelle Standard 30x3, DN 900 ohne Anschluss TPE, Material: Stahl, Materialname: S235, Oberfläche: galvanisch verzinkt, VPE: 1, Rabattgruppe: 08-043, Preiseinheit: 100, Anschluss: ohne Anschluss, Baustoffklasse: B2, Dämmstärke: 6 mm, Farbe Schalldämmeinlage: Schwarz, max. Temperaturbeständigkeit: 100 °C, min. Temperaturbeständigkeit: -35 °C, Schalldämmeinlage: Gummi TPE, Verschluss: Mutter / Verschluss-Schraube, Achsabstand: 957 mm, Breite: 982 mm, Höhe: 928 mm, Rohraußendurchmesser: 905 mm, Lochdurchmesser: 10.5 mm, Stärke Material: 3 mm, Breite Material: 30 mm, Nennweite DN Rohr: 900 mm, zul. Last Fz: 2 kN, Mengeneinheit: St, Gewicht: 2,7450 kg, Fabrikat: MEFA, EAN: 4250928410580
0440000 | Lüftungsschelle Standard 30x3 | DN 1000 ohne Anschluss TPE | St | MEFA | 3,0390 kg | 4250928410603 | , Material: Stahl, Materialname: S235, Oberfläche: galvanisch verzinkt, VPE: 1, Rabattgruppe: 08-043, Preiseinheit: 100, Anschluss: ohne Anschluss, Baustoffklasse: B2, Dämmstärke: 6 mm, Farbe Schalldämmeinlage: Schwarz, max. Temperaturbeständigkeit: 100 °C, min. Temperaturbeständigkeit: -35 °C, Schalldämmeinlage: Gummi TPE, Verschluss: Mutter / Verschluss-Schraube, Achsabstand: 1059 mm, Breite: 1084 mm, Höhe: 1030 mm, Rohraußendurchmesser: 1006 mm, Lochdurchmesser: 10.5 mm, Stärke Material: 3 mm, Breite Material: 30 mm, Nennweite DN Rohr: 1000 mm, zul. Last Fz: 2 kN | Lüftungsschelle Standard 30x3, DN 1000 ohne Anschluss TPE, Material: Stahl, Materialname: S235, Oberfläche: galvanisch verzinkt, VPE: 1, Rabattgruppe: 08-043, Preiseinheit: 100, Anschluss: ohne Anschluss, Baustoffklasse: B2, Dämmstärke: 6 mm, Farbe Schalldämmeinlage: Schwarz, max. Temperaturbeständigkeit: 100 °C, min. Temperaturbeständigkeit: -35 °C, Schalldämmeinlage: Gummi TPE, Verschluss: Mutter / Verschluss-Schraube, Achsabstand: 1059 mm, Breite: 1084 mm, Höhe: 1030 mm, Rohraußendurchmesser: 1006 mm, Lochdurchmesser: 10.5 mm, Stärke Material: 3 mm, Breite Material: 30 mm, Nennweite DN Rohr: 1000 mm, zul. Last Fz: 2 kN, Mengeneinheit: St, Gewicht: 3,0390 kg, Fabrikat: MEFA, EAN: 4250928410603
0441200 | Lüftungsschelle Standard 30x3 | DN 1120 ohne Anschluss TPE | St | MEFA | 3,3920 kg | 4250928410627 | , Material: Stahl, Materialname: S235, Oberfläche: galvanisch verzinkt, VPE: 1, Rabattgruppe: 08-043, Preiseinheit: 100, Anschluss: ohne Anschluss, Baustoffklasse: B2, Dämmstärke: 6 mm, Farbe Schalldämmeinlage: Schwarz, max. Temperaturbeständigkeit: 100 °C, min. Temperaturbeständigkeit: -35 °C, Schalldämmeinlage: Gummi TPE, Verschluss: Mutter / Verschluss-Schraube, Achsabstand: 1179 mm, Breite: 1204 mm, Höhe: 1150 mm, Rohraußendurchmesser: 1126 mm, Lochdurchmesser: 10.5 mm, Stärke Material: 3 mm, Breite Material: 30 mm, Nennweite DN Rohr: 1120 mm, zul. Last Fz: 2 kN | Lüftungsschelle Standard 30x3, DN 1120 ohne Anschluss TPE, Material: Stahl, Materialname: S235, Oberfläche: galvanisch verzinkt, VPE: 1, Rabattgruppe: 08-043, Preiseinheit: 100, Anschluss: ohne Anschluss, Baustoffklasse: B2, Dämmstärke: 6 mm, Farbe Schalldämmeinlage: Schwarz, max. Temperaturbeständigkeit: 100 °C, min. Temperaturbeständigkeit: -35 °C, Schalldämmeinlage: Gummi TPE, Verschluss: Mutter / Verschluss-Schraube, Achsabstand: 1179 mm, Breite: 1204 mm, Höhe: 1150 mm, Rohraußendurchmesser: 1126 mm, Lochdurchmesser: 10.5 mm, Stärke Material: 3 mm, Breite Material: 30 mm, Nennweite DN Rohr: 1120 mm, zul. Last Fz: 2 kN, Mengeneinheit: St, Gewicht: 3,3920 kg, Fabrikat: MEFA, EAN: 4250928410627
0442500 | Lüftungsschelle Standard 30x3 | DN 1250 ohne Anschluss TPE | St | MEFA | 3,7740 kg | 4250928410641 | , Material: Stahl, Materialname: S235, Oberfläche: galvanisch verzinkt, VPE: 1, Rabattgruppe: 08-043, Preiseinheit: 100, Anschluss: ohne Anschluss, Baustoffklasse: B2, Dämmstärke: 6 mm, Farbe Schalldämmeinlage: Schwarz, max. Temperaturbeständigkeit: 100 °C, min. Temperaturbeständigkeit: -35 °C, Schalldämmeinlage: Gummi TPE, Verschluss: Mutter / Verschluss-Schraube, Achsabstand: 1309 mm, Breite: 1334 mm, Höhe: 1280 mm, Rohraußendurchmesser: 1256 mm, Lochdurchmesser: 10.5 mm, Stärke Material: 3 mm, Breite Material: 30 mm, Nennweite DN Rohr: 1250 mm, zul. Last Fz: 2 kN | Lüftungsschelle Standard 30x3, DN 1250 ohne Anschluss TPE, Material: Stahl, Materialname: S235, Oberfläche: galvanisch verzinkt, VPE: 1, Rabattgruppe: 08-043, Preiseinheit: 100, Anschluss: ohne Anschluss, Baustoffklasse: B2, Dämmstärke: 6 mm, Farbe Schalldämmeinlage: Schwarz, max. Temperaturbeständigkeit: 100 °C, min. Temperaturbeständigkeit: -35 °C, Schalldämmeinlage: Gummi TPE, Verschluss: Mutter / Verschluss-Schraube, Achsabstand: 1309 mm, Breite: 1334 mm, Höhe: 1280 mm, Rohraußendurchmesser: 1256 mm, Lochdurchmesser: 10.5 mm, Stärke Material: 3 mm, Breite Material: 30 mm, Nennweite DN Rohr: 1250 mm, zul. Last Fz: 2 kN, Mengeneinheit: St, Gewicht: 3,7740 kg, Fabrikat: MEFA, EAN: 4250928410641
0430721 | Lüftungsschelle Standard 20x2 | DN 71 M8 o. Dämm. | St | MEFA | 0,1550 kg | 4250928409386 | , Material: Stahl, Materialname: S235, Oberfläche: galvanisch verzinkt, VPE: 1, Rabattgruppe: 08-043, Preiseinheit: 100, Anschluss: M8, Schalldämmeinlage: ohne Dämmung, Verschluss: Mutter / Verschluss-Schraube, Verschluss-Schraube: M8, Lochdurchmesser: 8.5 mm, Achsabstand: 108 mm, Anschlußhöhe: 16 mm, Breite: 133 mm, Höhe: 91 mm, Rohraußendurchmesser: 73 mm, Stärke Material: 2 mm, Breite Material: 20 mm, Nennweite DN Rohr: 71 mm, zul. Last Fz: 1.5 kN | Lüftungsschelle Standard 20x2, DN 71 M8 o. Dämm., Material: Stahl, Materialname: S235, Oberfläche: galvanisch verzinkt, VPE: 1, Rabattgruppe: 08-043, Preiseinheit: 100, Anschluss: M8, Schalldämmeinlage: ohne Dämmung, Verschluss: Mutter / Verschluss-Schraube, Verschluss-Schraube: M8, Lochdurchmesser: 8.5 mm, Achsabstand: 108 mm, Anschlußhöhe: 16 mm, Breite: 133 mm, Höhe: 91 mm, Rohraußendurchmesser: 73 mm, Stärke Material: 2 mm, Breite Material: 20 mm, Nennweite DN Rohr: 71 mm, zul. Last Fz: 1.5 kN, Mengeneinheit: St, Gewicht: 0,1550 kg, Fabrikat: MEFA, EAN: 4250928409386
0430811 | Lüftungsschelle Standard 20x2 | DN 80 M8 o. Dämm. | St | MEFA | 0,1640 kg | 4250928409430 | , Material: Stahl, Materialname: S235, Oberfläche: galvanisch verzinkt, VPE: 1, Rabattgruppe: 08-043, Preiseinheit: 100, Anschluss: M8, Schalldämmeinlage: ohne Dämmung, Verschluss: Mutter / Verschluss-Schraube, Verschluss-Schraube: M8, Lochdurchmesser: 8.5 mm, Achsabstand: 117 mm, Anschlußhöhe: 16 mm, Breite: 142 mm, Höhe: 100 mm, Rohraußendurchmesser: 82 mm, Stärke Material: 2 mm, Breite Material: 20 mm, Nennweite DN Rohr: 80 mm, zul. Last Fz: 1.5 kN | Lüftungsschelle Standard 20x2, DN 80 M8 o. Dämm., Material: Stahl, Materialname: S235, Oberfläche: galvanisch verzinkt, VPE: 1, Rabattgruppe: 08-043, Preiseinheit: 100, Anschluss: M8, Schalldämmeinlage: ohne Dämmung, Verschluss: Mutter / Verschluss-Schraube, Verschluss-Schraube: M8, Lochdurchmesser: 8.5 mm, Achsabstand: 117 mm, Anschlußhöhe: 16 mm, Breite: 142 mm, Höhe: 100 mm, Rohraußendurchmesser: 82 mm, Stärke Material: 2 mm, Breite Material: 20 mm, Nennweite DN Rohr: 80 mm, zul. Last Fz: 1.5 kN, Mengeneinheit: St, Gewicht: 0,1640 kg, Fabrikat: MEFA, EAN: 4250928409430
0430911 | Lüftungsschelle Standard 20x2 | DN 90 M8 o. Dämm. | St | MEFA | 0,1740 kg | 4250928409485 | , Material: Stahl, Materialname: S235, Oberfläche: galvanisch verzinkt, VPE: 1, Rabattgruppe: 08-043, Preiseinheit: 100, Anschluss: M8, Schalldämmeinlage: ohne Dämmung, Verschluss: Mutter / Verschluss-Schraube, Verschluss-Schraube: M8, Lochdurchmesser: 8.5 mm, Achsabstand: 127 mm, Anschlußhöhe: 16 mm, Breite: 152 mm, Höhe: 110 mm, Rohraußendurchmesser: 92 mm, Stärke Material: 2 mm, Breite Material: 20 mm, Nennweite DN Rohr: 90 mm, zul. Last Fz: 1.5 kN | Lüftungsschelle Standard 20x2, DN 90 M8 o. Dämm., Material: Stahl, Materialname: S235, Oberfläche: galvanisch verzinkt, VPE: 1, Rabattgruppe: 08-043, Preiseinheit: 100, Anschluss: M8, Schalldämmeinlage: ohne Dämmung, Verschluss: Mutter / Verschluss-Schraube, Verschluss-Schraube: M8, Lochdurchmesser: 8.5 mm, Achsabstand: 127 mm, Anschlußhöhe: 16 mm, Breite: 152 mm, Höhe: 110 mm, Rohraußendurchmesser: 92 mm, Stärke Material: 2 mm, Breite Material: 20 mm, Nennweite DN Rohr: 90 mm, zul. Last Fz: 1.5 kN, Mengeneinheit: St, Gewicht: 0,1740 kg, Fabrikat: MEFA, EAN: 4250928409485
0431011 | Lüftungsschelle Standard 20x2 | DN 100 M8 o. Dämm. | St | MEFA | 0,1850 kg | 4250928409539 | , Material: Stahl, Materialname: S235, Oberfläche: galvanisch verzinkt, VPE: 1, Rabattgruppe: 08-043, Preiseinheit: 100, Anschluss: M8, Schalldämmeinlage: ohne Dämmung, Verschluss: Mutter / Verschluss-Schraube, Verschluss-Schraube: M8, Lochdurchmesser: 8.5 mm, Achsabstand: 138 mm, Anschlußhöhe: 16 mm, Breite: 163 mm, Höhe: 121 mm, Rohraußendurchmesser: 103 mm, Stärke Material: 2 mm, Breite Material: 20 mm, Nennweite DN Rohr: 100 mm, zul. Last Fz: 1.5 kN | Lüftungsschelle Standard 20x2, DN 100 M8 o. Dämm., Material: Stahl, Materialname: S235, Oberfläche: galvanisch verzinkt, VPE: 1, Rabattgruppe: 08-043, Preiseinheit: 100, Anschluss: M8, Schalldämmeinlage: ohne Dämmung, Verschluss: Mutter / Verschluss-Schraube, Verschluss-Schraube: M8, Lochdurchmesser: 8.5 mm, Achsabstand: 138 mm, Anschlußhöhe: 16 mm, Breite: 163 mm, Höhe: 121 mm, Rohraußendurchmesser: 103 mm, Stärke Material: 2 mm, Breite Material: 20 mm, Nennweite DN Rohr: 100 mm, zul. Last Fz: 1.5 kN, Mengeneinheit: St, Gewicht: 0,1850 kg, Fabrikat: MEFA, EAN: 4250928409539
0431131 | Lüftungsschelle Standard 20x2 | DN 112 M8 o. Dämm. | St | MEFA | 0,1970 kg | 4250928409584 | , Material: Stahl, Materialname: S235, Oberfläche: galvanisch verzinkt, VPE: 1, Rabattgruppe: 08-043, Preiseinheit: 100, Anschluss: M8, Schalldämmeinlage: ohne Dämmung, Verschluss: Mutter / Verschluss-Schraube, Verschluss-Schraube: M8, Lochdurchmesser: 8.5 mm, Achsabstand: 150 mm, Anschlußhöhe: 16 mm, Breite: 175 mm, Höhe: 133 mm, Rohraußendurchmesser: 115 mm, Stärke Material: 2 mm, Breite Material: 20 mm, Nennweite DN Rohr: 112 mm, zul. Last Fz: 1.5 kN | Lüftungsschelle Standard 20x2, DN 112 M8 o. Dämm., Material: Stahl, Materialname: S235, Oberfläche: galvanisch verzinkt, VPE: 1, Rabattgruppe: 08-043, Preiseinheit: 100, Anschluss: M8, Schalldämmeinlage: ohne Dämmung, Verschluss: Mutter / Verschluss-Schraube, Verschluss-Schraube: M8, Lochdurchmesser: 8.5 mm, Achsabstand: 150 mm, Anschlußhöhe: 16 mm, Breite: 175 mm, Höhe: 133 mm, Rohraußendurchmesser: 115 mm, Stärke Material: 2 mm, Breite Material: 20 mm, Nennweite DN Rohr: 112 mm, zul. Last Fz: 1.5 kN, Mengeneinheit: St, Gewicht: 0,1970 kg, Fabrikat: MEFA, EAN: 4250928409584
0431261 | Lüftungsschelle Standard 20x2 | DN 125 M8 o. Dämm. | St | MEFA | 0,2100 kg | 4250928409638 | , Material: Stahl, Materialname: S235, Oberfläche: galvanisch verzinkt, VPE: 1, Rabattgruppe: 08-043, Preiseinheit: 100, Anschluss: M8, Schalldämmeinlage: ohne Dämmung, Verschluss: Mutter / Verschluss-Schraube, Verschluss-Schraube: M8, Lochdurchmesser: 8.5 mm, Achsabstand: 163 mm, Anschlußhöhe: 16 mm, Breite: 188 mm, Höhe: 146 mm, Rohraußendurchmesser: 128 mm, Stärke Material: 2 mm, Breite Material: 20 mm, Nennweite DN Rohr: 125 mm, zul. Last Fz: 1.5 kN | Lüftungsschelle Standard 20x2, DN 125 M8 o. Dämm., Material: Stahl, Materialname: S235, Oberfläche: galvanisch verzinkt, VPE: 1, Rabattgruppe: 08-043, Preiseinheit: 100, Anschluss: M8, Schalldämmeinlage: ohne Dämmung, Verschluss: Mutter / Verschluss-Schraube, Verschluss-Schraube: M8, Lochdurchmesser: 8.5 mm, Achsabstand: 163 mm, Anschlußhöhe: 16 mm, Breite: 188 mm, Höhe: 146 mm, Rohraußendurchmesser: 128 mm, Stärke Material: 2 mm, Breite Material: 20 mm, Nennweite DN Rohr: 125 mm, zul. Last Fz: 1.5 kN, Mengeneinheit: St, Gewicht: 0,2100 kg, Fabrikat: MEFA, EAN: 4250928409638
0431411 | Lüftungsschelle Standard 20x2 | DN 140 M8 o. Dämm. | St | MEFA | 0,2250 kg | 4250928409683 | , Material: Stahl, Materialname: S235, Oberfläche: galvanisch verzinkt, VPE: 1, Rabattgruppe: 08-043, Preiseinheit: 100, Anschluss: M8, Schalldämmeinlage: ohne Dämmung, Verschluss: Mutter / Verschluss-Schraube, Verschluss-Schraube: M8, Lochdurchmesser: 8.5 mm, Achsabstand: 178 mm, Anschlußhöhe: 16 mm, Breite: 203 mm, Höhe: 161 mm, Rohraußendurchmesser: 143 mm, Stärke Material: 2 mm, Breite Material: 20 mm, Nennweite DN Rohr: 140 mm, zul. Last Fz: 1.5 kN | Lüftungsschelle Standard 20x2, DN 140 M8 o. Dämm., Material: Stahl, Materialname: S235, Oberfläche: galvanisch verzinkt, VPE: 1, Rabattgruppe: 08-043, Preiseinheit: 100, Anschluss: M8, Schalldämmeinlage: ohne Dämmung, Verschluss: Mutter / Verschluss-Schraube, Verschluss-Schraube: M8, Lochdurchmesser: 8.5 mm, Achsabstand: 178 mm, Anschlußhöhe: 16 mm, Breite: 203 mm, Höhe: 161 mm, Rohraußendurchmesser: 143 mm, Stärke Material: 2 mm, Breite Material: 20 mm, Nennweite DN Rohr: 140 mm, zul. Last Fz: 1.5 kN, Mengeneinheit: St, Gewicht: 0,2250 kg, Fabrikat: MEFA, EAN: 4250928409683
0431511 | Lüftungsschelle Standard 20x2 | DN 150 M8 o. Dämm. | St | MEFA | 0,2350 kg | 4250928409737 | , Material: Stahl, Materialname: S235, Oberfläche: galvanisch verzinkt, VPE: 1, Rabattgruppe: 08-043, Preiseinheit: 100, Anschluss: M8, Schalldämmeinlage: ohne Dämmung, Verschluss: Mutter / Verschluss-Schraube, Verschluss-Schraube: M8, Lochdurchmesser: 8.5 mm, Achsabstand: 188 mm, Anschlußhöhe: 16 mm, Breite: 213 mm, Höhe: 171 mm, Rohraußendurchmesser: 153 mm, Stärke Material: 2 mm, Breite Material: 20 mm, Nennweite DN Rohr: 150 mm, zul. Last Fz: 1.5 kN | Lüftungsschelle Standard 20x2, DN 150 M8 o. Dämm., Material: Stahl, Materialname: S235, Oberfläche: galvanisch verzinkt, VPE: 1, Rabattgruppe: 08-043, Preiseinheit: 100, Anschluss: M8, Schalldämmeinlage: ohne Dämmung, Verschluss: Mutter / Verschluss-Schraube, Verschluss-Schraube: M8, Lochdurchmesser: 8.5 mm, Achsabstand: 188 mm, Anschlußhöhe: 16 mm, Breite: 213 mm, Höhe: 171 mm, Rohraußendurchmesser: 153 mm, Stärke Material: 2 mm, Breite Material: 20 mm, Nennweite DN Rohr: 150 mm, zul. Last Fz: 1.5 kN, Mengeneinheit: St, Gewicht: 0,2350 kg, Fabrikat: MEFA, EAN: 4250928409737
0431611 | Lüftungsschelle Standard 20x2 | DN 160 M8 o. Dämm. | St | MEFA | 0,2450 kg | 4250928409782 | , Material: Stahl, Materialname: S235, Oberfläche: galvanisch verzinkt, VPE: 1, Rabattgruppe: 08-043, Preiseinheit: 100, Anschluss: M8, Schalldämmeinlage: ohne Dämmung, Verschluss: Mutter / Verschluss-Schraube, Verschluss-Schraube: M8, Lochdurchmesser: 8.5 mm, Achsabstand: 198 mm, Anschlußhöhe: 16 mm, Breite: 223 mm, Höhe: 181 mm, Rohraußendurchmesser: 163 mm, Stärke Material: 2 mm, Breite Material: 20 mm, Nennweite DN Rohr: 160 mm, zul. Last Fz: 1.5 kN | Lüftungsschelle Standard 20x2, DN 160 M8 o. Dämm., Material: Stahl, Materialname: S235, Oberfläche: galvanisch verzinkt, VPE: 1, Rabattgruppe: 08-043, Preiseinheit: 100, Anschluss: M8, Schalldämmeinlage: ohne Dämmung, Verschluss: Mutter / Verschluss-Schraube, Verschluss-Schraube: M8, Lochdurchmesser: 8.5 mm, Achsabstand: 198 mm, Anschlußhöhe: 16 mm, Breite: 223 mm, Höhe: 181 mm, Rohraußendurchmesser: 163 mm, Stärke Material: 2 mm, Breite Material: 20 mm, Nennweite DN Rohr: 160 mm, zul. Last Fz: 1.5 kN, Mengeneinheit: St, Gewicht: 0,2450 kg, Fabrikat: MEFA, EAN: 4250928409782
0431811 | Lüftungsschelle Standard 20x2,5 | DN 180 M8 o. Dämm. | St | MEFA | 0,3180 kg | 4250928409836 | , Material: Stahl, Materialname: S235, Oberfläche: galvanisch verzinkt, VPE: 1, Rabattgruppe: 08-043, Preiseinheit: 100, Anschluss: M8, Schalldämmeinlage: ohne Dämmung, Verschluss: Mutter / Verschluss-Schraube, Verschluss-Schraube: M8, Lochdurchmesser: 8.5 mm, Achsabstand: 218 mm, Anschlußhöhe: 17 mm, Breite: 243 mm, Höhe: 202 mm, Rohraußendurchmesser: 183 mm, Stärke Material: 2.5 mm, Breite Material: 20 mm, Nennweite DN Rohr: 180 mm, zul. Last Fz: 2 kN | Lüftungsschelle Standard 20x2,5, DN 180 M8 o. Dämm., Material: Stahl, Materialname: S235, Oberfläche: galvanisch verzinkt, VPE: 1, Rabattgruppe: 08-043, Preiseinheit: 100, Anschluss: M8, Schalldämmeinlage: ohne Dämmung, Verschluss: Mutter / Verschluss-Schraube, Verschluss-Schraube: M8, Lochdurchmesser: 8.5 mm, Achsabstand: 218 mm, Anschlußhöhe: 17 mm, Breite: 243 mm, Höhe: 202 mm, Rohraußendurchmesser: 183 mm, Stärke Material: 2.5 mm, Breite Material: 20 mm, Nennweite DN Rohr: 180 mm, zul. Last Fz: 2 kN, Mengeneinheit: St, Gewicht: 0,3180 kg, Fabrikat: MEFA, EAN: 4250928409836
0432011 | Lüftungsschelle Standard 20x2,5 | DN 200 M8 o. Dämm. | St | MEFA | 0,3440 kg | 4250928409881 | , Material: Stahl, Materialname: S235, Oberfläche: galvanisch verzinkt, VPE: 1, Rabattgruppe: 08-043, Preiseinheit: 100, Anschluss: M8, Schalldämmeinlage: ohne Dämmung, Verschluss: Mutter / Verschluss-Schraube, Verschluss-Schraube: M8, Lochdurchmesser: 8.5 mm, Achsabstand: 238 mm, Anschlußhöhe: 17 mm, Breite: 263 mm, Höhe: 222 mm, Rohraußendurchmesser: 203 mm, Stärke Material: 2.5 mm, Breite Material: 20 mm, Nennweite DN Rohr: 200 mm, zul. Last Fz: 2 kN | Lüftungsschelle Standard 20x2,5, DN 200 M8 o. Dämm., Material: Stahl, Materialname: S235, Oberfläche: galvanisch verzinkt, VPE: 1, Rabattgruppe: 08-043, Preiseinheit: 100, Anschluss: M8, Schalldämmeinlage: ohne Dämmung, Verschluss: Mutter / Verschluss-Schraube, Verschluss-Schraube: M8, Lochdurchmesser: 8.5 mm, Achsabstand: 238 mm, Anschlußhöhe: 17 mm, Breite: 263 mm, Höhe: 222 mm, Rohraußendurchmesser: 203 mm, Stärke Material: 2.5 mm, Breite Material: 20 mm, Nennweite DN Rohr: 200 mm, zul. Last Fz: 2 kN, Mengeneinheit: St, Gewicht: 0,3440 kg, Fabrikat: MEFA, EAN: 4250928409881
0432251 | Lüftungsschelle Standard 20x2,5 | DN 224 M8 o. Dämm. | St | MEFA | 0,3740 kg | 4250928409942 | , Material: Stahl, Materialname: S235, Oberfläche: galvanisch verzinkt, VPE: 1, Rabattgruppe: 08-043, Preiseinheit: 100, Anschluss: M8, Schalldämmeinlage: ohne Dämmung, Verschluss: Mutter / Verschluss-Schraube, Verschluss-Schraube: M8, Lochdurchmesser: 8.5 mm, Achsabstand: 262 mm, Anschlußhöhe: 17 mm, Breite: 287 mm, Höhe: 246 mm, Rohraußendurchmesser: 227 mm, Stärke Material: 2.5 mm, Breite Material: 20 mm, Nennweite DN Rohr: 224 mm, zul. Last Fz: 2 kN | Lüftungsschelle Standard 20x2,5, DN 224 M8 o. Dämm., Material: Stahl, Materialname: S235, Oberfläche: galvanisch verzinkt, VPE: 1, Rabattgruppe: 08-043, Preiseinheit: 100, Anschluss: M8, Schalldämmeinlage: ohne Dämmung, Verschluss: Mutter / Verschluss-Schraube, Verschluss-Schraube: M8, Lochdurchmesser: 8.5 mm, Achsabstand: 262 mm, Anschlußhöhe: 17 mm, Breite: 287 mm, Höhe: 246 mm, Rohraußendurchmesser: 227 mm, Stärke Material: 2.5 mm, Breite Material: 20 mm, Nennweite DN Rohr: 224 mm, zul. Last Fz: 2 kN, Mengeneinheit: St, Gewicht: 0,3740 kg, Fabrikat: MEFA, EAN: 4250928409942
0432511 | Lüftungsschelle Standard 20x2,5 | DN 250 M8 o. Dämm. | St | MEFA | 0,4060 kg | 4250928410009 | , Material: Stahl, Materialname: S235, Oberfläche: galvanisch verzinkt, VPE: 1, Rabattgruppe: 08-043, Preiseinheit: 100, Anschluss: M8, Schalldämmeinlage: ohne Dämmung, Verschluss: Mutter / Verschluss-Schraube, Verschluss-Schraube: M8, Lochdurchmesser: 8.5 mm, Achsabstand: 288 mm, Anschlußhöhe: 17 mm, Breite: 313 mm, Höhe: 272 mm, Rohraußendurchmesser: 253 mm, Stärke Material: 2.5 mm, Breite Material: 20 mm, Nennweite DN Rohr: 250 mm, zul. Last Fz: 2 kN | Lüftungsschelle Standard 20x2,5, DN 250 M8 o. Dämm., Material: Stahl, Materialname: S235, Oberfläche: galvanisch verzinkt, VPE: 1, Rabattgruppe: 08-043, Preiseinheit: 100, Anschluss: M8, Schalldämmeinlage: ohne Dämmung, Verschluss: Mutter / Verschluss-Schraube, Verschluss-Schraube: M8, Lochdurchmesser: 8.5 mm, Achsabstand: 288 mm, Anschlußhöhe: 17 mm, Breite: 313 mm, Höhe: 272 mm, Rohraußendurchmesser: 253 mm, Stärke Material: 2.5 mm, Breite Material: 20 mm, Nennweite DN Rohr: 250 mm, zul. Last Fz: 2 kN, Mengeneinheit: St, Gewicht: 0,4060 kg, Fabrikat: MEFA, EAN: 4250928410009
0432811 | Lüftungsschelle Standard 25x2,5 | DN 280 M8 o. Dämm. | St | MEFA | 0,5420 kg | 4250928410061 | , Material: Stahl, Materialname: S235, Oberfläche: galvanisch verzinkt, VPE: 1, Rabattgruppe: 08-043, Preiseinheit: 100, Anschluss: M8, Schalldämmeinlage: ohne Dämmung, Verschluss: Mutter / Verschluss-Schraube, Verschluss-Schraube: M8, Lochdurchmesser: 8.5 mm, Achsabstand: 318 mm, Anschlußhöhe: 17 mm, Breite: 343 mm, Höhe: 302 mm, Rohraußendurchmesser: 283 mm, Stärke Material: 2.5 mm, Breite Material: 25 mm, Nennweite DN Rohr: 280 mm, zul. Last Fz: 2 kN | Lüftungsschelle Standard 25x2,5, DN 280 M8 o. Dämm., Material: Stahl, Materialname: S235, Oberfläche: galvanisch verzinkt, VPE: 1, Rabattgruppe: 08-043, Preiseinheit: 100, Anschluss: M8, Schalldämmeinlage: ohne Dämmung, Verschluss: Mutter / Verschluss-Schraube, Verschluss-Schraube: M8, Lochdurchmesser: 8.5 mm, Achsabstand: 318 mm, Anschlußhöhe: 17 mm, Breite: 343 mm, Höhe: 302 mm, Rohraußendurchmesser: 283 mm, Stärke Material: 2.5 mm, Breite Material: 25 mm, Nennweite DN Rohr: 280 mm, zul. Last Fz: 2 kN, Mengeneinheit: St, Gewicht: 0,5420 kg, Fabrikat: MEFA, EAN: 4250928410061
0433011 | Lüftungsschelle Standard 25x2,5 | DN 300 M8 o. Dämm. | St | MEFA | 0,5720 kg | 4250928410122 | , Material: Stahl, Materialname: S235, Oberfläche: galvanisch verzinkt, VPE: 1, Rabattgruppe: 08-043, Preiseinheit: 100, Anschluss: M8, Schalldämmeinlage: ohne Dämmung, Verschluss: Mutter / Verschluss-Schraube, Verschluss-Schraube: M8, Lochdurchmesser: 8.5 mm, Achsabstand: 323 mm, Anschlußhöhe: 17 mm, Breite: 367 mm, Höhe: 323 mm, Rohraußendurchmesser: 304 mm, Stärke Material: 2.5 mm, Breite Material: 25 mm, Nennweite DN Rohr: 300 mm, zul. Last Fz: 2 kN | Lüftungsschelle Standard 25x2,5, DN 300 M8 o. Dämm., Material: Stahl, Materialname: S235, Oberfläche: galvanisch verzinkt, VPE: 1, Rabattgruppe: 08-043, Preiseinheit: 100, Anschluss: M8, Schalldämmeinlage: ohne Dämmung, Verschluss: Mutter / Verschluss-Schraube, Verschluss-Schraube: M8, Lochdurchmesser: 8.5 mm, Achsabstand: 323 mm, Anschlußhöhe: 17 mm, Breite: 367 mm, Höhe: 323 mm, Rohraußendurchmesser: 304 mm, Stärke Material: 2.5 mm, Breite Material: 25 mm, Nennweite DN Rohr: 300 mm, zul. Last Fz: 2 kN, Mengeneinheit: St, Gewicht: 0,5720 kg, Fabrikat: MEFA, EAN: 4250928410122
0433161 | Lüftungsschelle Standard 25x2,5 | DN 315 M8 o. Dämm. | St | MEFA | 0,5960 kg | 4250928410184 | , Material: Stahl, Materialname: S235, Oberfläche: galvanisch verzinkt, VPE: 1, Rabattgruppe: 08-043, Preiseinheit: 100, Anschluss: M8, Schalldämmeinlage: ohne Dämmung, Verschluss: Mutter / Verschluss-Schraube, Verschluss-Schraube: M8, Lochdurchmesser: 8.5 mm, Achsabstand: 357 mm, Anschlußhöhe: 17 mm, Breite: 382 mm, Höhe: 338 mm, Rohraußendurchmesser: 319 mm, Stärke Material: 2.5 mm, Breite Material: 25 mm, Nennweite DN Rohr: 315 mm, zul. Last Fz: 2 kN | Lüftungsschelle Standard 25x2,5, DN 315 M8 o. Dämm., Material: Stahl, Materialname: S235, Oberfläche: galvanisch verzinkt, VPE: 1, Rabattgruppe: 08-043, Preiseinheit: 100, Anschluss: M8, Schalldämmeinlage: ohne Dämmung, Verschluss: Mutter / Verschluss-Schraube, Verschluss-Schraube: M8, Lochdurchmesser: 8.5 mm, Achsabstand: 357 mm, Anschlußhöhe: 17 mm, Breite: 382 mm, Höhe: 338 mm, Rohraußendurchmesser: 319 mm, Stärke Material: 2.5 mm, Breite Material: 25 mm, Nennweite DN Rohr: 315 mm, zul. Last Fz: 2 kN, Mengeneinheit: St, Gewicht: 0,5960 kg, Fabrikat: MEFA, EAN: 4250928410184
0433561 | Lüftungsschelle Standard 25x2,5 | DN 355 M8 o. Dämm. | St | MEFA | 0,6580 kg | 4250928410245 | , Material: Stahl, Materialname: S235, Oberfläche: galvanisch verzinkt, VPE: 1, Rabattgruppe: 08-043, Preiseinheit: 100, Anschluss: M8, Schalldämmeinlage: ohne Dämmung, Verschluss: Mutter / Verschluss-Schraube, Verschluss-Schraube: M8, Lochdurchmesser: 8.5 mm, Achsabstand: 397 mm, Anschlußhöhe: 17 mm, Breite: 422 mm, Höhe: 378 mm, Rohraußendurchmesser: 359 mm, Stärke Material: 2.5 mm, Breite Material: 25 mm, Nennweite DN Rohr: 355 mm, zul. Last Fz: 2 kN | Lüftungsschelle Standard 25x2,5, DN 355 M8 o. Dämm., Material: Stahl, Materialname: S235, Oberfläche: galvanisch verzinkt, VPE: 1, Rabattgruppe: 08-043, Preiseinheit: 100, Anschluss: M8, Schalldämmeinlage: ohne Dämmung, Verschluss: Mutter / Verschluss-Schraube, Verschluss-Schraube: M8, Lochdurchmesser: 8.5 mm, Achsabstand: 397 mm, Anschlußhöhe: 17 mm, Breite: 422 mm, Höhe: 378 mm, Rohraußendurchmesser: 359 mm, Stärke Material: 2.5 mm, Breite Material: 25 mm, Nennweite DN Rohr: 355 mm, zul. Last Fz: 2 kN, Mengeneinheit: St, Gewicht: 0,6580 kg, Fabrikat: MEFA, EAN: 4250928410245
0434011 | Lüftungsschelle Standard 25x2,5 | DN 400 M8 o. Dämm. | St | MEFA | 0,7300 kg | 4250928410306 | , Material: Stahl, Materialname: S235, Oberfläche: galvanisch verzinkt, VPE: 1, Rabattgruppe: 08-043, Preiseinheit: 100, Anschluss: M8, Schalldämmeinlage: ohne Dämmung, Verschluss: Mutter / Verschluss-Schraube, Verschluss-Schraube: M8, Lochdurchmesser: 8.5 mm, Achsabstand: 442 mm, Anschlußhöhe: 17 mm, Breite: 467 mm, Höhe: 423 mm, Rohraußendurchmesser: 404 mm, Stärke Material: 2.5 mm, Breite Material: 25 mm, Nennweite DN Rohr: 400 mm, zul. Last Fz: 2 kN | Lüftungsschelle Standard 25x2,5, DN 400 M8 o. Dämm., Material: Stahl, Materialname: S235, Oberfläche: galvanisch verzinkt, VPE: 1, Rabattgruppe: 08-043, Preiseinheit: 100, Anschluss: M8, Schalldämmeinlage: ohne Dämmung, Verschluss: Mutter / Verschluss-Schraube, Verschluss-Schraube: M8, Lochdurchmesser: 8.5 mm, Achsabstand: 442 mm, Anschlußhöhe: 17 mm, Breite: 467 mm, Höhe: 423 mm, Rohraußendurchmesser: 404 mm, Stärke Material: 2.5 mm, Breite Material: 25 mm, Nennweite DN Rohr: 400 mm, zul. Last Fz: 2 kN, Mengeneinheit: St, Gewicht: 0,7300 kg, Fabrikat: MEFA, EAN: 4250928410306
0434511 | Lüftungsschelle Standard 25x2,5 | DN 450 M8 o. Dämm. | St | MEFA | 0,8110 kg | 4250928410368 | , Material: Stahl, Materialname: S235, Oberfläche: galvanisch verzinkt, VPE: 1, Rabattgruppe: 08-043, Preiseinheit: 100, Anschluss: M8, Schalldämmeinlage: ohne Dämmung, Verschluss: Mutter / Verschluss-Schraube, Verschluss-Schraube: M8, Lochdurchmesser: 8.5 mm, Achsabstand: 492 mm, Anschlußhöhe: 17 mm, Breite: 517 mm, Höhe: 473 mm, Rohraußendurchmesser: 454 mm, Stärke Material: 2.5 mm, Breite Material: 25 mm, Nennweite DN Rohr: 450 mm, zul. Last Fz: 2 kN | Lüftungsschelle Standard 25x2,5, DN 450 M8 o. Dämm., Material: Stahl, Materialname: S235, Oberfläche: galvanisch verzinkt, VPE: 1, Rabattgruppe: 08-043, Preiseinheit: 100, Anschluss: M8, Schalldämmeinlage: ohne Dämmung, Verschluss: Mutter / Verschluss-Schraube, Verschluss-Schraube: M8, Lochdurchmesser: 8.5 mm, Achsabstand: 492 mm, Anschlußhöhe: 17 mm, Breite: 517 mm, Höhe: 473 mm, Rohraußendurchmesser: 454 mm, Stärke Material: 2.5 mm, Breite Material: 25 mm, Nennweite DN Rohr: 450 mm, zul. Last Fz: 2 kN, Mengeneinheit: St, Gewicht: 0,8110 kg, Fabrikat: MEFA, EAN: 4250928410368
0435011 | Lüftungsschelle Standard 25x2,5 | DN 500 M8 o. Dämm. | St | MEFA | 0,8880 kg | 4250928410429 | , Material: Stahl, Materialname: S235, Oberfläche: galvanisch verzinkt, VPE: 1, Rabattgruppe: 08-043, Preiseinheit: 100, Anschluss: M8, Schalldämmeinlage: ohne Dämmung, Verschluss: Mutter / Verschluss-Schraube, Verschluss-Schraube: M8, Lochdurchmesser: 8.5 mm, Achsabstand: 542 mm, Anschlußhöhe: 17 mm, Breite: 567 mm, Höhe: 523 mm, Rohraußendurchmesser: 504 mm, Stärke Material: 2.5 mm, Breite Material: 25 mm, Nennweite DN Rohr: 500 mm, zul. Last Fz: 2 kN | Lüftungsschelle Standard 25x2,5, DN 500 M8 o. Dämm., Material: Stahl, Materialname: S235, Oberfläche: galvanisch verzinkt, VPE: 1, Rabattgruppe: 08-043, Preiseinheit: 100, Anschluss: M8, Schalldämmeinlage: ohne Dämmung, Verschluss: Mutter / Verschluss-Schraube, Verschluss-Schraube: M8, Lochdurchmesser: 8.5 mm, Achsabstand: 542 mm, Anschlußhöhe: 17 mm, Breite: 567 mm, Höhe: 523 mm, Rohraußendurchmesser: 504 mm, Stärke Material: 2.5 mm, Breite Material: 25 mm, Nennweite DN Rohr: 500 mm, zul. Last Fz: 2 kN, Mengeneinheit: St, Gewicht: 0,8880 kg, Fabrikat: MEFA, EAN: 4250928410429
0435611 | Lüftungsschelle Standard 25x2,5 | DN 560 M8 o. Dämm. | St | MEFA | 0,9820 kg | 4250928410481 | , Material: Stahl, Materialname: S235, Oberfläche: galvanisch verzinkt, VPE: 1, Rabattgruppe: 08-043, Preiseinheit: 100, Anschluss: M8, Schalldämmeinlage: ohne Dämmung, Verschluss: Mutter / Verschluss-Schraube, Verschluss-Schraube: M8, Lochdurchmesser: 8.5 mm, Achsabstand: 602 mm, Anschlußhöhe: 17 mm, Breite: 627 mm, Höhe: 583 mm, Rohraußendurchmesser: 564 mm, Stärke Material: 2.5 mm, Breite Material: 25 mm, Nennweite DN Rohr: 560 mm, zul. Last Fz: 2 kN | Lüftungsschelle Standard 25x2,5, DN 560 M8 o. Dämm., Material: Stahl, Materialname: S235, Oberfläche: galvanisch verzinkt, VPE: 1, Rabattgruppe: 08-043, Preiseinheit: 100, Anschluss: M8, Schalldämmeinlage: ohne Dämmung, Verschluss: Mutter / Verschluss-Schraube, Verschluss-Schraube: M8, Lochdurchmesser: 8.5 mm, Achsabstand: 602 mm, Anschlußhöhe: 17 mm, Breite: 627 mm, Höhe: 583 mm, Rohraußendurchmesser: 564 mm, Stärke Material: 2.5 mm, Breite Material: 25 mm, Nennweite DN Rohr: 560 mm, zul. Last Fz: 2 kN, Mengeneinheit: St, Gewicht: 0,9820 kg, Fabrikat: MEFA, EAN: 4250928410481
0430722 | Lüftungsschelle Standard 20x2 | DN 71 M10 o. Dämm. | St | MEFA | 0,1660 kg | 4250928409393 | , Material: Stahl, Materialname: S235, Oberfläche: galvanisch verzinkt, VPE: 1, Rabattgruppe: 08-043, Preiseinheit: 100, Anschluss: M10, Schalldämmeinlage: ohne Dämmung, Verschluss: Mutter / Verschluss-Schraube, Verschluss-Schraube: M8, Lochdurchmesser: 8.5 mm, Achsabstand: 108 mm, Anschlußhöhe: 18 mm, Breite: 133 mm, Höhe: 93 mm, Rohraußendurchmesser: 73 mm, Stärke Material: 2 mm, Breite Material: 20 mm, Nennweite DN Rohr: 71 mm, zul. Last Fz: 1.5 kN | Lüftungsschelle Standard 20x2, DN 71 M10 o. Dämm., Material: Stahl, Materialname: S235, Oberfläche: galvanisch verzinkt, VPE: 1, Rabattgruppe: 08-043, Preiseinheit: 100, Anschluss: M10, Schalldämmeinlage: ohne Dämmung, Verschluss: Mutter / Verschluss-Schraube, Verschluss-Schraube: M8, Lochdurchmesser: 8.5 mm, Achsabstand: 108 mm, Anschlußhöhe: 18 mm, Breite: 133 mm, Höhe: 93 mm, Rohraußendurchmesser: 73 mm, Stärke Material: 2 mm, Breite Material: 20 mm, Nennweite DN Rohr: 71 mm, zul. Last Fz: 1.5 kN, Mengeneinheit: St, Gewicht: 0,1660 kg, Fabrikat: MEFA, EAN: 4250928409393
0430812 | Lüftungsschelle Standard 20x2 | DN 80 M10 o. Dämm. | St | MEFA | 0,1750 kg | 4250928409447 | , Material: Stahl, Materialname: S235, Oberfläche: galvanisch verzinkt, VPE: 1, Rabattgruppe: 08-043, Preiseinheit: 100, Anschluss: M10, Schalldämmeinlage: ohne Dämmung, Verschluss: Mutter / Verschluss-Schraube, Verschluss-Schraube: M8, Lochdurchmesser: 8.5 mm, Achsabstand: 117 mm, Anschlußhöhe: 18 mm, Breite: 142 mm, Höhe: 102 mm, Rohraußendurchmesser: 82 mm, Stärke Material: 2 mm, Breite Material: 20 mm, Nennweite DN Rohr: 80 mm, zul. Last Fz: 1.5 kN | Lüftungsschelle Standard 20x2, DN 80 M10 o. Dämm., Material: Stahl, Materialname: S235, Oberfläche: galvanisch verzinkt, VPE: 1, Rabattgruppe: 08-043, Preiseinheit: 100, Anschluss: M10, Schalldämmeinlage: ohne Dämmung, Verschluss: Mutter / Verschluss-Schraube, Verschluss-Schraube: M8, Lochdurchmesser: 8.5 mm, Achsabstand: 117 mm, Anschlußhöhe: 18 mm, Breite: 142 mm, Höhe: 102 mm, Rohraußendurchmesser: 82 mm, Stärke Material: 2 mm, Breite Material: 20 mm, Nennweite DN Rohr: 80 mm, zul. Last Fz: 1.5 kN, Mengeneinheit: St, Gewicht: 0,1750 kg, Fabrikat: MEFA, EAN: 4250928409447
0430912 | Lüftungsschelle Standard 20x2 | DN 90 M10 o. Dämm. | St | MEFA | 0,1850 kg | 4250928409492 | , Material: Stahl, Materialname: S235, Oberfläche: galvanisch verzinkt, VPE: 1, Rabattgruppe: 08-043, Preiseinheit: 100, Anschluss: M10, Schalldämmeinlage: ohne Dämmung, Verschluss: Mutter / Verschluss-Schraube, Verschluss-Schraube: M8, Lochdurchmesser: 8.5 mm, Achsabstand: 127 mm, Anschlußhöhe: 18 mm, Breite: 152 mm, Höhe: 112 mm, Rohraußendurchmesser: 92 mm, Stärke Material: 2 mm, Breite Material: 20 mm, Nennweite DN Rohr: 90 mm, zul. Last Fz: 1.5 kN | Lüftungsschelle Standard 20x2, DN 90 M10 o. Dämm., Material: Stahl, Materialname: S235, Oberfläche: galvanisch verzinkt, VPE: 1, Rabattgruppe: 08-043, Preiseinheit: 100, Anschluss: M10, Schalldämmeinlage: ohne Dämmung, Verschluss: Mutter / Verschluss-Schraube, Verschluss-Schraube: M8, Lochdurchmesser: 8.5 mm, Achsabstand: 127 mm, Anschlußhöhe: 18 mm, Breite: 152 mm, Höhe: 112 mm, Rohraußendurchmesser: 92 mm, Stärke Material: 2 mm, Breite Material: 20 mm, Nennweite DN Rohr: 90 mm, zul. Last Fz: 1.5 kN, Mengeneinheit: St, Gewicht: 0,1850 kg, Fabrikat: MEFA, EAN: 4250928409492
0431012 | Lüftungsschelle Standard 20x2 | DN 100 M10 o. Dämm. | St | MEFA | 0,1950 kg | 4250928409546 | , Material: Stahl, Materialname: S235, Oberfläche: galvanisch verzinkt, VPE: 1, Rabattgruppe: 08-043, Preiseinheit: 100, Anschluss: M10, Schalldämmeinlage: ohne Dämmung, Verschluss: Mutter / Verschluss-Schraube, Verschluss-Schraube: M8, Lochdurchmesser: 8.5 mm, Achsabstand: 138 mm, Anschlußhöhe: 18 mm, Breite: 163 mm, Höhe: 123 mm, Rohraußendurchmesser: 103 mm, Stärke Material: 2 mm, Breite Material: 20 mm, Nennweite DN Rohr: 100 mm, zul. Last Fz: 1.5 kN | Lüftungsschelle Standard 20x2, DN 100 M10 o. Dämm., Material: Stahl, Materialname: S235, Oberfläche: galvanisch verzinkt, VPE: 1, Rabattgruppe: 08-043, Preiseinheit: 100, Anschluss: M10, Schalldämmeinlage: ohne Dämmung, Verschluss: Mutter / Verschluss-Schraube, Verschluss-Schraube: M8, Lochdurchmesser: 8.5 mm, Achsabstand: 138 mm, Anschlußhöhe: 18 mm, Breite: 163 mm, Höhe: 123 mm, Rohraußendurchmesser: 103 mm, Stärke Material: 2 mm, Breite Material: 20 mm, Nennweite DN Rohr: 100 mm, zul. Last Fz: 1.5 kN, Mengeneinheit: St, Gewicht: 0,1950 kg, Fabrikat: MEFA, EAN: 4250928409546
0431132 | Lüftungsschelle Standard 20x2 | DN 112 M10 o. Dämm. | St | MEFA | 0,2070 kg | 4250928409591 | , Material: Stahl, Materialname: S235, Oberfläche: galvanisch verzinkt, VPE: 1, Rabattgruppe: 08-043, Preiseinheit: 100, Anschluss: M10, Schalldämmeinlage: ohne Dämmung, Verschluss: Mutter / Verschluss-Schraube, Verschluss-Schraube: M8, Lochdurchmesser: 8.5 mm, Achsabstand: 150 mm, Anschlußhöhe: 18 mm, Breite: 175 mm, Höhe: 135 mm, Rohraußendurchmesser: 115 mm, Stärke Material: 2 mm, Breite Material: 20 mm, Nennweite DN Rohr: 112 mm, zul. Last Fz: 1.5 kN | Lüftungsschelle Standard 20x2, DN 112 M10 o. Dämm., Material: Stahl, Materialname: S235, Oberfläche: galvanisch verzinkt, VPE: 1, Rabattgruppe: 08-043, Preiseinheit: 100, Anschluss: M10, Schalldämmeinlage: ohne Dämmung, Verschluss: Mutter / Verschluss-Schraube, Verschluss-Schraube: M8, Lochdurchmesser: 8.5 mm, Achsabstand: 150 mm, Anschlußhöhe: 18 mm, Breite: 175 mm, Höhe: 135 mm, Rohraußendurchmesser: 115 mm, Stärke Material: 2 mm, Breite Material: 20 mm, Nennweite DN Rohr: 112 mm, zul. Last Fz: 1.5 kN, Mengeneinheit: St, Gewicht: 0,2070 kg, Fabrikat: MEFA, EAN: 4250928409591
0431262 | Lüftungsschelle Standard 20x2 | DN 125 M10 o. Dämm. | St | MEFA | 0,2200 kg | 4250928409645 | , Material: Stahl, Materialname: S235, Oberfläche: galvanisch verzinkt, VPE: 1, Rabattgruppe: 08-043, Preiseinheit: 100, Anschluss: M10, Schalldämmeinlage: ohne Dämmung, Verschluss: Mutter / Verschluss-Schraube, Verschluss-Schraube: M8, Lochdurchmesser: 8.5 mm, Achsabstand: 163 mm, Anschlußhöhe: 18 mm, Breite: 188 mm, Höhe: 148 mm, Rohraußendurchmesser: 128 mm, Stärke Material: 2 mm, Breite Material: 20 mm, Nennweite DN Rohr: 125 mm, zul. Last Fz: 1.5 kN | Lüftungsschelle Standard 20x2, DN 125 M10 o. Dämm., Material: Stahl, Materialname: S235, Oberfläche: galvanisch verzinkt, VPE: 1, Rabattgruppe: 08-043, Preiseinheit: 100, Anschluss: M10, Schalldämmeinlage: ohne Dämmung, Verschluss: Mutter / Verschluss-Schraube, Verschluss-Schraube: M8, Lochdurchmesser: 8.5 mm, Achsabstand: 163 mm, Anschlußhöhe: 18 mm, Breite: 188 mm, Höhe: 148 mm, Rohraußendurchmesser: 128 mm, Stärke Material: 2 mm, Breite Material: 20 mm, Nennweite DN Rohr: 125 mm, zul. Last Fz: 1.5 kN, Mengeneinheit: St, Gewicht: 0,2200 kg, Fabrikat: MEFA, EAN: 4250928409645
0431412 | Lüftungsschelle Standard 20x2 | DN 140 M10 o. Dämm. | St | MEFA | 0,2360 kg | 4250928409690 | , Material: Stahl, Materialname: S235, Oberfläche: galvanisch verzinkt, VPE: 1, Rabattgruppe: 08-043, Preiseinheit: 100, Anschluss: M10, Schalldämmeinlage: ohne Dämmung, Verschluss: Mutter / Verschluss-Schraube, Verschluss-Schraube: M8, Lochdurchmesser: 8.5 mm, Achsabstand: 178 mm, Anschlußhöhe: 18 mm, Breite: 203 mm, Höhe: 163 mm, Rohraußendurchmesser: 143 mm, Stärke Material: 2 mm, Breite Material: 20 mm, Nennweite DN Rohr: 140 mm, zul. Last Fz: 1.5 kN | Lüftungsschelle Standard 20x2, DN 140 M10 o. Dämm., Material: Stahl, Materialname: S235, Oberfläche: galvanisch verzinkt, VPE: 1, Rabattgruppe: 08-043, Preiseinheit: 100, Anschluss: M10, Schalldämmeinlage: ohne Dämmung, Verschluss: Mutter / Verschluss-Schraube, Verschluss-Schraube: M8, Lochdurchmesser: 8.5 mm, Achsabstand: 178 mm, Anschlußhöhe: 18 mm, Breite: 203 mm, Höhe: 163 mm, Rohraußendurchmesser: 143 mm, Stärke Material: 2 mm, Breite Material: 20 mm, Nennweite DN Rohr: 140 mm, zul. Last Fz: 1.5 kN, Mengeneinheit: St, Gewicht: 0,2360 kg, Fabrikat: MEFA, EAN: 4250928409690
0431512 | Lüftungsschelle Standard 20x2 | DN 150 M10 o. Dämm. | St | MEFA | 0,2450 kg | 4250928409744 | , Material: Stahl, Materialname: S235, Oberfläche: galvanisch verzinkt, VPE: 1, Rabattgruppe: 08-043, Preiseinheit: 100, Anschluss: M10, Schalldämmeinlage: ohne Dämmung, Verschluss: Mutter / Verschluss-Schraube, Verschluss-Schraube: M8, Lochdurchmesser: 8.5 mm, Achsabstand: 188 mm, Anschlußhöhe: 18 mm, Breite: 213 mm, Höhe: 173 mm, Rohraußendurchmesser: 153 mm, Stärke Material: 2 mm, Breite Material: 20 mm, Nennweite DN Rohr: 150 mm, zul. Last Fz: 1.5 kN | Lüftungsschelle Standard 20x2, DN 150 M10 o. Dämm., Material: Stahl, Materialname: S235, Oberfläche: galvanisch verzinkt, VPE: 1, Rabattgruppe: 08-043, Preiseinheit: 100, Anschluss: M10, Schalldämmeinlage: ohne Dämmung, Verschluss: Mutter / Verschluss-Schraube, Verschluss-Schraube: M8, Lochdurchmesser: 8.5 mm, Achsabstand: 188 mm, Anschlußhöhe: 18 mm, Breite: 213 mm, Höhe: 173 mm, Rohraußendurchmesser: 153 mm, Stärke Material: 2 mm, Breite Material: 20 mm, Nennweite DN Rohr: 150 mm, zul. Last Fz: 1.5 kN, Mengeneinheit: St, Gewicht: 0,2450 kg, Fabrikat: MEFA, EAN: 4250928409744
0431612 | Lüftungsschelle Standard 20x2 | DN 160 M10 o. Dämm. | St | MEFA | 0,2550 kg | 4250928409799 | , Material: Stahl, Materialname: S235, Oberfläche: galvanisch verzinkt, VPE: 1, Rabattgruppe: 08-043, Preiseinheit: 100, Anschluss: M10, Schalldämmeinlage: ohne Dämmung, Verschluss: Mutter / Verschluss-Schraube, Verschluss-Schraube: M8, Lochdurchmesser: 8.5 mm, Achsabstand: 198 mm, Anschlußhöhe: 18 mm, Breite: 223 mm, Höhe: 183 mm, Rohraußendurchmesser: 163 mm, Stärke Material: 2 mm, Breite Material: 20 mm, Nennweite DN Rohr: 160 mm, zul. Last Fz: 1.5 kN | Lüftungsschelle Standard 20x2, DN 160 M10 o. Dämm., Material: Stahl, Materialname: S235, Oberfläche: galvanisch verzinkt, VPE: 1, Rabattgruppe: 08-043, Preiseinheit: 100, Anschluss: M10, Schalldämmeinlage: ohne Dämmung, Verschluss: Mutter / Verschluss-Schraube, Verschluss-Schraube: M8, Lochdurchmesser: 8.5 mm, Achsabstand: 198 mm, Anschlußhöhe: 18 mm, Breite: 223 mm, Höhe: 183 mm, Rohraußendurchmesser: 163 mm, Stärke Material: 2 mm, Breite Material: 20 mm, Nennweite DN Rohr: 160 mm, zul. Last Fz: 1.5 kN, Mengeneinheit: St, Gewicht: 0,2550 kg, Fabrikat: MEFA, EAN: 4250928409799
0431812 | Lüftungsschelle Standard 20x2,5 | DN 180 M10 o. Dämm. | St | MEFA | 0,3280 kg | 4250928409843 | , Material: Stahl, Materialname: S235, Oberfläche: galvanisch verzinkt, VPE: 1, Rabattgruppe: 08-043, Preiseinheit: 100, Anschluss: M10, Schalldämmeinlage: ohne Dämmung, Verschluss: Mutter / Verschluss-Schraube, Verschluss-Schraube: M8, Lochdurchmesser: 8.5 mm, Achsabstand: 218 mm, Anschlußhöhe: 19 mm, Breite: 243 mm, Höhe: 204 mm, Rohraußendurchmesser: 183 mm, Stärke Material: 2.5 mm, Breite Material: 20 mm, Nennweite DN Rohr: 180 mm, zul. Last Fz: 2 kN | Lüftungsschelle Standard 20x2,5, DN 180 M10 o. Dämm., Material: Stahl, Materialname: S235, Oberfläche: galvanisch verzinkt, VPE: 1, Rabattgruppe: 08-043, Preiseinheit: 100, Anschluss: M10, Schalldämmeinlage: ohne Dämmung, Verschluss: Mutter / Verschluss-Schraube, Verschluss-Schraube: M8, Lochdurchmesser: 8.5 mm, Achsabstand: 218 mm, Anschlußhöhe: 19 mm, Breite: 243 mm, Höhe: 204 mm, Rohraußendurchmesser: 183 mm, Stärke Material: 2.5 mm, Breite Material: 20 mm, Nennweite DN Rohr: 180 mm, zul. Last Fz: 2 kN, Mengeneinheit: St, Gewicht: 0,3280 kg, Fabrikat: MEFA, EAN: 4250928409843
0432012 | Lüftungsschelle Standard 20x2,5 | DN 200 M10 o. Dämm. | St | MEFA | 0,3540 kg | 4250928409898 | , Material: Stahl, Materialname: S235, Oberfläche: galvanisch verzinkt, VPE: 1, Rabattgruppe: 08-043, Preiseinheit: 100, Anschluss: M10, Schalldämmeinlage: ohne Dämmung, Verschluss: Mutter / Verschluss-Schraube, Verschluss-Schraube: M8, Lochdurchmesser: 8.5 mm, Achsabstand: 238 mm, Anschlußhöhe: 19 mm, Breite: 263 mm, Höhe: 224 mm, Rohraußendurchmesser: 203 mm, Stärke Material: 2.5 mm, Breite Material: 20 mm, Nennweite DN Rohr: 200 mm, zul. Last Fz: 2 kN | Lüftungsschelle Standard 20x2,5, DN 200 M10 o. Dämm., Material: Stahl, Materialname: S235, Oberfläche: galvanisch verzinkt, VPE: 1, Rabattgruppe: 08-043, Preiseinheit: 100, Anschluss: M10, Schalldämmeinlage: ohne Dämmung, Verschluss: Mutter / Verschluss-Schraube, Verschluss-Schraube: M8, Lochdurchmesser: 8.5 mm, Achsabstand: 238 mm, Anschlußhöhe: 19 mm, Breite: 263 mm, Höhe: 224 mm, Rohraußendurchmesser: 203 mm, Stärke Material: 2.5 mm, Breite Material: 20 mm, Nennweite DN Rohr: 200 mm, zul. Last Fz: 2 kN, Mengeneinheit: St, Gewicht: 0,3540 kg, Fabrikat: MEFA, EAN: 4250928409898
0432252 | Lüftungsschelle Standard 20x2,5 | DN 224 M10 o. Dämm. | St | MEFA | 0,3840 kg | 4250928409959 | , Material: Stahl, Materialname: S235, Oberfläche: galvanisch verzinkt, VPE: 1, Rabattgruppe: 08-043, Preiseinheit: 100, Anschluss: M10, Schalldämmeinlage: ohne Dämmung, Verschluss: Mutter / Verschluss-Schraube, Verschluss-Schraube: M8, Lochdurchmesser: 8.5 mm, Achsabstand: 262 mm, Anschlußhöhe: 19 mm, Breite: 287 mm, Höhe: 248 mm, Rohraußendurchmesser: 227 mm, Stärke Material: 2.5 mm, Breite Material: 20 mm, Nennweite DN Rohr: 224 mm, zul. Last Fz: 2 kN | Lüftungsschelle Standard 20x2,5, DN 224 M10 o. Dämm., Material: Stahl, Materialname: S235, Oberfläche: galvanisch verzinkt, VPE: 1, Rabattgruppe: 08-043, Preiseinheit: 100, Anschluss: M10, Schalldämmeinlage: ohne Dämmung, Verschluss: Mutter / Verschluss-Schraube, Verschluss-Schraube: M8, Lochdurchmesser: 8.5 mm, Achsabstand: 262 mm, Anschlußhöhe: 19 mm, Breite: 287 mm, Höhe: 248 mm, Rohraußendurchmesser: 227 mm, Stärke Material: 2.5 mm, Breite Material: 20 mm, Nennweite DN Rohr: 224 mm, zul. Last Fz: 2 kN, Mengeneinheit: St, Gewicht: 0,3840 kg, Fabrikat: MEFA, EAN: 4250928409959
0432512 | Lüftungsschelle Standard 20x2,5 | DN 250 M10 o. Dämm. | St | MEFA | 0,4160 kg | 4250928410016 | , Material: Stahl, Materialname: S235, Oberfläche: galvanisch verzinkt, VPE: 1, Rabattgruppe: 08-043, Preiseinheit: 100, Anschluss: M10, Schalldämmeinlage: ohne Dämmung, Verschluss: Mutter / Verschluss-Schraube, Verschluss-Schraube: M8, Lochdurchmesser: 8.5 mm, Achsabstand: 288 mm, Anschlußhöhe: 19 mm, Breite: 313 mm, Höhe: 274 mm, Rohraußendurchmesser: 253 mm, Stärke Material: 2.5 mm, Breite Material: 20 mm, Nennweite DN Rohr: 250 mm, zul. Last Fz: 2 kN | Lüftungsschelle Standard 20x2,5, DN 250 M10 o. Dämm., Material: Stahl, Materialname: S235, Oberfläche: galvanisch verzinkt, VPE: 1, Rabattgruppe: 08-043, Preiseinheit: 100, Anschluss: M10, Schalldämmeinlage: ohne Dämmung, Verschluss: Mutter / Verschluss-Schraube, Verschluss-Schraube: M8, Lochdurchmesser: 8.5 mm, Achsabstand: 288 mm, Anschlußhöhe: 19 mm, Breite: 313 mm, Höhe: 274 mm, Rohraußendurchmesser: 253 mm, Stärke Material: 2.5 mm, Breite Material: 20 mm, Nennweite DN Rohr: 250 mm, zul. Last Fz: 2 kN, Mengeneinheit: St, Gewicht: 0,4160 kg, Fabrikat: MEFA, EAN: 4250928410016
0432812 | Lüftungsschelle Standard 25x2,5 | DN 280 M10 o. Dämm. | St | MEFA | 0,5520 kg | 4250928410078 | , Material: Stahl, Materialname: S235, Oberfläche: galvanisch verzinkt, VPE: 1, Rabattgruppe: 08-043, Preiseinheit: 100, Anschluss: M10, Schalldämmeinlage: ohne Dämmung, Verschluss: Mutter / Verschluss-Schraube, Verschluss-Schraube: M8, Lochdurchmesser: 8.5 mm, Achsabstand: 318 mm, Anschlußhöhe: 19 mm, Breite: 343 mm, Höhe: 306 mm, Rohraußendurchmesser: 283 mm, Stärke Material: 2.5 mm, Breite Material: 25 mm, Nennweite DN Rohr: 280 mm, zul. Last Fz: 2 kN | Lüftungsschelle Standard 25x2,5, DN 280 M10 o. Dämm., Material: Stahl, Materialname: S235, Oberfläche: galvanisch verzinkt, VPE: 1, Rabattgruppe: 08-043, Preiseinheit: 100, Anschluss: M10, Schalldämmeinlage: ohne Dämmung, Verschluss: Mutter / Verschluss-Schraube, Verschluss-Schraube: M8, Lochdurchmesser: 8.5 mm, Achsabstand: 318 mm, Anschlußhöhe: 19 mm, Breite: 343 mm, Höhe: 306 mm, Rohraußendurchmesser: 283 mm, Stärke Material: 2.5 mm, Breite Material: 25 mm, Nennweite DN Rohr: 280 mm, zul. Last Fz: 2 kN, Mengeneinheit: St, Gewicht: 0,5520 kg, Fabrikat: MEFA, EAN: 4250928410078
0433012 | Lüftungsschelle Standard 25x2,5 | DN 300 M10 o. Dämm. | St | MEFA | 0,5820 kg | 4250928410139 | , Material: Stahl, Materialname: S235, Oberfläche: galvanisch verzinkt, VPE: 1, Rabattgruppe: 08-043, Preiseinheit: 100, Anschluss: M10, Schalldämmeinlage: ohne Dämmung, Verschluss: Mutter / Verschluss-Schraube, Verschluss-Schraube: M8, Lochdurchmesser: 8.5 mm, Achsabstand: 342 mm, Anschlußhöhe: 19 mm, Breite: 367 mm, Höhe: 327 mm, Rohraußendurchmesser: 304 mm, Stärke Material: 2.5 mm, Breite Material: 25 mm, Nennweite DN Rohr: 300 mm, zul. Last Fz: 2 kN | Lüftungsschelle Standard 25x2,5, DN 300 M10 o. Dämm., Material: Stahl, Materialname: S235, Oberfläche: galvanisch verzinkt, VPE: 1, Rabattgruppe: 08-043, Preiseinheit: 100, Anschluss: M10, Schalldämmeinlage: ohne Dämmung, Verschluss: Mutter / Verschluss-Schraube, Verschluss-Schraube: M8, Lochdurchmesser: 8.5 mm, Achsabstand: 342 mm, Anschlußhöhe: 19 mm, Breite: 367 mm, Höhe: 327 mm, Rohraußendurchmesser: 304 mm, Stärke Material: 2.5 mm, Breite Material: 25 mm, Nennweite DN Rohr: 300 mm, zul. Last Fz: 2 kN, Mengeneinheit: St, Gewicht: 0,5820 kg, Fabrikat: MEFA, EAN: 4250928410139
0433162 | Lüftungsschelle Standard 25x2,5 | DN 315 M10 o. Dämm. | St | MEFA | 0,6060 kg | 4250928410191 | , Material: Stahl, Materialname: S235, Oberfläche: galvanisch verzinkt, VPE: 1, Rabattgruppe: 08-043, Preiseinheit: 100, Anschluss: M10, Schalldämmeinlage: ohne Dämmung, Verschluss: Mutter / Verschluss-Schraube, Verschluss-Schraube: M8, Lochdurchmesser: 8.5 mm, Achsabstand: 357 mm, Anschlußhöhe: 19 mm, Breite: 382 mm, Höhe: 342 mm, Rohraußendurchmesser: 319 mm, Stärke Material: 2.5 mm, Breite Material: 25 mm, Nennweite DN Rohr: 315 mm, zul. Last Fz: 2 kN | Lüftungsschelle Standard 25x2,5, DN 315 M10 o. Dämm., Material: Stahl, Materialname: S235, Oberfläche: galvanisch verzinkt, VPE: 1, Rabattgruppe: 08-043, Preiseinheit: 100, Anschluss: M10, Schalldämmeinlage: ohne Dämmung, Verschluss: Mutter / Verschluss-Schraube, Verschluss-Schraube: M8, Lochdurchmesser: 8.5 mm, Achsabstand: 357 mm, Anschlußhöhe: 19 mm, Breite: 382 mm, Höhe: 342 mm, Rohraußendurchmesser: 319 mm, Stärke Material: 2.5 mm, Breite Material: 25 mm, Nennweite DN Rohr: 315 mm, zul. Last Fz: 2 kN, Mengeneinheit: St, Gewicht: 0,6060 kg, Fabrikat: MEFA, EAN: 4250928410191
0433562 | Lüftungsschelle Standard 25x2,5 | DN 355 M10 o. Dämm. | St | MEFA | 0,6680 kg | 4250928410252 | , Material: Stahl, Materialname: S235, Oberfläche: galvanisch verzinkt, VPE: 1, Rabattgruppe: 08-043, Preiseinheit: 100, Anschluss: M10, Schalldämmeinlage: ohne Dämmung, Verschluss: Mutter / Verschluss-Schraube, Verschluss-Schraube: M8, Lochdurchmesser: 8.5 mm, Achsabstand: 397 mm, Anschlußhöhe: 19 mm, Breite: 422 mm, Höhe: 382 mm, Rohraußendurchmesser: 359 mm, Stärke Material: 2.5 mm, Breite Material: 25 mm, Nennweite DN Rohr: 355 mm, zul. Last Fz: 2 kN | Lüftungsschelle Standard 25x2,5, DN 355 M10 o. Dämm., Material: Stahl, Materialname: S235, Oberfläche: galvanisch verzinkt, VPE: 1, Rabattgruppe: 08-043, Preiseinheit: 100, Anschluss: M10, Schalldämmeinlage: ohne Dämmung, Verschluss: Mutter / Verschluss-Schraube, Verschluss-Schraube: M8, Lochdurchmesser: 8.5 mm, Achsabstand: 397 mm, Anschlußhöhe: 19 mm, Breite: 422 mm, Höhe: 382 mm, Rohraußendurchmesser: 359 mm, Stärke Material: 2.5 mm, Breite Material: 25 mm, Nennweite DN Rohr: 355 mm, zul. Last Fz: 2 kN, Mengeneinheit: St, Gewicht: 0,6680 kg, Fabrikat: MEFA, EAN: 4250928410252
0434012 | Lüftungsschelle Standard 25x2,5 | DN 400 M10 o. Dämm. | St | MEFA | 0,7400 kg | 4250928410313 | , Material: Stahl, Materialname: S235, Oberfläche: galvanisch verzinkt, VPE: 1, Rabattgruppe: 08-043, Preiseinheit: 100, Anschluss: M10, Schalldämmeinlage: ohne Dämmung, Verschluss: Mutter / Verschluss-Schraube, Verschluss-Schraube: M8, Lochdurchmesser: 8.5 mm, Achsabstand: 442 mm, Anschlußhöhe: 19 mm, Breite: 467 mm, Höhe: 427 mm, Rohraußendurchmesser: 404 mm, Stärke Material: 2.5 mm, Breite Material: 25 mm, Nennweite DN Rohr: 400 mm, zul. Last Fz: 2 kN | Lüftungsschelle Standard 25x2,5, DN 400 M10 o. Dämm., Material: Stahl, Materialname: S235, Oberfläche: galvanisch verzinkt, VPE: 1, Rabattgruppe: 08-043, Preiseinheit: 100, Anschluss: M10, Schalldämmeinlage: ohne Dämmung, Verschluss: Mutter / Verschluss-Schraube, Verschluss-Schraube: M8, Lochdurchmesser: 8.5 mm, Achsabstand: 442 mm, Anschlußhöhe: 19 mm, Breite: 467 mm, Höhe: 427 mm, Rohraußendurchmesser: 404 mm, Stärke Material: 2.5 mm, Breite Material: 25 mm, Nennweite DN Rohr: 400 mm, zul. Last Fz: 2 kN, Mengeneinheit: St, Gewicht: 0,7400 kg, Fabrikat: MEFA, EAN: 4250928410313
0434512 | Lüftungsschelle Standard 25x2,5 | DN 450 M10 o. Dämm. | St | MEFA | 0,8200 kg | 4250928410375 | , Material: Stahl, Materialname: S235, Oberfläche: galvanisch verzinkt, VPE: 1, Rabattgruppe: 08-043, Preiseinheit: 100, Anschluss: M10, Schalldämmeinlage: ohne Dämmung, Verschluss: Mutter / Verschluss-Schraube, Verschluss-Schraube: M8, Lochdurchmesser: 8.5 mm, Achsabstand: 492 mm, Anschlußhöhe: 19 mm, Breite: 517 mm, Höhe: 477 mm, Rohraußendurchmesser: 454 mm, Stärke Material: 2.5 mm, Breite Material: 25 mm, Nennweite DN Rohr: 450 mm, zul. Last Fz: 2 kN | Lüftungsschelle Standard 25x2,5, DN 450 M10 o. Dämm., Material: Stahl, Materialname: S235, Oberfläche: galvanisch verzinkt, VPE: 1, Rabattgruppe: 08-043, Preiseinheit: 100, Anschluss: M10, Schalldämmeinlage: ohne Dämmung, Verschluss: Mutter / Verschluss-Schraube, Verschluss-Schraube: M8, Lochdurchmesser: 8.5 mm, Achsabstand: 492 mm, Anschlußhöhe: 19 mm, Breite: 517 mm, Höhe: 477 mm, Rohraußendurchmesser: 454 mm, Stärke Material: 2.5 mm, Breite Material: 25 mm, Nennweite DN Rohr: 450 mm, zul. Last Fz: 2 kN, Mengeneinheit: St, Gewicht: 0,8200 kg, Fabrikat: MEFA, EAN: 4250928410375
0435012 | Lüftungsschelle Standard 25x2,5 | DN 500 M10 o. Dämm. | St | MEFA | 0,8980 kg | 4250928410436 | , Material: Stahl, Materialname: S235, Oberfläche: galvanisch verzinkt, VPE: 1, Rabattgruppe: 08-043, Preiseinheit: 100, Anschluss: M10, Schalldämmeinlage: ohne Dämmung, Verschluss: Mutter / Verschluss-Schraube, Verschluss-Schraube: M8, Lochdurchmesser: 8.5 mm, Achsabstand: 542 mm, Anschlußhöhe: 19 mm, Breite: 567 mm, Höhe: 527 mm, Rohraußendurchmesser: 504 mm, Stärke Material: 2.5 mm, Breite Material: 25 mm, Nennweite DN Rohr: 500 mm, zul. Last Fz: 2 kN | Lüftungsschelle Standard 25x2,5, DN 500 M10 o. Dämm., Material: Stahl, Materialname: S235, Oberfläche: galvanisch verzinkt, VPE: 1, Rabattgruppe: 08-043, Preiseinheit: 100, Anschluss: M10, Schalldämmeinlage: ohne Dämmung, Verschluss: Mutter / Verschluss-Schraube, Verschluss-Schraube: M8, Lochdurchmesser: 8.5 mm, Achsabstand: 542 mm, Anschlußhöhe: 19 mm, Breite: 567 mm, Höhe: 527 mm, Rohraußendurchmesser: 504 mm, Stärke Material: 2.5 mm, Breite Material: 25 mm, Nennweite DN Rohr: 500 mm, zul. Last Fz: 2 kN, Mengeneinheit: St, Gewicht: 0,8980 kg, Fabrikat: MEFA, EAN: 4250928410436
0435612 | Lüftungsschelle Standard 25x2,5 | DN 560 M10 o. Dämm. | St | MEFA | 0,9920 kg | 4250928410498 | , Material: Stahl, Materialname: S235, Oberfläche: galvanisch verzinkt, VPE: 1, Rabattgruppe: 08-043, Preiseinheit: 100, Anschluss: M10, Schalldämmeinlage: ohne Dämmung, Verschluss: Mutter / Verschluss-Schraube, Verschluss-Schraube: M8, Lochdurchmesser: 8.5 mm, Achsabstand: 602 mm, Anschlußhöhe: 19 mm, Breite: 627 mm, Höhe: 587 mm, Rohraußendurchmesser: 564 mm, Stärke Material: 2.5 mm, Breite Material: 25 mm, Nennweite DN Rohr: 560 mm, zul. Last Fz: 2 kN | Lüftungsschelle Standard 25x2,5, DN 560 M10 o. Dämm., Material: Stahl, Materialname: S235, Oberfläche: galvanisch verzinkt, VPE: 1, Rabattgruppe: 08-043, Preiseinheit: 100, Anschluss: M10, Schalldämmeinlage: ohne Dämmung, Verschluss: Mutter / Verschluss-Schraube, Verschluss-Schraube: M8, Lochdurchmesser: 8.5 mm, Achsabstand: 602 mm, Anschlußhöhe: 19 mm, Breite: 627 mm, Höhe: 587 mm, Rohraußendurchmesser: 564 mm, Stärke Material: 2.5 mm, Breite Material: 25 mm, Nennweite DN Rohr: 560 mm, zul. Last Fz: 2 kN, Mengeneinheit: St, Gewicht: 0,9920 kg, Fabrikat: MEFA, EAN: 4250928410498
0430720 | Lüftungsschelle Standard 20x2 | DN 71 ohne Anschluss o. Dämm. | St | MEFA | 0,0990 kg | 4250928409379 | , Material: Stahl, Materialname: S235, Oberfläche: galvanisch verzinkt, VPE: 1, Rabattgruppe: 08-043, Preiseinheit: 100, Anschluss: ohne Anschluss, Schalldämmeinlage: ohne Dämmung, Verschluss: Mutter / Verschluss-Schraube, Achsabstand: 108 mm, Breite: 133 mm, Höhe: 79 mm, Rohraußendurchmesser: 73 mm, Lochdurchmesser: 8.5 mm, Stärke Material: 2 mm, Breite Material: 20 mm, Nennweite DN Rohr: 71 mm, zul. Last Fz: 1.5 kN | Lüftungsschelle Standard 20x2, DN 71 ohne Anschluss o. Dämm., Material: Stahl, Materialname: S235, Oberfläche: galvanisch verzinkt, VPE: 1, Rabattgruppe: 08-043, Preiseinheit: 100, Anschluss: ohne Anschluss, Schalldämmeinlage: ohne Dämmung, Verschluss: Mutter / Verschluss-Schraube, Achsabstand: 108 mm, Breite: 133 mm, Höhe: 79 mm, Rohraußendurchmesser: 73 mm, Lochdurchmesser: 8.5 mm, Stärke Material: 2 mm, Breite Material: 20 mm, Nennweite DN Rohr: 71 mm, zul. Last Fz: 1.5 kN, Mengeneinheit: St, Gewicht: 0,0990 kg, Fabrikat: MEFA, EAN: 4250928409379
0430810 | Lüftungsschelle Standard 20x2 | DN 80 ohne Anschluss o. Dämm. | St | MEFA | 0,1080 kg | 4250928409423 | , Material: Stahl, Materialname: S235, Oberfläche: galvanisch verzinkt, VPE: 1, Rabattgruppe: 08-043, Preiseinheit: 100, Anschluss: ohne Anschluss, Schalldämmeinlage: ohne Dämmung, Verschluss: Mutter / Verschluss-Schraube, Achsabstand: 117 mm, Breite: 142 mm, Höhe: 88 mm, Rohraußendurchmesser: 82 mm, Lochdurchmesser: 8.5 mm, Stärke Material: 2 mm, Breite Material: 20 mm, Nennweite DN Rohr: 80 mm, zul. Last Fz: 1.5 kN | Lüftungsschelle Standard 20x2, DN 80 ohne Anschluss o. Dämm., Material: Stahl, Materialname: S235, Oberfläche: galvanisch verzinkt, VPE: 1, Rabattgruppe: 08-043, Preiseinheit: 100, Anschluss: ohne Anschluss, Schalldämmeinlage: ohne Dämmung, Verschluss: Mutter / Verschluss-Schraube, Achsabstand: 117 mm, Breite: 142 mm, Höhe: 88 mm, Rohraußendurchmesser: 82 mm, Lochdurchmesser: 8.5 mm, Stärke Material: 2 mm, Breite Material: 20 mm, Nennweite DN Rohr: 80 mm, zul. Last Fz: 1.5 kN, Mengeneinheit: St, Gewicht: 0,1080 kg, Fabrikat: MEFA, EAN: 4250928409423
0430910 | Lüftungsschelle Standard 20x2 | DN 90 ohne Anschluss o. Dämm. | St | MEFA | 0,1190 kg | 4250928409478 | , Material: Stahl, Materialname: S235, Oberfläche: galvanisch verzinkt, VPE: 1, Rabattgruppe: 08-043, Preiseinheit: 100, Anschluss: ohne Anschluss, Schalldämmeinlage: ohne Dämmung, Verschluss: Mutter / Verschluss-Schraube, Achsabstand: 127 mm, Breite: 152 mm, Höhe: 98 mm, Rohraußendurchmesser: 92 mm, Lochdurchmesser: 8.5 mm, Stärke Material: 2 mm, Breite Material: 20 mm, Nennweite DN Rohr: 90 mm, zul. Last Fz: 1.5 kN | Lüftungsschelle Standard 20x2, DN 90 ohne Anschluss o. Dämm., Material: Stahl, Materialname: S235, Oberfläche: galvanisch verzinkt, VPE: 1, Rabattgruppe: 08-043, Preiseinheit: 100, Anschluss: ohne Anschluss, Schalldämmeinlage: ohne Dämmung, Verschluss: Mutter / Verschluss-Schraube, Achsabstand: 127 mm, Breite: 152 mm, Höhe: 98 mm, Rohraußendurchmesser: 92 mm, Lochdurchmesser: 8.5 mm, Stärke Material: 2 mm, Breite Material: 20 mm, Nennweite DN Rohr: 90 mm, zul. Last Fz: 1.5 kN, Mengeneinheit: St, Gewicht: 0,1190 kg, Fabrikat: MEFA, EAN: 4250928409478
0431010 | Lüftungsschelle Standard 20x2 | DN 100 ohne Anschluss o. Dämm. | St | MEFA | 0,1290 kg | 4250928409522 | , Material: Stahl, Materialname: S235, Oberfläche: galvanisch verzinkt, VPE: 1, Rabattgruppe: 08-043, Preiseinheit: 100, Anschluss: ohne Anschluss, Schalldämmeinlage: ohne Dämmung, Verschluss: Mutter / Verschluss-Schraube, Achsabstand: 138 mm, Breite: 163 mm, Höhe: 109 mm, Rohraußendurchmesser: 103 mm, Lochdurchmesser: 8.5 mm, Stärke Material: 2 mm, Breite Material: 20 mm, Nennweite DN Rohr: 100 mm, zul. Last Fz: 1.5 kN | Lüftungsschelle Standard 20x2, DN 100 ohne Anschluss o. Dämm., Material: Stahl, Materialname: S235, Oberfläche: galvanisch verzinkt, VPE: 1, Rabattgruppe: 08-043, Preiseinheit: 100, Anschluss: ohne Anschluss, Schalldämmeinlage: ohne Dämmung, Verschluss: Mutter / Verschluss-Schraube, Achsabstand: 138 mm, Breite: 163 mm, Höhe: 109 mm, Rohraußendurchmesser: 103 mm, Lochdurchmesser: 8.5 mm, Stärke Material: 2 mm, Breite Material: 20 mm, Nennweite DN Rohr: 100 mm, zul. Last Fz: 1.5 kN, Mengeneinheit: St, Gewicht: 0,1290 kg, Fabrikat: MEFA, EAN: 4250928409522
0431130 | Lüftungsschelle Standard 20x2 | DN 112 ohne Anschluss o. Dämm. | St | MEFA | 0,1410 kg | 4250928409577 | , Material: Stahl, Materialname: S235, Oberfläche: galvanisch verzinkt, VPE: 1, Rabattgruppe: 08-043, Preiseinheit: 100, Anschluss: ohne Anschluss, Schalldämmeinlage: ohne Dämmung, Verschluss: Mutter / Verschluss-Schraube, Achsabstand: 150 mm, Breite: 175 mm, Höhe: 121 mm, Rohraußendurchmesser: 115 mm, Lochdurchmesser: 8.5 mm, Stärke Material: 2 mm, Breite Material: 20 mm, Nennweite DN Rohr: 112 mm, zul. Last Fz: 1.5 kN | Lüftungsschelle Standard 20x2, DN 112 ohne Anschluss o. Dämm., Material: Stahl, Materialname: S235, Oberfläche: galvanisch verzinkt, VPE: 1, Rabattgruppe: 08-043, Preiseinheit: 100, Anschluss: ohne Anschluss, Schalldämmeinlage: ohne Dämmung, Verschluss: Mutter / Verschluss-Schraube, Achsabstand: 150 mm, Breite: 175 mm, Höhe: 121 mm, Rohraußendurchmesser: 115 mm, Lochdurchmesser: 8.5 mm, Stärke Material: 2 mm, Breite Material: 20 mm, Nennweite DN Rohr: 112 mm, zul. Last Fz: 1.5 kN, Mengeneinheit: St, Gewicht: 0,1410 kg, Fabrikat: MEFA, EAN: 4250928409577
0431260 | Lüftungsschelle Standard 20x2 | DN 125 ohne Anschluss o. Dämm. | St | MEFA | 0,1540 kg | 4250928409621 | , Material: Stahl, Materialname: S235, Oberfläche: galvanisch verzinkt, VPE: 1, Rabattgruppe: 08-043, Preiseinheit: 100, Anschluss: ohne Anschluss, Schalldämmeinlage: ohne Dämmung, Verschluss: Mutter / Verschluss-Schraube, Achsabstand: 163 mm, Breite: 188 mm, Höhe: 134 mm, Rohraußendurchmesser: 128 mm, Lochdurchmesser: 8.5 mm, Stärke Material: 2 mm, Breite Material: 20 mm, Nennweite DN Rohr: 125 mm, zul. Last Fz: 1.5 kN | Lüftungsschelle Standard 20x2, DN 125 ohne Anschluss o. Dämm., Material: Stahl, Materialname: S235, Oberfläche: galvanisch verzinkt, VPE: 1, Rabattgruppe: 08-043, Preiseinheit: 100, Anschluss: ohne Anschluss, Schalldämmeinlage: ohne Dämmung, Verschluss: Mutter / Verschluss-Schraube, Achsabstand: 163 mm, Breite: 188 mm, Höhe: 134 mm, Rohraußendurchmesser: 128 mm, Lochdurchmesser: 8.5 mm, Stärke Material: 2 mm, Breite Material: 20 mm, Nennweite DN Rohr: 125 mm, zul. Last Fz: 1.5 kN, Mengeneinheit: St, Gewicht: 0,1540 kg, Fabrikat: MEFA, EAN: 4250928409621
0431410 | Lüftungsschelle Standard 20x2 | DN 140 ohne Anschluss o. Dämm. | St | MEFA | 0,1690 kg | 4250928409676 | , Material: Stahl, Materialname: S235, Oberfläche: galvanisch verzinkt, VPE: 1, Rabattgruppe: 08-043, Preiseinheit: 100, Anschluss: ohne Anschluss, Schalldämmeinlage: ohne Dämmung, Verschluss: Mutter / Verschluss-Schraube, Achsabstand: 178 mm, Breite: 203 mm, Höhe: 149 mm, Rohraußendurchmesser: 143 mm, Lochdurchmesser: 8.5 mm, Stärke Material: 2 mm, Breite Material: 20 mm, Nennweite DN Rohr: 140 mm, zul. Last Fz: 1.5 kN | Lüftungsschelle Standard 20x2, DN 140 ohne Anschluss o. Dämm., Material: Stahl, Materialname: S235, Oberfläche: galvanisch verzinkt, VPE: 1, Rabattgruppe: 08-043, Preiseinheit: 100, Anschluss: ohne Anschluss, Schalldämmeinlage: ohne Dämmung, Verschluss: Mutter / Verschluss-Schraube, Achsabstand: 178 mm, Breite: 203 mm, Höhe: 149 mm, Rohraußendurchmesser: 143 mm, Lochdurchmesser: 8.5 mm, Stärke Material: 2 mm, Breite Material: 20 mm, Nennweite DN Rohr: 140 mm, zul. Last Fz: 1.5 kN, Mengeneinheit: St, Gewicht: 0,1690 kg, Fabrikat: MEFA, EAN: 4250928409676
0431510 | Lüftungsschelle Standard 20x2 | DN 150 ohne Anschluss o. Dämm. | St | MEFA | 0,1790 kg | 4250928409720 | , Material: Stahl, Materialname: S235, Oberfläche: galvanisch verzinkt, VPE: 1, Rabattgruppe: 08-043, Preiseinheit: 100, Anschluss: ohne Anschluss, Schalldämmeinlage: ohne Dämmung, Verschluss: Mutter / Verschluss-Schraube, Achsabstand: 188 mm, Breite: 213 mm, Höhe: 159 mm, Rohraußendurchmesser: 153 mm, Lochdurchmesser: 8.5 mm, Stärke Material: 2 mm, Breite Material: 20 mm, Nennweite DN Rohr: 150 mm, zul. Last Fz: 1.5 kN | Lüftungsschelle Standard 20x2, DN 150 ohne Anschluss o. Dämm., Material: Stahl, Materialname: S235, Oberfläche: galvanisch verzinkt, VPE: 1, Rabattgruppe: 08-043, Preiseinheit: 100, Anschluss: ohne Anschluss, Schalldämmeinlage: ohne Dämmung, Verschluss: Mutter / Verschluss-Schraube, Achsabstand: 188 mm, Breite: 213 mm, Höhe: 159 mm, Rohraußendurchmesser: 153 mm, Lochdurchmesser: 8.5 mm, Stärke Material: 2 mm, Breite Material: 20 mm, Nennweite DN Rohr: 150 mm, zul. Last Fz: 1.5 kN, Mengeneinheit: St, Gewicht: 0,1790 kg, Fabrikat: MEFA, EAN: 4250928409720
0431610 | Lüftungsschelle Standard 20x2 | DN 160 ohne Anschluss o. Dämm. | St | MEFA | 0,1890 kg | 4250928409775 | , Material: Stahl, Materialname: S235, Oberfläche: galvanisch verzinkt, VPE: 1, Rabattgruppe: 08-043, Preiseinheit: 100, Anschluss: ohne Anschluss, Schalldämmeinlage: ohne Dämmung, Verschluss: Mutter / Verschluss-Schraube, Achsabstand: 198 mm, Breite: 223 mm, Höhe: 169 mm, Rohraußendurchmesser: 163 mm, Lochdurchmesser: 8.5 mm, Stärke Material: 2 mm, Breite Material: 20 mm, Nennweite DN Rohr: 160 mm, zul. Last Fz: 1.5 kN | Lüftungsschelle Standard 20x2, DN 160 ohne Anschluss o. Dämm., Material: Stahl, Materialname: S235, Oberfläche: galvanisch verzinkt, VPE: 1, Rabattgruppe: 08-043, Preiseinheit: 100, Anschluss: ohne Anschluss, Schalldämmeinlage: ohne Dämmung, Verschluss: Mutter / Verschluss-Schraube, Achsabstand: 198 mm, Breite: 223 mm, Höhe: 169 mm, Rohraußendurchmesser: 163 mm, Lochdurchmesser: 8.5 mm, Stärke Material: 2 mm, Breite Material: 20 mm, Nennweite DN Rohr: 160 mm, zul. Last Fz: 1.5 kN, Mengeneinheit: St, Gewicht: 0,1890 kg, Fabrikat: MEFA, EAN: 4250928409775
0431810 | Lüftungsschelle Standard 20x2,5 | DN 180 ohne Anschluss o. Dämm. | St | MEFA | 0,2620 kg | 4250928409829 | , Material: Stahl, Materialname: S235, Oberfläche: galvanisch verzinkt, VPE: 1, Rabattgruppe: 08-043, Preiseinheit: 100, Anschluss: ohne Anschluss, Schalldämmeinlage: ohne Dämmung, Verschluss: Mutter / Verschluss-Schraube, Achsabstand: 218 mm, Breite: 243 mm, Höhe: 189 mm, Rohraußendurchmesser: 183 mm, Lochdurchmesser: 8.5 mm, Stärke Material: 2.5 mm, Breite Material: 20 mm, Nennweite DN Rohr: 180 mm, zul. Last Fz: 2 kN | Lüftungsschelle Standard 20x2,5, DN 180 ohne Anschluss o. Dämm., Material: Stahl, Materialname: S235, Oberfläche: galvanisch verzinkt, VPE: 1, Rabattgruppe: 08-043, Preiseinheit: 100, Anschluss: ohne Anschluss, Schalldämmeinlage: ohne Dämmung, Verschluss: Mutter / Verschluss-Schraube, Achsabstand: 218 mm, Breite: 243 mm, Höhe: 189 mm, Rohraußendurchmesser: 183 mm, Lochdurchmesser: 8.5 mm, Stärke Material: 2.5 mm, Breite Material: 20 mm, Nennweite DN Rohr: 180 mm, zul. Last Fz: 2 kN, Mengeneinheit: St, Gewicht: 0,2620 kg, Fabrikat: MEFA, EAN: 4250928409829
0432010 | Lüftungsschelle Standard 20x2,5 | DN 200 ohne Anschluss o. Dämm. | St | MEFA | 0,2880 kg | 4250928409874 | , Material: Stahl, Materialname: S235, Oberfläche: galvanisch verzinkt, VPE: 1, Rabattgruppe: 08-043, Preiseinheit: 100, Anschluss: ohne Anschluss, Schalldämmeinlage: ohne Dämmung, Verschluss: Mutter / Verschluss-Schraube, Achsabstand: 238 mm, Breite: 263 mm, Höhe: 209 mm, Rohraußendurchmesser: 203 mm, Lochdurchmesser: 8.5 mm, Stärke Material: 2.5 mm, Breite Material: 20 mm, Nennweite DN Rohr: 200 mm, zul. Last Fz: 2 kN | Lüftungsschelle Standard 20x2,5, DN 200 ohne Anschluss o. Dämm., Material: Stahl, Materialname: S235, Oberfläche: galvanisch verzinkt, VPE: 1, Rabattgruppe: 08-043, Preiseinheit: 100, Anschluss: ohne Anschluss, Schalldämmeinlage: ohne Dämmung, Verschluss: Mutter / Verschluss-Schraube, Achsabstand: 238 mm, Breite: 263 mm, Höhe: 209 mm, Rohraußendurchmesser: 203 mm, Lochdurchmesser: 8.5 mm, Stärke Material: 2.5 mm, Breite Material: 20 mm, Nennweite DN Rohr: 200 mm, zul. Last Fz: 2 kN, Mengeneinheit: St, Gewicht: 0,2880 kg, Fabrikat: MEFA, EAN: 4250928409874
0432250 | Lüftungsschelle Standard 20x2,5 | DN 224 ohne Anschluss o. Dämm. | St | MEFA | 0,3180 kg | 4250928409935 | , Material: Stahl, Materialname: S235, Oberfläche: galvanisch verzinkt, VPE: 1, Rabattgruppe: 08-043, Preiseinheit: 100, Anschluss: ohne Anschluss, Schalldämmeinlage: ohne Dämmung, Verschluss: Mutter / Verschluss-Schraube, Achsabstand: 262 mm, Breite: 287 mm, Höhe: 233 mm, Rohraußendurchmesser: 227 mm, Lochdurchmesser: 8.5 mm, Stärke Material: 2.5 mm, Breite Material: 20 mm, Nennweite DN Rohr: 224 mm, zul. Last Fz: 2 kN | Lüftungsschelle Standard 20x2,5, DN 224 ohne Anschluss o. Dämm., Material: Stahl, Materialname: S235, Oberfläche: galvanisch verzinkt, VPE: 1, Rabattgruppe: 08-043, Preiseinheit: 100, Anschluss: ohne Anschluss, Schalldämmeinlage: ohne Dämmung, Verschluss: Mutter / Verschluss-Schraube, Achsabstand: 262 mm, Breite: 287 mm, Höhe: 233 mm, Rohraußendurchmesser: 227 mm, Lochdurchmesser: 8.5 mm, Stärke Material: 2.5 mm, Breite Material: 20 mm, Nennweite DN Rohr: 224 mm, zul. Last Fz: 2 kN, Mengeneinheit: St, Gewicht: 0,3180 kg, Fabrikat: MEFA, EAN: 4250928409935
0432510 | Lüftungsschelle Standard 20x2,5 | DN 250 ohne Anschluss o. Dämm. | St | MEFA | 0,3500 kg | 4250928409997 | , Material: Stahl, Materialname: S235, Oberfläche: galvanisch verzinkt, VPE: 1, Rabattgruppe: 08-043, Preiseinheit: 100, Anschluss: ohne Anschluss, Schalldämmeinlage: ohne Dämmung, Verschluss: Mutter / Verschluss-Schraube, Achsabstand: 288 mm, Breite: 313 mm, Höhe: 259 mm, Rohraußendurchmesser: 253 mm, Lochdurchmesser: 8.5 mm, Stärke Material: 2.5 mm, Breite Material: 20 mm, Nennweite DN Rohr: 250 mm, zul. Last Fz: 2 kN | Lüftungsschelle Standard 20x2,5, DN 250 ohne Anschluss o. Dämm., Material: Stahl, Materialname: S235, Oberfläche: galvanisch verzinkt, VPE: 1, Rabattgruppe: 08-043, Preiseinheit: 100, Anschluss: ohne Anschluss, Schalldämmeinlage: ohne Dämmung, Verschluss: Mutter / Verschluss-Schraube, Achsabstand: 288 mm, Breite: 313 mm, Höhe: 259 mm, Rohraußendurchmesser: 253 mm, Lochdurchmesser: 8.5 mm, Stärke Material: 2.5 mm, Breite Material: 20 mm, Nennweite DN Rohr: 250 mm, zul. Last Fz: 2 kN, Mengeneinheit: St, Gewicht: 0,3500 kg, Fabrikat: MEFA, EAN: 4250928409997
0432810 | Lüftungsschelle Standard 25x2,5 | DN 280 ohne Anschluss o. Dämm. | St | MEFA | 0,4860 kg | 4250928410054 | , Material: Stahl, Materialname: S235, Oberfläche: galvanisch verzinkt, VPE: 1, Rabattgruppe: 08-043, Preiseinheit: 100, Anschluss: ohne Anschluss, Schalldämmeinlage: ohne Dämmung, Verschluss: Mutter / Verschluss-Schraube, Achsabstand: 320 mm, Breite: 345 mm, Höhe: 291 mm, Rohraußendurchmesser: 283 mm, Lochdurchmesser: 8.5 mm, Stärke Material: 2.5 mm, Breite Material: 25 mm, Nennweite DN Rohr: 280 mm, zul. Last Fz: 2 kN | Lüftungsschelle Standard 25x2,5, DN 280 ohne Anschluss o. Dämm., Material: Stahl, Materialname: S235, Oberfläche: galvanisch verzinkt, VPE: 1, Rabattgruppe: 08-043, Preiseinheit: 100, Anschluss: ohne Anschluss, Schalldämmeinlage: ohne Dämmung, Verschluss: Mutter / Verschluss-Schraube, Achsabstand: 320 mm, Breite: 345 mm, Höhe: 291 mm, Rohraußendurchmesser: 283 mm, Lochdurchmesser: 8.5 mm, Stärke Material: 2.5 mm, Breite Material: 25 mm, Nennweite DN Rohr: 280 mm, zul. Last Fz: 2 kN, Mengeneinheit: St, Gewicht: 0,4860 kg, Fabrikat: MEFA, EAN: 4250928410054
0433010 | Lüftungsschelle Standard 25x2,5 | DN 300 ohne Anschluss o. Dämm. | St | MEFA | 0,5240 kg | 4250928410115 | , Material: Stahl, Materialname: S235, Oberfläche: galvanisch verzinkt, VPE: 1, Rabattgruppe: 08-043, Preiseinheit: 100, Anschluss: ohne Anschluss, Schalldämmeinlage: ohne Dämmung, Verschluss: Mutter / Verschluss-Schraube, Achsabstand: 342 mm, Breite: 367 mm, Höhe: 313 mm, Rohraußendurchmesser: 304 mm, Lochdurchmesser: 8.5 mm, Stärke Material: 2.5 mm, Breite Material: 25 mm, Nennweite DN Rohr: 300 mm, zul. Last Fz: 2 kN | Lüftungsschelle Standard 25x2,5, DN 300 ohne Anschluss o. Dämm., Material: Stahl, Materialname: S235, Oberfläche: galvanisch verzinkt, VPE: 1, Rabattgruppe: 08-043, Preiseinheit: 100, Anschluss: ohne Anschluss, Schalldämmeinlage: ohne Dämmung, Verschluss: Mutter / Verschluss-Schraube, Achsabstand: 342 mm, Breite: 367 mm, Höhe: 313 mm, Rohraußendurchmesser: 304 mm, Lochdurchmesser: 8.5 mm, Stärke Material: 2.5 mm, Breite Material: 25 mm, Nennweite DN Rohr: 300 mm, zul. Last Fz: 2 kN, Mengeneinheit: St, Gewicht: 0,5240 kg, Fabrikat: MEFA, EAN: 4250928410115
0433160 | Lüftungsschelle Standard 25x2,5 | DN 315 ohne Anschluss o. Dämm. | St | MEFA | 0,5400 kg | 4250928410177 | , Material: Stahl, Materialname: S235, Oberfläche: galvanisch verzinkt, VPE: 1, Rabattgruppe: 08-043, Preiseinheit: 100, Anschluss: ohne Anschluss, Schalldämmeinlage: ohne Dämmung, Verschluss: Mutter / Verschluss-Schraube, Achsabstand: 357 mm, Breite: 382 mm, Höhe: 328 mm, Rohraußendurchmesser: 319 mm, Lochdurchmesser: 8.5 mm, Stärke Material: 2.5 mm, Breite Material: 25 mm, Nennweite DN Rohr: 315 mm, zul. Last Fz: 2 kN | Lüftungsschelle Standard 25x2,5, DN 315 ohne Anschluss o. Dämm., Material: Stahl, Materialname: S235, Oberfläche: galvanisch verzinkt, VPE: 1, Rabattgruppe: 08-043, Preiseinheit: 100, Anschluss: ohne Anschluss, Schalldämmeinlage: ohne Dämmung, Verschluss: Mutter / Verschluss-Schraube, Achsabstand: 357 mm, Breite: 382 mm, Höhe: 328 mm, Rohraußendurchmesser: 319 mm, Lochdurchmesser: 8.5 mm, Stärke Material: 2.5 mm, Breite Material: 25 mm, Nennweite DN Rohr: 315 mm, zul. Last Fz: 2 kN, Mengeneinheit: St, Gewicht: 0,5400 kg, Fabrikat: MEFA, EAN: 4250928410177
0433560 | Lüftungsschelle Standard 25x2,5 | DN 355 ohne Anschluss o. Dämm. | St | MEFA | 0,6020 kg | 4250928410238 | , Material: Stahl, Materialname: S235, Oberfläche: galvanisch verzinkt, VPE: 1, Rabattgruppe: 08-043, Preiseinheit: 100, Anschluss: ohne Anschluss, Schalldämmeinlage: ohne Dämmung, Verschluss: Mutter / Verschluss-Schraube, Achsabstand: 397 mm, Breite: 422 mm, Höhe: 368 mm, Rohraußendurchmesser: 359 mm, Lochdurchmesser: 8.5 mm, Stärke Material: 2.5 mm, Breite Material: 25 mm, Nennweite DN Rohr: 355 mm, zul. Last Fz: 2 kN | Lüftungsschelle Standard 25x2,5, DN 355 ohne Anschluss o. Dämm., Material: Stahl, Materialname: S235, Oberfläche: galvanisch verzinkt, VPE: 1, Rabattgruppe: 08-043, Preiseinheit: 100, Anschluss: ohne Anschluss, Schalldämmeinlage: ohne Dämmung, Verschluss: Mutter / Verschluss-Schraube, Achsabstand: 397 mm, Breite: 422 mm, Höhe: 368 mm, Rohraußendurchmesser: 359 mm, Lochdurchmesser: 8.5 mm, Stärke Material: 2.5 mm, Breite Material: 25 mm, Nennweite DN Rohr: 355 mm, zul. Last Fz: 2 kN, Mengeneinheit: St, Gewicht: 0,6020 kg, Fabrikat: MEFA, EAN: 4250928410238
0434010 | Lüftungsschelle Standard 25x2,5 | DN 400 ohne Anschluss o. Dämm. | St | MEFA | 0,6740 kg | 4250928410290 | , Material: Stahl, Materialname: S235, Oberfläche: galvanisch verzinkt, VPE: 1, Rabattgruppe: 08-043, Preiseinheit: 100, Anschluss: ohne Anschluss, Schalldämmeinlage: ohne Dämmung, Verschluss: Mutter / Verschluss-Schraube, Achsabstand: 442 mm, Breite: 467 mm, Höhe: 413 mm, Rohraußendurchmesser: 404 mm, Lochdurchmesser: 8.5 mm, Stärke Material: 2.5 mm, Breite Material: 25 mm, Nennweite DN Rohr: 400 mm, zul. Last Fz: 2 kN | Lüftungsschelle Standard 25x2,5, DN 400 ohne Anschluss o. Dämm., Material: Stahl, Materialname: S235, Oberfläche: galvanisch verzinkt, VPE: 1, Rabattgruppe: 08-043, Preiseinheit: 100, Anschluss: ohne Anschluss, Schalldämmeinlage: ohne Dämmung, Verschluss: Mutter / Verschluss-Schraube, Achsabstand: 442 mm, Breite: 467 mm, Höhe: 413 mm, Rohraußendurchmesser: 404 mm, Lochdurchmesser: 8.5 mm, Stärke Material: 2.5 mm, Breite Material: 25 mm, Nennweite DN Rohr: 400 mm, zul. Last Fz: 2 kN, Mengeneinheit: St, Gewicht: 0,6740 kg, Fabrikat: MEFA, EAN: 4250928410290
0434510 | Lüftungsschelle Standard 25x2,5 | DN 450 ohne Anschluss o. Dämm. | St | MEFA | 0,7540 kg | 4250928410351 | , Material: Stahl, Materialname: S235, Oberfläche: galvanisch verzinkt, VPE: 1, Rabattgruppe: 08-043, Preiseinheit: 100, Anschluss: ohne Anschluss, Schalldämmeinlage: ohne Dämmung, Verschluss: Mutter / Verschluss-Schraube, Achsabstand: 492 mm, Breite: 517 mm, Höhe: 463 mm, Rohraußendurchmesser: 454 mm, Lochdurchmesser: 8.5 mm, Stärke Material: 2.5 mm, Breite Material: 25 mm, Nennweite DN Rohr: 450 mm, zul. Last Fz: 2 kN | Lüftungsschelle Standard 25x2,5, DN 450 ohne Anschluss o. Dämm., Material: Stahl, Materialname: S235, Oberfläche: galvanisch verzinkt, VPE: 1, Rabattgruppe: 08-043, Preiseinheit: 100, Anschluss: ohne Anschluss, Schalldämmeinlage: ohne Dämmung, Verschluss: Mutter / Verschluss-Schraube, Achsabstand: 492 mm, Breite: 517 mm, Höhe: 463 mm, Rohraußendurchmesser: 454 mm, Lochdurchmesser: 8.5 mm, Stärke Material: 2.5 mm, Breite Material: 25 mm, Nennweite DN Rohr: 450 mm, zul. Last Fz: 2 kN, Mengeneinheit: St, Gewicht: 0,7540 kg, Fabrikat: MEFA, EAN: 4250928410351
0435010 | Lüftungsschelle Standard 25x2,5 | DN 500 ohne Anschluss o. Dämm. | St | MEFA | 0,8320 kg | 4250928410412 | , Material: Stahl, Materialname: S235, Oberfläche: galvanisch verzinkt, VPE: 1, Rabattgruppe: 08-043, Preiseinheit: 100, Anschluss: ohne Anschluss, Schalldämmeinlage: ohne Dämmung, Verschluss: Mutter / Verschluss-Schraube, Achsabstand: 542 mm, Breite: 567 mm, Höhe: 513 mm, Rohraußendurchmesser: 504 mm, Lochdurchmesser: 8.5 mm, Stärke Material: 2.5 mm, Breite Material: 25 mm, Nennweite DN Rohr: 500 mm, zul. Last Fz: 2 kN | Lüftungsschelle Standard 25x2,5, DN 500 ohne Anschluss o. Dämm., Material: Stahl, Materialname: S235, Oberfläche: galvanisch verzinkt, VPE: 1, Rabattgruppe: 08-043, Preiseinheit: 100, Anschluss: ohne Anschluss, Schalldämmeinlage: ohne Dämmung, Verschluss: Mutter / Verschluss-Schraube, Achsabstand: 542 mm, Breite: 567 mm, Höhe: 513 mm, Rohraußendurchmesser: 504 mm, Lochdurchmesser: 8.5 mm, Stärke Material: 2.5 mm, Breite Material: 25 mm, Nennweite DN Rohr: 500 mm, zul. Last Fz: 2 kN, Mengeneinheit: St, Gewicht: 0,8320 kg, Fabrikat: MEFA, EAN: 4250928410412
0435610 | Lüftungsschelle Standard 25x2,5 | DN 560 ohne Anschluss o. Dämm. | St | MEFA | 0,9260 kg | 4250928410474 | , Material: Stahl, Materialname: S235, Oberfläche: galvanisch verzinkt, VPE: 1, Rabattgruppe: 08-043, Preiseinheit: 100, Anschluss: ohne Anschluss, Schalldämmeinlage: ohne Dämmung, Verschluss: Mutter / Verschluss-Schraube, Achsabstand: 602 mm, Breite: 627 mm, Höhe: 573 mm, Rohraußendurchmesser: 564 mm, Lochdurchmesser: 8.5 mm, Stärke Material: 2.5 mm, Breite Material: 25 mm, Nennweite DN Rohr: 560 mm, zul. Last Fz: 2 kN | Lüftungsschelle Standard 25x2,5, DN 560 ohne Anschluss o. Dämm., Material: Stahl, Materialname: S235, Oberfläche: galvanisch verzinkt, VPE: 1, Rabattgruppe: 08-043, Preiseinheit: 100, Anschluss: ohne Anschluss, Schalldämmeinlage: ohne Dämmung, Verschluss: Mutter / Verschluss-Schraube, Achsabstand: 602 mm, Breite: 627 mm, Höhe: 573 mm, Rohraußendurchmesser: 564 mm, Lochdurchmesser: 8.5 mm, Stärke Material: 2.5 mm, Breite Material: 25 mm, Nennweite DN Rohr: 560 mm, zul. Last Fz: 2 kN, Mengeneinheit: St, Gewicht: 0,9260 kg, Fabrikat: MEFA, EAN: 4250928410474
0436010 | Lüftungsschelle Standard 25x2,5 | DN 600 ohne Anschluss o. Dämm. | St | MEFA | 0,9880 kg | 4250928410511 | , Material: Stahl, Materialname: S235, Oberfläche: galvanisch verzinkt, VPE: 1, Rabattgruppe: 08-043, Preiseinheit: 100, Anschluss: ohne Anschluss, Schalldämmeinlage: ohne Dämmung, Verschluss: Mutter / Verschluss-Schraube, Achsabstand: 640 mm, Breite: 665 mm, Höhe: 610 mm, Rohraußendurchmesser: 605 mm, Lochdurchmesser: 8.5 mm, Stärke Material: 2.5 mm, Breite Material: 25 mm, Nennweite DN Rohr: 600 mm, zul. Last Fz: 2 kN | Lüftungsschelle Standard 25x2,5, DN 600 ohne Anschluss o. Dämm., Material: Stahl, Materialname: S235, Oberfläche: galvanisch verzinkt, VPE: 1, Rabattgruppe: 08-043, Preiseinheit: 100, Anschluss: ohne Anschluss, Schalldämmeinlage: ohne Dämmung, Verschluss: Mutter / Verschluss-Schraube, Achsabstand: 640 mm, Breite: 665 mm, Höhe: 610 mm, Rohraußendurchmesser: 605 mm, Lochdurchmesser: 8.5 mm, Stärke Material: 2.5 mm, Breite Material: 25 mm, Nennweite DN Rohr: 600 mm, zul. Last Fz: 2 kN, Mengeneinheit: St, Gewicht: 0,9880 kg, Fabrikat: MEFA, EAN: 4250928410511
0436310 | Lüftungsschelle Standard 25x3 | DN 630 ohne Anschluss o. Dämm. | St | MEFA | 1,2440 kg | 4250928410535 | , Material: Stahl, Materialname: S235, Oberfläche: galvanisch verzinkt, VPE: 1, Rabattgruppe: 08-043, Preiseinheit: 100, Anschluss: ohne Anschluss, Schalldämmeinlage: ohne Dämmung, Verschluss: Mutter / Verschluss-Schraube, Achsabstand: 674 mm, Breite: 699 mm, Höhe: 645 mm, Rohraußendurchmesser: 635 mm, Lochdurchmesser: 10.5 mm, Stärke Material: 3 mm, Breite Material: 25 mm, Nennweite DN Rohr: 630 mm, zul. Last Fz: 2 kN | Lüftungsschelle Standard 25x3, DN 630 ohne Anschluss o. Dämm., Material: Stahl, Materialname: S235, Oberfläche: galvanisch verzinkt, VPE: 1, Rabattgruppe: 08-043, Preiseinheit: 100, Anschluss: ohne Anschluss, Schalldämmeinlage: ohne Dämmung, Verschluss: Mutter / Verschluss-Schraube, Achsabstand: 674 mm, Breite: 699 mm, Höhe: 645 mm, Rohraußendurchmesser: 635 mm, Lochdurchmesser: 10.5 mm, Stärke Material: 3 mm, Breite Material: 25 mm, Nennweite DN Rohr: 630 mm, zul. Last Fz: 2 kN, Mengeneinheit: St, Gewicht: 1,2440 kg, Fabrikat: MEFA, EAN: 4250928410535
0437110 | Lüftungsschelle Standard 25x3 | DN 710 ohne Anschluss o. Dämm. | St | MEFA | 1,3980 kg | 4250928410559 | , Material: Stahl, Materialname: S235, Oberfläche: galvanisch verzinkt, VPE: 1, Rabattgruppe: 08-043, Preiseinheit: 100, Anschluss: ohne Anschluss, Schalldämmeinlage: ohne Dämmung, Verschluss: Mutter / Verschluss-Schraube, Achsabstand: 754 mm, Breite: 779 mm, Höhe: 725 mm, Rohraußendurchmesser: 715 mm, Lochdurchmesser: 10.5 mm, Stärke Material: 3 mm, Breite Material: 25 mm, Nennweite DN Rohr: 710 mm, zul. Last Fz: 2 kN | Lüftungsschelle Standard 25x3, DN 710 ohne Anschluss o. Dämm., Material: Stahl, Materialname: S235, Oberfläche: galvanisch verzinkt, VPE: 1, Rabattgruppe: 08-043, Preiseinheit: 100, Anschluss: ohne Anschluss, Schalldämmeinlage: ohne Dämmung, Verschluss: Mutter / Verschluss-Schraube, Achsabstand: 754 mm, Breite: 779 mm, Höhe: 725 mm, Rohraußendurchmesser: 715 mm, Lochdurchmesser: 10.5 mm, Stärke Material: 3 mm, Breite Material: 25 mm, Nennweite DN Rohr: 710 mm, zul. Last Fz: 2 kN, Mengeneinheit: St, Gewicht: 1,3980 kg, Fabrikat: MEFA, EAN: 4250928410559
0438010 | Lüftungsschelle Standard 25x3 | DN 800 ohne Anschluss o. Dämm. | St | MEFA | 1,5640 kg | 4250928410573 | , Material: Stahl, Materialname: S235, Oberfläche: galvanisch verzinkt, VPE: 1, Rabattgruppe: 08-043, Preiseinheit: 100, Anschluss: ohne Anschluss, Schalldämmeinlage: ohne Dämmung, Verschluss: Mutter / Verschluss-Schraube, Achsabstand: 845 mm, Breite: 870 mm, Höhe: 816 mm, Rohraußendurchmesser: 805 mm, Lochdurchmesser: 10.5 mm, Stärke Material: 3 mm, Breite Material: 25 mm, Nennweite DN Rohr: 800 mm, zul. Last Fz: 2 kN | Lüftungsschelle Standard 25x3, DN 800 ohne Anschluss o. Dämm., Material: Stahl, Materialname: S235, Oberfläche: galvanisch verzinkt, VPE: 1, Rabattgruppe: 08-043, Preiseinheit: 100, Anschluss: ohne Anschluss, Schalldämmeinlage: ohne Dämmung, Verschluss: Mutter / Verschluss-Schraube, Achsabstand: 845 mm, Breite: 870 mm, Höhe: 816 mm, Rohraußendurchmesser: 805 mm, Lochdurchmesser: 10.5 mm, Stärke Material: 3 mm, Breite Material: 25 mm, Nennweite DN Rohr: 800 mm, zul. Last Fz: 2 kN, Mengeneinheit: St, Gewicht: 1,5640 kg, Fabrikat: MEFA, EAN: 4250928410573
0439010 | Lüftungsschelle Standard 30x3 | DN 900 ohne Anschluss o. Dämm. | St | MEFA | 2,1040 kg | 4250928410597 | , Material: Stahl, Materialname: S235, Oberfläche: galvanisch verzinkt, VPE: 1, Rabattgruppe: 08-043, Preiseinheit: 100, Anschluss: ohne Anschluss, Schalldämmeinlage: ohne Dämmung, Verschluss: Mutter / Verschluss-Schraube, Achsabstand: 945 mm, Breite: 970 mm, Höhe: 916 mm, Rohraußendurchmesser: 905 mm, Lochdurchmesser: 10.5 mm, Stärke Material: 3 mm, Breite Material: 30 mm, Nennweite DN Rohr: 900 mm, zul. Last Fz: 2 kN | Lüftungsschelle Standard 30x3, DN 900 ohne Anschluss o. Dämm., Material: Stahl, Materialname: S235, Oberfläche: galvanisch verzinkt, VPE: 1, Rabattgruppe: 08-043, Preiseinheit: 100, Anschluss: ohne Anschluss, Schalldämmeinlage: ohne Dämmung, Verschluss: Mutter / Verschluss-Schraube, Achsabstand: 945 mm, Breite: 970 mm, Höhe: 916 mm, Rohraußendurchmesser: 905 mm, Lochdurchmesser: 10.5 mm, Stärke Material: 3 mm, Breite Material: 30 mm, Nennweite DN Rohr: 900 mm, zul. Last Fz: 2 kN, Mengeneinheit: St, Gewicht: 2,1040 kg, Fabrikat: MEFA, EAN: 4250928410597
0440010 | Lüftungsschelle Standard 30x3 | DN 1000 ohne Anschluss o. Dämm. | St | MEFA | 2,3440 kg | 4250928410610 | , Material: Stahl, Materialname: S235, Oberfläche: galvanisch verzinkt, VPE: 1, Rabattgruppe: 08-043, Preiseinheit: 100, Anschluss: ohne Anschluss, Schalldämmeinlage: ohne Dämmung, Verschluss: Mutter / Verschluss-Schraube, Achsabstand: 1047 mm, Breite: 1072 mm, Höhe: 1018 mm, Rohraußendurchmesser: 1006 mm, Lochdurchmesser: 10.5 mm, Stärke Material: 3 mm, Breite Material: 30 mm, Nennweite DN Rohr: 1000 mm, zul. Last Fz: 2 kN | Lüftungsschelle Standard 30x3, DN 1000 ohne Anschluss o. Dämm., Material: Stahl, Materialname: S235, Oberfläche: galvanisch verzinkt, VPE: 1, Rabattgruppe: 08-043, Preiseinheit: 100, Anschluss: ohne Anschluss, Schalldämmeinlage: ohne Dämmung, Verschluss: Mutter / Verschluss-Schraube, Achsabstand: 1047 mm, Breite: 1072 mm, Höhe: 1018 mm, Rohraußendurchmesser: 1006 mm, Lochdurchmesser: 10.5 mm, Stärke Material: 3 mm, Breite Material: 30 mm, Nennweite DN Rohr: 1000 mm, zul. Last Fz: 2 kN, Mengeneinheit: St, Gewicht: 2,3440 kg, Fabrikat: MEFA, EAN: 4250928410610
0441210 | Lüftungsschelle Standard 30x3 | DN 1120 ohne Anschluss o. Dämm. | St | MEFA | 2,6160 kg | 4250928410634 | , Material: Stahl, Materialname: S235, Oberfläche: galvanisch verzinkt, VPE: 1, Rabattgruppe: 08-043, Preiseinheit: 100, Anschluss: ohne Anschluss, Schalldämmeinlage: ohne Dämmung, Verschluss: Mutter / Verschluss-Schraube, Achsabstand: 1167 mm, Breite: 1192 mm, Höhe: 1138 mm, Rohraußendurchmesser: 1126 mm, Lochdurchmesser: 10.5 mm, Stärke Material: 3 mm, Breite Material: 30 mm, Nennweite DN Rohr: 1120 mm, zul. Last Fz: 2 kN | Lüftungsschelle Standard 30x3, DN 1120 ohne Anschluss o. Dämm., Material: Stahl, Materialname: S235, Oberfläche: galvanisch verzinkt, VPE: 1, Rabattgruppe: 08-043, Preiseinheit: 100, Anschluss: ohne Anschluss, Schalldämmeinlage: ohne Dämmung, Verschluss: Mutter / Verschluss-Schraube, Achsabstand: 1167 mm, Breite: 1192 mm, Höhe: 1138 mm, Rohraußendurchmesser: 1126 mm, Lochdurchmesser: 10.5 mm, Stärke Material: 3 mm, Breite Material: 30 mm, Nennweite DN Rohr: 1120 mm, zul. Last Fz: 2 kN, Mengeneinheit: St, Gewicht: 2,6160 kg, Fabrikat: MEFA, EAN: 4250928410634
0442510 | Lüftungsschelle Standard 30x3 | DN 1250 ohne Anschluss o. Dämm. | St | MEFA | 2,9100 kg | 4250928410658 | , Material: Stahl, Materialname: S235, Oberfläche: galvanisch verzinkt, VPE: 1, Rabattgruppe: 08-043, Preiseinheit: 100, Anschluss: ohne Anschluss, Schalldämmeinlage: ohne Dämmung, Verschluss: Mutter / Verschluss-Schraube, Achsabstand: 1297 mm, Breite: 1322 mm, Höhe: 1268 mm, Rohraußendurchmesser: 1256 mm, Lochdurchmesser: 10.5 mm, Stärke Material: 3 mm, Breite Material: 30 mm, Nennweite DN Rohr: 1250 mm, zul. Last Fz: 2 kN | Lüftungsschelle Standard 30x3, DN 1250 ohne Anschluss o. Dämm., Material: Stahl, Materialname: S235, Oberfläche: galvanisch verzinkt, VPE: 1, Rabattgruppe: 08-043, Preiseinheit: 100, Anschluss: ohne Anschluss, Schalldämmeinlage: ohne Dämmung, Verschluss: Mutter / Verschluss-Schraube, Achsabstand: 1297 mm, Breite: 1322 mm, Höhe: 1268 mm, Rohraußendurchmesser: 1256 mm, Lochdurchmesser: 10.5 mm, Stärke Material: 3 mm, Breite Material: 30 mm, Nennweite DN Rohr: 1250 mm, zul. Last Fz: 2 kN, Mengeneinheit: St, Gewicht: 2,9100 kg, Fabrikat: MEFA, EAN: 4250928410658
47300020 | Rohrschelle HDC 30x2,5 | 20 - 24 mm M8 o. Dämm. | St | Jiangmen Eurofix | 0,1410 kg | 4250928458148 | , Material: Stahl, Materialname: , Oberfläche: galvanisch verzinkt, VPE: 50, Rabattgruppe: 12-034, Preiseinheit: 100, Schalldämmeinlage: ohne Dämmung, Anschluss: M8, Verschluss: M8, Stärke Material: 2.5 mm, Breite Material: 30 mm, Achsabstand: 44 mm, Anschlußhöhe: 15 mm, Breite: 66 mm, Höhe: 42 mm, max. Rohraußendurchmesser: 24 mm, min. Rohraußendurchmesser: 20 mm, Rohraußendurchmesser Zoll: 1/2 Zoll, zul. Last Fz: 2.5 kN | Rohrschelle HDC 30x2,5, 20 - 24 mm M8 o. Dämm., Material: Stahl, Materialname: , Oberfläche: galvanisch verzinkt, VPE: 50, Rabattgruppe: 12-034, Preiseinheit: 100, Schalldämmeinlage: ohne Dämmung, Anschluss: M8, Verschluss: M8, Stärke Material: 2.5 mm, Breite Material: 30 mm, Achsabstand: 44 mm, Anschlußhöhe: 15 mm, Breite: 66 mm, Höhe: 42 mm, max. Rohraußendurchmesser: 24 mm, min. Rohraußendurchmesser: 20 mm, Rohraußendurchmesser Zoll: 1/2 Zoll, zul. Last Fz: 2.5 kN, Mengeneinheit: St, Gewicht: 0,1410 kg, Fabrikat: Jiangmen Eurofix, EAN: 4250928458148
47300025 | Rohrschelle HDC 30x2,5 | 25 - 30 mm M8 o. Dämm. | St | Jiangmen Eurofix | 0,1480 kg | 4250928458155 | , Material: Stahl, Materialname: , Oberfläche: galvanisch verzinkt, VPE: 50, Rabattgruppe: 12-034, Preiseinheit: 100, Schalldämmeinlage: ohne Dämmung, Anschluss: M8, Verschluss: M8, Stärke Material: 2.5 mm, Breite Material: 30 mm, Achsabstand: 50 mm, Anschlußhöhe: 17 mm, Breite: 71 mm, Höhe: 50 mm, max. Rohraußendurchmesser: 30 mm, min. Rohraußendurchmesser: 25 mm, Rohraußendurchmesser Zoll: 3/4 Zoll, zul. Last Fz: 2.5 kN | Rohrschelle HDC 30x2,5, 25 - 30 mm M8 o. Dämm., Material: Stahl, Materialname: , Oberfläche: galvanisch verzinkt, VPE: 50, Rabattgruppe: 12-034, Preiseinheit: 100, Schalldämmeinlage: ohne Dämmung, Anschluss: M8, Verschluss: M8, Stärke Material: 2.5 mm, Breite Material: 30 mm, Achsabstand: 50 mm, Anschlußhöhe: 17 mm, Breite: 71 mm, Höhe: 50 mm, max. Rohraußendurchmesser: 30 mm, min. Rohraußendurchmesser: 25 mm, Rohraußendurchmesser Zoll: 3/4 Zoll, zul. Last Fz: 2.5 kN, Mengeneinheit: St, Gewicht: 0,1480 kg, Fabrikat: Jiangmen Eurofix, EAN: 4250928458155
47300031 | Rohrschelle HDC 30x2,5 | 31 - 35 mm M8 o. Dämm. | St | Jiangmen Eurofix | 0,1550 kg | 4250928458162 | , Material: Stahl, Materialname: , Oberfläche: galvanisch verzinkt, VPE: 50, Rabattgruppe: 12-034, Preiseinheit: 100, Schalldämmeinlage: ohne Dämmung, Anschluss: M8, Verschluss: M8, Stärke Material: 2.5 mm, Breite Material: 30 mm, Achsabstand: 55 mm, Anschlußhöhe: 16 mm, Breite: 77 mm, Höhe: 55 mm, max. Rohraußendurchmesser: 35 mm, min. Rohraußendurchmesser: 31 mm, Rohraußendurchmesser Zoll: 1 Zoll, zul. Last Fz: 2.5 kN | Rohrschelle HDC 30x2,5, 31 - 35 mm M8 o. Dämm., Material: Stahl, Materialname: , Oberfläche: galvanisch verzinkt, VPE: 50, Rabattgruppe: 12-034, Preiseinheit: 100, Schalldämmeinlage: ohne Dämmung, Anschluss: M8, Verschluss: M8, Stärke Material: 2.5 mm, Breite Material: 30 mm, Achsabstand: 55 mm, Anschlußhöhe: 16 mm, Breite: 77 mm, Höhe: 55 mm, max. Rohraußendurchmesser: 35 mm, min. Rohraußendurchmesser: 31 mm, Rohraußendurchmesser Zoll: 1 Zoll, zul. Last Fz: 2.5 kN, Mengeneinheit: St, Gewicht: 0,1550 kg, Fabrikat: Jiangmen Eurofix, EAN: 4250928458162
47300040 | Rohrschelle HDC 30x2,5 | 40 - 45 mm M8 o. Dämm. | St | Jiangmen Eurofix | 0,1740 kg | 4250928458179 | , Material: Stahl, Materialname: , Oberfläche: galvanisch verzinkt, VPE: 50, Rabattgruppe: 12-034, Preiseinheit: 100, Schalldämmeinlage: ohne Dämmung, Anschluss: M8, Verschluss: M8, Stärke Material: 2.5 mm, Breite Material: 30 mm, Achsabstand: 66 mm, Anschlußhöhe: 16 mm, Breite: 88 mm, Höhe: 65 mm, max. Rohraußendurchmesser: 45 mm, min. Rohraußendurchmesser: 40 mm, Rohraußendurchmesser Zoll: 1 1/4 Zoll, zul. Last Fz: 1.5 kN | Rohrschelle HDC 30x2,5, 40 - 45 mm M8 o. Dämm., Material: Stahl, Materialname: , Oberfläche: galvanisch verzinkt, VPE: 50, Rabattgruppe: 12-034, Preiseinheit: 100, Schalldämmeinlage: ohne Dämmung, Anschluss: M8, Verschluss: M8, Stärke Material: 2.5 mm, Breite Material: 30 mm, Achsabstand: 66 mm, Anschlußhöhe: 16 mm, Breite: 88 mm, Höhe: 65 mm, max. Rohraußendurchmesser: 45 mm, min. Rohraußendurchmesser: 40 mm, Rohraußendurchmesser Zoll: 1 1/4 Zoll, zul. Last Fz: 1.5 kN, Mengeneinheit: St, Gewicht: 0,1740 kg, Fabrikat: Jiangmen Eurofix, EAN: 4250928458179
47300048 | Rohrschelle HDC 30x2,5 | 48 - 53 mm M8 o. Dämm. | St | Jiangmen Eurofix | 0,1920 kg | 4250928458186 | , Material: Stahl, Materialname: , Oberfläche: galvanisch verzinkt, VPE: 50, Rabattgruppe: 12-034, Preiseinheit: 100, Schalldämmeinlage: ohne Dämmung, Anschluss: M8, Verschluss: M8, Stärke Material: 2.5 mm, Breite Material: 30 mm, Achsabstand: 74 mm, Anschlußhöhe: 16 mm, Breite: 96 mm, Höhe: 73 mm, max. Rohraußendurchmesser: 53 mm, min. Rohraußendurchmesser: 48 mm, Rohraußendurchmesser Zoll: 1 1/2 Zoll, zul. Last Fz: 2.5 kN | Rohrschelle HDC 30x2,5, 48 - 53 mm M8 o. Dämm., Material: Stahl, Materialname: , Oberfläche: galvanisch verzinkt, VPE: 50, Rabattgruppe: 12-034, Preiseinheit: 100, Schalldämmeinlage: ohne Dämmung, Anschluss: M8, Verschluss: M8, Stärke Material: 2.5 mm, Breite Material: 30 mm, Achsabstand: 74 mm, Anschlußhöhe: 16 mm, Breite: 96 mm, Höhe: 73 mm, max. Rohraußendurchmesser: 53 mm, min. Rohraußendurchmesser: 48 mm, Rohraußendurchmesser Zoll: 1 1/2 Zoll, zul. Last Fz: 2.5 kN, Mengeneinheit: St, Gewicht: 0,1920 kg, Fabrikat: Jiangmen Eurofix, EAN: 4250928458186
47300061 | Rohrschelle HDC 30x2,5 | 60 - 65 mm M8 o. Dämm. | St | Jiangmen Eurofix | 0,2170 kg | 4250928458193 | , Material: Stahl, Materialname: , Oberfläche: galvanisch verzinkt, VPE: 25, Rabattgruppe: 12-034, Preiseinheit: 100, Schalldämmeinlage: ohne Dämmung, Anschluss: M8, Verschluss: M8, Stärke Material: 2.5 mm, Breite Material: 30 mm, Achsabstand: 87 mm, Anschlußhöhe: 16 mm, Breite: 108 mm, Höhe: 85 mm, max. Rohraußendurchmesser: 65 mm, min. Rohraußendurchmesser: 60 mm, Rohraußendurchmesser Zoll: 2 Zoll, zul. Last Fz: 2.5 kN | Rohrschelle HDC 30x2,5, 60 - 65 mm M8 o. Dämm., Material: Stahl, Materialname: , Oberfläche: galvanisch verzinkt, VPE: 25, Rabattgruppe: 12-034, Preiseinheit: 100, Schalldämmeinlage: ohne Dämmung, Anschluss: M8, Verschluss: M8, Stärke Material: 2.5 mm, Breite Material: 30 mm, Achsabstand: 87 mm, Anschlußhöhe: 16 mm, Breite: 108 mm, Höhe: 85 mm, max. Rohraußendurchmesser: 65 mm, min. Rohraußendurchmesser: 60 mm, Rohraußendurchmesser Zoll: 2 Zoll, zul. Last Fz: 2.5 kN, Mengeneinheit: St, Gewicht: 0,2170 kg, Fabrikat: Jiangmen Eurofix, EAN: 4250928458193
47300022 | Rohrschelle HDC 30x2,5 | 20 - 24 mm M10 o. Dämm. | St | Jiangmen Eurofix | 0,1410 kg | 4250928458209 | , Material: Stahl, Materialname: , Oberfläche: galvanisch verzinkt, VPE: 50, Rabattgruppe: 12-034, Preiseinheit: 100, Schalldämmeinlage: ohne Dämmung, Anschluss: M10, Verschluss-Schraube: M10, Breite Material: 30 mm, Achsabstand: 44 mm, Anschlußhöhe: 17 mm, Breite: 66 mm, Höhe: 44 mm, max. Rohraußendurchmesser: 24 mm, min. Rohraußendurchmesser: 20 mm, Rohraußendurchmesser Zoll: 1/2 Zoll, Stärke Material: 2.5 mm, zul. Last Fz: 2.5 kN | Rohrschelle HDC 30x2,5, 20 - 24 mm M10 o. Dämm., Material: Stahl, Materialname: , Oberfläche: galvanisch verzinkt, VPE: 50, Rabattgruppe: 12-034, Preiseinheit: 100, Schalldämmeinlage: ohne Dämmung, Anschluss: M10, Verschluss-Schraube: M10, Breite Material: 30 mm, Achsabstand: 44 mm, Anschlußhöhe: 17 mm, Breite: 66 mm, Höhe: 44 mm, max. Rohraußendurchmesser: 24 mm, min. Rohraußendurchmesser: 20 mm, Rohraußendurchmesser Zoll: 1/2 Zoll, Stärke Material: 2.5 mm, zul. Last Fz: 2.5 kN, Mengeneinheit: St, Gewicht: 0,1410 kg, Fabrikat: Jiangmen Eurofix, EAN: 4250928458209
47300027 | Rohrschelle HDC 30x2,5 | 25 - 30 mm M10 o. Dämm. | St | Jiangmen Eurofix | 0,1480 kg | 4250928458216 | , Material: Stahl, Materialname: , Oberfläche: galvanisch verzinkt, VPE: 50, Rabattgruppe: 12-034, Preiseinheit: 100, Schalldämmeinlage: ohne Dämmung, Anschluss: M10, Verschluss-Schraube: M10, Breite Material: 30 mm, Achsabstand: 50 mm, Anschlußhöhe: 19 mm, Breite: 71 mm, Höhe: 52 mm, max. Rohraußendurchmesser: 30 mm, min. Rohraußendurchmesser: 25 mm, Rohraußendurchmesser Zoll: 3/4 Zoll, Stärke Material: 2.5 mm, zul. Last Fz: 2.5 kN | Rohrschelle HDC 30x2,5, 25 - 30 mm M10 o. Dämm., Material: Stahl, Materialname: , Oberfläche: galvanisch verzinkt, VPE: 50, Rabattgruppe: 12-034, Preiseinheit: 100, Schalldämmeinlage: ohne Dämmung, Anschluss: M10, Verschluss-Schraube: M10, Breite Material: 30 mm, Achsabstand: 50 mm, Anschlußhöhe: 19 mm, Breite: 71 mm, Höhe: 52 mm, max. Rohraußendurchmesser: 30 mm, min. Rohraußendurchmesser: 25 mm, Rohraußendurchmesser Zoll: 3/4 Zoll, Stärke Material: 2.5 mm, zul. Last Fz: 2.5 kN, Mengeneinheit: St, Gewicht: 0,1480 kg, Fabrikat: Jiangmen Eurofix, EAN: 4250928458216
47300034 | Rohrschelle HDC 30x2,5 | 31 - 35 mm M10 o. Dämm. | St | Jiangmen Eurofix | 0,1550 kg | 4250928458223 | , Material: Stahl, Materialname: , Oberfläche: galvanisch verzinkt, VPE: 50, Rabattgruppe: 12-034, Preiseinheit: 100, Schalldämmeinlage: ohne Dämmung, Anschluss: M10, Verschluss-Schraube: M10, Breite Material: 30 mm, Achsabstand: 55 mm, Anschlußhöhe: 18 mm, Breite: 77 mm, Höhe: 57 mm, max. Rohraußendurchmesser: 35 mm, min. Rohraußendurchmesser: 31 mm, Rohraußendurchmesser Zoll: 1 Zoll, Stärke Material: 2.5 mm, zul. Last Fz: 2.5 kN | Rohrschelle HDC 30x2,5, 31 - 35 mm M10 o. Dämm., Material: Stahl, Materialname: , Oberfläche: galvanisch verzinkt, VPE: 50, Rabattgruppe: 12-034, Preiseinheit: 100, Schalldämmeinlage: ohne Dämmung, Anschluss: M10, Verschluss-Schraube: M10, Breite Material: 30 mm, Achsabstand: 55 mm, Anschlußhöhe: 18 mm, Breite: 77 mm, Höhe: 57 mm, max. Rohraußendurchmesser: 35 mm, min. Rohraußendurchmesser: 31 mm, Rohraußendurchmesser Zoll: 1 Zoll, Stärke Material: 2.5 mm, zul. Last Fz: 2.5 kN, Mengeneinheit: St, Gewicht: 0,1550 kg, Fabrikat: Jiangmen Eurofix, EAN: 4250928458223
47300043 | Rohrschelle HDC 30x2,5 | 40 - 45 mm M10 o. Dämm. | St | Jiangmen Eurofix | 0,1740 kg | 4250928458230 | , Material: Stahl, Materialname: , Oberfläche: galvanisch verzinkt, VPE: 50, Rabattgruppe: 12-034, Preiseinheit: 100, Schalldämmeinlage: ohne Dämmung, Anschluss: M10, Verschluss-Schraube: M10, Breite Material: 30 mm, Achsabstand: 66 mm, Anschlußhöhe: 18 mm, Breite: 88 mm, Höhe: 67 mm, max. Rohraußendurchmesser: 45 mm, min. Rohraußendurchmesser: 40 mm, Rohraußendurchmesser Zoll: 1 1/4 Zoll, Stärke Material: 2.5 mm, zul. Last Fz: 2.5 kN | Rohrschelle HDC 30x2,5, 40 - 45 mm M10 o. Dämm., Material: Stahl, Materialname: , Oberfläche: galvanisch verzinkt, VPE: 50, Rabattgruppe: 12-034, Preiseinheit: 100, Schalldämmeinlage: ohne Dämmung, Anschluss: M10, Verschluss-Schraube: M10, Breite Material: 30 mm, Achsabstand: 66 mm, Anschlußhöhe: 18 mm, Breite: 88 mm, Höhe: 67 mm, max. Rohraußendurchmesser: 45 mm, min. Rohraußendurchmesser: 40 mm, Rohraußendurchmesser Zoll: 1 1/4 Zoll, Stärke Material: 2.5 mm, zul. Last Fz: 2.5 kN, Mengeneinheit: St, Gewicht: 0,1740 kg, Fabrikat: Jiangmen Eurofix, EAN: 4250928458230
47300050 | Rohrschelle HDC 30x2,5 | 48 - 53 mm M10 o. Dämm. | St | Jiangmen Eurofix | 0,1920 kg | 4250928458247 | , Material: Stahl, Materialname: , Oberfläche: galvanisch verzinkt, VPE: 50, Rabattgruppe: 12-034, Preiseinheit: 100, Schalldämmeinlage: ohne Dämmung, Anschluss: M10, Verschluss-Schraube: M10, Breite Material: 30 mm, Achsabstand: 74 mm, Anschlußhöhe: 18 mm, Breite: 96 mm, Höhe: 75 mm, max. Rohraußendurchmesser: 53 mm, min. Rohraußendurchmesser: 48 mm, Rohraußendurchmesser Zoll: 1 1/2 Zoll, Stärke Material: 2.5 mm, zul. Last Fz: 2.5 kN | Rohrschelle HDC 30x2,5, 48 - 53 mm M10 o. Dämm., Material: Stahl, Materialname: , Oberfläche: galvanisch verzinkt, VPE: 50, Rabattgruppe: 12-034, Preiseinheit: 100, Schalldämmeinlage: ohne Dämmung, Anschluss: M10, Verschluss-Schraube: M10, Breite Material: 30 mm, Achsabstand: 74 mm, Anschlußhöhe: 18 mm, Breite: 96 mm, Höhe: 75 mm, max. Rohraußendurchmesser: 53 mm, min. Rohraußendurchmesser: 48 mm, Rohraußendurchmesser Zoll: 1 1/2 Zoll, Stärke Material: 2.5 mm, zul. Last Fz: 2.5 kN, Mengeneinheit: St, Gewicht: 0,1920 kg, Fabrikat: Jiangmen Eurofix, EAN: 4250928458247
47300060 | Rohrschelle HDC 30x2,5 | 60 - 65 mm M10 o. Dämm. | St | Jiangmen Eurofix | 0,2170 kg | 4250928458254 | , Material: Stahl, Materialname: , Oberfläche: galvanisch verzinkt, VPE: 25, Rabattgruppe: 12-034, Preiseinheit: 100, Schalldämmeinlage: ohne Dämmung, Anschluss: M10, Verschluss-Schraube: M10, Breite Material: 30 mm, Achsabstand: 87 mm, Anschlußhöhe: 18 mm, Breite: 108 mm, Höhe: 87 mm, max. Rohraußendurchmesser: 65 mm, min. Rohraußendurchmesser: 60 mm, Rohraußendurchmesser Zoll: 2 Zoll, Stärke Material: 2.5 mm, zul. Last Fz: 2.5 kN | Rohrschelle HDC 30x2,5, 60 - 65 mm M10 o. Dämm., Material: Stahl, Materialname: , Oberfläche: galvanisch verzinkt, VPE: 25, Rabattgruppe: 12-034, Preiseinheit: 100, Schalldämmeinlage: ohne Dämmung, Anschluss: M10, Verschluss-Schraube: M10, Breite Material: 30 mm, Achsabstand: 87 mm, Anschlußhöhe: 18 mm, Breite: 108 mm, Höhe: 87 mm, max. Rohraußendurchmesser: 65 mm, min. Rohraußendurchmesser: 60 mm, Rohraußendurchmesser Zoll: 2 Zoll, Stärke Material: 2.5 mm, zul. Last Fz: 2.5 kN, Mengeneinheit: St, Gewicht: 0,2170 kg, Fabrikat: Jiangmen Eurofix, EAN: 4250928458254
47300076 | Rohrschelle HDC 30x3 | 76 - 81 mm M10 o. Dämm. | St | Jiangmen Eurofix | 0,2920 kg | 4250928458261 | , Material: Stahl, Materialname: , Oberfläche: galvanisch verzinkt, VPE: 25, Rabattgruppe: 12-034, Preiseinheit: 100, Schalldämmeinlage: ohne Dämmung, Anschluss: M10, Verschluss-Schraube: M10, Breite Material: 30 mm, Achsabstand: 108 mm, Anschlußhöhe: 20 mm, Breite: 135 mm, Höhe: 105 mm, max. Rohraußendurchmesser: 81 mm, min. Rohraußendurchmesser: 76 mm, Rohraußendurchmesser Zoll: 2 1/2 Zoll, Stärke Material: 3 mm, zul. Last Fz: 3.5 kN | Rohrschelle HDC 30x3, 76 - 81 mm M10 o. Dämm., Material: Stahl, Materialname: , Oberfläche: galvanisch verzinkt, VPE: 25, Rabattgruppe: 12-034, Preiseinheit: 100, Schalldämmeinlage: ohne Dämmung, Anschluss: M10, Verschluss-Schraube: M10, Breite Material: 30 mm, Achsabstand: 108 mm, Anschlußhöhe: 20 mm, Breite: 135 mm, Höhe: 105 mm, max. Rohraußendurchmesser: 81 mm, min. Rohraußendurchmesser: 76 mm, Rohraußendurchmesser Zoll: 2 1/2 Zoll, Stärke Material: 3 mm, zul. Last Fz: 3.5 kN, Mengeneinheit: St, Gewicht: 0,2920 kg, Fabrikat: Jiangmen Eurofix, EAN: 4250928458261
47300088 | Rohrschelle HDC 30x3 | 88 - 93 mm M10 o. Dämm. | St | Jiangmen Eurofix | 0,3190 kg | 4250928458278 | , Material: Stahl, Materialname: , Oberfläche: galvanisch verzinkt, VPE: 25, Rabattgruppe: 12-034, Preiseinheit: 100, Schalldämmeinlage: ohne Dämmung, Anschluss: M10, Verschluss-Schraube: M10, Breite Material: 30 mm, Achsabstand: 120 mm, Anschlußhöhe: 20 mm, Breite: 147 mm, Höhe: 117 mm, max. Rohraußendurchmesser: 93 mm, min. Rohraußendurchmesser: 88 mm, Rohraußendurchmesser Zoll: 3 Zoll, Stärke Material: 3 mm, zul. Last Fz: 3.5 kN | Rohrschelle HDC 30x3, 88 - 93 mm M10 o. Dämm., Material: Stahl, Materialname: , Oberfläche: galvanisch verzinkt, VPE: 25, Rabattgruppe: 12-034, Preiseinheit: 100, Schalldämmeinlage: ohne Dämmung, Anschluss: M10, Verschluss-Schraube: M10, Breite Material: 30 mm, Achsabstand: 120 mm, Anschlußhöhe: 20 mm, Breite: 147 mm, Höhe: 117 mm, max. Rohraußendurchmesser: 93 mm, min. Rohraußendurchmesser: 88 mm, Rohraußendurchmesser Zoll: 3 Zoll, Stärke Material: 3 mm, zul. Last Fz: 3.5 kN, Mengeneinheit: St, Gewicht: 0,3190 kg, Fabrikat: Jiangmen Eurofix, EAN: 4250928458278
47300110 | Rohrschelle HDC 30x3 | 110 - 116 mm M10 o. Dämm. | St | Jiangmen Eurofix | 0,3650 kg | 4250928458285 | , Material: Stahl, Materialname: , Oberfläche: galvanisch verzinkt, VPE: 25, Rabattgruppe: 12-034, Preiseinheit: 100, Schalldämmeinlage: ohne Dämmung, Anschluss: M10, Verschluss-Schraube: M10, Breite Material: 30 mm, Achsabstand: 144 mm, Anschlußhöhe: 20 mm, Breite: 171 mm, Höhe: 140 mm, max. Rohraußendurchmesser: 116 mm, min. Rohraußendurchmesser: 110 mm, Rohraußendurchmesser Zoll: 4 Zoll, Stärke Material: 3 mm, zul. Last Fz: 3.5 kN | Rohrschelle HDC 30x3, 110 - 116 mm M10 o. Dämm., Material: Stahl, Materialname: , Oberfläche: galvanisch verzinkt, VPE: 25, Rabattgruppe: 12-034, Preiseinheit: 100, Schalldämmeinlage: ohne Dämmung, Anschluss: M10, Verschluss-Schraube: M10, Breite Material: 30 mm, Achsabstand: 144 mm, Anschlußhöhe: 20 mm, Breite: 171 mm, Höhe: 140 mm, max. Rohraußendurchmesser: 116 mm, min. Rohraußendurchmesser: 110 mm, Rohraußendurchmesser Zoll: 4 Zoll, Stärke Material: 3 mm, zul. Last Fz: 3.5 kN, Mengeneinheit: St, Gewicht: 0,3650 kg, Fabrikat: Jiangmen Eurofix, EAN: 4250928458285
47300140 | Rohrschelle HDC 40x4 | 140 - 148 mm M12 o. Dämm. | St | Jiangmen Eurofix | 0,8060 kg | 4250928458292 | , Material: Stahl, Materialname: , Oberfläche: galvanisch verzinkt, VPE: 10, Rabattgruppe: 12-034, Preiseinheit: 100, Schalldämmeinlage: ohne Dämmung, Anschluss: M12, Anschlußhöhe: 19 mm, Verschluss-Schraube: M12, Stärke Material: 4 mm, Breite Material: 40 mm, Achsabstand: 186 mm, Breite: 216 mm, Höhe: 168 mm, max. Rohraußendurchmesser: 148 mm, min. Rohraußendurchmesser: 140 mm, Rohraußendurchmesser Zoll: 5 Zoll, zul. Last Fz: 5 kN | Rohrschelle HDC 40x4, 140 - 148 mm M12 o. Dämm., Material: Stahl, Materialname: , Oberfläche: galvanisch verzinkt, VPE: 10, Rabattgruppe: 12-034, Preiseinheit: 100, Schalldämmeinlage: ohne Dämmung, Anschluss: M12, Anschlußhöhe: 19 mm, Verschluss-Schraube: M12, Stärke Material: 4 mm, Breite Material: 40 mm, Achsabstand: 186 mm, Breite: 216 mm, Höhe: 168 mm, max. Rohraußendurchmesser: 148 mm, min. Rohraußendurchmesser: 140 mm, Rohraußendurchmesser Zoll: 5 Zoll, zul. Last Fz: 5 kN, Mengeneinheit: St, Gewicht: 0,8060 kg, Fabrikat: Jiangmen Eurofix, EAN: 4250928458292
47300167 | Rohrschelle HDC 40x4 | 167 - 173 mm M12 o. Dämm. | St | Jiangmen Eurofix | 0,9030 kg | 4250928458308 | , Material: Stahl, Materialname: , Oberfläche: galvanisch verzinkt, VPE: 10, Rabattgruppe: 12-034, Preiseinheit: 100, Schalldämmeinlage: ohne Dämmung, Anschluss: M12, Anschlußhöhe: 19 mm, Verschluss-Schraube: M12, Stärke Material: 4 mm, Breite Material: 40 mm, Achsabstand: 212 mm, Breite: 242 mm, Höhe: 193 mm, max. Rohraußendurchmesser: 173 mm, min. Rohraußendurchmesser: 167 mm, Rohraußendurchmesser Zoll: 6 Zoll, zul. Last Fz: 5 kN | Rohrschelle HDC 40x4, 167 - 173 mm M12 o. Dämm., Material: Stahl, Materialname: , Oberfläche: galvanisch verzinkt, VPE: 10, Rabattgruppe: 12-034, Preiseinheit: 100, Schalldämmeinlage: ohne Dämmung, Anschluss: M12, Anschlußhöhe: 19 mm, Verschluss-Schraube: M12, Stärke Material: 4 mm, Breite Material: 40 mm, Achsabstand: 212 mm, Breite: 242 mm, Höhe: 193 mm, max. Rohraußendurchmesser: 173 mm, min. Rohraußendurchmesser: 167 mm, Rohraußendurchmesser Zoll: 6 Zoll, zul. Last Fz: 5 kN, Mengeneinheit: St, Gewicht: 0,9030 kg, Fabrikat: Jiangmen Eurofix, EAN: 4250928458308
0477219 | Rohrschelle SP 50x5 | 219 mm M16 o. Dämm. | St | MEFA | 1,7510 kg | 4250928412515 | , Material: Stahl, Materialname: S235, Oberfläche: galvanisch verzinkt, VPE: 1, Rabattgruppe: 12-034, Preiseinheit: 100, Brandschutz: 901-118-000-La-Pk, Schalldämmeinlage: ohne Dämmung, Achsabstand: 268 mm, Anschluss: M16, Anschlußhöhe: 25 mm, Breite: 297 mm, Höhe: 249 mm, Rohraußendurchmesser Zoll: 8 Zoll, Verschluss-Schraube: M12, Rohraußendurchmesser: 219 mm, Stärke Material: 5 mm, Breite Material: 50 mm, zul. Last Fz: 8.5 kN | Rohrschelle SP 50x5, 219 mm M16 o. Dämm., Material: Stahl, Materialname: S235, Oberfläche: galvanisch verzinkt, VPE: 1, Rabattgruppe: 12-034, Preiseinheit: 100, Brandschutz: 901-118-000-La-Pk, Schalldämmeinlage: ohne Dämmung, Achsabstand: 268 mm, Anschluss: M16, Anschlußhöhe: 25 mm, Breite: 297 mm, Höhe: 249 mm, Rohraußendurchmesser Zoll: 8 Zoll, Verschluss-Schraube: M12, Rohraußendurchmesser: 219 mm, Stärke Material: 5 mm, Breite Material: 50 mm, zul. Last Fz: 8.5 kN, Mengeneinheit: St, Gewicht: 1,7510 kg, Fabrikat: MEFA, EAN: 4250928412515
0478273 | Rohrschelle SP 50x5 | 273 mm M20 o. Dämm. | St | MEFA | 2,2540 kg | 4250928412522 | , Material: Stahl, Materialname: S235, Oberfläche: galvanisch verzinkt, VPE: 1, Rabattgruppe: 12-034, Preiseinheit: 100, Brandschutz: 901-118-000-La-Pk, Schalldämmeinlage: ohne Dämmung, Anschluss: M20, Anschlußhöhe: 22 mm, Verschluss-Schraube: M16, Stärke Material: 5 mm, Breite Material: 50 mm, Achsabstand: 322 mm, Breite: 351 mm, Höhe: 300 mm, Rohraußendurchmesser Zoll: 10 Zoll, Rohraußendurchmesser: 273 mm, zul. Last Fz: 10 kN | Rohrschelle SP 50x5, 273 mm M20 o. Dämm., Material: Stahl, Materialname: S235, Oberfläche: galvanisch verzinkt, VPE: 1, Rabattgruppe: 12-034, Preiseinheit: 100, Brandschutz: 901-118-000-La-Pk, Schalldämmeinlage: ohne Dämmung, Anschluss: M20, Anschlußhöhe: 22 mm, Verschluss-Schraube: M16, Stärke Material: 5 mm, Breite Material: 50 mm, Achsabstand: 322 mm, Breite: 351 mm, Höhe: 300 mm, Rohraußendurchmesser Zoll: 10 Zoll, Rohraußendurchmesser: 273 mm, zul. Last Fz: 10 kN, Mengeneinheit: St, Gewicht: 2,2540 kg, Fabrikat: MEFA, EAN: 4250928412522
0478324 | Rohrschelle SP 50x5 | 324 mm M20 o. Dämm. | St | MEFA | 2,4590 kg | 4250928463586 | , Material: Stahl, Materialname: S235, Oberfläche: galvanisch verzinkt, VPE: 1, Rabattgruppe: 12-034, Preiseinheit: 100, Brandschutz: 901-118-000-La-Pk, Schalldämmeinlage: ohne Dämmung, Anschluss: M20, Anschlußhöhe: 22 mm, Verschluss-Schraube: M16, Stärke Material: 5 mm, Breite Material: 50 mm, Achsabstand: 375 mm, Breite: 404 mm, Höhe: 351 mm, Rohraußendurchmesser Zoll: 12 Zoll, Rohraußendurchmesser: 324 mm, zul. Last Fz: 12.5 kN | Rohrschelle SP 50x5, 324 mm M20 o. Dämm., Material: Stahl, Materialname: S235, Oberfläche: galvanisch verzinkt, VPE: 1, Rabattgruppe: 12-034, Preiseinheit: 100, Brandschutz: 901-118-000-La-Pk, Schalldämmeinlage: ohne Dämmung, Anschluss: M20, Anschlußhöhe: 22 mm, Verschluss-Schraube: M16, Stärke Material: 5 mm, Breite Material: 50 mm, Achsabstand: 375 mm, Breite: 404 mm, Höhe: 351 mm, Rohraußendurchmesser Zoll: 12 Zoll, Rohraußendurchmesser: 324 mm, zul. Last Fz: 12.5 kN, Mengeneinheit: St, Gewicht: 2,4590 kg, Fabrikat: MEFA, EAN: 4250928463586
051003015 | Rohrschelle Trabant Inox 20x1 | 12 - 15 mm M8/M10 TPE | St | MEFA | 0,0512 kg | 4250928453839 | , Material: Edelstahl, Materialname: V4A, Oberfläche: , VPE: 100, Rabattgruppe: 13-051, Preiseinheit: 100, Brandschutz: val.Brandschutz.B2, Dämmstärke: 4.5 mm, Farbe Schalldämmeinlage: Schwarz, max. Temperaturbeständigkeit: 100 °C, min. Temperaturbeständigkeit: -35 °C, Schalldämmeinlage: Gummi TPE, Verschluss: Rastverschluss, Verschluss-Schraube: M6, Anschluss: M8/M10, Achsabstand: 42 mm, Anschlußhöhe: 22 mm, Breite: 59 mm, max. Höhe: 43 mm, max. Rohraußendurchmesser: 15 mm, min. Höhe: 40 mm, min. Rohraußendurchmesser: 12 mm, Stärke Material: 1 mm, Breite Material: 20 mm, zul. Last Fz: 0.4 kN | Rohrschelle Trabant Inox 20x1, 12 - 15 mm M8/M10 TPE, Material: Edelstahl, Materialname: V4A, Oberfläche: , VPE: 100, Rabattgruppe: 13-051, Preiseinheit: 100, Brandschutz: val.Brandschutz.B2, Dämmstärke: 4.5 mm, Farbe Schalldämmeinlage: Schwarz, max. Temperaturbeständigkeit: 100 °C, min. Temperaturbeständigkeit: -35 °C, Schalldämmeinlage: Gummi TPE, Verschluss: Rastverschluss, Verschluss-Schraube: M6, Anschluss: M8/M10, Achsabstand: 42 mm, Anschlußhöhe: 22 mm, Breite: 59 mm, max. Höhe: 43 mm, max. Rohraußendurchmesser: 15 mm, min. Höhe: 40 mm, min. Rohraußendurchmesser: 12 mm, Stärke Material: 1 mm, Breite Material: 20 mm, zul. Last Fz: 0.4 kN, Mengeneinheit: St, Gewicht: 0,0512 kg, Fabrikat: MEFA, EAN: 4250928453839
051003020 | Rohrschelle Trabant Inox 20x1 | 16 - 20 mm M8/M10 TPE | St | MEFA | 0,0543 kg | 4250928453846 | , Material: Edelstahl, Materialname: V4A, Oberfläche: , VPE: 100, Rabattgruppe: 13-051, Preiseinheit: 100, Brandschutz: val.Brandschutz.B2, Dämmstärke: 4.5 mm, Farbe Schalldämmeinlage: Schwarz, max. Temperaturbeständigkeit: 100 °C, min. Temperaturbeständigkeit: -35 °C, Schalldämmeinlage: Gummi TPE, Verschluss: Rastverschluss, Verschluss-Schraube: M6, Anschluss: M8/M10, Achsabstand: 46.5 mm, Anschlußhöhe: 22 mm, Breite: 64 mm, max. Höhe: 48 mm, max. Rohraußendurchmesser: 20 mm, min. Höhe: 43 mm, min. Rohraußendurchmesser: 16 mm, Rohraußendurchmesser Zoll: 3/8 Zoll, Stärke Material: 1 mm, Breite Material: 20 mm, zul. Last Fz: 0.4 kN | Rohrschelle Trabant Inox 20x1, 16 - 20 mm M8/M10 TPE, Material: Edelstahl, Materialname: V4A, Oberfläche: , VPE: 100, Rabattgruppe: 13-051, Preiseinheit: 100, Brandschutz: val.Brandschutz.B2, Dämmstärke: 4.5 mm, Farbe Schalldämmeinlage: Schwarz, max. Temperaturbeständigkeit: 100 °C, min. Temperaturbeständigkeit: -35 °C, Schalldämmeinlage: Gummi TPE, Verschluss: Rastverschluss, Verschluss-Schraube: M6, Anschluss: M8/M10, Achsabstand: 46.5 mm, Anschlußhöhe: 22 mm, Breite: 64 mm, max. Höhe: 48 mm, max. Rohraußendurchmesser: 20 mm, min. Höhe: 43 mm, min. Rohraußendurchmesser: 16 mm, Rohraußendurchmesser Zoll: 3/8 Zoll, Stärke Material: 1 mm, Breite Material: 20 mm, zul. Last Fz: 0.4 kN, Mengeneinheit: St, Gewicht: 0,0543 kg, Fabrikat: MEFA, EAN: 4250928453846
051003025 | Rohrschelle Trabant Inox 20x1 | 21 - 25 mm M8/M10 TPE | St | MEFA | 0,0585 kg | 4250928453853 | , Material: Edelstahl, Materialname: V4A, Oberfläche: , VPE: 100, Rabattgruppe: 13-051, Preiseinheit: 100, Brandschutz: val.Brandschutz.B2, Dämmstärke: 4.5 mm, Farbe Schalldämmeinlage: Schwarz, max. Temperaturbeständigkeit: 100 °C, min. Temperaturbeständigkeit: -35 °C, Schalldämmeinlage: Gummi TPE, Verschluss: Rastverschluss, Verschluss-Schraube: M6, Anschluss: M8/M10, Achsabstand: 51.5 mm, Anschlußhöhe: 22 mm, Breite: 69 mm, max. Höhe: 53 mm, max. Rohraußendurchmesser: 25 mm, min. Höhe: 48 mm, min. Rohraußendurchmesser: 21 mm, Rohraußendurchmesser Zoll: 1/2 Zoll, Stärke Material: 1 mm, Breite Material: 20 mm, zul. Last Fz: 0.4 kN | Rohrschelle Trabant Inox 20x1, 21 - 25 mm M8/M10 TPE, Material: Edelstahl, Materialname: V4A, Oberfläche: , VPE: 100, Rabattgruppe: 13-051, Preiseinheit: 100, Brandschutz: val.Brandschutz.B2, Dämmstärke: 4.5 mm, Farbe Schalldämmeinlage: Schwarz, max. Temperaturbeständigkeit: 100 °C, min. Temperaturbeständigkeit: -35 °C, Schalldämmeinlage: Gummi TPE, Verschluss: Rastverschluss, Verschluss-Schraube: M6, Anschluss: M8/M10, Achsabstand: 51.5 mm, Anschlußhöhe: 22 mm, Breite: 69 mm, max. Höhe: 53 mm, max. Rohraußendurchmesser: 25 mm, min. Höhe: 48 mm, min. Rohraußendurchmesser: 21 mm, Rohraußendurchmesser Zoll: 1/2 Zoll, Stärke Material: 1 mm, Breite Material: 20 mm, zul. Last Fz: 0.4 kN, Mengeneinheit: St, Gewicht: 0,0585 kg, Fabrikat: MEFA, EAN: 4250928453853
051003030 | Rohrschelle Trabant Inox 20x1 | 26 - 30 mm M8/M10 TPE | St | MEFA | 0,0628 kg | 4250928453860 | , Material: Edelstahl, Materialname: V4A, Oberfläche: , VPE: 100, Rabattgruppe: 13-051, Preiseinheit: 100, Brandschutz: val.Brandschutz.B2, Dämmstärke: 4.5 mm, Farbe Schalldämmeinlage: Schwarz, max. Temperaturbeständigkeit: 100 °C, min. Temperaturbeständigkeit: -35 °C, Schalldämmeinlage: Gummi TPE, Verschluss: Rastverschluss, Verschluss-Schraube: M6, Anschluss: M8/M10, Achsabstand: 57.0 mm, Anschlußhöhe: 22 mm, Breite: 74 mm, max. Höhe: 58 mm, max. Rohraußendurchmesser: 30 mm, min. Höhe: 53 mm, min. Rohraußendurchmesser: 26 mm, Rohraußendurchmesser Zoll: 3/4 Zoll, Stärke Material: 1 mm, Breite Material: 20 mm, zul. Last Fz: 0.4 kN | Rohrschelle Trabant Inox 20x1, 26 - 30 mm M8/M10 TPE, Material: Edelstahl, Materialname: V4A, Oberfläche: , VPE: 100, Rabattgruppe: 13-051, Preiseinheit: 100, Brandschutz: val.Brandschutz.B2, Dämmstärke: 4.5 mm, Farbe Schalldämmeinlage: Schwarz, max. Temperaturbeständigkeit: 100 °C, min. Temperaturbeständigkeit: -35 °C, Schalldämmeinlage: Gummi TPE, Verschluss: Rastverschluss, Verschluss-Schraube: M6, Anschluss: M8/M10, Achsabstand: 57.0 mm, Anschlußhöhe: 22 mm, Breite: 74 mm, max. Höhe: 58 mm, max. Rohraußendurchmesser: 30 mm, min. Höhe: 53 mm, min. Rohraußendurchmesser: 26 mm, Rohraußendurchmesser Zoll: 3/4 Zoll, Stärke Material: 1 mm, Breite Material: 20 mm, zul. Last Fz: 0.4 kN, Mengeneinheit: St, Gewicht: 0,0628 kg, Fabrikat: MEFA, EAN: 4250928453860
051003037 | Rohrschelle Trabant Inox 20x1 | 32 - 37 mm M8/M10 TPE | St | MEFA | 0,0675 kg | 4250928453877 | , Material: Edelstahl, Materialname: V4A, Oberfläche: , VPE: 100, Rabattgruppe: 13-051, Preiseinheit: 100, Brandschutz: val.Brandschutz.B2, Dämmstärke: 4.5 mm, Farbe Schalldämmeinlage: Schwarz, max. Temperaturbeständigkeit: 100 °C, min. Temperaturbeständigkeit: -35 °C, Schalldämmeinlage: Gummi TPE, Verschluss: Rastverschluss, Verschluss-Schraube: M6, Anschluss: M8/M10, Achsabstand: 64 mm, Anschlußhöhe: 22 mm, Breite: 81 mm, max. Höhe: 65 mm, max. Rohraußendurchmesser: 37 mm, min. Höhe: 60 mm, min. Rohraußendurchmesser: 32 mm, Rohraußendurchmesser Zoll: 1 Zoll, Stärke Material: 1 mm, Breite Material: 20 mm, zul. Last Fz: 0.4 kN | Rohrschelle Trabant Inox 20x1, 32 - 37 mm M8/M10 TPE, Material: Edelstahl, Materialname: V4A, Oberfläche: , VPE: 100, Rabattgruppe: 13-051, Preiseinheit: 100, Brandschutz: val.Brandschutz.B2, Dämmstärke: 4.5 mm, Farbe Schalldämmeinlage: Schwarz, max. Temperaturbeständigkeit: 100 °C, min. Temperaturbeständigkeit: -35 °C, Schalldämmeinlage: Gummi TPE, Verschluss: Rastverschluss, Verschluss-Schraube: M6, Anschluss: M8/M10, Achsabstand: 64 mm, Anschlußhöhe: 22 mm, Breite: 81 mm, max. Höhe: 65 mm, max. Rohraußendurchmesser: 37 mm, min. Höhe: 60 mm, min. Rohraußendurchmesser: 32 mm, Rohraußendurchmesser Zoll: 1 Zoll, Stärke Material: 1 mm, Breite Material: 20 mm, zul. Last Fz: 0.4 kN, Mengeneinheit: St, Gewicht: 0,0675 kg, Fabrikat: MEFA, EAN: 4250928453877
051003046 | Rohrschelle Trabant Inox 20x1,5 | 42 - 46 mm M8/M10 TPE | St | MEFA | 0,0956 kg | 4250928453884 | , Material: Edelstahl, Materialname: V4A, Oberfläche: , VPE: 50, Rabattgruppe: 13-051, Preiseinheit: 100, Brandschutz: val.Brandschutz.B2, Dämmstärke: 4.5 mm, Farbe Schalldämmeinlage: Schwarz, max. Temperaturbeständigkeit: 100 °C, min. Temperaturbeständigkeit: -35 °C, Schalldämmeinlage: Gummi TPE, Verschluss: Rastverschluss, Verschluss-Schraube: M6, Anschluss: M8/M10, Achsabstand: 74 mm, Anschlußhöhe: 22.5 mm, Breite: 92 mm, max. Höhe: 75 mm, max. Rohraußendurchmesser: 46 mm, min. Höhe: 71 mm, min. Rohraußendurchmesser: 42 mm, Rohraußendurchmesser Zoll: 1 1/4 Zoll, Stärke Material: 1.5 mm, Breite Material: 20 mm, zul. Last Fz: 0.6 kN | Rohrschelle Trabant Inox 20x1,5, 42 - 46 mm M8/M10 TPE, Material: Edelstahl, Materialname: V4A, Oberfläche: , VPE: 50, Rabattgruppe: 13-051, Preiseinheit: 100, Brandschutz: val.Brandschutz.B2, Dämmstärke: 4.5 mm, Farbe Schalldämmeinlage: Schwarz, max. Temperaturbeständigkeit: 100 °C, min. Temperaturbeständigkeit: -35 °C, Schalldämmeinlage: Gummi TPE, Verschluss: Rastverschluss, Verschluss-Schraube: M6, Anschluss: M8/M10, Achsabstand: 74 mm, Anschlußhöhe: 22.5 mm, Breite: 92 mm, max. Höhe: 75 mm, max. Rohraußendurchmesser: 46 mm, min. Höhe: 71 mm, min. Rohraußendurchmesser: 42 mm, Rohraußendurchmesser Zoll: 1 1/4 Zoll, Stärke Material: 1.5 mm, Breite Material: 20 mm, zul. Last Fz: 0.6 kN, Mengeneinheit: St, Gewicht: 0,0956 kg, Fabrikat: MEFA, EAN: 4250928453884
051003052 | Rohrschelle Trabant Inox 20x1,5 | 48 - 52 mm M8/M10 TPE | St | MEFA | 0,1030 kg | 4250928453891 | , Material: Edelstahl, Materialname: V4A, Oberfläche: , VPE: 50, Rabattgruppe: 13-051, Preiseinheit: 100, Brandschutz: val.Brandschutz.B2, Dämmstärke: 4.5 mm, Farbe Schalldämmeinlage: Schwarz, max. Temperaturbeständigkeit: 100 °C, min. Temperaturbeständigkeit: -35 °C, Schalldämmeinlage: Gummi TPE, Verschluss: Rastverschluss, Verschluss-Schraube: M6, Anschluss: M8/M10, Achsabstand: 80.5 mm, Anschlußhöhe: 22.5 mm, Breite: 98 mm, max. Höhe: 81 mm, max. Rohraußendurchmesser: 52 mm, min. Höhe: 76 mm, min. Rohraußendurchmesser: 48 mm, Rohraußendurchmesser Zoll: 1 1/2 Zoll, Stärke Material: 1.5 mm, Breite Material: 20 mm, zul. Last Fz: 0.6 kN | Rohrschelle Trabant Inox 20x1,5, 48 - 52 mm M8/M10 TPE, Material: Edelstahl, Materialname: V4A, Oberfläche: , VPE: 50, Rabattgruppe: 13-051, Preiseinheit: 100, Brandschutz: val.Brandschutz.B2, Dämmstärke: 4.5 mm, Farbe Schalldämmeinlage: Schwarz, max. Temperaturbeständigkeit: 100 °C, min. Temperaturbeständigkeit: -35 °C, Schalldämmeinlage: Gummi TPE, Verschluss: Rastverschluss, Verschluss-Schraube: M6, Anschluss: M8/M10, Achsabstand: 80.5 mm, Anschlußhöhe: 22.5 mm, Breite: 98 mm, max. Höhe: 81 mm, max. Rohraußendurchmesser: 52 mm, min. Höhe: 76 mm, min. Rohraußendurchmesser: 48 mm, Rohraußendurchmesser Zoll: 1 1/2 Zoll, Stärke Material: 1.5 mm, Breite Material: 20 mm, zul. Last Fz: 0.6 kN, Mengeneinheit: St, Gewicht: 0,1030 kg, Fabrikat: MEFA, EAN: 4250928453891
051003058 | Rohrschelle Trabant Inox 20x1,5 | 54 - 58 mm M8/M10 TPE | St | MEFA | 0,1100 kg | 4250928453907 | , Material: Edelstahl, Materialname: V4A, Oberfläche: , VPE: 50, Rabattgruppe: 13-051, Preiseinheit: 100, Brandschutz: val.Brandschutz.B2, Dämmstärke: 4.5 mm, Farbe Schalldämmeinlage: Schwarz, max. Temperaturbeständigkeit: 100 °C, min. Temperaturbeständigkeit: -35 °C, Schalldämmeinlage: Gummi TPE, Verschluss: Rastverschluss, Verschluss-Schraube: M6, Anschluss: M8/M10, Achsabstand: 86.5 mm, Anschlußhöhe: 22.5 mm, Breite: 104 mm, max. Höhe: 87 mm, max. Rohraußendurchmesser: 58 mm, min. Höhe: 82 mm, min. Rohraußendurchmesser: 54 mm, Stärke Material: 1.5 mm, Breite Material: 20 mm, zul. Last Fz: 0.6 kN | Rohrschelle Trabant Inox 20x1,5, 54 - 58 mm M8/M10 TPE, Material: Edelstahl, Materialname: V4A, Oberfläche: , VPE: 50, Rabattgruppe: 13-051, Preiseinheit: 100, Brandschutz: val.Brandschutz.B2, Dämmstärke: 4.5 mm, Farbe Schalldämmeinlage: Schwarz, max. Temperaturbeständigkeit: 100 °C, min. Temperaturbeständigkeit: -35 °C, Schalldämmeinlage: Gummi TPE, Verschluss: Rastverschluss, Verschluss-Schraube: M6, Anschluss: M8/M10, Achsabstand: 86.5 mm, Anschlußhöhe: 22.5 mm, Breite: 104 mm, max. Höhe: 87 mm, max. Rohraußendurchmesser: 58 mm, min. Höhe: 82 mm, min. Rohraußendurchmesser: 54 mm, Stärke Material: 1.5 mm, Breite Material: 20 mm, zul. Last Fz: 0.6 kN, Mengeneinheit: St, Gewicht: 0,1100 kg, Fabrikat: MEFA, EAN: 4250928453907
051003065 | Rohrschelle Trabant Inox 20x1,5 | 60 - 65 mm M8/M10 TPE | St | MEFA | 0,1170 kg | 4250928453914 | , Material: Edelstahl, Materialname: V4A, Oberfläche: , VPE: 50, Rabattgruppe: 13-051, Preiseinheit: 100, Brandschutz: val.Brandschutz.B2, Dämmstärke: 4.5 mm, Farbe Schalldämmeinlage: Schwarz, max. Temperaturbeständigkeit: 100 °C, min. Temperaturbeständigkeit: -35 °C, Schalldämmeinlage: Gummi TPE, Verschluss: Rastverschluss, Verschluss-Schraube: M6, Anschluss: M8/M10, Achsabstand: 93.5 mm, Anschlußhöhe: 22.5 mm, Breite: 111 mm, max. Höhe: 88 mm, max. Rohraußendurchmesser: 65 mm, min. Höhe: 94 mm, min. Rohraußendurchmesser: 60 mm, Rohraußendurchmesser Zoll: 2 Zoll, Stärke Material: 1.5 mm, Breite Material: 20 mm, zul. Last Fz: 0.6 kN | Rohrschelle Trabant Inox 20x1,5, 60 - 65 mm M8/M10 TPE, Material: Edelstahl, Materialname: V4A, Oberfläche: , VPE: 50, Rabattgruppe: 13-051, Preiseinheit: 100, Brandschutz: val.Brandschutz.B2, Dämmstärke: 4.5 mm, Farbe Schalldämmeinlage: Schwarz, max. Temperaturbeständigkeit: 100 °C, min. Temperaturbeständigkeit: -35 °C, Schalldämmeinlage: Gummi TPE, Verschluss: Rastverschluss, Verschluss-Schraube: M6, Anschluss: M8/M10, Achsabstand: 93.5 mm, Anschlußhöhe: 22.5 mm, Breite: 111 mm, max. Höhe: 88 mm, max. Rohraußendurchmesser: 65 mm, min. Höhe: 94 mm, min. Rohraußendurchmesser: 60 mm, Rohraußendurchmesser Zoll: 2 Zoll, Stärke Material: 1.5 mm, Breite Material: 20 mm, zul. Last Fz: 0.6 kN, Mengeneinheit: St, Gewicht: 0,1170 kg, Fabrikat: MEFA, EAN: 4250928453914
051003076 | Rohrschelle Trabant Inox 25x1,5 | 70 - 76 mm M8/M10 TPE | St | MEFA | 0,1510 kg | 4250928453921 | , Material: Edelstahl, Materialname: V4A, Oberfläche: , VPE: 50, Rabattgruppe: 13-051, Preiseinheit: 100, Brandschutz: val.Brandschutz.B2, Dämmstärke: 4.5 mm, Farbe Schalldämmeinlage: Schwarz, max. Temperaturbeständigkeit: 100 °C, min. Temperaturbeständigkeit: -35 °C, Schalldämmeinlage: Gummi TPE, Verschluss: Rastverschluss, Verschluss-Schraube: M6, Anschluss: M8/M10, Achsabstand: 104 mm, Anschlußhöhe: 22.5 mm, Breite: 121 mm, max. Höhe: 105 mm, max. Rohraußendurchmesser: 76 mm, min. Höhe: 99 mm, min. Rohraußendurchmesser: 70 mm, Stärke Material: 1.5 mm, Breite Material: 25 mm, zul. Last Fz: 0.7 kN | Rohrschelle Trabant Inox 25x1,5, 70 - 76 mm M8/M10 TPE, Material: Edelstahl, Materialname: V4A, Oberfläche: , VPE: 50, Rabattgruppe: 13-051, Preiseinheit: 100, Brandschutz: val.Brandschutz.B2, Dämmstärke: 4.5 mm, Farbe Schalldämmeinlage: Schwarz, max. Temperaturbeständigkeit: 100 °C, min. Temperaturbeständigkeit: -35 °C, Schalldämmeinlage: Gummi TPE, Verschluss: Rastverschluss, Verschluss-Schraube: M6, Anschluss: M8/M10, Achsabstand: 104 mm, Anschlußhöhe: 22.5 mm, Breite: 121 mm, max. Höhe: 105 mm, max. Rohraußendurchmesser: 76 mm, min. Höhe: 99 mm, min. Rohraußendurchmesser: 70 mm, Stärke Material: 1.5 mm, Breite Material: 25 mm, zul. Last Fz: 0.7 kN, Mengeneinheit: St, Gewicht: 0,1510 kg, Fabrikat: MEFA, EAN: 4250928453921
051003090 | Rohrschelle Trabant Inox 25x2 | 85 - 90 mm M8/M10 TPE | St | MEFA | 0,2060 kg | 4250928453938 | , Material: Edelstahl, Materialname: V4A, Oberfläche: , VPE: 50, Rabattgruppe: 13-051, Preiseinheit: 100, Brandschutz: val.Brandschutz.B2, Dämmstärke: 4.5 mm, Farbe Schalldämmeinlage: Schwarz, max. Temperaturbeständigkeit: 100 °C, min. Temperaturbeständigkeit: -35 °C, Schalldämmeinlage: Gummi TPE, Verschluss: Rastverschluss, Verschluss-Schraube: M6, Anschluss: M8/M10, Achsabstand: 119.9 mm, Anschlußhöhe: 23.5 mm, Breite: 138 mm, max. Höhe: 121 mm, max. Rohraußendurchmesser: 90 mm, min. Höhe: 116 mm, min. Rohraußendurchmesser: 85 mm, Rohraußendurchmesser Zoll: 3 Zoll, Stärke Material: 2 mm, Breite Material: 25 mm, zul. Last Fz: 1 kN | Rohrschelle Trabant Inox 25x2, 85 - 90 mm M8/M10 TPE, Material: Edelstahl, Materialname: V4A, Oberfläche: , VPE: 50, Rabattgruppe: 13-051, Preiseinheit: 100, Brandschutz: val.Brandschutz.B2, Dämmstärke: 4.5 mm, Farbe Schalldämmeinlage: Schwarz, max. Temperaturbeständigkeit: 100 °C, min. Temperaturbeständigkeit: -35 °C, Schalldämmeinlage: Gummi TPE, Verschluss: Rastverschluss, Verschluss-Schraube: M6, Anschluss: M8/M10, Achsabstand: 119.9 mm, Anschlußhöhe: 23.5 mm, Breite: 138 mm, max. Höhe: 121 mm, max. Rohraußendurchmesser: 90 mm, min. Höhe: 116 mm, min. Rohraußendurchmesser: 85 mm, Rohraußendurchmesser Zoll: 3 Zoll, Stärke Material: 2 mm, Breite Material: 25 mm, zul. Last Fz: 1 kN, Mengeneinheit: St, Gewicht: 0,2060 kg, Fabrikat: MEFA, EAN: 4250928453938
051003102 | Rohrschelle Trabant Inox 25x2,5 | 98 - 102 mm M10/M12 TPE | St | MEFA | 0,2640 kg | 4250928453945 | , Material: Edelstahl, Materialname: V4A, Oberfläche: , VPE: 50, Rabattgruppe: 13-051, Preiseinheit: 100, Brandschutz: val.Brandschutz.B2, Dämmstärke: 4.5 mm, Farbe Schalldämmeinlage: Schwarz, max. Temperaturbeständigkeit: 100 °C, min. Temperaturbeständigkeit: -35 °C, Schalldämmeinlage: Gummi TPE, Verschluss: Rastverschluss, Verschluss-Schraube: M6, Anschluss: M10/M12, Anschlußhöhe: 27 mm, Stärke Material: 2.5 mm, Breite Material: 25 mm, zul. Last Fz: 2.5 kN, Achsabstand: 136 mm, Breite: 154 mm, max. Höhe: 136 mm, max. Rohraußendurchmesser: 102 mm, min. Höhe: 132 mm, min. Rohraußendurchmesser: 98 mm | Rohrschelle Trabant Inox 25x2,5, 98 - 102 mm M10/M12 TPE, Material: Edelstahl, Materialname: V4A, Oberfläche: , VPE: 50, Rabattgruppe: 13-051, Preiseinheit: 100, Brandschutz: val.Brandschutz.B2, Dämmstärke: 4.5 mm, Farbe Schalldämmeinlage: Schwarz, max. Temperaturbeständigkeit: 100 °C, min. Temperaturbeständigkeit: -35 °C, Schalldämmeinlage: Gummi TPE, Verschluss: Rastverschluss, Verschluss-Schraube: M6, Anschluss: M10/M12, Anschlußhöhe: 27 mm, Stärke Material: 2.5 mm, Breite Material: 25 mm, zul. Last Fz: 2.5 kN, Achsabstand: 136 mm, Breite: 154 mm, max. Höhe: 136 mm, max. Rohraußendurchmesser: 102 mm, min. Höhe: 132 mm, min. Rohraußendurchmesser: 98 mm, Mengeneinheit: St, Gewicht: 0,2640 kg, Fabrikat: MEFA, EAN: 4250928453945
051003114 | Rohrschelle Trabant Inox 25x2,5 | 108 - 114 mm M10/M12 TPE | St | MEFA | 0,2890 kg | 4250928453952 | , Material: Edelstahl, Materialname: V4A, Oberfläche: , VPE: 50, Rabattgruppe: 13-051, Preiseinheit: 100, Brandschutz: val.Brandschutz.B2, Dämmstärke: 4.5 mm, Farbe Schalldämmeinlage: Schwarz, max. Temperaturbeständigkeit: 100 °C, min. Temperaturbeständigkeit: -35 °C, Schalldämmeinlage: Gummi TPE, Verschluss: Rastverschluss, Verschluss-Schraube: M6, Anschluss: M10/M12, Anschlußhöhe: 27 mm, Stärke Material: 2.5 mm, Breite Material: 25 mm, zul. Last Fz: 2.5 kN, Achsabstand: 148 mm, Breite: 166 mm, max. Höhe: 148 mm, max. Rohraußendurchmesser: 114 mm, min. Höhe: 142 mm, min. Rohraußendurchmesser: 108 mm, Rohraußendurchmesser Zoll: 4 Zoll | Rohrschelle Trabant Inox 25x2,5, 108 - 114 mm M10/M12 TPE, Material: Edelstahl, Materialname: V4A, Oberfläche: , VPE: 50, Rabattgruppe: 13-051, Preiseinheit: 100, Brandschutz: val.Brandschutz.B2, Dämmstärke: 4.5 mm, Farbe Schalldämmeinlage: Schwarz, max. Temperaturbeständigkeit: 100 °C, min. Temperaturbeständigkeit: -35 °C, Schalldämmeinlage: Gummi TPE, Verschluss: Rastverschluss, Verschluss-Schraube: M6, Anschluss: M10/M12, Anschlußhöhe: 27 mm, Stärke Material: 2.5 mm, Breite Material: 25 mm, zul. Last Fz: 2.5 kN, Achsabstand: 148 mm, Breite: 166 mm, max. Höhe: 148 mm, max. Rohraußendurchmesser: 114 mm, min. Höhe: 142 mm, min. Rohraußendurchmesser: 108 mm, Rohraußendurchmesser Zoll: 4 Zoll, Mengeneinheit: St, Gewicht: 0,2890 kg, Fabrikat: MEFA, EAN: 4250928453952
051003136 | Rohrschelle Trabant Inox 25x2,5 | 132 - 136 mm M10/M12 TPE | St | MEFA | 0,3470 kg | 4250928453969 | , Material: Edelstahl, Materialname: V4A, Oberfläche: , VPE: 25, Rabattgruppe: 13-051, Preiseinheit: 100, Brandschutz: val.Brandschutz.B2, Dämmstärke: 4.5 mm, Farbe Schalldämmeinlage: Schwarz, max. Temperaturbeständigkeit: 100 °C, min. Temperaturbeständigkeit: -35 °C, Schalldämmeinlage: Gummi TPE, Verschluss: Rastverschluss, Verschluss-Schraube: M6, Anschluss: M10/M12, Anschlußhöhe: 27 mm, Stärke Material: 2.5 mm, Breite Material: 25 mm, zul. Last Fz: 2.5 kN, Achsabstand: 171 mm, Breite: 188 mm, max. Höhe: 172 mm, max. Rohraußendurchmesser: 136 mm, min. Höhe: 168 mm, min. Rohraußendurchmesser: 132 mm | Rohrschelle Trabant Inox 25x2,5, 132 - 136 mm M10/M12 TPE, Material: Edelstahl, Materialname: V4A, Oberfläche: , VPE: 25, Rabattgruppe: 13-051, Preiseinheit: 100, Brandschutz: val.Brandschutz.B2, Dämmstärke: 4.5 mm, Farbe Schalldämmeinlage: Schwarz, max. Temperaturbeständigkeit: 100 °C, min. Temperaturbeständigkeit: -35 °C, Schalldämmeinlage: Gummi TPE, Verschluss: Rastverschluss, Verschluss-Schraube: M6, Anschluss: M10/M12, Anschlußhöhe: 27 mm, Stärke Material: 2.5 mm, Breite Material: 25 mm, zul. Last Fz: 2.5 kN, Achsabstand: 171 mm, Breite: 188 mm, max. Höhe: 172 mm, max. Rohraußendurchmesser: 136 mm, min. Höhe: 168 mm, min. Rohraußendurchmesser: 132 mm, Mengeneinheit: St, Gewicht: 0,3470 kg, Fabrikat: MEFA, EAN: 4250928453969
051003141 | Rohrschelle Trabant Inox 25x2,5 | 137 - 141 mm M10/M12 TPE | St | MEFA | 0,3560 kg | 4250928453976 | , Material: Edelstahl, Materialname: V4A, Oberfläche: , VPE: 25, Rabattgruppe: 13-051, Preiseinheit: 100, Brandschutz: val.Brandschutz.B2, Dämmstärke: 4.5 mm, Farbe Schalldämmeinlage: Schwarz, max. Temperaturbeständigkeit: 100 °C, min. Temperaturbeständigkeit: -35 °C, Schalldämmeinlage: Gummi TPE, Verschluss: Rastverschluss, Verschluss-Schraube: M6, Anschluss: M10/M12, Anschlußhöhe: 27 mm, Stärke Material: 2.5 mm, Breite Material: 25 mm, zul. Last Fz: 2.5 kN, Achsabstand: 176 mm, Breite: 193 mm, max. Höhe: 177 mm, max. Rohraußendurchmesser: 141 mm, min. Höhe: 173 mm, min. Rohraußendurchmesser: 137 mm, Rohraußendurchmesser Zoll: 5 Zoll | Rohrschelle Trabant Inox 25x2,5, 137 - 141 mm M10/M12 TPE, Material: Edelstahl, Materialname: V4A, Oberfläche: , VPE: 25, Rabattgruppe: 13-051, Preiseinheit: 100, Brandschutz: val.Brandschutz.B2, Dämmstärke: 4.5 mm, Farbe Schalldämmeinlage: Schwarz, max. Temperaturbeständigkeit: 100 °C, min. Temperaturbeständigkeit: -35 °C, Schalldämmeinlage: Gummi TPE, Verschluss: Rastverschluss, Verschluss-Schraube: M6, Anschluss: M10/M12, Anschlußhöhe: 27 mm, Stärke Material: 2.5 mm, Breite Material: 25 mm, zul. Last Fz: 2.5 kN, Achsabstand: 176 mm, Breite: 193 mm, max. Höhe: 177 mm, max. Rohraußendurchmesser: 141 mm, min. Höhe: 173 mm, min. Rohraußendurchmesser: 137 mm, Rohraußendurchmesser Zoll: 5 Zoll, Mengeneinheit: St, Gewicht: 0,3560 kg, Fabrikat: MEFA, EAN: 4250928453976
051003163 | Rohrschelle Trabant Inox 25x2,5 | 159 - 163 mm M10/M12 TPE | St | MEFA | 0,4010 kg | 4250928453983 | , Material: Edelstahl, Materialname: V4A, Oberfläche: , VPE: 25, Rabattgruppe: 13-051, Preiseinheit: 100, Brandschutz: val.Brandschutz.B2, Dämmstärke: 4.5 mm, Farbe Schalldämmeinlage: Schwarz, max. Temperaturbeständigkeit: 100 °C, min. Temperaturbeständigkeit: -35 °C, Schalldämmeinlage: Gummi TPE, Verschluss: Rastverschluss, Verschluss-Schraube: M6, Anschluss: M10/M12, Anschlußhöhe: 27 mm, Stärke Material: 2.5 mm, Breite Material: 25 mm, zul. Last Fz: 2.5 kN, Achsabstand: 198 mm, Breite: 215 mm, max. Höhe: 199 mm, max. Rohraußendurchmesser: 163 mm, min. Höhe: 195 mm, min. Rohraußendurchmesser: 159 mm | Rohrschelle Trabant Inox 25x2,5, 159 - 163 mm M10/M12 TPE, Material: Edelstahl, Materialname: V4A, Oberfläche: , VPE: 25, Rabattgruppe: 13-051, Preiseinheit: 100, Brandschutz: val.Brandschutz.B2, Dämmstärke: 4.5 mm, Farbe Schalldämmeinlage: Schwarz, max. Temperaturbeständigkeit: 100 °C, min. Temperaturbeständigkeit: -35 °C, Schalldämmeinlage: Gummi TPE, Verschluss: Rastverschluss, Verschluss-Schraube: M6, Anschluss: M10/M12, Anschlußhöhe: 27 mm, Stärke Material: 2.5 mm, Breite Material: 25 mm, zul. Last Fz: 2.5 kN, Achsabstand: 198 mm, Breite: 215 mm, max. Höhe: 199 mm, max. Rohraußendurchmesser: 163 mm, min. Höhe: 195 mm, min. Rohraußendurchmesser: 159 mm, Mengeneinheit: St, Gewicht: 0,4010 kg, Fabrikat: MEFA, EAN: 4250928453983
051003168 | Rohrschelle Trabant Inox 25x2,5 | 164 - 168 mm M10/M12 TPE | St | MEFA | 0,4160 kg | 4250928453990 | , Material: Edelstahl, Materialname: V4A, Oberfläche: , VPE: 25, Rabattgruppe: 13-051, Preiseinheit: 100, Brandschutz: val.Brandschutz.B2, Dämmstärke: 4.5 mm, Farbe Schalldämmeinlage: Schwarz, max. Temperaturbeständigkeit: 100 °C, min. Temperaturbeständigkeit: -35 °C, Schalldämmeinlage: Gummi TPE, Verschluss: Rastverschluss, Verschluss-Schraube: M6, Anschluss: M10/M12, Anschlußhöhe: 27 mm, Stärke Material: 2.5 mm, Breite Material: 25 mm, zul. Last Fz: 2.5 kN, Achsabstand: 203 mm, Breite: 220 mm, max. Höhe: 204 mm, max. Rohraußendurchmesser: 168 mm, min. Höhe: 200 mm, min. Rohraußendurchmesser: 164 mm, Rohraußendurchmesser Zoll: 6 Zoll | Rohrschelle Trabant Inox 25x2,5, 164 - 168 mm M10/M12 TPE, Material: Edelstahl, Materialname: V4A, Oberfläche: , VPE: 25, Rabattgruppe: 13-051, Preiseinheit: 100, Brandschutz: val.Brandschutz.B2, Dämmstärke: 4.5 mm, Farbe Schalldämmeinlage: Schwarz, max. Temperaturbeständigkeit: 100 °C, min. Temperaturbeständigkeit: -35 °C, Schalldämmeinlage: Gummi TPE, Verschluss: Rastverschluss, Verschluss-Schraube: M6, Anschluss: M10/M12, Anschlußhöhe: 27 mm, Stärke Material: 2.5 mm, Breite Material: 25 mm, zul. Last Fz: 2.5 kN, Achsabstand: 203 mm, Breite: 220 mm, max. Höhe: 204 mm, max. Rohraußendurchmesser: 168 mm, min. Höhe: 200 mm, min. Rohraußendurchmesser: 164 mm, Rohraußendurchmesser Zoll: 6 Zoll, Mengeneinheit: St, Gewicht: 0,4160 kg, Fabrikat: MEFA, EAN: 4250928453990
051005024 | Rohrschelle Trabant Inox 20x1 | 21 - 24 mm M8/M10 o. Dämm. | St | MEFA | 0,0454 kg | 4250928454003 | , Material: Edelstahl, Materialname: V4A, Oberfläche: , VPE: 100, Rabattgruppe: 13-051, Preiseinheit: 100, Schalldämmeinlage: ohne Dämmung, Verschluss: Rastverschluss, Verschluss-Schraube: M6, Anschluss: M8/M10, Achsabstand: 42 mm, Anschlußhöhe: 17.5 mm, Breite: 59 mm, max. Höhe: 43 mm, max. Rohraußendurchmesser: 24 mm, min. Höhe: 40 mm, min. Rohraußendurchmesser: 21 mm, Rohraußendurchmesser Zoll: 1/2 Zoll, Stärke Material: 1 mm, Breite Material: 20 mm, zul. Last Fz: 0.4 kN | Rohrschelle Trabant Inox 20x1, 21 - 24 mm M8/M10 o. Dämm., Material: Edelstahl, Materialname: V4A, Oberfläche: , VPE: 100, Rabattgruppe: 13-051, Preiseinheit: 100, Schalldämmeinlage: ohne Dämmung, Verschluss: Rastverschluss, Verschluss-Schraube: M6, Anschluss: M8/M10, Achsabstand: 42 mm, Anschlußhöhe: 17.5 mm, Breite: 59 mm, max. Höhe: 43 mm, max. Rohraußendurchmesser: 24 mm, min. Höhe: 40 mm, min. Rohraußendurchmesser: 21 mm, Rohraußendurchmesser Zoll: 1/2 Zoll, Stärke Material: 1 mm, Breite Material: 20 mm, zul. Last Fz: 0.4 kN, Mengeneinheit: St, Gewicht: 0,0454 kg, Fabrikat: MEFA, EAN: 4250928454003
051005029 | Rohrschelle Trabant Inox 20x1 | 25 - 29 mm M8/M10 o. Dämm. | St | MEFA | 0,0473 kg | 4250928454010 | , Material: Edelstahl, Materialname: V4A, Oberfläche: , VPE: 100, Rabattgruppe: 13-051, Preiseinheit: 100, Schalldämmeinlage: ohne Dämmung, Verschluss: Rastverschluss, Verschluss-Schraube: M6, Anschluss: M8/M10, Achsabstand: 46.5 mm, Anschlußhöhe: 17.5 mm, Breite: 64 mm, max. Höhe: 48 mm, max. Rohraußendurchmesser: 29 mm, min. Höhe: 44 mm, min. Rohraußendurchmesser: 25 mm, Rohraußendurchmesser Zoll: 3/4 Zoll, Stärke Material: 1 mm, Breite Material: 20 mm, zul. Last Fz: 0.4 kN | Rohrschelle Trabant Inox 20x1, 25 - 29 mm M8/M10 o. Dämm., Material: Edelstahl, Materialname: V4A, Oberfläche: , VPE: 100, Rabattgruppe: 13-051, Preiseinheit: 100, Schalldämmeinlage: ohne Dämmung, Verschluss: Rastverschluss, Verschluss-Schraube: M6, Anschluss: M8/M10, Achsabstand: 46.5 mm, Anschlußhöhe: 17.5 mm, Breite: 64 mm, max. Höhe: 48 mm, max. Rohraußendurchmesser: 29 mm, min. Höhe: 44 mm, min. Rohraußendurchmesser: 25 mm, Rohraußendurchmesser Zoll: 3/4 Zoll, Stärke Material: 1 mm, Breite Material: 20 mm, zul. Last Fz: 0.4 kN, Mengeneinheit: St, Gewicht: 0,0473 kg, Fabrikat: MEFA, EAN: 4250928454010
051005034 | Rohrschelle Trabant Inox 20x1 | 30 - 34 mm M8/M10 o. Dämm. | St | MEFA | 0,0499 kg | 4250928454027 | , Material: Edelstahl, Materialname: V4A, Oberfläche: , VPE: 100, Rabattgruppe: 13-051, Preiseinheit: 100, Schalldämmeinlage: ohne Dämmung, Verschluss: Rastverschluss, Verschluss-Schraube: M6, Anschluss: M8/M10, Achsabstand: 51.5 mm, Anschlußhöhe: 17.5 mm, Breite: 69 mm, max. Höhe: 53 mm, max. Rohraußendurchmesser: 34 mm, min. Höhe: 49 mm, min. Rohraußendurchmesser: 30 mm, Rohraußendurchmesser Zoll: 1 Zoll, Stärke Material: 1 mm, Breite Material: 20 mm, zul. Last Fz: 0.4 kN | Rohrschelle Trabant Inox 20x1, 30 - 34 mm M8/M10 o. Dämm., Material: Edelstahl, Materialname: V4A, Oberfläche: , VPE: 100, Rabattgruppe: 13-051, Preiseinheit: 100, Schalldämmeinlage: ohne Dämmung, Verschluss: Rastverschluss, Verschluss-Schraube: M6, Anschluss: M8/M10, Achsabstand: 51.5 mm, Anschlußhöhe: 17.5 mm, Breite: 69 mm, max. Höhe: 53 mm, max. Rohraußendurchmesser: 34 mm, min. Höhe: 49 mm, min. Rohraußendurchmesser: 30 mm, Rohraußendurchmesser Zoll: 1 Zoll, Stärke Material: 1 mm, Breite Material: 20 mm, zul. Last Fz: 0.4 kN, Mengeneinheit: St, Gewicht: 0,0499 kg, Fabrikat: MEFA, EAN: 4250928454027
051005039 | Rohrschelle Trabant Inox 20x1 | 35 - 39 mm M8/M10 o. Dämm. | St | MEFA | 0,0525 kg | 4250928454034 | , Material: Edelstahl, Materialname: V4A, Oberfläche: , VPE: 100, Rabattgruppe: 13-051, Preiseinheit: 100, Schalldämmeinlage: ohne Dämmung, Verschluss: Rastverschluss, Verschluss-Schraube: M6, Anschluss: M8/M10, Achsabstand: 57.0 mm, Anschlußhöhe: 17.5 mm, Breite: 74 mm, max. Höhe: 58 mm, max. Rohraußendurchmesser: 39 mm, min. Höhe: 54 mm, min. Rohraußendurchmesser: 35 mm, Stärke Material: 1 mm, Breite Material: 20 mm, zul. Last Fz: 0.4 kN | Rohrschelle Trabant Inox 20x1, 35 - 39 mm M8/M10 o. Dämm., Material: Edelstahl, Materialname: V4A, Oberfläche: , VPE: 100, Rabattgruppe: 13-051, Preiseinheit: 100, Schalldämmeinlage: ohne Dämmung, Verschluss: Rastverschluss, Verschluss-Schraube: M6, Anschluss: M8/M10, Achsabstand: 57.0 mm, Anschlußhöhe: 17.5 mm, Breite: 74 mm, max. Höhe: 58 mm, max. Rohraußendurchmesser: 39 mm, min. Höhe: 54 mm, min. Rohraußendurchmesser: 35 mm, Stärke Material: 1 mm, Breite Material: 20 mm, zul. Last Fz: 0.4 kN, Mengeneinheit: St, Gewicht: 0,0525 kg, Fabrikat: MEFA, EAN: 4250928454034
051005048 | Rohrschelle Trabant Inox 20x1 | 41 - 48 mm M8/M10 o. Dämm. | St | MEFA | 0,0553 kg | 4250928454041 | , Material: Edelstahl, Materialname: V4A, Oberfläche: , VPE: 100, Rabattgruppe: 13-051, Preiseinheit: 100, Schalldämmeinlage: ohne Dämmung, Verschluss: Rastverschluss, Verschluss-Schraube: M6, Anschluss: M8/M10, Achsabstand: 65 mm, Anschlußhöhe: 17.5 mm, Breite: 81 mm, max. Höhe: 67 mm, max. Rohraußendurchmesser: 48 mm, min. Höhe: 60 mm, min. Rohraußendurchmesser: 41 mm, Rohraußendurchmesser Zoll: 1 1/4 Zoll, Stärke Material: 1 mm, Breite Material: 20 mm, zul. Last Fz: 0.4 kN | Rohrschelle Trabant Inox 20x1, 41 - 48 mm M8/M10 o. Dämm., Material: Edelstahl, Materialname: V4A, Oberfläche: , VPE: 100, Rabattgruppe: 13-051, Preiseinheit: 100, Schalldämmeinlage: ohne Dämmung, Verschluss: Rastverschluss, Verschluss-Schraube: M6, Anschluss: M8/M10, Achsabstand: 65 mm, Anschlußhöhe: 17.5 mm, Breite: 81 mm, max. Höhe: 67 mm, max. Rohraußendurchmesser: 48 mm, min. Höhe: 60 mm, min. Rohraußendurchmesser: 41 mm, Rohraußendurchmesser Zoll: 1 1/4 Zoll, Stärke Material: 1 mm, Breite Material: 20 mm, zul. Last Fz: 0.4 kN, Mengeneinheit: St, Gewicht: 0,0553 kg, Fabrikat: MEFA, EAN: 4250928454041
051005055 | Rohrschelle Trabant Inox 20x1,5 | 51 - 55 mm M8/M10 o. Dämm. | St | MEFA | 0,0804 kg | 4250928454058 | , Material: Edelstahl, Materialname: V4A, Oberfläche: , VPE: 50, Rabattgruppe: 13-051, Preiseinheit: 100, Schalldämmeinlage: ohne Dämmung, Verschluss: Rastverschluss, Verschluss-Schraube: M6, Anschluss: M8/M10, Achsabstand: 74 mm, Anschlußhöhe: 18 mm, Breite: 92 mm, max. Höhe: 75 mm, max. Rohraußendurchmesser: 55 mm, min. Höhe: 71 mm, min. Rohraußendurchmesser: 51 mm, Rohraußendurchmesser Zoll: 1 1/2 Zoll, Stärke Material: 1.5 mm, Breite Material: 20 mm, zul. Last Fz: 0.6 kN | Rohrschelle Trabant Inox 20x1,5, 51 - 55 mm M8/M10 o. Dämm., Material: Edelstahl, Materialname: V4A, Oberfläche: , VPE: 50, Rabattgruppe: 13-051, Preiseinheit: 100, Schalldämmeinlage: ohne Dämmung, Verschluss: Rastverschluss, Verschluss-Schraube: M6, Anschluss: M8/M10, Achsabstand: 74 mm, Anschlußhöhe: 18 mm, Breite: 92 mm, max. Höhe: 75 mm, max. Rohraußendurchmesser: 55 mm, min. Höhe: 71 mm, min. Rohraußendurchmesser: 51 mm, Rohraußendurchmesser Zoll: 1 1/2 Zoll, Stärke Material: 1.5 mm, Breite Material: 20 mm, zul. Last Fz: 0.6 kN, Mengeneinheit: St, Gewicht: 0,0804 kg, Fabrikat: MEFA, EAN: 4250928454058
051005061 | Rohrschelle Trabant Inox 20x1,5 | 57 - 61 mm M8/M10 o. Dämm. | St | MEFA | 0,0856 kg | 4250928454065 | , Material: Edelstahl, Materialname: V4A, Oberfläche: , VPE: 50, Rabattgruppe: 13-051, Preiseinheit: 100, Schalldämmeinlage: ohne Dämmung, Verschluss: Rastverschluss, Verschluss-Schraube: M6, Anschluss: M8/M10, Achsabstand: 80.5 mm, Anschlußhöhe: 18 mm, Breite: 98 mm, max. Höhe: 81 mm, max. Rohraußendurchmesser: 61 mm, min. Höhe: 77 mm, min. Rohraußendurchmesser: 57 mm, Rohraußendurchmesser Zoll: 2 Zoll, Stärke Material: 1.5 mm, Breite Material: 20 mm, zul. Last Fz: 0.6 kN | Rohrschelle Trabant Inox 20x1,5, 57 - 61 mm M8/M10 o. Dämm., Material: Edelstahl, Materialname: V4A, Oberfläche: , VPE: 50, Rabattgruppe: 13-051, Preiseinheit: 100, Schalldämmeinlage: ohne Dämmung, Verschluss: Rastverschluss, Verschluss-Schraube: M6, Anschluss: M8/M10, Achsabstand: 80.5 mm, Anschlußhöhe: 18 mm, Breite: 98 mm, max. Höhe: 81 mm, max. Rohraußendurchmesser: 61 mm, min. Höhe: 77 mm, min. Rohraußendurchmesser: 57 mm, Rohraußendurchmesser Zoll: 2 Zoll, Stärke Material: 1.5 mm, Breite Material: 20 mm, zul. Last Fz: 0.6 kN, Mengeneinheit: St, Gewicht: 0,0856 kg, Fabrikat: MEFA, EAN: 4250928454065
051005067 | Rohrschelle Trabant Inox 20x1,5 | 63 - 67 mm M8/M10 o. Dämm. | St | MEFA | 0,0902 kg | 4250928454072 | , Material: Edelstahl, Materialname: V4A, Oberfläche: , VPE: 50, Rabattgruppe: 13-051, Preiseinheit: 100, Schalldämmeinlage: ohne Dämmung, Verschluss: Rastverschluss, Verschluss-Schraube: M6, Anschluss: M8/M10, Achsabstand: 86.5 mm, Anschlußhöhe: 18 mm, Breite: 104 mm, max. Höhe: 87 mm, max. Rohraußendurchmesser: 67 mm, min. Höhe: 83 mm, min. Rohraußendurchmesser: 63 mm, Stärke Material: 1.5 mm, Breite Material: 20 mm, zul. Last Fz: 0.6 kN | Rohrschelle Trabant Inox 20x1,5, 63 - 67 mm M8/M10 o. Dämm., Material: Edelstahl, Materialname: V4A, Oberfläche: , VPE: 50, Rabattgruppe: 13-051, Preiseinheit: 100, Schalldämmeinlage: ohne Dämmung, Verschluss: Rastverschluss, Verschluss-Schraube: M6, Anschluss: M8/M10, Achsabstand: 86.5 mm, Anschlußhöhe: 18 mm, Breite: 104 mm, max. Höhe: 87 mm, max. Rohraußendurchmesser: 67 mm, min. Höhe: 83 mm, min. Rohraußendurchmesser: 63 mm, Stärke Material: 1.5 mm, Breite Material: 20 mm, zul. Last Fz: 0.6 kN, Mengeneinheit: St, Gewicht: 0,0902 kg, Fabrikat: MEFA, EAN: 4250928454072
051005074 | Rohrschelle Trabant Inox 20x1,5 | 69 - 74 mm M8/M10 o. Dämm. | St | MEFA | 0,0952 kg | 4250928454089 | , Material: Edelstahl, Materialname: V4A, Oberfläche: , VPE: 50, Rabattgruppe: 13-051, Preiseinheit: 100, Schalldämmeinlage: ohne Dämmung, Verschluss: Rastverschluss, Verschluss-Schraube: M6, Anschluss: M8/M10, Achsabstand: 93.5 mm, Anschlußhöhe: 18 mm, Breite: 111 mm, max. Höhe: 94 mm, max. Rohraußendurchmesser: 74 mm, min. Höhe: 89 mm, min. Rohraußendurchmesser: 69 mm, Stärke Material: 1.5 mm, Breite Material: 20 mm, zul. Last Fz: 0.6 kN | Rohrschelle Trabant Inox 20x1,5, 69 - 74 mm M8/M10 o. Dämm., Material: Edelstahl, Materialname: V4A, Oberfläche: , VPE: 50, Rabattgruppe: 13-051, Preiseinheit: 100, Schalldämmeinlage: ohne Dämmung, Verschluss: Rastverschluss, Verschluss-Schraube: M6, Anschluss: M8/M10, Achsabstand: 93.5 mm, Anschlußhöhe: 18 mm, Breite: 111 mm, max. Höhe: 94 mm, max. Rohraußendurchmesser: 74 mm, min. Höhe: 89 mm, min. Rohraußendurchmesser: 69 mm, Stärke Material: 1.5 mm, Breite Material: 20 mm, zul. Last Fz: 0.6 kN, Mengeneinheit: St, Gewicht: 0,0952 kg, Fabrikat: MEFA, EAN: 4250928454089
051005085 | Rohrschelle Trabant Inox 25x1,5 | 76 - 85 mm M8/M10 o. Dämm. | St | MEFA | 0,1220 kg | 4250928454096 | , Material: Edelstahl, Materialname: V4A, Oberfläche: , VPE: 50, Rabattgruppe: 13-051, Preiseinheit: 100, Schalldämmeinlage: ohne Dämmung, Verschluss: Rastverschluss, Verschluss-Schraube: M6, Anschluss: M8/M10, Achsabstand: 104 mm, Anschlußhöhe: 18 mm, Breite: 121 mm, max. Höhe: 105 mm, max. Rohraußendurchmesser: 85 mm, min. Höhe: 99 mm, min. Rohraußendurchmesser: 76 mm, Rohraußendurchmesser Zoll: 2 1/2 Zoll, Stärke Material: 1.5 mm, Breite Material: 25 mm, zul. Last Fz: 0.7 kN | Rohrschelle Trabant Inox 25x1,5, 76 - 85 mm M8/M10 o. Dämm., Material: Edelstahl, Materialname: V4A, Oberfläche: , VPE: 50, Rabattgruppe: 13-051, Preiseinheit: 100, Schalldämmeinlage: ohne Dämmung, Verschluss: Rastverschluss, Verschluss-Schraube: M6, Anschluss: M8/M10, Achsabstand: 104 mm, Anschlußhöhe: 18 mm, Breite: 121 mm, max. Höhe: 105 mm, max. Rohraußendurchmesser: 85 mm, min. Höhe: 99 mm, min. Rohraußendurchmesser: 76 mm, Rohraußendurchmesser Zoll: 2 1/2 Zoll, Stärke Material: 1.5 mm, Breite Material: 25 mm, zul. Last Fz: 0.7 kN, Mengeneinheit: St, Gewicht: 0,1220 kg, Fabrikat: MEFA, EAN: 4250928454096
051005090 | Rohrschelle Trabant Inox 25x1,5 | 84 - 90 mm M8/M10 o. Dämm. | St | MEFA | 0,1260 kg | 4250928454102 | , Material: Edelstahl, Materialname: V4A, Oberfläche: , VPE: 50, Rabattgruppe: 13-051, Preiseinheit: 100, Schalldämmeinlage: ohne Dämmung, Verschluss: Rastverschluss, Verschluss-Schraube: M6, Anschluss: M8/M10, Achsabstand: 109 mm, Anschlußhöhe: 18 mm, Breite: 126 mm, max. Höhe: 110 mm, max. Rohraußendurchmesser: 90 mm, min. Höhe: 104 mm, min. Rohraußendurchmesser: 84 mm, Rohraußendurchmesser Zoll: 3 Zoll, Stärke Material: 1.5 mm, Breite Material: 25 mm, zul. Last Fz: 0.7 kN | Rohrschelle Trabant Inox 25x1,5, 84 - 90 mm M8/M10 o. Dämm., Material: Edelstahl, Materialname: V4A, Oberfläche: , VPE: 50, Rabattgruppe: 13-051, Preiseinheit: 100, Schalldämmeinlage: ohne Dämmung, Verschluss: Rastverschluss, Verschluss-Schraube: M6, Anschluss: M8/M10, Achsabstand: 109 mm, Anschlußhöhe: 18 mm, Breite: 126 mm, max. Höhe: 110 mm, max. Rohraußendurchmesser: 90 mm, min. Höhe: 104 mm, min. Rohraußendurchmesser: 84 mm, Rohraußendurchmesser Zoll: 3 Zoll, Stärke Material: 1.5 mm, Breite Material: 25 mm, zul. Last Fz: 0.7 kN, Mengeneinheit: St, Gewicht: 0,1260 kg, Fabrikat: MEFA, EAN: 4250928454102
051005110 | Rohrschelle Trabant Inox 25x2,5 | 106 - 110 mm M10/M12 o. Dämm. | St | MEFA | 0,2250 kg | 4250928454119 | , Material: Edelstahl, Materialname: V4A, Oberfläche: , VPE: 50, Rabattgruppe: 13-051, Preiseinheit: 100, Schalldämmeinlage: ohne Dämmung, Verschluss: Rastverschluss, Verschluss-Schraube: M6, Anschluss: M10/M12, Anschlußhöhe: 22.5 mm, Stärke Material: 2.5 mm, Breite Material: 25 mm, Achsabstand: 136 mm, Breite: 154 mm, max. Höhe: 136 mm, max. Rohraußendurchmesser: 110 mm, min. Höhe: 132 mm, min. Rohraußendurchmesser: 106 mm, zul. Last Fz: 2.5 kN | Rohrschelle Trabant Inox 25x2,5, 106 - 110 mm M10/M12 o. Dämm., Material: Edelstahl, Materialname: V4A, Oberfläche: , VPE: 50, Rabattgruppe: 13-051, Preiseinheit: 100, Schalldämmeinlage: ohne Dämmung, Verschluss: Rastverschluss, Verschluss-Schraube: M6, Anschluss: M10/M12, Anschlußhöhe: 22.5 mm, Stärke Material: 2.5 mm, Breite Material: 25 mm, Achsabstand: 136 mm, Breite: 154 mm, max. Höhe: 136 mm, max. Rohraußendurchmesser: 110 mm, min. Höhe: 132 mm, min. Rohraußendurchmesser: 106 mm, zul. Last Fz: 2.5 kN, Mengeneinheit: St, Gewicht: 0,2250 kg, Fabrikat: MEFA, EAN: 4250928454119
051005122 | Rohrschelle Trabant Inox 25x2,5 | 114 - 122 mm M10/M12 o. Dämm. | St | MEFA | 0,2460 kg | 4250928454126 | , Material: Edelstahl, Materialname: V4A, Oberfläche: , VPE: 50, Rabattgruppe: 13-051, Preiseinheit: 100, Schalldämmeinlage: ohne Dämmung, Verschluss: Rastverschluss, Verschluss-Schraube: M6, Anschluss: M10/M12, Anschlußhöhe: 22.5 mm, Stärke Material: 2.5 mm, Breite Material: 25 mm, Achsabstand: 149 mm, Breite: 166 mm, max. Höhe: 148 mm, max. Rohraußendurchmesser: 122 mm, min. Höhe: 140 mm, min. Rohraußendurchmesser: 114 mm, Rohraußendurchmesser Zoll: 4 Zoll, zul. Last Fz: 2.5 kN | Rohrschelle Trabant Inox 25x2,5, 114 - 122 mm M10/M12 o. Dämm., Material: Edelstahl, Materialname: V4A, Oberfläche: , VPE: 50, Rabattgruppe: 13-051, Preiseinheit: 100, Schalldämmeinlage: ohne Dämmung, Verschluss: Rastverschluss, Verschluss-Schraube: M6, Anschluss: M10/M12, Anschlußhöhe: 22.5 mm, Stärke Material: 2.5 mm, Breite Material: 25 mm, Achsabstand: 149 mm, Breite: 166 mm, max. Höhe: 148 mm, max. Rohraußendurchmesser: 122 mm, min. Höhe: 140 mm, min. Rohraußendurchmesser: 114 mm, Rohraußendurchmesser Zoll: 4 Zoll, zul. Last Fz: 2.5 kN, Mengeneinheit: St, Gewicht: 0,2460 kg, Fabrikat: MEFA, EAN: 4250928454126
051005133 | Rohrschelle Trabant Inox 25x2,5 | 129 - 133 mm M10/M12 o. Dämm. | St | MEFA | 0,2760 kg | 4250928454133 | , Material: Edelstahl, Materialname: V4A, Oberfläche: , VPE: 25, Rabattgruppe: 13-051, Preiseinheit: 100, Schalldämmeinlage: ohne Dämmung, Verschluss: Rastverschluss, Verschluss-Schraube: M6, Anschluss: M10/M12, Anschlußhöhe: 22.5 mm, Stärke Material: 2.5 mm, Breite Material: 25 mm, Achsabstand: 160 mm, Breite: 177 mm, max. Höhe: 160 mm, max. Rohraußendurchmesser: 133 mm, min. Höhe: 156 mm, min. Rohraußendurchmesser: 129 mm, zul. Last Fz: 2.5 kN | Rohrschelle Trabant Inox 25x2,5, 129 - 133 mm M10/M12 o. Dämm., Material: Edelstahl, Materialname: V4A, Oberfläche: , VPE: 25, Rabattgruppe: 13-051, Preiseinheit: 100, Schalldämmeinlage: ohne Dämmung, Verschluss: Rastverschluss, Verschluss-Schraube: M6, Anschluss: M10/M12, Anschlußhöhe: 22.5 mm, Stärke Material: 2.5 mm, Breite Material: 25 mm, Achsabstand: 160 mm, Breite: 177 mm, max. Höhe: 160 mm, max. Rohraußendurchmesser: 133 mm, min. Höhe: 156 mm, min. Rohraußendurchmesser: 129 mm, zul. Last Fz: 2.5 kN, Mengeneinheit: St, Gewicht: 0,2760 kg, Fabrikat: MEFA, EAN: 4250928454133
051005144 | Rohrschelle Trabant Inox 25x2,5 | 139 - 144 mm M10/M12 o. Dämm. | St | MEFA | 0,2940 kg | 4250928454140 | , Material: Edelstahl, Materialname: V4A, Oberfläche: , VPE: 25, Rabattgruppe: 13-051, Preiseinheit: 100, Schalldämmeinlage: ohne Dämmung, Verschluss: Rastverschluss, Verschluss-Schraube: M6, Anschluss: M10/M12, Anschlußhöhe: 22.5 mm, Stärke Material: 2.5 mm, Breite Material: 25 mm, Achsabstand: 171 mm, Breite: 188 mm, max. Höhe: 171 mm, max. Rohraußendurchmesser: 144 mm, min. Höhe: 166 mm, min. Rohraußendurchmesser: 139 mm, Rohraußendurchmesser Zoll: 5 Zoll, zul. Last Fz: 2.5 kN | Rohrschelle Trabant Inox 25x2,5, 139 - 144 mm M10/M12 o. Dämm., Material: Edelstahl, Materialname: V4A, Oberfläche: , VPE: 25, Rabattgruppe: 13-051, Preiseinheit: 100, Schalldämmeinlage: ohne Dämmung, Verschluss: Rastverschluss, Verschluss-Schraube: M6, Anschluss: M10/M12, Anschlußhöhe: 22.5 mm, Stärke Material: 2.5 mm, Breite Material: 25 mm, Achsabstand: 171 mm, Breite: 188 mm, max. Höhe: 171 mm, max. Rohraußendurchmesser: 144 mm, min. Höhe: 166 mm, min. Rohraußendurchmesser: 139 mm, Rohraußendurchmesser Zoll: 5 Zoll, zul. Last Fz: 2.5 kN, Mengeneinheit: St, Gewicht: 0,2940 kg, Fabrikat: MEFA, EAN: 4250928454140
051005171 | Rohrschelle Trabant Inox 25x2,5 | 167 - 171 mm M10/M12 o. Dämm. | St | MEFA | 0,3370 kg | 4250928454157 | , Material: Edelstahl, Materialname: V4A, Oberfläche: , VPE: 25, Rabattgruppe: 13-051, Preiseinheit: 100, Schalldämmeinlage: ohne Dämmung, Verschluss: Rastverschluss, Verschluss-Schraube: M6, Anschluss: M10/M12, Anschlußhöhe: 22.5 mm, Stärke Material: 2.5 mm, Breite Material: 25 mm, Achsabstand: 198 mm, Breite: 215 mm, max. Höhe: 198 mm, max. Rohraußendurchmesser: 171 mm, min. Höhe: 194 mm, min. Rohraußendurchmesser: 167 mm, zul. Last Fz: 2.5 kN | Rohrschelle Trabant Inox 25x2,5, 167 - 171 mm M10/M12 o. Dämm., Material: Edelstahl, Materialname: V4A, Oberfläche: , VPE: 25, Rabattgruppe: 13-051, Preiseinheit: 100, Schalldämmeinlage: ohne Dämmung, Verschluss: Rastverschluss, Verschluss-Schraube: M6, Anschluss: M10/M12, Anschlußhöhe: 22.5 mm, Stärke Material: 2.5 mm, Breite Material: 25 mm, Achsabstand: 198 mm, Breite: 215 mm, max. Höhe: 198 mm, max. Rohraußendurchmesser: 171 mm, min. Höhe: 194 mm, min. Rohraußendurchmesser: 167 mm, zul. Last Fz: 2.5 kN, Mengeneinheit: St, Gewicht: 0,3370 kg, Fabrikat: MEFA, EAN: 4250928454157
0498174 | Rohrschelle Edelstahl V4A 20x1.5 | 15 - 20 mm M8 TPE | St | MEFA | 0,0600 kg | 4250928413772 | , Material: Edelstahl, Materialname: V4A, Oberfläche: , VPE: 50, Rabattgruppe: 13-049, Preiseinheit: 100, Brandschutz: val.Brandschutz.B2, Farbe Schalldämmeinlage: Schwarz, max. Temperaturbeständigkeit: 100 °C, min. Temperaturbeständigkeit: -35 °C, Schalldämmeinlage: Gummi TPE, Verschluss: Schraubenverschluss, Anschluss: M8, Anschlußhöhe: 11 mm, Dämmstärke: 3.5 mm, Verschluss-Schraube: M6, Stärke Material: 1.5 mm, Breite Material: 20 mm, Achsabstand: 43 mm, Breite: 56 mm, max. Höhe: 35 mm, max. Rohraußendurchmesser: 20 mm, min. Höhe: 31 mm, min. Rohraußendurchmesser: 15 mm, Rohraußendurchmesser Zoll: 3/8 Zoll, zul. Last Fz: 0.75 kN | Rohrschelle Edelstahl V4A 20x1.5, 15 - 20 mm M8 TPE, Material: Edelstahl, Materialname: V4A, Oberfläche: , VPE: 50, Rabattgruppe: 13-049, Preiseinheit: 100, Brandschutz: val.Brandschutz.B2, Farbe Schalldämmeinlage: Schwarz, max. Temperaturbeständigkeit: 100 °C, min. Temperaturbeständigkeit: -35 °C, Schalldämmeinlage: Gummi TPE, Verschluss: Schraubenverschluss, Anschluss: M8, Anschlußhöhe: 11 mm, Dämmstärke: 3.5 mm, Verschluss-Schraube: M6, Stärke Material: 1.5 mm, Breite Material: 20 mm, Achsabstand: 43 mm, Breite: 56 mm, max. Höhe: 35 mm, max. Rohraußendurchmesser: 20 mm, min. Höhe: 31 mm, min. Rohraußendurchmesser: 15 mm, Rohraußendurchmesser Zoll: 3/8 Zoll, zul. Last Fz: 0.75 kN, Mengeneinheit: St, Gewicht: 0,0600 kg, Fabrikat: MEFA, EAN: 4250928413772
0498175 | Rohrschelle Edelstahl V4A 20x1.5 | 21 - 25 mm M8 TPE | St | MEFA | 0,0640 kg | 4250928413789 | , Material: Edelstahl, Materialname: V4A, Oberfläche: , VPE: 50, Rabattgruppe: 13-049, Preiseinheit: 100, Brandschutz: val.Brandschutz.B2, Farbe Schalldämmeinlage: Schwarz, max. Temperaturbeständigkeit: 100 °C, min. Temperaturbeständigkeit: -35 °C, Schalldämmeinlage: Gummi TPE, Verschluss: Schraubenverschluss, Anschluss: M8, Anschlußhöhe: 11 mm, Dämmstärke: 3.5 mm, Verschluss-Schraube: M6, Stärke Material: 1.5 mm, Breite Material: 20 mm, Achsabstand: 48 mm, Breite: 61 mm, max. Höhe: 40 mm, max. Rohraußendurchmesser: 25 mm, min. Höhe: 36 mm, min. Rohraußendurchmesser: 21 mm, Rohraußendurchmesser Zoll: 1/2 Zoll, zul. Last Fz: 0.75 kN | Rohrschelle Edelstahl V4A 20x1.5, 21 - 25 mm M8 TPE, Material: Edelstahl, Materialname: V4A, Oberfläche: , VPE: 50, Rabattgruppe: 13-049, Preiseinheit: 100, Brandschutz: val.Brandschutz.B2, Farbe Schalldämmeinlage: Schwarz, max. Temperaturbeständigkeit: 100 °C, min. Temperaturbeständigkeit: -35 °C, Schalldämmeinlage: Gummi TPE, Verschluss: Schraubenverschluss, Anschluss: M8, Anschlußhöhe: 11 mm, Dämmstärke: 3.5 mm, Verschluss-Schraube: M6, Stärke Material: 1.5 mm, Breite Material: 20 mm, Achsabstand: 48 mm, Breite: 61 mm, max. Höhe: 40 mm, max. Rohraußendurchmesser: 25 mm, min. Höhe: 36 mm, min. Rohraußendurchmesser: 21 mm, Rohraußendurchmesser Zoll: 1/2 Zoll, zul. Last Fz: 0.75 kN, Mengeneinheit: St, Gewicht: 0,0640 kg, Fabrikat: MEFA, EAN: 4250928413789
0498176 | Rohrschelle Edelstahl V4A 20x1.5 | 26 - 30 mm M8 TPE | St | MEFA | 0,0690 kg | 4250928413796 | , Material: Edelstahl, Materialname: V4A, Oberfläche: , VPE: 50, Rabattgruppe: 13-049, Preiseinheit: 100, Brandschutz: val.Brandschutz.B2, Farbe Schalldämmeinlage: Schwarz, max. Temperaturbeständigkeit: 100 °C, min. Temperaturbeständigkeit: -35 °C, Schalldämmeinlage: Gummi TPE, Verschluss: Schraubenverschluss, Anschluss: M8, Anschlußhöhe: 11 mm, Dämmstärke: 3.5 mm, Verschluss-Schraube: M6, Stärke Material: 1.5 mm, Breite Material: 20 mm, Achsabstand: 53 mm, Breite: 66 mm, max. Höhe: 45 mm, max. Rohraußendurchmesser: 30 mm, min. Höhe: 41 mm, min. Rohraußendurchmesser: 26 mm, Rohraußendurchmesser Zoll: 3/4 Zoll, zul. Last Fz: 0.75 kN | Rohrschelle Edelstahl V4A 20x1.5, 26 - 30 mm M8 TPE, Material: Edelstahl, Materialname: V4A, Oberfläche: , VPE: 50, Rabattgruppe: 13-049, Preiseinheit: 100, Brandschutz: val.Brandschutz.B2, Farbe Schalldämmeinlage: Schwarz, max. Temperaturbeständigkeit: 100 °C, min. Temperaturbeständigkeit: -35 °C, Schalldämmeinlage: Gummi TPE, Verschluss: Schraubenverschluss, Anschluss: M8, Anschlußhöhe: 11 mm, Dämmstärke: 3.5 mm, Verschluss-Schraube: M6, Stärke Material: 1.5 mm, Breite Material: 20 mm, Achsabstand: 53 mm, Breite: 66 mm, max. Höhe: 45 mm, max. Rohraußendurchmesser: 30 mm, min. Höhe: 41 mm, min. Rohraußendurchmesser: 26 mm, Rohraußendurchmesser Zoll: 3/4 Zoll, zul. Last Fz: 0.75 kN, Mengeneinheit: St, Gewicht: 0,0690 kg, Fabrikat: MEFA, EAN: 4250928413796
0498177 | Rohrschelle Edelstahl V4A 20x1.5 | 31 - 34 mm M8 TPE | St | MEFA | 0,0720 kg | 4250928413802 | , Material: Edelstahl, Materialname: V4A, Oberfläche: , VPE: 50, Rabattgruppe: 13-049, Preiseinheit: 100, Brandschutz: val.Brandschutz.B2, Farbe Schalldämmeinlage: Schwarz, max. Temperaturbeständigkeit: 100 °C, min. Temperaturbeständigkeit: -35 °C, Schalldämmeinlage: Gummi TPE, Verschluss: Schraubenverschluss, Anschluss: M8, Anschlußhöhe: 11 mm, Dämmstärke: 3.5 mm, Verschluss-Schraube: M6, Stärke Material: 1.5 mm, Breite Material: 20 mm, Achsabstand: 59 mm, Breite: 72 mm, max. Höhe: 50 mm, max. Rohraußendurchmesser: 34 mm, min. Höhe: 46 mm, min. Rohraußendurchmesser: 31 mm, Rohraußendurchmesser Zoll: 1 Zoll, zul. Last Fz: 0.75 kN | Rohrschelle Edelstahl V4A 20x1.5, 31 - 34 mm M8 TPE, Material: Edelstahl, Materialname: V4A, Oberfläche: , VPE: 50, Rabattgruppe: 13-049, Preiseinheit: 100, Brandschutz: val.Brandschutz.B2, Farbe Schalldämmeinlage: Schwarz, max. Temperaturbeständigkeit: 100 °C, min. Temperaturbeständigkeit: -35 °C, Schalldämmeinlage: Gummi TPE, Verschluss: Schraubenverschluss, Anschluss: M8, Anschlußhöhe: 11 mm, Dämmstärke: 3.5 mm, Verschluss-Schraube: M6, Stärke Material: 1.5 mm, Breite Material: 20 mm, Achsabstand: 59 mm, Breite: 72 mm, max. Höhe: 50 mm, max. Rohraußendurchmesser: 34 mm, min. Höhe: 46 mm, min. Rohraußendurchmesser: 31 mm, Rohraußendurchmesser Zoll: 1 Zoll, zul. Last Fz: 0.75 kN, Mengeneinheit: St, Gewicht: 0,0720 kg, Fabrikat: MEFA, EAN: 4250928413802
0498178 | Rohrschelle Edelstahl V4A 20x1.5 | 35 - 40 mm M8 TPE | St | MEFA | 0,0770 kg | 4250928413819 | , Material: Edelstahl, Materialname: V4A, Oberfläche: , VPE: 50, Rabattgruppe: 13-049, Preiseinheit: 100, Brandschutz: val.Brandschutz.B2, Farbe Schalldämmeinlage: Schwarz, max. Temperaturbeständigkeit: 100 °C, min. Temperaturbeständigkeit: -35 °C, Schalldämmeinlage: Gummi TPE, Verschluss: Schraubenverschluss, Anschluss: M8, Anschlußhöhe: 11 mm, Dämmstärke: 3.5 mm, Verschluss-Schraube: M6, Stärke Material: 1.5 mm, Breite Material: 20 mm, Achsabstand: 65 mm, Breite: 78 mm, max. Höhe: 56 mm, max. Rohraußendurchmesser: 40 mm, min. Höhe: 51 mm, min. Rohraußendurchmesser: 35 mm, zul. Last Fz: 0.75 kN | Rohrschelle Edelstahl V4A 20x1.5, 35 - 40 mm M8 TPE, Material: Edelstahl, Materialname: V4A, Oberfläche: , VPE: 50, Rabattgruppe: 13-049, Preiseinheit: 100, Brandschutz: val.Brandschutz.B2, Farbe Schalldämmeinlage: Schwarz, max. Temperaturbeständigkeit: 100 °C, min. Temperaturbeständigkeit: -35 °C, Schalldämmeinlage: Gummi TPE, Verschluss: Schraubenverschluss, Anschluss: M8, Anschlußhöhe: 11 mm, Dämmstärke: 3.5 mm, Verschluss-Schraube: M6, Stärke Material: 1.5 mm, Breite Material: 20 mm, Achsabstand: 65 mm, Breite: 78 mm, max. Höhe: 56 mm, max. Rohraußendurchmesser: 40 mm, min. Höhe: 51 mm, min. Rohraußendurchmesser: 35 mm, zul. Last Fz: 0.75 kN, Mengeneinheit: St, Gewicht: 0,0770 kg, Fabrikat: MEFA, EAN: 4250928413819
0498179 | Rohrschelle Edelstahl V4A 20x1.5 | 41 - 45 mm M8 TPE | St | MEFA | 0,0840 kg | 4250928413826 | , Material: Edelstahl, Materialname: V4A, Oberfläche: , VPE: 50, Rabattgruppe: 13-049, Preiseinheit: 100, Brandschutz: val.Brandschutz.B2, Farbe Schalldämmeinlage: Schwarz, max. Temperaturbeständigkeit: 100 °C, min. Temperaturbeständigkeit: -35 °C, Schalldämmeinlage: Gummi TPE, Verschluss: Schraubenverschluss, Anschluss: M8, Anschlußhöhe: 11 mm, Dämmstärke: 3.5 mm, Verschluss-Schraube: M6, Stärke Material: 1.5 mm, Breite Material: 20 mm, Achsabstand: 7 mm, Breite: 86 mm, max. Höhe: 65 mm, max. Rohraußendurchmesser: 45 mm, min. Höhe: 58 mm, min. Rohraußendurchmesser: 41 mm, Rohraußendurchmesser Zoll: 1 1/4 Zoll, zul. Last Fz: 0.75 kN | Rohrschelle Edelstahl V4A 20x1.5, 41 - 45 mm M8 TPE, Material: Edelstahl, Materialname: V4A, Oberfläche: , VPE: 50, Rabattgruppe: 13-049, Preiseinheit: 100, Brandschutz: val.Brandschutz.B2, Farbe Schalldämmeinlage: Schwarz, max. Temperaturbeständigkeit: 100 °C, min. Temperaturbeständigkeit: -35 °C, Schalldämmeinlage: Gummi TPE, Verschluss: Schraubenverschluss, Anschluss: M8, Anschlußhöhe: 11 mm, Dämmstärke: 3.5 mm, Verschluss-Schraube: M6, Stärke Material: 1.5 mm, Breite Material: 20 mm, Achsabstand: 7 mm, Breite: 86 mm, max. Höhe: 65 mm, max. Rohraußendurchmesser: 45 mm, min. Höhe: 58 mm, min. Rohraußendurchmesser: 41 mm, Rohraußendurchmesser Zoll: 1 1/4 Zoll, zul. Last Fz: 0.75 kN, Mengeneinheit: St, Gewicht: 0,0840 kg, Fabrikat: MEFA, EAN: 4250928413826
0468174 | Rohrschelle Edelstahl V2A 20x1.5 | 15 - 20 mm M8 TPE | St | MEFA | 0,0600 kg | 4250928412010 | , Material: Edelstahl, Materialname: V2A, Oberfläche: , VPE: 50, Rabattgruppe: 13-046, Preiseinheit: 100, Brandschutz: val.Brandschutz.B2, Farbe Schalldämmeinlage: Schwarz, max. Temperaturbeständigkeit: 100 °C, min. Temperaturbeständigkeit: -35 °C, Schalldämmeinlage: Gummi TPE, Verschluss: Schraubenverschluss, Anschluss: M8, Anschlußhöhe: 11 mm, Dämmstärke: 3.5 mm, Verschluss-Schraube: M6, Stärke Material: 1.5 mm, Breite Material: 20 mm, Achsabstand: 43 mm, Breite: 56 mm, max. Höhe: 35 mm, max. Rohraußendurchmesser: 20 mm, min. Höhe: 31 mm, min. Rohraußendurchmesser: 15 mm, Rohraußendurchmesser Zoll: 3/8 Zoll, zul. Last Fz: 0.75 kN | Rohrschelle Edelstahl V2A 20x1.5, 15 - 20 mm M8 TPE, Material: Edelstahl, Materialname: V2A, Oberfläche: , VPE: 50, Rabattgruppe: 13-046, Preiseinheit: 100, Brandschutz: val.Brandschutz.B2, Farbe Schalldämmeinlage: Schwarz, max. Temperaturbeständigkeit: 100 °C, min. Temperaturbeständigkeit: -35 °C, Schalldämmeinlage: Gummi TPE, Verschluss: Schraubenverschluss, Anschluss: M8, Anschlußhöhe: 11 mm, Dämmstärke: 3.5 mm, Verschluss-Schraube: M6, Stärke Material: 1.5 mm, Breite Material: 20 mm, Achsabstand: 43 mm, Breite: 56 mm, max. Höhe: 35 mm, max. Rohraußendurchmesser: 20 mm, min. Höhe: 31 mm, min. Rohraußendurchmesser: 15 mm, Rohraußendurchmesser Zoll: 3/8 Zoll, zul. Last Fz: 0.75 kN, Mengeneinheit: St, Gewicht: 0,0600 kg, Fabrikat: MEFA, EAN: 4250928412010
0468175 | Rohrschelle Edelstahl V2A 20x1.5 | 21 - 25 mm M8 TPE | St | MEFA | 0,0640 kg | 4250928412027 | , Material: Edelstahl, Materialname: V2A, Oberfläche: , VPE: 50, Rabattgruppe: 13-046, Preiseinheit: 100, Brandschutz: val.Brandschutz.B2, Farbe Schalldämmeinlage: Schwarz, max. Temperaturbeständigkeit: 100 °C, min. Temperaturbeständigkeit: -35 °C, Schalldämmeinlage: Gummi TPE, Verschluss: Schraubenverschluss, Anschluss: M8, Anschlußhöhe: 11 mm, Dämmstärke: 3.5 mm, Verschluss-Schraube: M6, Stärke Material: 1.5 mm, Breite Material: 20 mm, Achsabstand: 48 mm, Breite: 61 mm, max. Höhe: 40 mm, max. Rohraußendurchmesser: 25 mm, min. Höhe: 36 mm, min. Rohraußendurchmesser: 21 mm, Rohraußendurchmesser Zoll: 1/2 Zoll, zul. Last Fz: 0.75 kN | Rohrschelle Edelstahl V2A 20x1.5, 21 - 25 mm M8 TPE, Material: Edelstahl, Materialname: V2A, Oberfläche: , VPE: 50, Rabattgruppe: 13-046, Preiseinheit: 100, Brandschutz: val.Brandschutz.B2, Farbe Schalldämmeinlage: Schwarz, max. Temperaturbeständigkeit: 100 °C, min. Temperaturbeständigkeit: -35 °C, Schalldämmeinlage: Gummi TPE, Verschluss: Schraubenverschluss, Anschluss: M8, Anschlußhöhe: 11 mm, Dämmstärke: 3.5 mm, Verschluss-Schraube: M6, Stärke Material: 1.5 mm, Breite Material: 20 mm, Achsabstand: 48 mm, Breite: 61 mm, max. Höhe: 40 mm, max. Rohraußendurchmesser: 25 mm, min. Höhe: 36 mm, min. Rohraußendurchmesser: 21 mm, Rohraußendurchmesser Zoll: 1/2 Zoll, zul. Last Fz: 0.75 kN, Mengeneinheit: St, Gewicht: 0,0640 kg, Fabrikat: MEFA, EAN: 4250928412027
0468176 | Rohrschelle Edelstahl V2A 20x1.5 | 26 - 30 mm M8 TPE | St | MEFA | 0,0690 kg | 4250928412034 | , Material: Edelstahl, Materialname: V2A, Oberfläche: , VPE: 50, Rabattgruppe: 13-046, Preiseinheit: 100, Brandschutz: val.Brandschutz.B2, Farbe Schalldämmeinlage: Schwarz, max. Temperaturbeständigkeit: 100 °C, min. Temperaturbeständigkeit: -35 °C, Schalldämmeinlage: Gummi TPE, Verschluss: Schraubenverschluss, Anschluss: M8, Anschlußhöhe: 11 mm, Dämmstärke: 3.5 mm, Verschluss-Schraube: M6, Stärke Material: 1.5 mm, Breite Material: 20 mm, Achsabstand: 53 mm, Breite: 66 mm, max. Höhe: 45 mm, max. Rohraußendurchmesser: 30 mm, min. Höhe: 41 mm, min. Rohraußendurchmesser: 26 mm, Rohraußendurchmesser Zoll: 3/4 Zoll, zul. Last Fz: 0.75 kN | Rohrschelle Edelstahl V2A 20x1.5, 26 - 30 mm M8 TPE, Material: Edelstahl, Materialname: V2A, Oberfläche: , VPE: 50, Rabattgruppe: 13-046, Preiseinheit: 100, Brandschutz: val.Brandschutz.B2, Farbe Schalldämmeinlage: Schwarz, max. Temperaturbeständigkeit: 100 °C, min. Temperaturbeständigkeit: -35 °C, Schalldämmeinlage: Gummi TPE, Verschluss: Schraubenverschluss, Anschluss: M8, Anschlußhöhe: 11 mm, Dämmstärke: 3.5 mm, Verschluss-Schraube: M6, Stärke Material: 1.5 mm, Breite Material: 20 mm, Achsabstand: 53 mm, Breite: 66 mm, max. Höhe: 45 mm, max. Rohraußendurchmesser: 30 mm, min. Höhe: 41 mm, min. Rohraußendurchmesser: 26 mm, Rohraußendurchmesser Zoll: 3/4 Zoll, zul. Last Fz: 0.75 kN, Mengeneinheit: St, Gewicht: 0,0690 kg, Fabrikat: MEFA, EAN: 4250928412034
0468177 | Rohrschelle Edelstahl V2A 20x1.5 | 31 - 34 mm M8 TPE | St | MEFA | 0,0720 kg | 4250928412041 | , Material: Edelstahl, Materialname: V2A, Oberfläche: , VPE: 50, Rabattgruppe: 13-046, Preiseinheit: 100, Brandschutz: val.Brandschutz.B2, Farbe Schalldämmeinlage: Schwarz, max. Temperaturbeständigkeit: 100 °C, min. Temperaturbeständigkeit: -35 °C, Schalldämmeinlage: Gummi TPE, Verschluss: Schraubenverschluss, Anschluss: M8, Anschlußhöhe: 11 mm, Dämmstärke: 3.5 mm, Verschluss-Schraube: M6, Stärke Material: 1.5 mm, Breite Material: 20 mm, Achsabstand: 59 mm, Breite: 72 mm, max. Höhe: 50 mm, max. Rohraußendurchmesser: 34 mm, min. Höhe: 46 mm, min. Rohraußendurchmesser: 31 mm, Rohraußendurchmesser Zoll: 1 Zoll, zul. Last Fz: 0.75 kN | Rohrschelle Edelstahl V2A 20x1.5, 31 - 34 mm M8 TPE, Material: Edelstahl, Materialname: V2A, Oberfläche: , VPE: 50, Rabattgruppe: 13-046, Preiseinheit: 100, Brandschutz: val.Brandschutz.B2, Farbe Schalldämmeinlage: Schwarz, max. Temperaturbeständigkeit: 100 °C, min. Temperaturbeständigkeit: -35 °C, Schalldämmeinlage: Gummi TPE, Verschluss: Schraubenverschluss, Anschluss: M8, Anschlußhöhe: 11 mm, Dämmstärke: 3.5 mm, Verschluss-Schraube: M6, Stärke Material: 1.5 mm, Breite Material: 20 mm, Achsabstand: 59 mm, Breite: 72 mm, max. Höhe: 50 mm, max. Rohraußendurchmesser: 34 mm, min. Höhe: 46 mm, min. Rohraußendurchmesser: 31 mm, Rohraußendurchmesser Zoll: 1 Zoll, zul. Last Fz: 0.75 kN, Mengeneinheit: St, Gewicht: 0,0720 kg, Fabrikat: MEFA, EAN: 4250928412041
0468178 | Rohrschelle Edelstahl V2A 20x1.5 | 35 - 40 mm M8 TPE | St | MEFA | 0,0770 kg | 4250928412058 | , Material: Edelstahl, Materialname: V2A, Oberfläche: , VPE: 50, Rabattgruppe: 13-046, Preiseinheit: 100, Brandschutz: val.Brandschutz.B2, Farbe Schalldämmeinlage: Schwarz, max. Temperaturbeständigkeit: 100 °C, min. Temperaturbeständigkeit: -35 °C, Schalldämmeinlage: Gummi TPE, Verschluss: Schraubenverschluss, Anschluss: M8, Anschlußhöhe: 11 mm, Dämmstärke: 3.5 mm, Verschluss-Schraube: M6, Stärke Material: 1.5 mm, Breite Material: 20 mm, Achsabstand: 65 mm, Breite: 78 mm, max. Höhe: 56 mm, max. Rohraußendurchmesser: 40 mm, min. Höhe: 51 mm, min. Rohraußendurchmesser: 35 mm, zul. Last Fz: 0.75 kN | Rohrschelle Edelstahl V2A 20x1.5, 35 - 40 mm M8 TPE, Material: Edelstahl, Materialname: V2A, Oberfläche: , VPE: 50, Rabattgruppe: 13-046, Preiseinheit: 100, Brandschutz: val.Brandschutz.B2, Farbe Schalldämmeinlage: Schwarz, max. Temperaturbeständigkeit: 100 °C, min. Temperaturbeständigkeit: -35 °C, Schalldämmeinlage: Gummi TPE, Verschluss: Schraubenverschluss, Anschluss: M8, Anschlußhöhe: 11 mm, Dämmstärke: 3.5 mm, Verschluss-Schraube: M6, Stärke Material: 1.5 mm, Breite Material: 20 mm, Achsabstand: 65 mm, Breite: 78 mm, max. Höhe: 56 mm, max. Rohraußendurchmesser: 40 mm, min. Höhe: 51 mm, min. Rohraußendurchmesser: 35 mm, zul. Last Fz: 0.75 kN, Mengeneinheit: St, Gewicht: 0,0770 kg, Fabrikat: MEFA, EAN: 4250928412058
0468179 | Rohrschelle Edelstahl V2A 20x1.5 | 41 - 45 mm M8 TPE | St | MEFA | 0,0840 kg | 4250928412065 | , Material: Edelstahl, Materialname: V2A, Oberfläche: , VPE: 50, Rabattgruppe: 13-046, Preiseinheit: 100, Brandschutz: val.Brandschutz.B2, Farbe Schalldämmeinlage: Schwarz, max. Temperaturbeständigkeit: 100 °C, min. Temperaturbeständigkeit: -35 °C, Schalldämmeinlage: Gummi TPE, Verschluss: Schraubenverschluss, Anschluss: M8, Anschlußhöhe: 11 mm, Dämmstärke: 3.5 mm, Verschluss-Schraube: M6, Stärke Material: 1.5 mm, Breite Material: 20 mm, Achsabstand: 7 mm, Breite: 86 mm, max. Höhe: 65 mm, max. Rohraußendurchmesser: 45 mm, min. Höhe: 58 mm, min. Rohraußendurchmesser: 41 mm, Rohraußendurchmesser Zoll: 1 1/4 Zoll, zul. Last Fz: 0.75 kN | Rohrschelle Edelstahl V2A 20x1.5, 41 - 45 mm M8 TPE, Material: Edelstahl, Materialname: V2A, Oberfläche: , VPE: 50, Rabattgruppe: 13-046, Preiseinheit: 100, Brandschutz: val.Brandschutz.B2, Farbe Schalldämmeinlage: Schwarz, max. Temperaturbeständigkeit: 100 °C, min. Temperaturbeständigkeit: -35 °C, Schalldämmeinlage: Gummi TPE, Verschluss: Schraubenverschluss, Anschluss: M8, Anschlußhöhe: 11 mm, Dämmstärke: 3.5 mm, Verschluss-Schraube: M6, Stärke Material: 1.5 mm, Breite Material: 20 mm, Achsabstand: 7 mm, Breite: 86 mm, max. Höhe: 65 mm, max. Rohraußendurchmesser: 45 mm, min. Höhe: 58 mm, min. Rohraußendurchmesser: 41 mm, Rohraußendurchmesser Zoll: 1 1/4 Zoll, zul. Last Fz: 0.75 kN, Mengeneinheit: St, Gewicht: 0,0840 kg, Fabrikat: MEFA, EAN: 4250928412065
0498210 | Rohrschelle Edelstahl V4A 20x2 | 47 - 52 mm M10 TPE | St | MEFA | 0,1260 kg | 4250928413833 | , Material: Edelstahl, Materialname: V4A, Oberfläche: , VPE: 50, Rabattgruppe: 13-049, Preiseinheit: 100, Brandschutz: val.Brandschutz.B2, Farbe Schalldämmeinlage: Schwarz, max. Temperaturbeständigkeit: 100 °C, min. Temperaturbeständigkeit: -35 °C, Schalldämmeinlage: Gummi TPE, Verschluss: Schraubenverschluss, Anschluss: M10, Anschlußhöhe: 16 mm, Dämmstärke: 6 mm, Verschluss-Schraube: M6, Stärke Material: 2 mm, Breite Material: 20 mm, Achsabstand: 82 mm, Breite: 96 mm, max. Höhe: 74 mm, max. Rohraußendurchmesser: 52 mm, min. Höhe: 69 mm, min. Rohraußendurchmesser: 47 mm, Rohraußendurchmesser Zoll: 1 1/2 Zoll, zul. Last Fz: 0.95 kN | Rohrschelle Edelstahl V4A 20x2, 47 - 52 mm M10 TPE, Material: Edelstahl, Materialname: V4A, Oberfläche: , VPE: 50, Rabattgruppe: 13-049, Preiseinheit: 100, Brandschutz: val.Brandschutz.B2, Farbe Schalldämmeinlage: Schwarz, max. Temperaturbeständigkeit: 100 °C, min. Temperaturbeständigkeit: -35 °C, Schalldämmeinlage: Gummi TPE, Verschluss: Schraubenverschluss, Anschluss: M10, Anschlußhöhe: 16 mm, Dämmstärke: 6 mm, Verschluss-Schraube: M6, Stärke Material: 2 mm, Breite Material: 20 mm, Achsabstand: 82 mm, Breite: 96 mm, max. Höhe: 74 mm, max. Rohraußendurchmesser: 52 mm, min. Höhe: 69 mm, min. Rohraußendurchmesser: 47 mm, Rohraußendurchmesser Zoll: 1 1/2 Zoll, zul. Last Fz: 0.95 kN, Mengeneinheit: St, Gewicht: 0,1260 kg, Fabrikat: MEFA, EAN: 4250928413833
0498211 | Rohrschelle Edelstahl V4A 20x2 | 53 - 57 mm M10 TPE | St | MEFA | 0,1340 kg | 4250928413840 | , Material: Edelstahl, Materialname: V4A, Oberfläche: , VPE: 50, Rabattgruppe: 13-049, Preiseinheit: 100, Brandschutz: val.Brandschutz.B2, Farbe Schalldämmeinlage: Schwarz, max. Temperaturbeständigkeit: 100 °C, min. Temperaturbeständigkeit: -35 °C, Schalldämmeinlage: Gummi TPE, Verschluss: Schraubenverschluss, Anschluss: M10, Anschlußhöhe: 16 mm, Dämmstärke: 6 mm, Verschluss-Schraube: M6, Stärke Material: 2 mm, Breite Material: 20 mm, Achsabstand: 88 mm, Breite: 101 mm, max. Höhe: 79 mm, max. Rohraußendurchmesser: 57 mm, min. Höhe: 75 mm, min. Rohraußendurchmesser: 53 mm, zul. Last Fz: 0.95 kN | Rohrschelle Edelstahl V4A 20x2, 53 - 57 mm M10 TPE, Material: Edelstahl, Materialname: V4A, Oberfläche: , VPE: 50, Rabattgruppe: 13-049, Preiseinheit: 100, Brandschutz: val.Brandschutz.B2, Farbe Schalldämmeinlage: Schwarz, max. Temperaturbeständigkeit: 100 °C, min. Temperaturbeständigkeit: -35 °C, Schalldämmeinlage: Gummi TPE, Verschluss: Schraubenverschluss, Anschluss: M10, Anschlußhöhe: 16 mm, Dämmstärke: 6 mm, Verschluss-Schraube: M6, Stärke Material: 2 mm, Breite Material: 20 mm, Achsabstand: 88 mm, Breite: 101 mm, max. Höhe: 79 mm, max. Rohraußendurchmesser: 57 mm, min. Höhe: 75 mm, min. Rohraußendurchmesser: 53 mm, zul. Last Fz: 0.95 kN, Mengeneinheit: St, Gewicht: 0,1340 kg, Fabrikat: MEFA, EAN: 4250928413840
0498212 | Rohrschelle Edelstahl V4A 20x2 | 58 - 64 mm M10 TPE | St | MEFA | 0,1440 kg | 4250928413857 | , Material: Edelstahl, Materialname: V4A, Oberfläche: , VPE: 50, Rabattgruppe: 13-049, Preiseinheit: 100, Brandschutz: val.Brandschutz.B2, Farbe Schalldämmeinlage: Schwarz, max. Temperaturbeständigkeit: 100 °C, min. Temperaturbeständigkeit: -35 °C, Schalldämmeinlage: Gummi TPE, Verschluss: Schraubenverschluss, Anschluss: M10, Anschlußhöhe: 16 mm, Dämmstärke: 6 mm, Verschluss-Schraube: M6, Stärke Material: 2 mm, Breite Material: 20 mm, Achsabstand: 94 mm, Breite: 108 mm, max. Höhe: 86 mm, max. Rohraußendurchmesser: 64 mm, min. Höhe: 80 mm, min. Rohraußendurchmesser: 58 mm, Rohraußendurchmesser Zoll: 2 Zoll, zul. Last Fz: 0.95 kN | Rohrschelle Edelstahl V4A 20x2, 58 - 64 mm M10 TPE, Material: Edelstahl, Materialname: V4A, Oberfläche: , VPE: 50, Rabattgruppe: 13-049, Preiseinheit: 100, Brandschutz: val.Brandschutz.B2, Farbe Schalldämmeinlage: Schwarz, max. Temperaturbeständigkeit: 100 °C, min. Temperaturbeständigkeit: -35 °C, Schalldämmeinlage: Gummi TPE, Verschluss: Schraubenverschluss, Anschluss: M10, Anschlußhöhe: 16 mm, Dämmstärke: 6 mm, Verschluss-Schraube: M6, Stärke Material: 2 mm, Breite Material: 20 mm, Achsabstand: 94 mm, Breite: 108 mm, max. Höhe: 86 mm, max. Rohraußendurchmesser: 64 mm, min. Höhe: 80 mm, min. Rohraußendurchmesser: 58 mm, Rohraußendurchmesser Zoll: 2 Zoll, zul. Last Fz: 0.95 kN, Mengeneinheit: St, Gewicht: 0,1440 kg, Fabrikat: MEFA, EAN: 4250928413857
0498213 | Rohrschelle Edelstahl V4A 20x2 | 65 - 70 mm M10 TPE | St | MEFA | 0,1520 kg | 4250928413864 | , Material: Edelstahl, Materialname: V4A, Oberfläche: , VPE: 50, Rabattgruppe: 13-049, Preiseinheit: 100, Brandschutz: val.Brandschutz.B2, Farbe Schalldämmeinlage: Schwarz, max. Temperaturbeständigkeit: 100 °C, min. Temperaturbeständigkeit: -35 °C, Schalldämmeinlage: Gummi TPE, Verschluss: Schraubenverschluss, Anschluss: M10, Anschlußhöhe: 16 mm, Dämmstärke: 6 mm, Verschluss-Schraube: M6, Stärke Material: 2 mm, Breite Material: 20 mm, Achsabstand: 101 mm, Breite: 114 mm, max. Höhe: 92 mm, max. Rohraußendurchmesser: 70 mm, min. Höhe: 87 mm, min. Rohraußendurchmesser: 65 mm, zul. Last Fz: 0.95 kN | Rohrschelle Edelstahl V4A 20x2, 65 - 70 mm M10 TPE, Material: Edelstahl, Materialname: V4A, Oberfläche: , VPE: 50, Rabattgruppe: 13-049, Preiseinheit: 100, Brandschutz: val.Brandschutz.B2, Farbe Schalldämmeinlage: Schwarz, max. Temperaturbeständigkeit: 100 °C, min. Temperaturbeständigkeit: -35 °C, Schalldämmeinlage: Gummi TPE, Verschluss: Schraubenverschluss, Anschluss: M10, Anschlußhöhe: 16 mm, Dämmstärke: 6 mm, Verschluss-Schraube: M6, Stärke Material: 2 mm, Breite Material: 20 mm, Achsabstand: 101 mm, Breite: 114 mm, max. Höhe: 92 mm, max. Rohraußendurchmesser: 70 mm, min. Höhe: 87 mm, min. Rohraußendurchmesser: 65 mm, zul. Last Fz: 0.95 kN, Mengeneinheit: St, Gewicht: 0,1520 kg, Fabrikat: MEFA, EAN: 4250928413864
0498214 | Rohrschelle Edelstahl V4A 20x2 | 72 - 80 mm M10 TPE | St | MEFA | 0,1620 kg | 4250928413871 | , Material: Edelstahl, Materialname: V4A, Oberfläche: , VPE: 50, Rabattgruppe: 13-049, Preiseinheit: 100, Brandschutz: val.Brandschutz.B2, Farbe Schalldämmeinlage: Schwarz, max. Temperaturbeständigkeit: 100 °C, min. Temperaturbeständigkeit: -35 °C, Schalldämmeinlage: Gummi TPE, Verschluss: Schraubenverschluss, Anschluss: M10, Anschlußhöhe: 16 mm, Dämmstärke: 6 mm, Verschluss-Schraube: M6, Stärke Material: 2 mm, Breite Material: 20 mm, Achsabstand: 110 mm, Breite: 123 mm, max. Höhe: 102 mm, max. Rohraußendurchmesser: 80 mm, min. Höhe: 94 mm, min. Rohraußendurchmesser: 72 mm, Rohraußendurchmesser Zoll: 2 1/2 Zoll, zul. Last Fz: 0.95 kN | Rohrschelle Edelstahl V4A 20x2, 72 - 80 mm M10 TPE, Material: Edelstahl, Materialname: V4A, Oberfläche: , VPE: 50, Rabattgruppe: 13-049, Preiseinheit: 100, Brandschutz: val.Brandschutz.B2, Farbe Schalldämmeinlage: Schwarz, max. Temperaturbeständigkeit: 100 °C, min. Temperaturbeständigkeit: -35 °C, Schalldämmeinlage: Gummi TPE, Verschluss: Schraubenverschluss, Anschluss: M10, Anschlußhöhe: 16 mm, Dämmstärke: 6 mm, Verschluss-Schraube: M6, Stärke Material: 2 mm, Breite Material: 20 mm, Achsabstand: 110 mm, Breite: 123 mm, max. Höhe: 102 mm, max. Rohraußendurchmesser: 80 mm, min. Höhe: 94 mm, min. Rohraußendurchmesser: 72 mm, Rohraußendurchmesser Zoll: 2 1/2 Zoll, zul. Last Fz: 0.95 kN, Mengeneinheit: St, Gewicht: 0,1620 kg, Fabrikat: MEFA, EAN: 4250928413871
0498215 | Rohrschelle Edelstahl V4A 20x2 | 82 - 90 mm M10 TPE | St | MEFA | 0,1750 kg | 4250928413888 | , Material: Edelstahl, Materialname: V4A, Oberfläche: , VPE: 50, Rabattgruppe: 13-049, Preiseinheit: 100, Brandschutz: val.Brandschutz.B2, Farbe Schalldämmeinlage: Schwarz, max. Temperaturbeständigkeit: 100 °C, min. Temperaturbeständigkeit: -35 °C, Schalldämmeinlage: Gummi TPE, Verschluss: Schraubenverschluss, Anschluss: M10, Anschlußhöhe: 16 mm, Dämmstärke: 6 mm, Verschluss-Schraube: M6, Stärke Material: 2 mm, Breite Material: 20 mm, Achsabstand: 120 mm, Breite: 134 mm, max. Höhe: 112 mm, max. Rohraußendurchmesser: 90 mm, min. Höhe: 104 mm, min. Rohraußendurchmesser: 82 mm, Rohraußendurchmesser Zoll: 3 Zoll, zul. Last Fz: 0.95 kN | Rohrschelle Edelstahl V4A 20x2, 82 - 90 mm M10 TPE, Material: Edelstahl, Materialname: V4A, Oberfläche: , VPE: 50, Rabattgruppe: 13-049, Preiseinheit: 100, Brandschutz: val.Brandschutz.B2, Farbe Schalldämmeinlage: Schwarz, max. Temperaturbeständigkeit: 100 °C, min. Temperaturbeständigkeit: -35 °C, Schalldämmeinlage: Gummi TPE, Verschluss: Schraubenverschluss, Anschluss: M10, Anschlußhöhe: 16 mm, Dämmstärke: 6 mm, Verschluss-Schraube: M6, Stärke Material: 2 mm, Breite Material: 20 mm, Achsabstand: 120 mm, Breite: 134 mm, max. Höhe: 112 mm, max. Rohraußendurchmesser: 90 mm, min. Höhe: 104 mm, min. Rohraußendurchmesser: 82 mm, Rohraußendurchmesser Zoll: 3 Zoll, zul. Last Fz: 0.95 kN, Mengeneinheit: St, Gewicht: 0,1750 kg, Fabrikat: MEFA, EAN: 4250928413888
0498216 | Rohrschelle Edelstahl V4A 20x2 | 93 - 100 mm M10 TPE | St | MEFA | 0,1890 kg | 4250928413895 | , Material: Edelstahl, Materialname: V4A, Oberfläche: , VPE: 50, Rabattgruppe: 13-049, Preiseinheit: 100, Brandschutz: val.Brandschutz.B2, Farbe Schalldämmeinlage: Schwarz, max. Temperaturbeständigkeit: 100 °C, min. Temperaturbeständigkeit: -35 °C, Schalldämmeinlage: Gummi TPE, Verschluss: Schraubenverschluss, Anschluss: M10, Anschlußhöhe: 16 mm, Dämmstärke: 6 mm, Verschluss-Schraube: M6, Stärke Material: 2 mm, Breite Material: 20 mm, Achsabstand: 130 mm, Breite: 144 mm, max. Höhe: 122 mm, max. Rohraußendurchmesser: 100 mm, min. Höhe: 115 mm, min. Rohraußendurchmesser: 93 mm, zul. Last Fz: 0.95 kN | Rohrschelle Edelstahl V4A 20x2, 93 - 100 mm M10 TPE, Material: Edelstahl, Materialname: V4A, Oberfläche: , VPE: 50, Rabattgruppe: 13-049, Preiseinheit: 100, Brandschutz: val.Brandschutz.B2, Farbe Schalldämmeinlage: Schwarz, max. Temperaturbeständigkeit: 100 °C, min. Temperaturbeständigkeit: -35 °C, Schalldämmeinlage: Gummi TPE, Verschluss: Schraubenverschluss, Anschluss: M10, Anschlußhöhe: 16 mm, Dämmstärke: 6 mm, Verschluss-Schraube: M6, Stärke Material: 2 mm, Breite Material: 20 mm, Achsabstand: 130 mm, Breite: 144 mm, max. Höhe: 122 mm, max. Rohraußendurchmesser: 100 mm, min. Höhe: 115 mm, min. Rohraußendurchmesser: 93 mm, zul. Last Fz: 0.95 kN, Mengeneinheit: St, Gewicht: 0,1890 kg, Fabrikat: MEFA, EAN: 4250928413895
0498217 | Rohrschelle Edelstahl V4A 20x2 | 102 - 107 mm M10 TPE | St | MEFA | 0,1990 kg | 4250928413901 | , Material: Edelstahl, Materialname: V4A, Oberfläche: , VPE: 50, Rabattgruppe: 13-049, Preiseinheit: 100, Brandschutz: val.Brandschutz.B2, Farbe Schalldämmeinlage: Schwarz, max. Temperaturbeständigkeit: 100 °C, min. Temperaturbeständigkeit: -35 °C, Schalldämmeinlage: Gummi TPE, Verschluss: Schraubenverschluss, Anschluss: M10, Anschlußhöhe: 16 mm, Dämmstärke: 6 mm, Verschluss-Schraube: M6, Stärke Material: 2 mm, Breite Material: 20 mm, Achsabstand: 138 mm, Breite: 152 mm, max. Höhe: 129 mm, max. Rohraußendurchmesser: 107 mm, min. Höhe: 124 mm, min. Rohraußendurchmesser: 102 mm, zul. Last Fz: 0.95 kN | Rohrschelle Edelstahl V4A 20x2, 102 - 107 mm M10 TPE, Material: Edelstahl, Materialname: V4A, Oberfläche: , VPE: 50, Rabattgruppe: 13-049, Preiseinheit: 100, Brandschutz: val.Brandschutz.B2, Farbe Schalldämmeinlage: Schwarz, max. Temperaturbeständigkeit: 100 °C, min. Temperaturbeständigkeit: -35 °C, Schalldämmeinlage: Gummi TPE, Verschluss: Schraubenverschluss, Anschluss: M10, Anschlußhöhe: 16 mm, Dämmstärke: 6 mm, Verschluss-Schraube: M6, Stärke Material: 2 mm, Breite Material: 20 mm, Achsabstand: 138 mm, Breite: 152 mm, max. Höhe: 129 mm, max. Rohraußendurchmesser: 107 mm, min. Höhe: 124 mm, min. Rohraußendurchmesser: 102 mm, zul. Last Fz: 0.95 kN, Mengeneinheit: St, Gewicht: 0,1990 kg, Fabrikat: MEFA, EAN: 4250928413901
0498218 | Rohrschelle Edelstahl V4A 20x2 | 108 - 116 mm M10 TPE | St | MEFA | 0,2100 kg | 4250928413918 | , Material: Edelstahl, Materialname: V4A, Oberfläche: , VPE: 50, Rabattgruppe: 13-049, Preiseinheit: 100, Brandschutz: val.Brandschutz.B2, Farbe Schalldämmeinlage: Schwarz, max. Temperaturbeständigkeit: 100 °C, min. Temperaturbeständigkeit: -35 °C, Schalldämmeinlage: Gummi TPE, Verschluss: Schraubenverschluss, Anschluss: M10, Anschlußhöhe: 16 mm, Dämmstärke: 6 mm, Verschluss-Schraube: M6, Stärke Material: 2 mm, Breite Material: 20 mm, Achsabstand: 147 mm, Breite: 160 mm, max. Höhe: 138 mm, max. Rohraußendurchmesser: 116 mm, min. Höhe: 130 mm, min. Rohraußendurchmesser: 108 mm, Rohraußendurchmesser Zoll: 4 Zoll, zul. Last Fz: 0.95 kN | Rohrschelle Edelstahl V4A 20x2, 108 - 116 mm M10 TPE, Material: Edelstahl, Materialname: V4A, Oberfläche: , VPE: 50, Rabattgruppe: 13-049, Preiseinheit: 100, Brandschutz: val.Brandschutz.B2, Farbe Schalldämmeinlage: Schwarz, max. Temperaturbeständigkeit: 100 °C, min. Temperaturbeständigkeit: -35 °C, Schalldämmeinlage: Gummi TPE, Verschluss: Schraubenverschluss, Anschluss: M10, Anschlußhöhe: 16 mm, Dämmstärke: 6 mm, Verschluss-Schraube: M6, Stärke Material: 2 mm, Breite Material: 20 mm, Achsabstand: 147 mm, Breite: 160 mm, max. Höhe: 138 mm, max. Rohraußendurchmesser: 116 mm, min. Höhe: 130 mm, min. Rohraußendurchmesser: 108 mm, Rohraußendurchmesser Zoll: 4 Zoll, zul. Last Fz: 0.95 kN, Mengeneinheit: St, Gewicht: 0,2100 kg, Fabrikat: MEFA, EAN: 4250928413918
0468210 | Rohrschelle Edelstahl V2A 20x2 | 47 - 52 mm M10 TPE | St | MEFA | 0,1260 kg | 4250928412072 | , Material: Edelstahl, Materialname: V2A, Oberfläche: , VPE: 50, Rabattgruppe: 13-046, Preiseinheit: 100, Brandschutz: val.Brandschutz.B2, Farbe Schalldämmeinlage: Schwarz, max. Temperaturbeständigkeit: 100 °C, min. Temperaturbeständigkeit: -35 °C, Schalldämmeinlage: Gummi TPE, Verschluss: Schraubenverschluss, Anschluss: M10, Anschlußhöhe: 16 mm, Dämmstärke: 6 mm, Verschluss-Schraube: M6, Stärke Material: 2 mm, Breite Material: 20 mm, Achsabstand: 82 mm, Breite: 96 mm, max. Höhe: 74 mm, max. Rohraußendurchmesser: 52 mm, min. Höhe: 69 mm, min. Rohraußendurchmesser: 47 mm, Rohraußendurchmesser Zoll: 1 1/2 Zoll, zul. Last Fz: 0.95 kN | Rohrschelle Edelstahl V2A 20x2, 47 - 52 mm M10 TPE, Material: Edelstahl, Materialname: V2A, Oberfläche: , VPE: 50, Rabattgruppe: 13-046, Preiseinheit: 100, Brandschutz: val.Brandschutz.B2, Farbe Schalldämmeinlage: Schwarz, max. Temperaturbeständigkeit: 100 °C, min. Temperaturbeständigkeit: -35 °C, Schalldämmeinlage: Gummi TPE, Verschluss: Schraubenverschluss, Anschluss: M10, Anschlußhöhe: 16 mm, Dämmstärke: 6 mm, Verschluss-Schraube: M6, Stärke Material: 2 mm, Breite Material: 20 mm, Achsabstand: 82 mm, Breite: 96 mm, max. Höhe: 74 mm, max. Rohraußendurchmesser: 52 mm, min. Höhe: 69 mm, min. Rohraußendurchmesser: 47 mm, Rohraußendurchmesser Zoll: 1 1/2 Zoll, zul. Last Fz: 0.95 kN, Mengeneinheit: St, Gewicht: 0,1260 kg, Fabrikat: MEFA, EAN: 4250928412072
0468211 | Rohrschelle Edelstahl V2A 20x2 | 53 - 57 mm M10 TPE | St | MEFA | 0,1340 kg | 4250928412089 | , Material: Edelstahl, Materialname: V2A, Oberfläche: , VPE: 50, Rabattgruppe: 13-046, Preiseinheit: 100, Brandschutz: val.Brandschutz.B2, Farbe Schalldämmeinlage: Schwarz, max. Temperaturbeständigkeit: 100 °C, min. Temperaturbeständigkeit: -35 °C, Schalldämmeinlage: Gummi TPE, Verschluss: Schraubenverschluss, Anschluss: M10, Anschlußhöhe: 16 mm, Dämmstärke: 6 mm, Verschluss-Schraube: M6, Stärke Material: 2 mm, Breite Material: 20 mm, Achsabstand: 88 mm, Breite: 101 mm, max. Höhe: 79 mm, max. Rohraußendurchmesser: 57 mm, min. Höhe: 75 mm, min. Rohraußendurchmesser: 53 mm, zul. Last Fz: 0.95 kN | Rohrschelle Edelstahl V2A 20x2, 53 - 57 mm M10 TPE, Material: Edelstahl, Materialname: V2A, Oberfläche: , VPE: 50, Rabattgruppe: 13-046, Preiseinheit: 100, Brandschutz: val.Brandschutz.B2, Farbe Schalldämmeinlage: Schwarz, max. Temperaturbeständigkeit: 100 °C, min. Temperaturbeständigkeit: -35 °C, Schalldämmeinlage: Gummi TPE, Verschluss: Schraubenverschluss, Anschluss: M10, Anschlußhöhe: 16 mm, Dämmstärke: 6 mm, Verschluss-Schraube: M6, Stärke Material: 2 mm, Breite Material: 20 mm, Achsabstand: 88 mm, Breite: 101 mm, max. Höhe: 79 mm, max. Rohraußendurchmesser: 57 mm, min. Höhe: 75 mm, min. Rohraußendurchmesser: 53 mm, zul. Last Fz: 0.95 kN, Mengeneinheit: St, Gewicht: 0,1340 kg, Fabrikat: MEFA, EAN: 4250928412089
0468212 | Rohrschelle Edelstahl V2A 20x2 | 58 - 64 mm M10 TPE | St | MEFA | 0,1440 kg | 4250928412096 | , Material: Edelstahl, Materialname: V2A, Oberfläche: , VPE: 50, Rabattgruppe: 13-046, Preiseinheit: 100, Brandschutz: val.Brandschutz.B2, Farbe Schalldämmeinlage: Schwarz, max. Temperaturbeständigkeit: 100 °C, min. Temperaturbeständigkeit: -35 °C, Schalldämmeinlage: Gummi TPE, Verschluss: Schraubenverschluss, Anschluss: M10, Anschlußhöhe: 16 mm, Dämmstärke: 6 mm, Verschluss-Schraube: M6, Stärke Material: 2 mm, Breite Material: 20 mm, Achsabstand: 94 mm, Breite: 108 mm, max. Höhe: 86 mm, max. Rohraußendurchmesser: 64 mm, min. Höhe: 80 mm, min. Rohraußendurchmesser: 58 mm, Rohraußendurchmesser Zoll: 2 Zoll, zul. Last Fz: 0.95 kN | Rohrschelle Edelstahl V2A 20x2, 58 - 64 mm M10 TPE, Material: Edelstahl, Materialname: V2A, Oberfläche: , VPE: 50, Rabattgruppe: 13-046, Preiseinheit: 100, Brandschutz: val.Brandschutz.B2, Farbe Schalldämmeinlage: Schwarz, max. Temperaturbeständigkeit: 100 °C, min. Temperaturbeständigkeit: -35 °C, Schalldämmeinlage: Gummi TPE, Verschluss: Schraubenverschluss, Anschluss: M10, Anschlußhöhe: 16 mm, Dämmstärke: 6 mm, Verschluss-Schraube: M6, Stärke Material: 2 mm, Breite Material: 20 mm, Achsabstand: 94 mm, Breite: 108 mm, max. Höhe: 86 mm, max. Rohraußendurchmesser: 64 mm, min. Höhe: 80 mm, min. Rohraußendurchmesser: 58 mm, Rohraußendurchmesser Zoll: 2 Zoll, zul. Last Fz: 0.95 kN, Mengeneinheit: St, Gewicht: 0,1440 kg, Fabrikat: MEFA, EAN: 4250928412096
0468213 | Rohrschelle Edelstahl V2A 20x2 | 65 - 70 mm M10 TPE | St | MEFA | 0,1520 kg | 4250928412102 | , Material: Edelstahl, Materialname: V2A, Oberfläche: , VPE: 50, Rabattgruppe: 13-046, Preiseinheit: 100, Brandschutz: val.Brandschutz.B2, Farbe Schalldämmeinlage: Schwarz, max. Temperaturbeständigkeit: 100 °C, min. Temperaturbeständigkeit: -35 °C, Schalldämmeinlage: Gummi TPE, Verschluss: Schraubenverschluss, Anschluss: M10, Anschlußhöhe: 16 mm, Dämmstärke: 6 mm, Verschluss-Schraube: M6, Stärke Material: 2 mm, Breite Material: 20 mm, Achsabstand: 101 mm, Breite: 114 mm, max. Höhe: 92 mm, max. Rohraußendurchmesser: 70 mm, min. Höhe: 87 mm, min. Rohraußendurchmesser: 65 mm, zul. Last Fz: 0.95 kN | Rohrschelle Edelstahl V2A 20x2, 65 - 70 mm M10 TPE, Material: Edelstahl, Materialname: V2A, Oberfläche: , VPE: 50, Rabattgruppe: 13-046, Preiseinheit: 100, Brandschutz: val.Brandschutz.B2, Farbe Schalldämmeinlage: Schwarz, max. Temperaturbeständigkeit: 100 °C, min. Temperaturbeständigkeit: -35 °C, Schalldämmeinlage: Gummi TPE, Verschluss: Schraubenverschluss, Anschluss: M10, Anschlußhöhe: 16 mm, Dämmstärke: 6 mm, Verschluss-Schraube: M6, Stärke Material: 2 mm, Breite Material: 20 mm, Achsabstand: 101 mm, Breite: 114 mm, max. Höhe: 92 mm, max. Rohraußendurchmesser: 70 mm, min. Höhe: 87 mm, min. Rohraußendurchmesser: 65 mm, zul. Last Fz: 0.95 kN, Mengeneinheit: St, Gewicht: 0,1520 kg, Fabrikat: MEFA, EAN: 4250928412102
0468214 | Rohrschelle Edelstahl V2A 20x2 | 72 - 80 mm M10 TPE | St | MEFA | 0,1620 kg | 4250928412119 | , Material: Edelstahl, Materialname: V2A, Oberfläche: , VPE: 50, Rabattgruppe: 13-046, Preiseinheit: 100, Brandschutz: val.Brandschutz.B2, Farbe Schalldämmeinlage: Schwarz, max. Temperaturbeständigkeit: 100 °C, min. Temperaturbeständigkeit: -35 °C, Schalldämmeinlage: Gummi TPE, Verschluss: Schraubenverschluss, Anschluss: M10, Anschlußhöhe: 16 mm, Dämmstärke: 6 mm, Verschluss-Schraube: M6, Stärke Material: 2 mm, Breite Material: 20 mm, Achsabstand: 110 mm, Breite: 123 mm, max. Höhe: 102 mm, max. Rohraußendurchmesser: 80 mm, min. Höhe: 94 mm, min. Rohraußendurchmesser: 72 mm, Rohraußendurchmesser Zoll: 2 1/2 Zoll, zul. Last Fz: 0.95 kN | Rohrschelle Edelstahl V2A 20x2, 72 - 80 mm M10 TPE, Material: Edelstahl, Materialname: V2A, Oberfläche: , VPE: 50, Rabattgruppe: 13-046, Preiseinheit: 100, Brandschutz: val.Brandschutz.B2, Farbe Schalldämmeinlage: Schwarz, max. Temperaturbeständigkeit: 100 °C, min. Temperaturbeständigkeit: -35 °C, Schalldämmeinlage: Gummi TPE, Verschluss: Schraubenverschluss, Anschluss: M10, Anschlußhöhe: 16 mm, Dämmstärke: 6 mm, Verschluss-Schraube: M6, Stärke Material: 2 mm, Breite Material: 20 mm, Achsabstand: 110 mm, Breite: 123 mm, max. Höhe: 102 mm, max. Rohraußendurchmesser: 80 mm, min. Höhe: 94 mm, min. Rohraußendurchmesser: 72 mm, Rohraußendurchmesser Zoll: 2 1/2 Zoll, zul. Last Fz: 0.95 kN, Mengeneinheit: St, Gewicht: 0,1620 kg, Fabrikat: MEFA, EAN: 4250928412119
0468215 | Rohrschelle Edelstahl V2A 20x2 | 82 - 90 mm M10 TPE | St | MEFA | 0,1750 kg | 4250928412126 | , Material: Edelstahl, Materialname: V2A, Oberfläche: , VPE: 50, Rabattgruppe: 13-046, Preiseinheit: 100, Brandschutz: val.Brandschutz.B2, Farbe Schalldämmeinlage: Schwarz, max. Temperaturbeständigkeit: 100 °C, min. Temperaturbeständigkeit: -35 °C, Schalldämmeinlage: Gummi TPE, Verschluss: Schraubenverschluss, Anschluss: M10, Anschlußhöhe: 16 mm, Dämmstärke: 6 mm, Verschluss-Schraube: M6, Stärke Material: 2 mm, Breite Material: 20 mm, Achsabstand: 120 mm, Breite: 134 mm, max. Höhe: 112 mm, max. Rohraußendurchmesser: 90 mm, min. Höhe: 104 mm, min. Rohraußendurchmesser: 82 mm, Rohraußendurchmesser Zoll: 3 Zoll, zul. Last Fz: 0.95 kN | Rohrschelle Edelstahl V2A 20x2, 82 - 90 mm M10 TPE, Material: Edelstahl, Materialname: V2A, Oberfläche: , VPE: 50, Rabattgruppe: 13-046, Preiseinheit: 100, Brandschutz: val.Brandschutz.B2, Farbe Schalldämmeinlage: Schwarz, max. Temperaturbeständigkeit: 100 °C, min. Temperaturbeständigkeit: -35 °C, Schalldämmeinlage: Gummi TPE, Verschluss: Schraubenverschluss, Anschluss: M10, Anschlußhöhe: 16 mm, Dämmstärke: 6 mm, Verschluss-Schraube: M6, Stärke Material: 2 mm, Breite Material: 20 mm, Achsabstand: 120 mm, Breite: 134 mm, max. Höhe: 112 mm, max. Rohraußendurchmesser: 90 mm, min. Höhe: 104 mm, min. Rohraußendurchmesser: 82 mm, Rohraußendurchmesser Zoll: 3 Zoll, zul. Last Fz: 0.95 kN, Mengeneinheit: St, Gewicht: 0,1750 kg, Fabrikat: MEFA, EAN: 4250928412126
0468216 | Rohrschelle Edelstahl V2A 20x2 | 93 - 100 mm M10 TPE | St | MEFA | 0,1890 kg | 4250928412133 | , Material: Edelstahl, Materialname: V2A, Oberfläche: , VPE: 50, Rabattgruppe: 13-046, Preiseinheit: 100, Brandschutz: val.Brandschutz.B2, Farbe Schalldämmeinlage: Schwarz, max. Temperaturbeständigkeit: 100 °C, min. Temperaturbeständigkeit: -35 °C, Schalldämmeinlage: Gummi TPE, Verschluss: Schraubenverschluss, Anschluss: M10, Anschlußhöhe: 16 mm, Dämmstärke: 6 mm, Verschluss-Schraube: M6, Stärke Material: 2 mm, Breite Material: 20 mm, Achsabstand: 130 mm, Breite: 144 mm, max. Höhe: 122 mm, max. Rohraußendurchmesser: 100 mm, min. Höhe: 115 mm, min. Rohraußendurchmesser: 93 mm, zul. Last Fz: 0.95 kN | Rohrschelle Edelstahl V2A 20x2, 93 - 100 mm M10 TPE, Material: Edelstahl, Materialname: V2A, Oberfläche: , VPE: 50, Rabattgruppe: 13-046, Preiseinheit: 100, Brandschutz: val.Brandschutz.B2, Farbe Schalldämmeinlage: Schwarz, max. Temperaturbeständigkeit: 100 °C, min. Temperaturbeständigkeit: -35 °C, Schalldämmeinlage: Gummi TPE, Verschluss: Schraubenverschluss, Anschluss: M10, Anschlußhöhe: 16 mm, Dämmstärke: 6 mm, Verschluss-Schraube: M6, Stärke Material: 2 mm, Breite Material: 20 mm, Achsabstand: 130 mm, Breite: 144 mm, max. Höhe: 122 mm, max. Rohraußendurchmesser: 100 mm, min. Höhe: 115 mm, min. Rohraußendurchmesser: 93 mm, zul. Last Fz: 0.95 kN, Mengeneinheit: St, Gewicht: 0,1890 kg, Fabrikat: MEFA, EAN: 4250928412133
0468217 | Rohrschelle Edelstahl V2A 20x2 | 102 - 107 mm M10 TPE | St | MEFA | 0,1990 kg | 4250928412140 | , Material: Edelstahl, Materialname: V2A, Oberfläche: , VPE: 50, Rabattgruppe: 13-046, Preiseinheit: 100, Brandschutz: val.Brandschutz.B2, Farbe Schalldämmeinlage: Schwarz, max. Temperaturbeständigkeit: 100 °C, min. Temperaturbeständigkeit: -35 °C, Schalldämmeinlage: Gummi TPE, Verschluss: Schraubenverschluss, Anschluss: M10, Anschlußhöhe: 16 mm, Dämmstärke: 6 mm, Verschluss-Schraube: M6, Stärke Material: 2 mm, Breite Material: 20 mm, Achsabstand: 138 mm, Breite: 152 mm, max. Höhe: 129 mm, max. Rohraußendurchmesser: 107 mm, min. Höhe: 124 mm, min. Rohraußendurchmesser: 102 mm, zul. Last Fz: 0.95 kN | Rohrschelle Edelstahl V2A 20x2, 102 - 107 mm M10 TPE, Material: Edelstahl, Materialname: V2A, Oberfläche: , VPE: 50, Rabattgruppe: 13-046, Preiseinheit: 100, Brandschutz: val.Brandschutz.B2, Farbe Schalldämmeinlage: Schwarz, max. Temperaturbeständigkeit: 100 °C, min. Temperaturbeständigkeit: -35 °C, Schalldämmeinlage: Gummi TPE, Verschluss: Schraubenverschluss, Anschluss: M10, Anschlußhöhe: 16 mm, Dämmstärke: 6 mm, Verschluss-Schraube: M6, Stärke Material: 2 mm, Breite Material: 20 mm, Achsabstand: 138 mm, Breite: 152 mm, max. Höhe: 129 mm, max. Rohraußendurchmesser: 107 mm, min. Höhe: 124 mm, min. Rohraußendurchmesser: 102 mm, zul. Last Fz: 0.95 kN, Mengeneinheit: St, Gewicht: 0,1990 kg, Fabrikat: MEFA, EAN: 4250928412140
0468218 | Rohrschelle Edelstahl V2A 20x2 | 108 - 116 mm M10 TPE | St | MEFA | 0,2100 kg | 4250928412157 | , Material: Edelstahl, Materialname: V2A, Oberfläche: , VPE: 50, Rabattgruppe: 13-046, Preiseinheit: 100, Brandschutz: val.Brandschutz.B2, Farbe Schalldämmeinlage: Schwarz, max. Temperaturbeständigkeit: 100 °C, min. Temperaturbeständigkeit: -35 °C, Schalldämmeinlage: Gummi TPE, Verschluss: Schraubenverschluss, Anschluss: M10, Anschlußhöhe: 16 mm, Dämmstärke: 6 mm, Verschluss-Schraube: M6, Stärke Material: 2 mm, Breite Material: 20 mm, Achsabstand: 147 mm, Breite: 160 mm, max. Höhe: 138 mm, max. Rohraußendurchmesser: 116 mm, min. Höhe: 130 mm, min. Rohraußendurchmesser: 108 mm, Rohraußendurchmesser Zoll: 4 Zoll, zul. Last Fz: 0.95 kN | Rohrschelle Edelstahl V2A 20x2, 108 - 116 mm M10 TPE, Material: Edelstahl, Materialname: V2A, Oberfläche: , VPE: 50, Rabattgruppe: 13-046, Preiseinheit: 100, Brandschutz: val.Brandschutz.B2, Farbe Schalldämmeinlage: Schwarz, max. Temperaturbeständigkeit: 100 °C, min. Temperaturbeständigkeit: -35 °C, Schalldämmeinlage: Gummi TPE, Verschluss: Schraubenverschluss, Anschluss: M10, Anschlußhöhe: 16 mm, Dämmstärke: 6 mm, Verschluss-Schraube: M6, Stärke Material: 2 mm, Breite Material: 20 mm, Achsabstand: 147 mm, Breite: 160 mm, max. Höhe: 138 mm, max. Rohraußendurchmesser: 116 mm, min. Höhe: 130 mm, min. Rohraußendurchmesser: 108 mm, Rohraußendurchmesser Zoll: 4 Zoll, zul. Last Fz: 0.95 kN, Mengeneinheit: St, Gewicht: 0,2100 kg, Fabrikat: MEFA, EAN: 4250928412157
0490317 | Rohrschelle Edelstahl V4A 25x3 | 102 - 107 mm M12 TPE | St | MEFA | 0,3680 kg | 4250928413161 | , Material: Edelstahl, Materialname: V4A, Oberfläche: , VPE: 50, Rabattgruppe: 13-049, Preiseinheit: 100, Brandschutz: val.Brandschutz.B2, Farbe Schalldämmeinlage: Schwarz, max. Temperaturbeständigkeit: 100 °C, min. Temperaturbeständigkeit: -35 °C, Schalldämmeinlage: Gummi TPE, Verschluss: Schraubenverschluss, Anschluss: M12, Anschlußhöhe: 20 mm, Dämmstärke: 6 mm, Verschluss-Schraube: M8, Stärke Material: 3 mm, Breite Material: 25 mm, Achsabstand: 150 mm, Breite: 171 mm, max. Höhe: 134 mm, max. Rohraußendurchmesser: 107 mm, min. Höhe: 129 mm, min. Rohraußendurchmesser: 102 mm, zul. Last Fz: 1.75 kN | Rohrschelle Edelstahl V4A 25x3, 102 - 107 mm M12 TPE, Material: Edelstahl, Materialname: V4A, Oberfläche: , VPE: 50, Rabattgruppe: 13-049, Preiseinheit: 100, Brandschutz: val.Brandschutz.B2, Farbe Schalldämmeinlage: Schwarz, max. Temperaturbeständigkeit: 100 °C, min. Temperaturbeständigkeit: -35 °C, Schalldämmeinlage: Gummi TPE, Verschluss: Schraubenverschluss, Anschluss: M12, Anschlußhöhe: 20 mm, Dämmstärke: 6 mm, Verschluss-Schraube: M8, Stärke Material: 3 mm, Breite Material: 25 mm, Achsabstand: 150 mm, Breite: 171 mm, max. Höhe: 134 mm, max. Rohraußendurchmesser: 107 mm, min. Höhe: 129 mm, min. Rohraußendurchmesser: 102 mm, zul. Last Fz: 1.75 kN, Mengeneinheit: St, Gewicht: 0,3680 kg, Fabrikat: MEFA, EAN: 4250928413161
0490318 | Rohrschelle Edelstahl V4A 25x3 | 108 - 116 mm M12 TPE | St | MEFA | 0,3830 kg | 4250928413178 | , Material: Edelstahl, Materialname: V4A, Oberfläche: , VPE: 50, Rabattgruppe: 13-049, Preiseinheit: 100, Brandschutz: val.Brandschutz.B2, Farbe Schalldämmeinlage: Schwarz, max. Temperaturbeständigkeit: 100 °C, min. Temperaturbeständigkeit: -35 °C, Schalldämmeinlage: Gummi TPE, Verschluss: Schraubenverschluss, Anschluss: M12, Anschlußhöhe: 20 mm, Dämmstärke: 6 mm, Verschluss-Schraube: M8, Stärke Material: 3 mm, Breite Material: 25 mm, Achsabstand: 158 mm, Breite: 179 mm, max. Höhe: 143 mm, max. Rohraußendurchmesser: 116 mm, min. Höhe: 135 mm, min. Rohraußendurchmesser: 108 mm, Rohraußendurchmesser Zoll: 4 Zoll, zul. Last Fz: 1.75 kN | Rohrschelle Edelstahl V4A 25x3, 108 - 116 mm M12 TPE, Material: Edelstahl, Materialname: V4A, Oberfläche: , VPE: 50, Rabattgruppe: 13-049, Preiseinheit: 100, Brandschutz: val.Brandschutz.B2, Farbe Schalldämmeinlage: Schwarz, max. Temperaturbeständigkeit: 100 °C, min. Temperaturbeständigkeit: -35 °C, Schalldämmeinlage: Gummi TPE, Verschluss: Schraubenverschluss, Anschluss: M12, Anschlußhöhe: 20 mm, Dämmstärke: 6 mm, Verschluss-Schraube: M8, Stärke Material: 3 mm, Breite Material: 25 mm, Achsabstand: 158 mm, Breite: 179 mm, max. Höhe: 143 mm, max. Rohraußendurchmesser: 116 mm, min. Höhe: 135 mm, min. Rohraußendurchmesser: 108 mm, Rohraußendurchmesser Zoll: 4 Zoll, zul. Last Fz: 1.75 kN, Mengeneinheit: St, Gewicht: 0,3830 kg, Fabrikat: MEFA, EAN: 4250928413178
0496319 | Rohrschelle Edelstahl V4A 25x3 | 119 - 127 mm M12 TPE | St | MEFA | 0,4080 kg | 4250928413451 | , Material: Edelstahl, Materialname: V4A, Oberfläche: , VPE: 50, Rabattgruppe: 13-049, Preiseinheit: 100, Brandschutz: val.Brandschutz.B2, Farbe Schalldämmeinlage: Schwarz, max. Temperaturbeständigkeit: 100 °C, min. Temperaturbeständigkeit: -35 °C, Schalldämmeinlage: Gummi TPE, Verschluss: Schraubenverschluss, Anschluss: M12, Anschlußhöhe: 20 mm, Dämmstärke: 6 mm, Verschluss-Schraube: M8, Stärke Material: 3 mm, Breite Material: 25 mm, Achsabstand: 169 mm, Breite: 190 mm, max. Höhe: 154 mm, max. Rohraußendurchmesser: 127 mm, min. Höhe: 146 mm, min. Rohraußendurchmesser: 119 mm, zul. Last Fz: 1.75 kN | Rohrschelle Edelstahl V4A 25x3, 119 - 127 mm M12 TPE, Material: Edelstahl, Materialname: V4A, Oberfläche: , VPE: 50, Rabattgruppe: 13-049, Preiseinheit: 100, Brandschutz: val.Brandschutz.B2, Farbe Schalldämmeinlage: Schwarz, max. Temperaturbeständigkeit: 100 °C, min. Temperaturbeständigkeit: -35 °C, Schalldämmeinlage: Gummi TPE, Verschluss: Schraubenverschluss, Anschluss: M12, Anschlußhöhe: 20 mm, Dämmstärke: 6 mm, Verschluss-Schraube: M8, Stärke Material: 3 mm, Breite Material: 25 mm, Achsabstand: 169 mm, Breite: 190 mm, max. Höhe: 154 mm, max. Rohraußendurchmesser: 127 mm, min. Höhe: 146 mm, min. Rohraußendurchmesser: 119 mm, zul. Last Fz: 1.75 kN, Mengeneinheit: St, Gewicht: 0,4080 kg, Fabrikat: MEFA, EAN: 4250928413451
0496320 | Rohrschelle Edelstahl V4A 25x3 | 128 - 132 mm M12 TPE | St | MEFA | 0,4250 kg | 4250928413468 | , Material: Edelstahl, Materialname: V4A, Oberfläche: , VPE: 50, Rabattgruppe: 13-049, Preiseinheit: 100, Brandschutz: val.Brandschutz.B2, Farbe Schalldämmeinlage: Schwarz, max. Temperaturbeständigkeit: 100 °C, min. Temperaturbeständigkeit: -35 °C, Schalldämmeinlage: Gummi TPE, Verschluss: Schraubenverschluss, Anschluss: M12, Anschlußhöhe: 20 mm, Dämmstärke: 6 mm, Verschluss-Schraube: M8, Stärke Material: 3 mm, Breite Material: 25 mm, Achsabstand: 176 mm, Breite: 197 mm, max. Höhe: 159 mm, max. Rohraußendurchmesser: 132 mm, min. Höhe: 155 mm, min. Rohraußendurchmesser: 128 mm, zul. Last Fz: 1.75 kN | Rohrschelle Edelstahl V4A 25x3, 128 - 132 mm M12 TPE, Material: Edelstahl, Materialname: V4A, Oberfläche: , VPE: 50, Rabattgruppe: 13-049, Preiseinheit: 100, Brandschutz: val.Brandschutz.B2, Farbe Schalldämmeinlage: Schwarz, max. Temperaturbeständigkeit: 100 °C, min. Temperaturbeständigkeit: -35 °C, Schalldämmeinlage: Gummi TPE, Verschluss: Schraubenverschluss, Anschluss: M12, Anschlußhöhe: 20 mm, Dämmstärke: 6 mm, Verschluss-Schraube: M8, Stärke Material: 3 mm, Breite Material: 25 mm, Achsabstand: 176 mm, Breite: 197 mm, max. Höhe: 159 mm, max. Rohraußendurchmesser: 132 mm, min. Höhe: 155 mm, min. Rohraußendurchmesser: 128 mm, zul. Last Fz: 1.75 kN, Mengeneinheit: St, Gewicht: 0,4250 kg, Fabrikat: MEFA, EAN: 4250928413468
0496321 | Rohrschelle Edelstahl V4A 25x3 | 133 - 141 mm M12 TPE | St | MEFA | 0,4380 kg | 4250928413475 | , Material: Edelstahl, Materialname: V4A, Oberfläche: , VPE: 50, Rabattgruppe: 13-049, Preiseinheit: 100, Brandschutz: val.Brandschutz.B2, Farbe Schalldämmeinlage: Schwarz, max. Temperaturbeständigkeit: 100 °C, min. Temperaturbeständigkeit: -35 °C, Schalldämmeinlage: Gummi TPE, Verschluss: Schraubenverschluss, Anschluss: M12, Anschlußhöhe: 20 mm, Dämmstärke: 6 mm, Verschluss-Schraube: M8, Stärke Material: 3 mm, Breite Material: 25 mm, Achsabstand: 184 mm, Breite: 205 mm, max. Höhe: 168 mm, max. Rohraußendurchmesser: 141 mm, min. Höhe: 160 mm, min. Rohraußendurchmesser: 133 mm, Rohraußendurchmesser Zoll: 5 Zoll, zul. Last Fz: 1.75 kN | Rohrschelle Edelstahl V4A 25x3, 133 - 141 mm M12 TPE, Material: Edelstahl, Materialname: V4A, Oberfläche: , VPE: 50, Rabattgruppe: 13-049, Preiseinheit: 100, Brandschutz: val.Brandschutz.B2, Farbe Schalldämmeinlage: Schwarz, max. Temperaturbeständigkeit: 100 °C, min. Temperaturbeständigkeit: -35 °C, Schalldämmeinlage: Gummi TPE, Verschluss: Schraubenverschluss, Anschluss: M12, Anschlußhöhe: 20 mm, Dämmstärke: 6 mm, Verschluss-Schraube: M8, Stärke Material: 3 mm, Breite Material: 25 mm, Achsabstand: 184 mm, Breite: 205 mm, max. Höhe: 168 mm, max. Rohraußendurchmesser: 141 mm, min. Höhe: 160 mm, min. Rohraußendurchmesser: 133 mm, Rohraußendurchmesser Zoll: 5 Zoll, zul. Last Fz: 1.75 kN, Mengeneinheit: St, Gewicht: 0,4380 kg, Fabrikat: MEFA, EAN: 4250928413475
0496322 | Rohrschelle Edelstahl V4A 25x3 | 142 - 149 mm M12 TPE | St | MEFA | 0,4590 kg | 4250928413482 | , Material: Edelstahl, Materialname: V4A, Oberfläche: , VPE: 50, Rabattgruppe: 13-049, Preiseinheit: 100, Brandschutz: val.Brandschutz.B2, Farbe Schalldämmeinlage: Schwarz, max. Temperaturbeständigkeit: 100 °C, min. Temperaturbeständigkeit: -35 °C, Schalldämmeinlage: Gummi TPE, Verschluss: Schraubenverschluss, Anschluss: M12, Anschlußhöhe: 20 mm, Dämmstärke: 6 mm, Verschluss-Schraube: M8, Stärke Material: 3 mm, Breite Material: 25 mm, Achsabstand: 192 mm, Breite: 213 mm, max. Höhe: 176 mm, max. Rohraußendurchmesser: 149 mm, min. Höhe: 169 mm, min. Rohraußendurchmesser: 142 mm, zul. Last Fz: 1.75 kN | Rohrschelle Edelstahl V4A 25x3, 142 - 149 mm M12 TPE, Material: Edelstahl, Materialname: V4A, Oberfläche: , VPE: 50, Rabattgruppe: 13-049, Preiseinheit: 100, Brandschutz: val.Brandschutz.B2, Farbe Schalldämmeinlage: Schwarz, max. Temperaturbeständigkeit: 100 °C, min. Temperaturbeständigkeit: -35 °C, Schalldämmeinlage: Gummi TPE, Verschluss: Schraubenverschluss, Anschluss: M12, Anschlußhöhe: 20 mm, Dämmstärke: 6 mm, Verschluss-Schraube: M8, Stärke Material: 3 mm, Breite Material: 25 mm, Achsabstand: 192 mm, Breite: 213 mm, max. Höhe: 176 mm, max. Rohraußendurchmesser: 149 mm, min. Höhe: 169 mm, min. Rohraußendurchmesser: 142 mm, zul. Last Fz: 1.75 kN, Mengeneinheit: St, Gewicht: 0,4590 kg, Fabrikat: MEFA, EAN: 4250928413482
0496323 | Rohrschelle Edelstahl V4A 25x3 | 150 - 158 mm M12 TPE | St | MEFA | 0,4760 kg | 4250928413499 | , Material: Edelstahl, Materialname: V4A, Oberfläche: , VPE: 50, Rabattgruppe: 13-049, Preiseinheit: 100, Brandschutz: val.Brandschutz.B2, Farbe Schalldämmeinlage: Schwarz, max. Temperaturbeständigkeit: 100 °C, min. Temperaturbeständigkeit: -35 °C, Schalldämmeinlage: Gummi TPE, Verschluss: Schraubenverschluss, Anschluss: M12, Anschlußhöhe: 20 mm, Dämmstärke: 6 mm, Verschluss-Schraube: M8, Stärke Material: 3 mm, Breite Material: 25 mm, Achsabstand: 201 mm, Breite: 222 mm, max. Höhe: 185 mm, max. Rohraußendurchmesser: 158 mm, min. Höhe: 177 mm, min. Rohraußendurchmesser: 150 mm, zul. Last Fz: 1.75 kN | Rohrschelle Edelstahl V4A 25x3, 150 - 158 mm M12 TPE, Material: Edelstahl, Materialname: V4A, Oberfläche: , VPE: 50, Rabattgruppe: 13-049, Preiseinheit: 100, Brandschutz: val.Brandschutz.B2, Farbe Schalldämmeinlage: Schwarz, max. Temperaturbeständigkeit: 100 °C, min. Temperaturbeständigkeit: -35 °C, Schalldämmeinlage: Gummi TPE, Verschluss: Schraubenverschluss, Anschluss: M12, Anschlußhöhe: 20 mm, Dämmstärke: 6 mm, Verschluss-Schraube: M8, Stärke Material: 3 mm, Breite Material: 25 mm, Achsabstand: 201 mm, Breite: 222 mm, max. Höhe: 185 mm, max. Rohraußendurchmesser: 158 mm, min. Höhe: 177 mm, min. Rohraußendurchmesser: 150 mm, zul. Last Fz: 1.75 kN, Mengeneinheit: St, Gewicht: 0,4760 kg, Fabrikat: MEFA, EAN: 4250928413499
0496324 | Rohrschelle Edelstahl V4A 25x3 | 159 - 163 mm M12 TPE | St | MEFA | 0,4990 kg | 4250928413505 | , Material: Edelstahl, Materialname: V4A, Oberfläche: , VPE: 50, Rabattgruppe: 13-049, Preiseinheit: 100, Brandschutz: val.Brandschutz.B2, Farbe Schalldämmeinlage: Schwarz, max. Temperaturbeständigkeit: 100 °C, min. Temperaturbeständigkeit: -35 °C, Schalldämmeinlage: Gummi TPE, Verschluss: Schraubenverschluss, Anschluss: M12, Anschlußhöhe: 20 mm, Dämmstärke: 6 mm, Verschluss-Schraube: M8, Stärke Material: 3 mm, Breite Material: 25 mm, Achsabstand: 207 mm, Breite: 228 mm, max. Höhe: 190 mm, max. Rohraußendurchmesser: 163 mm, min. Höhe: 186 mm, min. Rohraußendurchmesser: 159 mm, zul. Last Fz: 1.75 kN | Rohrschelle Edelstahl V4A 25x3, 159 - 163 mm M12 TPE, Material: Edelstahl, Materialname: V4A, Oberfläche: , VPE: 50, Rabattgruppe: 13-049, Preiseinheit: 100, Brandschutz: val.Brandschutz.B2, Farbe Schalldämmeinlage: Schwarz, max. Temperaturbeständigkeit: 100 °C, min. Temperaturbeständigkeit: -35 °C, Schalldämmeinlage: Gummi TPE, Verschluss: Schraubenverschluss, Anschluss: M12, Anschlußhöhe: 20 mm, Dämmstärke: 6 mm, Verschluss-Schraube: M8, Stärke Material: 3 mm, Breite Material: 25 mm, Achsabstand: 207 mm, Breite: 228 mm, max. Höhe: 190 mm, max. Rohraußendurchmesser: 163 mm, min. Höhe: 186 mm, min. Rohraußendurchmesser: 159 mm, zul. Last Fz: 1.75 kN, Mengeneinheit: St, Gewicht: 0,4990 kg, Fabrikat: MEFA, EAN: 4250928413505
0496325 | Rohrschelle Edelstahl V4A 25x3 | 164 - 168 mm M12 TPE | St | MEFA | 0,5040 kg | 4250928413512 | , Material: Edelstahl, Materialname: V4A, Oberfläche: , VPE: 50, Rabattgruppe: 13-049, Preiseinheit: 100, Brandschutz: val.Brandschutz.B2, Farbe Schalldämmeinlage: Schwarz, max. Temperaturbeständigkeit: 100 °C, min. Temperaturbeständigkeit: -35 °C, Schalldämmeinlage: Gummi TPE, Verschluss: Schraubenverschluss, Anschluss: M12, Anschlußhöhe: 20 mm, Dämmstärke: 6 mm, Verschluss-Schraube: M8, Stärke Material: 3 mm, Breite Material: 25 mm, Achsabstand: 212 mm, Breite: 233 mm, max. Höhe: 195 mm, max. Rohraußendurchmesser: 168 mm, min. Höhe: 191 mm, min. Rohraußendurchmesser: 164 mm, Rohraußendurchmesser Zoll: 6 Zoll, zul. Last Fz: 1.75 kN | Rohrschelle Edelstahl V4A 25x3, 164 - 168 mm M12 TPE, Material: Edelstahl, Materialname: V4A, Oberfläche: , VPE: 50, Rabattgruppe: 13-049, Preiseinheit: 100, Brandschutz: val.Brandschutz.B2, Farbe Schalldämmeinlage: Schwarz, max. Temperaturbeständigkeit: 100 °C, min. Temperaturbeständigkeit: -35 °C, Schalldämmeinlage: Gummi TPE, Verschluss: Schraubenverschluss, Anschluss: M12, Anschlußhöhe: 20 mm, Dämmstärke: 6 mm, Verschluss-Schraube: M8, Stärke Material: 3 mm, Breite Material: 25 mm, Achsabstand: 212 mm, Breite: 233 mm, max. Höhe: 195 mm, max. Rohraußendurchmesser: 168 mm, min. Höhe: 191 mm, min. Rohraußendurchmesser: 164 mm, Rohraußendurchmesser Zoll: 6 Zoll, zul. Last Fz: 1.75 kN, Mengeneinheit: St, Gewicht: 0,5040 kg, Fabrikat: MEFA, EAN: 4250928413512
0460317 | Rohrschelle Edelstahl V2A 25x3 | 102 - 107 mm M12 TPE | St | MEFA | 0,3680 kg | 4250928411402 | , Material: Edelstahl, Materialname: V2A, Oberfläche: , VPE: 50, Rabattgruppe: 13-046, Preiseinheit: 100, Brandschutz: val.Brandschutz.B2, Farbe Schalldämmeinlage: Schwarz, max. Temperaturbeständigkeit: 100 °C, min. Temperaturbeständigkeit: -35 °C, Schalldämmeinlage: Gummi TPE, Verschluss: Schraubenverschluss, Anschluss: M12, Anschlußhöhe: 20 mm, Dämmstärke: 6 mm, Verschluss-Schraube: M8, Stärke Material: 3 mm, Breite Material: 25 mm, Achsabstand: 150 mm, Breite: 171 mm, max. Höhe: 134 mm, max. Rohraußendurchmesser: 107 mm, min. Höhe: 129 mm, min. Rohraußendurchmesser: 102 mm, zul. Last Fz: 1.75 kN | Rohrschelle Edelstahl V2A 25x3, 102 - 107 mm M12 TPE, Material: Edelstahl, Materialname: V2A, Oberfläche: , VPE: 50, Rabattgruppe: 13-046, Preiseinheit: 100, Brandschutz: val.Brandschutz.B2, Farbe Schalldämmeinlage: Schwarz, max. Temperaturbeständigkeit: 100 °C, min. Temperaturbeständigkeit: -35 °C, Schalldämmeinlage: Gummi TPE, Verschluss: Schraubenverschluss, Anschluss: M12, Anschlußhöhe: 20 mm, Dämmstärke: 6 mm, Verschluss-Schraube: M8, Stärke Material: 3 mm, Breite Material: 25 mm, Achsabstand: 150 mm, Breite: 171 mm, max. Höhe: 134 mm, max. Rohraußendurchmesser: 107 mm, min. Höhe: 129 mm, min. Rohraußendurchmesser: 102 mm, zul. Last Fz: 1.75 kN, Mengeneinheit: St, Gewicht: 0,3680 kg, Fabrikat: MEFA, EAN: 4250928411402
0460318 | Rohrschelle Edelstahl V2A 25x3 | 108 - 116 mm M12 TPE | St | MEFA | 0,3830 kg | 4250928411419 | , Material: Edelstahl, Materialname: V2A, Oberfläche: , VPE: 50, Rabattgruppe: 13-046, Preiseinheit: 100, Brandschutz: val.Brandschutz.B2, Farbe Schalldämmeinlage: Schwarz, max. Temperaturbeständigkeit: 100 °C, min. Temperaturbeständigkeit: -35 °C, Schalldämmeinlage: Gummi TPE, Verschluss: Schraubenverschluss, Anschluss: M12, Anschlußhöhe: 20 mm, Dämmstärke: 6 mm, Verschluss-Schraube: M8, Stärke Material: 3 mm, Breite Material: 25 mm, Achsabstand: 158 mm, Breite: 179 mm, max. Höhe: 143 mm, max. Rohraußendurchmesser: 116 mm, min. Höhe: 135 mm, min. Rohraußendurchmesser: 108 mm, Rohraußendurchmesser Zoll: 4 Zoll, zul. Last Fz: 1.75 kN | Rohrschelle Edelstahl V2A 25x3, 108 - 116 mm M12 TPE, Material: Edelstahl, Materialname: V2A, Oberfläche: , VPE: 50, Rabattgruppe: 13-046, Preiseinheit: 100, Brandschutz: val.Brandschutz.B2, Farbe Schalldämmeinlage: Schwarz, max. Temperaturbeständigkeit: 100 °C, min. Temperaturbeständigkeit: -35 °C, Schalldämmeinlage: Gummi TPE, Verschluss: Schraubenverschluss, Anschluss: M12, Anschlußhöhe: 20 mm, Dämmstärke: 6 mm, Verschluss-Schraube: M8, Stärke Material: 3 mm, Breite Material: 25 mm, Achsabstand: 158 mm, Breite: 179 mm, max. Höhe: 143 mm, max. Rohraußendurchmesser: 116 mm, min. Höhe: 135 mm, min. Rohraußendurchmesser: 108 mm, Rohraußendurchmesser Zoll: 4 Zoll, zul. Last Fz: 1.75 kN, Mengeneinheit: St, Gewicht: 0,3830 kg, Fabrikat: MEFA, EAN: 4250928411419
0466319 | Rohrschelle Edelstahl V2A 25x3 | 119 - 127 mm M12 TPE | St | MEFA | 0,4080 kg | 4250928411693 | , Material: Edelstahl, Materialname: V2A, Oberfläche: , VPE: 50, Rabattgruppe: 13-046, Preiseinheit: 100, Brandschutz: val.Brandschutz.B2, Farbe Schalldämmeinlage: Schwarz, max. Temperaturbeständigkeit: 100 °C, min. Temperaturbeständigkeit: -35 °C, Schalldämmeinlage: Gummi TPE, Verschluss: Schraubenverschluss, Anschluss: M12, Anschlußhöhe: 20 mm, Dämmstärke: 6 mm, Verschluss-Schraube: M8, Stärke Material: 3 mm, Breite Material: 25 mm, Achsabstand: 169 mm, Breite: 190 mm, max. Höhe: 154 mm, max. Rohraußendurchmesser: 127 mm, min. Höhe: 146 mm, min. Rohraußendurchmesser: 119 mm, zul. Last Fz: 1.75 kN | Rohrschelle Edelstahl V2A 25x3, 119 - 127 mm M12 TPE, Material: Edelstahl, Materialname: V2A, Oberfläche: , VPE: 50, Rabattgruppe: 13-046, Preiseinheit: 100, Brandschutz: val.Brandschutz.B2, Farbe Schalldämmeinlage: Schwarz, max. Temperaturbeständigkeit: 100 °C, min. Temperaturbeständigkeit: -35 °C, Schalldämmeinlage: Gummi TPE, Verschluss: Schraubenverschluss, Anschluss: M12, Anschlußhöhe: 20 mm, Dämmstärke: 6 mm, Verschluss-Schraube: M8, Stärke Material: 3 mm, Breite Material: 25 mm, Achsabstand: 169 mm, Breite: 190 mm, max. Höhe: 154 mm, max. Rohraußendurchmesser: 127 mm, min. Höhe: 146 mm, min. Rohraußendurchmesser: 119 mm, zul. Last Fz: 1.75 kN, Mengeneinheit: St, Gewicht: 0,4080 kg, Fabrikat: MEFA, EAN: 4250928411693
0466320 | Rohrschelle Edelstahl V2A 25x3 | 128 - 132 mm M12 TPE | St | MEFA | 0,4250 kg | 4250928411709 | , Material: Edelstahl, Materialname: V2A, Oberfläche: , VPE: 50, Rabattgruppe: 13-046, Preiseinheit: 100, Brandschutz: val.Brandschutz.B2, Farbe Schalldämmeinlage: Schwarz, max. Temperaturbeständigkeit: 100 °C, min. Temperaturbeständigkeit: -35 °C, Schalldämmeinlage: Gummi TPE, Verschluss: Schraubenverschluss, Anschluss: M12, Anschlußhöhe: 20 mm, Dämmstärke: 6 mm, Verschluss-Schraube: M8, Stärke Material: 3 mm, Breite Material: 25 mm, Achsabstand: 176 mm, Breite: 197 mm, max. Höhe: 159 mm, max. Rohraußendurchmesser: 132 mm, min. Höhe: 155 mm, min. Rohraußendurchmesser: 128 mm, zul. Last Fz: 1.75 kN | Rohrschelle Edelstahl V2A 25x3, 128 - 132 mm M12 TPE, Material: Edelstahl, Materialname: V2A, Oberfläche: , VPE: 50, Rabattgruppe: 13-046, Preiseinheit: 100, Brandschutz: val.Brandschutz.B2, Farbe Schalldämmeinlage: Schwarz, max. Temperaturbeständigkeit: 100 °C, min. Temperaturbeständigkeit: -35 °C, Schalldämmeinlage: Gummi TPE, Verschluss: Schraubenverschluss, Anschluss: M12, Anschlußhöhe: 20 mm, Dämmstärke: 6 mm, Verschluss-Schraube: M8, Stärke Material: 3 mm, Breite Material: 25 mm, Achsabstand: 176 mm, Breite: 197 mm, max. Höhe: 159 mm, max. Rohraußendurchmesser: 132 mm, min. Höhe: 155 mm, min. Rohraußendurchmesser: 128 mm, zul. Last Fz: 1.75 kN, Mengeneinheit: St, Gewicht: 0,4250 kg, Fabrikat: MEFA, EAN: 4250928411709
0466321 | Rohrschelle Edelstahl V2A 25x3 | 133 - 141 mm M12 TPE | St | MEFA | 0,4380 kg | 4250928411716 | , Material: Edelstahl, Materialname: V2A, Oberfläche: , VPE: 50, Rabattgruppe: 13-046, Preiseinheit: 100, Brandschutz: val.Brandschutz.B2, Farbe Schalldämmeinlage: Schwarz, max. Temperaturbeständigkeit: 100 °C, min. Temperaturbeständigkeit: -35 °C, Schalldämmeinlage: Gummi TPE, Verschluss: Schraubenverschluss, Anschluss: M12, Anschlußhöhe: 20 mm, Dämmstärke: 6 mm, Verschluss-Schraube: M8, Stärke Material: 3 mm, Breite Material: 25 mm, Achsabstand: 184 mm, Breite: 205 mm, max. Höhe: 168 mm, max. Rohraußendurchmesser: 141 mm, min. Höhe: 160 mm, min. Rohraußendurchmesser: 133 mm, Rohraußendurchmesser Zoll: 5 Zoll, zul. Last Fz: 1.75 kN | Rohrschelle Edelstahl V2A 25x3, 133 - 141 mm M12 TPE, Material: Edelstahl, Materialname: V2A, Oberfläche: , VPE: 50, Rabattgruppe: 13-046, Preiseinheit: 100, Brandschutz: val.Brandschutz.B2, Farbe Schalldämmeinlage: Schwarz, max. Temperaturbeständigkeit: 100 °C, min. Temperaturbeständigkeit: -35 °C, Schalldämmeinlage: Gummi TPE, Verschluss: Schraubenverschluss, Anschluss: M12, Anschlußhöhe: 20 mm, Dämmstärke: 6 mm, Verschluss-Schraube: M8, Stärke Material: 3 mm, Breite Material: 25 mm, Achsabstand: 184 mm, Breite: 205 mm, max. Höhe: 168 mm, max. Rohraußendurchmesser: 141 mm, min. Höhe: 160 mm, min. Rohraußendurchmesser: 133 mm, Rohraußendurchmesser Zoll: 5 Zoll, zul. Last Fz: 1.75 kN, Mengeneinheit: St, Gewicht: 0,4380 kg, Fabrikat: MEFA, EAN: 4250928411716
0466322 | Rohrschelle Edelstahl V2A 25x3 | 142 - 149 mm M12 TPE | St | MEFA | 0,4590 kg | 4250928411723 | , Material: Edelstahl, Materialname: V2A, Oberfläche: , VPE: 50, Rabattgruppe: 13-046, Preiseinheit: 100, Brandschutz: val.Brandschutz.B2, Farbe Schalldämmeinlage: Schwarz, max. Temperaturbeständigkeit: 100 °C, min. Temperaturbeständigkeit: -35 °C, Schalldämmeinlage: Gummi TPE, Verschluss: Schraubenverschluss, Anschluss: M12, Anschlußhöhe: 20 mm, Dämmstärke: 6 mm, Verschluss-Schraube: M8, Stärke Material: 3 mm, Breite Material: 25 mm, Achsabstand: 192 mm, Breite: 213 mm, max. Höhe: 176 mm, max. Rohraußendurchmesser: 149 mm, min. Höhe: 169 mm, min. Rohraußendurchmesser: 142 mm, zul. Last Fz: 1.75 kN | Rohrschelle Edelstahl V2A 25x3, 142 - 149 mm M12 TPE, Material: Edelstahl, Materialname: V2A, Oberfläche: , VPE: 50, Rabattgruppe: 13-046, Preiseinheit: 100, Brandschutz: val.Brandschutz.B2, Farbe Schalldämmeinlage: Schwarz, max. Temperaturbeständigkeit: 100 °C, min. Temperaturbeständigkeit: -35 °C, Schalldämmeinlage: Gummi TPE, Verschluss: Schraubenverschluss, Anschluss: M12, Anschlußhöhe: 20 mm, Dämmstärke: 6 mm, Verschluss-Schraube: M8, Stärke Material: 3 mm, Breite Material: 25 mm, Achsabstand: 192 mm, Breite: 213 mm, max. Höhe: 176 mm, max. Rohraußendurchmesser: 149 mm, min. Höhe: 169 mm, min. Rohraußendurchmesser: 142 mm, zul. Last Fz: 1.75 kN, Mengeneinheit: St, Gewicht: 0,4590 kg, Fabrikat: MEFA, EAN: 4250928411723
0466323 | Rohrschelle Edelstahl V2A 25x3 | 150 - 158 mm M12 TPE | St | MEFA | 0,4760 kg | 4250928411730 | , Material: Edelstahl, Materialname: V2A, Oberfläche: , VPE: 50, Rabattgruppe: 13-046, Preiseinheit: 100, Brandschutz: val.Brandschutz.B2, Farbe Schalldämmeinlage: Schwarz, max. Temperaturbeständigkeit: 100 °C, min. Temperaturbeständigkeit: -35 °C, Schalldämmeinlage: Gummi TPE, Verschluss: Schraubenverschluss, Anschluss: M12, Anschlußhöhe: 20 mm, Dämmstärke: 6 mm, Verschluss-Schraube: M8, Stärke Material: 3 mm, Breite Material: 25 mm, Achsabstand: 201 mm, Breite: 222 mm, max. Höhe: 185 mm, max. Rohraußendurchmesser: 158 mm, min. Höhe: 177 mm, min. Rohraußendurchmesser: 150 mm, zul. Last Fz: 1.75 kN | Rohrschelle Edelstahl V2A 25x3, 150 - 158 mm M12 TPE, Material: Edelstahl, Materialname: V2A, Oberfläche: , VPE: 50, Rabattgruppe: 13-046, Preiseinheit: 100, Brandschutz: val.Brandschutz.B2, Farbe Schalldämmeinlage: Schwarz, max. Temperaturbeständigkeit: 100 °C, min. Temperaturbeständigkeit: -35 °C, Schalldämmeinlage: Gummi TPE, Verschluss: Schraubenverschluss, Anschluss: M12, Anschlußhöhe: 20 mm, Dämmstärke: 6 mm, Verschluss-Schraube: M8, Stärke Material: 3 mm, Breite Material: 25 mm, Achsabstand: 201 mm, Breite: 222 mm, max. Höhe: 185 mm, max. Rohraußendurchmesser: 158 mm, min. Höhe: 177 mm, min. Rohraußendurchmesser: 150 mm, zul. Last Fz: 1.75 kN, Mengeneinheit: St, Gewicht: 0,4760 kg, Fabrikat: MEFA, EAN: 4250928411730
04663241 | Rohrschelle Edelstahl V2A 25x3 | 159 - 163 mm M12 TPE | St | MEFA | 0,4990 kg | 4250928411747 | , Material: Edelstahl, Materialname: V2A, Oberfläche: , VPE: 50, Rabattgruppe: 13-046, Preiseinheit: 100, Brandschutz: val.Brandschutz.B2, Farbe Schalldämmeinlage: Schwarz, max. Temperaturbeständigkeit: 100 °C, min. Temperaturbeständigkeit: -35 °C, Schalldämmeinlage: Gummi TPE, Verschluss: Schraubenverschluss, Anschluss: M12, Anschlußhöhe: 20 mm, Dämmstärke: 6 mm, Verschluss-Schraube: M8, Stärke Material: 3 mm, Breite Material: 25 mm, Achsabstand: 207 mm, Breite: 228 mm, max. Höhe: 190 mm, max. Rohraußendurchmesser: 163 mm, min. Höhe: 186 mm, min. Rohraußendurchmesser: 159 mm, zul. Last Fz: 1.75 kN | Rohrschelle Edelstahl V2A 25x3, 159 - 163 mm M12 TPE, Material: Edelstahl, Materialname: V2A, Oberfläche: , VPE: 50, Rabattgruppe: 13-046, Preiseinheit: 100, Brandschutz: val.Brandschutz.B2, Farbe Schalldämmeinlage: Schwarz, max. Temperaturbeständigkeit: 100 °C, min. Temperaturbeständigkeit: -35 °C, Schalldämmeinlage: Gummi TPE, Verschluss: Schraubenverschluss, Anschluss: M12, Anschlußhöhe: 20 mm, Dämmstärke: 6 mm, Verschluss-Schraube: M8, Stärke Material: 3 mm, Breite Material: 25 mm, Achsabstand: 207 mm, Breite: 228 mm, max. Höhe: 190 mm, max. Rohraußendurchmesser: 163 mm, min. Höhe: 186 mm, min. Rohraußendurchmesser: 159 mm, zul. Last Fz: 1.75 kN, Mengeneinheit: St, Gewicht: 0,4990 kg, Fabrikat: MEFA, EAN: 4250928411747
04663242 | Rohrschelle Edelstahl V2A 25x3 | 164 - 168 mm M12 TPE | St | MEFA | 0,5040 kg | 4250928411754 | , Material: Edelstahl, Materialname: V2A, Oberfläche: , VPE: 50, Rabattgruppe: 13-046, Preiseinheit: 100, Brandschutz: val.Brandschutz.B2, Farbe Schalldämmeinlage: Schwarz, max. Temperaturbeständigkeit: 100 °C, min. Temperaturbeständigkeit: -35 °C, Schalldämmeinlage: Gummi TPE, Verschluss: Schraubenverschluss, Anschluss: M12, Anschlußhöhe: 20 mm, Dämmstärke: 6 mm, Verschluss-Schraube: M8, Stärke Material: 3 mm, Breite Material: 25 mm, Achsabstand: 212 mm, Breite: 233 mm, max. Höhe: 195 mm, max. Rohraußendurchmesser: 168 mm, min. Höhe: 191 mm, min. Rohraußendurchmesser: 164 mm, Rohraußendurchmesser Zoll: 6 Zoll, zul. Last Fz: 1.75 kN | Rohrschelle Edelstahl V2A 25x3, 164 - 168 mm M12 TPE, Material: Edelstahl, Materialname: V2A, Oberfläche: , VPE: 50, Rabattgruppe: 13-046, Preiseinheit: 100, Brandschutz: val.Brandschutz.B2, Farbe Schalldämmeinlage: Schwarz, max. Temperaturbeständigkeit: 100 °C, min. Temperaturbeständigkeit: -35 °C, Schalldämmeinlage: Gummi TPE, Verschluss: Schraubenverschluss, Anschluss: M12, Anschlußhöhe: 20 mm, Dämmstärke: 6 mm, Verschluss-Schraube: M8, Stärke Material: 3 mm, Breite Material: 25 mm, Achsabstand: 212 mm, Breite: 233 mm, max. Höhe: 195 mm, max. Rohraußendurchmesser: 168 mm, min. Höhe: 191 mm, min. Rohraußendurchmesser: 164 mm, Rohraußendurchmesser Zoll: 6 Zoll, zul. Last Fz: 1.75 kN, Mengeneinheit: St, Gewicht: 0,5040 kg, Fabrikat: MEFA, EAN: 4250928411754
0490426 | Rohrschelle Edelstahl V4A 35x4 | 174 - 182 mm M16 TPE | St | MEFA | 1,0150 kg | 4250928413185 | , Material: Edelstahl, Materialname: V4A, Oberfläche: , VPE: 1, Rabattgruppe: 13-049, Preiseinheit: 100, Brandschutz: val.Brandschutz.B2, Farbe Schalldämmeinlage: Schwarz, max. Temperaturbeständigkeit: 100 °C, min. Temperaturbeständigkeit: -35 °C, Schalldämmeinlage: Gummi TPE, Verschluss: Schraubenverschluss, Anschluss: M16, Anschlußhöhe: 24 mm, Dämmstärke: 6 mm, Verschluss-Schraube: M10, Stärke Material: 4 mm, Breite Material: 35 mm, Achsabstand: 236 mm, Breite: 265 mm, max. Höhe: 212 mm, max. Rohraußendurchmesser: 182 mm, min. Höhe: 204 mm, min. Rohraußendurchmesser: 174 mm, zul. Last Fz: 4 kN | Rohrschelle Edelstahl V4A 35x4, 174 - 182 mm M16 TPE, Material: Edelstahl, Materialname: V4A, Oberfläche: , VPE: 1, Rabattgruppe: 13-049, Preiseinheit: 100, Brandschutz: val.Brandschutz.B2, Farbe Schalldämmeinlage: Schwarz, max. Temperaturbeständigkeit: 100 °C, min. Temperaturbeständigkeit: -35 °C, Schalldämmeinlage: Gummi TPE, Verschluss: Schraubenverschluss, Anschluss: M16, Anschlußhöhe: 24 mm, Dämmstärke: 6 mm, Verschluss-Schraube: M10, Stärke Material: 4 mm, Breite Material: 35 mm, Achsabstand: 236 mm, Breite: 265 mm, max. Höhe: 212 mm, max. Rohraußendurchmesser: 182 mm, min. Höhe: 204 mm, min. Rohraußendurchmesser: 174 mm, zul. Last Fz: 4 kN, Mengeneinheit: St, Gewicht: 1,0150 kg, Fabrikat: MEFA, EAN: 4250928413185
0490428 | Rohrschelle Edelstahl V4A 35x4 | 192 - 200 mm M16 TPE | St | MEFA | 1,0870 kg | 4250928413192 | , Material: Edelstahl, Materialname: V4A, Oberfläche: , VPE: 1, Rabattgruppe: 13-049, Preiseinheit: 100, Brandschutz: val.Brandschutz.B2, Farbe Schalldämmeinlage: Schwarz, max. Temperaturbeständigkeit: 100 °C, min. Temperaturbeständigkeit: -35 °C, Schalldämmeinlage: Gummi TPE, Verschluss: Schraubenverschluss, Anschluss: M16, Anschlußhöhe: 24 mm, Dämmstärke: 6 mm, Verschluss-Schraube: M10, Stärke Material: 4 mm, Breite Material: 35 mm, Achsabstand: 255 mm, Breite: 285 mm, max. Höhe: 230 mm, max. Rohraußendurchmesser: 200 mm, min. Höhe: 222 mm, min. Rohraußendurchmesser: 192 mm, zul. Last Fz: 4 kN | Rohrschelle Edelstahl V4A 35x4, 192 - 200 mm M16 TPE, Material: Edelstahl, Materialname: V4A, Oberfläche: , VPE: 1, Rabattgruppe: 13-049, Preiseinheit: 100, Brandschutz: val.Brandschutz.B2, Farbe Schalldämmeinlage: Schwarz, max. Temperaturbeständigkeit: 100 °C, min. Temperaturbeständigkeit: -35 °C, Schalldämmeinlage: Gummi TPE, Verschluss: Schraubenverschluss, Anschluss: M16, Anschlußhöhe: 24 mm, Dämmstärke: 6 mm, Verschluss-Schraube: M10, Stärke Material: 4 mm, Breite Material: 35 mm, Achsabstand: 255 mm, Breite: 285 mm, max. Höhe: 230 mm, max. Rohraußendurchmesser: 200 mm, min. Höhe: 222 mm, min. Rohraußendurchmesser: 192 mm, zul. Last Fz: 4 kN, Mengeneinheit: St, Gewicht: 1,0870 kg, Fabrikat: MEFA, EAN: 4250928413192
0490429 | Rohrschelle Edelstahl V4A 35x4 | 201 - 205 mm M16 TPE | St | MEFA | 1,1230 kg | 4250928413208 | , Material: Edelstahl, Materialname: V4A, Oberfläche: , VPE: 1, Rabattgruppe: 13-049, Preiseinheit: 100, Brandschutz: val.Brandschutz.B2, Farbe Schalldämmeinlage: Schwarz, max. Temperaturbeständigkeit: 100 °C, min. Temperaturbeständigkeit: -35 °C, Schalldämmeinlage: Gummi TPE, Verschluss: Schraubenverschluss, Anschluss: M16, Anschlußhöhe: 24 mm, Dämmstärke: 6 mm, Verschluss-Schraube: M10, Stärke Material: 4 mm, Breite Material: 35 mm, Achsabstand: 261 mm, Breite: 290 mm, max. Höhe: 235 mm, max. Rohraußendurchmesser: 205 mm, min. Höhe: 231 mm, min. Rohraußendurchmesser: 201 mm, zul. Last Fz: 4 kN | Rohrschelle Edelstahl V4A 35x4, 201 - 205 mm M16 TPE, Material: Edelstahl, Materialname: V4A, Oberfläche: , VPE: 1, Rabattgruppe: 13-049, Preiseinheit: 100, Brandschutz: val.Brandschutz.B2, Farbe Schalldämmeinlage: Schwarz, max. Temperaturbeständigkeit: 100 °C, min. Temperaturbeständigkeit: -35 °C, Schalldämmeinlage: Gummi TPE, Verschluss: Schraubenverschluss, Anschluss: M16, Anschlußhöhe: 24 mm, Dämmstärke: 6 mm, Verschluss-Schraube: M10, Stärke Material: 4 mm, Breite Material: 35 mm, Achsabstand: 261 mm, Breite: 290 mm, max. Höhe: 235 mm, max. Rohraußendurchmesser: 205 mm, min. Höhe: 231 mm, min. Rohraußendurchmesser: 201 mm, zul. Last Fz: 4 kN, Mengeneinheit: St, Gewicht: 1,1230 kg, Fabrikat: MEFA, EAN: 4250928413208
0490430 | Rohrschelle Edelstahl V4A 35x4 | 206 - 214 mm M16 TPE | St | MEFA | 1,1420 kg | 4250928413215 | , Material: Edelstahl, Materialname: V4A, Oberfläche: , VPE: 1, Rabattgruppe: 13-049, Preiseinheit: 100, Brandschutz: val.Brandschutz.B2, Farbe Schalldämmeinlage: Schwarz, max. Temperaturbeständigkeit: 100 °C, min. Temperaturbeständigkeit: -35 °C, Schalldämmeinlage: Gummi TPE, Verschluss: Schraubenverschluss, Anschluss: M16, Anschlußhöhe: 24 mm, Dämmstärke: 6 mm, Verschluss-Schraube: M10, Stärke Material: 4 mm, Breite Material: 35 mm, Achsabstand: 269 mm, Breite: 298 mm, max. Höhe: 244 mm, max. Rohraußendurchmesser: 214 mm, min. Höhe: 236 mm, min. Rohraußendurchmesser: 206 mm, zul. Last Fz: 4 kN | Rohrschelle Edelstahl V4A 35x4, 206 - 214 mm M16 TPE, Material: Edelstahl, Materialname: V4A, Oberfläche: , VPE: 1, Rabattgruppe: 13-049, Preiseinheit: 100, Brandschutz: val.Brandschutz.B2, Farbe Schalldämmeinlage: Schwarz, max. Temperaturbeständigkeit: 100 °C, min. Temperaturbeständigkeit: -35 °C, Schalldämmeinlage: Gummi TPE, Verschluss: Schraubenverschluss, Anschluss: M16, Anschlußhöhe: 24 mm, Dämmstärke: 6 mm, Verschluss-Schraube: M10, Stärke Material: 4 mm, Breite Material: 35 mm, Achsabstand: 269 mm, Breite: 298 mm, max. Höhe: 244 mm, max. Rohraußendurchmesser: 214 mm, min. Höhe: 236 mm, min. Rohraußendurchmesser: 206 mm, zul. Last Fz: 4 kN, Mengeneinheit: St, Gewicht: 1,1420 kg, Fabrikat: MEFA, EAN: 4250928413215
0490431 | Rohrschelle Edelstahl V4A 35x4 | 215 - 225 mm M16 TPE | St | MEFA | 1,1770 kg | 4250928413222 | , Material: Edelstahl, Materialname: V4A, Oberfläche: , VPE: 1, Rabattgruppe: 13-049, Preiseinheit: 100, Brandschutz: val.Brandschutz.B2, Farbe Schalldämmeinlage: Schwarz, max. Temperaturbeständigkeit: 100 °C, min. Temperaturbeständigkeit: -35 °C, Schalldämmeinlage: Gummi TPE, Verschluss: Schraubenverschluss, Anschluss: M16, Anschlußhöhe: 24 mm, Dämmstärke: 6 mm, Verschluss-Schraube: M10, Stärke Material: 4 mm, Breite Material: 35 mm, Achsabstand: 280 mm, Breite: 309 mm, max. Höhe: 265 mm, max. Rohraußendurchmesser: 225 mm, min. Höhe: 255 mm, min. Rohraußendurchmesser: 215 mm, Rohraußendurchmesser Zoll: 8 Zoll, zul. Last Fz: 4 kN | Rohrschelle Edelstahl V4A 35x4, 215 - 225 mm M16 TPE, Material: Edelstahl, Materialname: V4A, Oberfläche: , VPE: 1, Rabattgruppe: 13-049, Preiseinheit: 100, Brandschutz: val.Brandschutz.B2, Farbe Schalldämmeinlage: Schwarz, max. Temperaturbeständigkeit: 100 °C, min. Temperaturbeständigkeit: -35 °C, Schalldämmeinlage: Gummi TPE, Verschluss: Schraubenverschluss, Anschluss: M16, Anschlußhöhe: 24 mm, Dämmstärke: 6 mm, Verschluss-Schraube: M10, Stärke Material: 4 mm, Breite Material: 35 mm, Achsabstand: 280 mm, Breite: 309 mm, max. Höhe: 265 mm, max. Rohraußendurchmesser: 225 mm, min. Höhe: 255 mm, min. Rohraußendurchmesser: 215 mm, Rohraußendurchmesser Zoll: 8 Zoll, zul. Last Fz: 4 kN, Mengeneinheit: St, Gewicht: 1,1770 kg, Fabrikat: MEFA, EAN: 4250928413222
0492434 | Rohrschelle Edelstahl V4A 35x4 | 241 - 248 mm M16 TPE | St | MEFA | 1,2890 kg | 4250928413253 | , Material: Edelstahl, Materialname: V4A, Oberfläche: , VPE: 1, Rabattgruppe: 13-049, Preiseinheit: 100, Brandschutz: val.Brandschutz.B2, Farbe Schalldämmeinlage: Schwarz, max. Temperaturbeständigkeit: 100 °C, min. Temperaturbeständigkeit: -35 °C, Schalldämmeinlage: Gummi TPE, Verschluss: Schraubenverschluss, Anschluss: M16, Anschlußhöhe: 24 mm, Dämmstärke: 6 mm, Verschluss-Schraube: M10, Stärke Material: 4 mm, Breite Material: 35 mm, Achsabstand: 303 mm, Breite: 332 mm, max. Höhe: 288 mm, max. Rohraußendurchmesser: 248 mm, min. Höhe: 281 mm, min. Rohraußendurchmesser: 241 mm, zul. Last Fz: 4 kN | Rohrschelle Edelstahl V4A 35x4, 241 - 248 mm M16 TPE, Material: Edelstahl, Materialname: V4A, Oberfläche: , VPE: 1, Rabattgruppe: 13-049, Preiseinheit: 100, Brandschutz: val.Brandschutz.B2, Farbe Schalldämmeinlage: Schwarz, max. Temperaturbeständigkeit: 100 °C, min. Temperaturbeständigkeit: -35 °C, Schalldämmeinlage: Gummi TPE, Verschluss: Schraubenverschluss, Anschluss: M16, Anschlußhöhe: 24 mm, Dämmstärke: 6 mm, Verschluss-Schraube: M10, Stärke Material: 4 mm, Breite Material: 35 mm, Achsabstand: 303 mm, Breite: 332 mm, max. Höhe: 288 mm, max. Rohraußendurchmesser: 248 mm, min. Höhe: 281 mm, min. Rohraußendurchmesser: 241 mm, zul. Last Fz: 4 kN, Mengeneinheit: St, Gewicht: 1,2890 kg, Fabrikat: MEFA, EAN: 4250928413253
0492435 | Rohrschelle Edelstahl V4A 35x4 | 250 - 257 mm M16 TPE | St | MEFA | 1,3220 kg | 4250928413260 | , Material: Edelstahl, Materialname: V4A, Oberfläche: , VPE: 1, Rabattgruppe: 13-049, Preiseinheit: 100, Brandschutz: val.Brandschutz.B2, Farbe Schalldämmeinlage: Schwarz, max. Temperaturbeständigkeit: 100 °C, min. Temperaturbeständigkeit: -35 °C, Schalldämmeinlage: Gummi TPE, Verschluss: Schraubenverschluss, Anschluss: M16, Anschlußhöhe: 24 mm, Dämmstärke: 6 mm, Verschluss-Schraube: M10, Stärke Material: 4 mm, Breite Material: 35 mm, Achsabstand: 312 mm, Breite: 341 mm, max. Höhe: 287 mm, max. Rohraußendurchmesser: 257 mm, min. Höhe: 280 mm, min. Rohraußendurchmesser: 250 mm, zul. Last Fz: 4 kN | Rohrschelle Edelstahl V4A 35x4, 250 - 257 mm M16 TPE, Material: Edelstahl, Materialname: V4A, Oberfläche: , VPE: 1, Rabattgruppe: 13-049, Preiseinheit: 100, Brandschutz: val.Brandschutz.B2, Farbe Schalldämmeinlage: Schwarz, max. Temperaturbeständigkeit: 100 °C, min. Temperaturbeständigkeit: -35 °C, Schalldämmeinlage: Gummi TPE, Verschluss: Schraubenverschluss, Anschluss: M16, Anschlußhöhe: 24 mm, Dämmstärke: 6 mm, Verschluss-Schraube: M10, Stärke Material: 4 mm, Breite Material: 35 mm, Achsabstand: 312 mm, Breite: 341 mm, max. Höhe: 287 mm, max. Rohraußendurchmesser: 257 mm, min. Höhe: 280 mm, min. Rohraußendurchmesser: 250 mm, zul. Last Fz: 4 kN, Mengeneinheit: St, Gewicht: 1,3220 kg, Fabrikat: MEFA, EAN: 4250928413260
0492438 | Rohrschelle Edelstahl V4A 35x4 | 272 - 277 mm M16 TPE | St | MEFA | 1,4080 kg | 4250928413277 | , Material: Edelstahl, Materialname: V4A, Oberfläche: , VPE: 1, Rabattgruppe: 13-049, Preiseinheit: 100, Brandschutz: val.Brandschutz.B2, Farbe Schalldämmeinlage: Schwarz, max. Temperaturbeständigkeit: 100 °C, min. Temperaturbeständigkeit: -35 °C, Schalldämmeinlage: Gummi TPE, Verschluss: Schraubenverschluss, Anschluss: M16, Anschlußhöhe: 24 mm, Dämmstärke: 6 mm, Verschluss-Schraube: M10, Stärke Material: 4 mm, Breite Material: 35 mm, Achsabstand: 333 mm, Breite: 362 mm, max. Höhe: 307 mm, max. Rohraußendurchmesser: 277 mm, min. Höhe: 302 mm, min. Rohraußendurchmesser: 272 mm, Rohraußendurchmesser Zoll: 10 Zoll, zul. Last Fz: 4 kN | Rohrschelle Edelstahl V4A 35x4, 272 - 277 mm M16 TPE, Material: Edelstahl, Materialname: V4A, Oberfläche: , VPE: 1, Rabattgruppe: 13-049, Preiseinheit: 100, Brandschutz: val.Brandschutz.B2, Farbe Schalldämmeinlage: Schwarz, max. Temperaturbeständigkeit: 100 °C, min. Temperaturbeständigkeit: -35 °C, Schalldämmeinlage: Gummi TPE, Verschluss: Schraubenverschluss, Anschluss: M16, Anschlußhöhe: 24 mm, Dämmstärke: 6 mm, Verschluss-Schraube: M10, Stärke Material: 4 mm, Breite Material: 35 mm, Achsabstand: 333 mm, Breite: 362 mm, max. Höhe: 307 mm, max. Rohraußendurchmesser: 277 mm, min. Höhe: 302 mm, min. Rohraußendurchmesser: 272 mm, Rohraußendurchmesser Zoll: 10 Zoll, zul. Last Fz: 4 kN, Mengeneinheit: St, Gewicht: 1,4080 kg, Fabrikat: MEFA, EAN: 4250928413277
0462426 | Rohrschelle Edelstahl V2A 35x4 | 174 - 182 mm M16 TPE | St | MEFA | 1,0150 kg | 4250928411440 | , Material: Edelstahl, Materialname: V2A, Oberfläche: , VPE: 1, Rabattgruppe: 13-046, Preiseinheit: 100, Brandschutz: val.Brandschutz.B2, Farbe Schalldämmeinlage: Schwarz, max. Temperaturbeständigkeit: 100 °C, min. Temperaturbeständigkeit: -35 °C, Schalldämmeinlage: Gummi TPE, Verschluss: Schraubenverschluss, Anschluss: M16, Anschlußhöhe: 24 mm, Dämmstärke: 6 mm, Verschluss-Schraube: M10, Stärke Material: 4 mm, Breite Material: 35 mm, Achsabstand: 236 mm, Breite: 265 mm, max. Höhe: 212 mm, max. Rohraußendurchmesser: 182 mm, min. Höhe: 204 mm, min. Rohraußendurchmesser: 174 mm, zul. Last Fz: 4 kN | Rohrschelle Edelstahl V2A 35x4, 174 - 182 mm M16 TPE, Material: Edelstahl, Materialname: V2A, Oberfläche: , VPE: 1, Rabattgruppe: 13-046, Preiseinheit: 100, Brandschutz: val.Brandschutz.B2, Farbe Schalldämmeinlage: Schwarz, max. Temperaturbeständigkeit: 100 °C, min. Temperaturbeständigkeit: -35 °C, Schalldämmeinlage: Gummi TPE, Verschluss: Schraubenverschluss, Anschluss: M16, Anschlußhöhe: 24 mm, Dämmstärke: 6 mm, Verschluss-Schraube: M10, Stärke Material: 4 mm, Breite Material: 35 mm, Achsabstand: 236 mm, Breite: 265 mm, max. Höhe: 212 mm, max. Rohraußendurchmesser: 182 mm, min. Höhe: 204 mm, min. Rohraußendurchmesser: 174 mm, zul. Last Fz: 4 kN, Mengeneinheit: St, Gewicht: 1,0150 kg, Fabrikat: MEFA, EAN: 4250928411440
0462428 | Rohrschelle Edelstahl V2A 35x4 | 192 - 200 mm M16 TPE | St | MEFA | 1,0870 kg | 4250928411457 | , Material: Edelstahl, Materialname: V2A, Oberfläche: , VPE: 1, Rabattgruppe: 13-046, Preiseinheit: 100, Brandschutz: val.Brandschutz.B2, Farbe Schalldämmeinlage: Schwarz, max. Temperaturbeständigkeit: 100 °C, min. Temperaturbeständigkeit: -35 °C, Schalldämmeinlage: Gummi TPE, Verschluss: Schraubenverschluss, Anschluss: M16, Anschlußhöhe: 24 mm, Dämmstärke: 6 mm, Verschluss-Schraube: M10, Stärke Material: 4 mm, Breite Material: 35 mm, Achsabstand: 255 mm, Breite: 285 mm, max. Höhe: 230 mm, max. Rohraußendurchmesser: 200 mm, min. Höhe: 222 mm, min. Rohraußendurchmesser: 192 mm, zul. Last Fz: 4 kN | Rohrschelle Edelstahl V2A 35x4, 192 - 200 mm M16 TPE, Material: Edelstahl, Materialname: V2A, Oberfläche: , VPE: 1, Rabattgruppe: 13-046, Preiseinheit: 100, Brandschutz: val.Brandschutz.B2, Farbe Schalldämmeinlage: Schwarz, max. Temperaturbeständigkeit: 100 °C, min. Temperaturbeständigkeit: -35 °C, Schalldämmeinlage: Gummi TPE, Verschluss: Schraubenverschluss, Anschluss: M16, Anschlußhöhe: 24 mm, Dämmstärke: 6 mm, Verschluss-Schraube: M10, Stärke Material: 4 mm, Breite Material: 35 mm, Achsabstand: 255 mm, Breite: 285 mm, max. Höhe: 230 mm, max. Rohraußendurchmesser: 200 mm, min. Höhe: 222 mm, min. Rohraußendurchmesser: 192 mm, zul. Last Fz: 4 kN, Mengeneinheit: St, Gewicht: 1,0870 kg, Fabrikat: MEFA, EAN: 4250928411457
0462429 | Rohrschelle Edelstahl V2A 35x4 | 201 - 205 mm M16 TPE | St | MEFA | 1,1230 kg | 4250928411464 | , Material: Edelstahl, Materialname: V2A, Oberfläche: , VPE: 1, Rabattgruppe: 13-046, Preiseinheit: 100, Brandschutz: val.Brandschutz.B2, Farbe Schalldämmeinlage: Schwarz, max. Temperaturbeständigkeit: 100 °C, min. Temperaturbeständigkeit: -35 °C, Schalldämmeinlage: Gummi TPE, Verschluss: Schraubenverschluss, Anschluss: M16, Anschlußhöhe: 24 mm, Dämmstärke: 6 mm, Verschluss-Schraube: M10, Stärke Material: 4 mm, Breite Material: 35 mm, Achsabstand: 261 mm, Breite: 290 mm, max. Höhe: 235 mm, max. Rohraußendurchmesser: 205 mm, min. Höhe: 231 mm, min. Rohraußendurchmesser: 201 mm, zul. Last Fz: 4 kN | Rohrschelle Edelstahl V2A 35x4, 201 - 205 mm M16 TPE, Material: Edelstahl, Materialname: V2A, Oberfläche: , VPE: 1, Rabattgruppe: 13-046, Preiseinheit: 100, Brandschutz: val.Brandschutz.B2, Farbe Schalldämmeinlage: Schwarz, max. Temperaturbeständigkeit: 100 °C, min. Temperaturbeständigkeit: -35 °C, Schalldämmeinlage: Gummi TPE, Verschluss: Schraubenverschluss, Anschluss: M16, Anschlußhöhe: 24 mm, Dämmstärke: 6 mm, Verschluss-Schraube: M10, Stärke Material: 4 mm, Breite Material: 35 mm, Achsabstand: 261 mm, Breite: 290 mm, max. Höhe: 235 mm, max. Rohraußendurchmesser: 205 mm, min. Höhe: 231 mm, min. Rohraußendurchmesser: 201 mm, zul. Last Fz: 4 kN, Mengeneinheit: St, Gewicht: 1,1230 kg, Fabrikat: MEFA, EAN: 4250928411464
0462430 | Rohrschelle Edelstahl V2A 35x4 | 206 - 214 mm M16 TPE | St | MEFA | 1,1420 kg | 4250928411471 | , Material: Edelstahl, Materialname: V2A, Oberfläche: , VPE: 1, Rabattgruppe: 13-046, Preiseinheit: 100, Brandschutz: val.Brandschutz.B2, Farbe Schalldämmeinlage: Schwarz, max. Temperaturbeständigkeit: 100 °C, min. Temperaturbeständigkeit: -35 °C, Schalldämmeinlage: Gummi TPE, Verschluss: Schraubenverschluss, Anschluss: M16, Anschlußhöhe: 24 mm, Dämmstärke: 6 mm, Verschluss-Schraube: M10, Stärke Material: 4 mm, Breite Material: 35 mm, Achsabstand: 269 mm, Breite: 298 mm, max. Höhe: 244 mm, max. Rohraußendurchmesser: 214 mm, min. Höhe: 236 mm, min. Rohraußendurchmesser: 206 mm, zul. Last Fz: 4 kN | Rohrschelle Edelstahl V2A 35x4, 206 - 214 mm M16 TPE, Material: Edelstahl, Materialname: V2A, Oberfläche: , VPE: 1, Rabattgruppe: 13-046, Preiseinheit: 100, Brandschutz: val.Brandschutz.B2, Farbe Schalldämmeinlage: Schwarz, max. Temperaturbeständigkeit: 100 °C, min. Temperaturbeständigkeit: -35 °C, Schalldämmeinlage: Gummi TPE, Verschluss: Schraubenverschluss, Anschluss: M16, Anschlußhöhe: 24 mm, Dämmstärke: 6 mm, Verschluss-Schraube: M10, Stärke Material: 4 mm, Breite Material: 35 mm, Achsabstand: 269 mm, Breite: 298 mm, max. Höhe: 244 mm, max. Rohraußendurchmesser: 214 mm, min. Höhe: 236 mm, min. Rohraußendurchmesser: 206 mm, zul. Last Fz: 4 kN, Mengeneinheit: St, Gewicht: 1,1420 kg, Fabrikat: MEFA, EAN: 4250928411471
0462431 | Rohrschelle Edelstahl V2A 35x4 | 215 - 225 mm M16 TPE | St | MEFA | 1,1770 kg | 4250928411488 | , Material: Edelstahl, Materialname: V2A, Oberfläche: , VPE: 1, Rabattgruppe: 13-046, Preiseinheit: 100, Brandschutz: val.Brandschutz.B2, Farbe Schalldämmeinlage: Schwarz, max. Temperaturbeständigkeit: 100 °C, min. Temperaturbeständigkeit: -35 °C, Schalldämmeinlage: Gummi TPE, Verschluss: Schraubenverschluss, Anschluss: M16, Anschlußhöhe: 24 mm, Dämmstärke: 6 mm, Verschluss-Schraube: M10, Stärke Material: 4 mm, Breite Material: 35 mm, Achsabstand: 280 mm, Breite: 309 mm, max. Höhe: 265 mm, max. Rohraußendurchmesser: 225 mm, min. Höhe: 255 mm, min. Rohraußendurchmesser: 215 mm, Rohraußendurchmesser Zoll: 8 Zoll, zul. Last Fz: 4 kN | Rohrschelle Edelstahl V2A 35x4, 215 - 225 mm M16 TPE, Material: Edelstahl, Materialname: V2A, Oberfläche: , VPE: 1, Rabattgruppe: 13-046, Preiseinheit: 100, Brandschutz: val.Brandschutz.B2, Farbe Schalldämmeinlage: Schwarz, max. Temperaturbeständigkeit: 100 °C, min. Temperaturbeständigkeit: -35 °C, Schalldämmeinlage: Gummi TPE, Verschluss: Schraubenverschluss, Anschluss: M16, Anschlußhöhe: 24 mm, Dämmstärke: 6 mm, Verschluss-Schraube: M10, Stärke Material: 4 mm, Breite Material: 35 mm, Achsabstand: 280 mm, Breite: 309 mm, max. Höhe: 265 mm, max. Rohraußendurchmesser: 225 mm, min. Höhe: 255 mm, min. Rohraußendurchmesser: 215 mm, Rohraußendurchmesser Zoll: 8 Zoll, zul. Last Fz: 4 kN, Mengeneinheit: St, Gewicht: 1,1770 kg, Fabrikat: MEFA, EAN: 4250928411488
0462434 | Rohrschelle Edelstahl V2A 35x4 | 241 - 248 mm M16 TPE | St | MEFA | 1,2890 kg | 4250928411495 | , Material: Edelstahl, Materialname: V2A, Oberfläche: , VPE: 1, Rabattgruppe: 13-046, Preiseinheit: 100, Brandschutz: val.Brandschutz.B2, Farbe Schalldämmeinlage: Schwarz, max. Temperaturbeständigkeit: 100 °C, min. Temperaturbeständigkeit: -35 °C, Schalldämmeinlage: Gummi TPE, Verschluss: Schraubenverschluss, Anschluss: M16, Anschlußhöhe: 24 mm, Dämmstärke: 6 mm, Verschluss-Schraube: M10, Stärke Material: 4 mm, Breite Material: 35 mm, Achsabstand: 303 mm, Breite: 332 mm, max. Höhe: 288 mm, max. Rohraußendurchmesser: 248 mm, min. Höhe: 281 mm, min. Rohraußendurchmesser: 241 mm, zul. Last Fz: 4 kN | Rohrschelle Edelstahl V2A 35x4, 241 - 248 mm M16 TPE, Material: Edelstahl, Materialname: V2A, Oberfläche: , VPE: 1, Rabattgruppe: 13-046, Preiseinheit: 100, Brandschutz: val.Brandschutz.B2, Farbe Schalldämmeinlage: Schwarz, max. Temperaturbeständigkeit: 100 °C, min. Temperaturbeständigkeit: -35 °C, Schalldämmeinlage: Gummi TPE, Verschluss: Schraubenverschluss, Anschluss: M16, Anschlußhöhe: 24 mm, Dämmstärke: 6 mm, Verschluss-Schraube: M10, Stärke Material: 4 mm, Breite Material: 35 mm, Achsabstand: 303 mm, Breite: 332 mm, max. Höhe: 288 mm, max. Rohraußendurchmesser: 248 mm, min. Höhe: 281 mm, min. Rohraußendurchmesser: 241 mm, zul. Last Fz: 4 kN, Mengeneinheit: St, Gewicht: 1,2890 kg, Fabrikat: MEFA, EAN: 4250928411495
0462435 | Rohrschelle Edelstahl V2A 35x4 | 250 - 257 mm M16 TPE | St | MEFA | 1,3220 kg | 4250928411501 | , Material: Edelstahl, Materialname: V2A, Oberfläche: , VPE: 1, Rabattgruppe: 13-046, Preiseinheit: 100, Brandschutz: val.Brandschutz.B2, Farbe Schalldämmeinlage: Schwarz, max. Temperaturbeständigkeit: 100 °C, min. Temperaturbeständigkeit: -35 °C, Schalldämmeinlage: Gummi TPE, Verschluss: Schraubenverschluss, Anschluss: M16, Anschlußhöhe: 24 mm, Dämmstärke: 6 mm, Verschluss-Schraube: M10, Stärke Material: 4 mm, Breite Material: 35 mm, Achsabstand: 312 mm, Breite: 341 mm, max. Höhe: 287 mm, max. Rohraußendurchmesser: 257 mm, min. Höhe: 280 mm, min. Rohraußendurchmesser: 250 mm, zul. Last Fz: 4 kN | Rohrschelle Edelstahl V2A 35x4, 250 - 257 mm M16 TPE, Material: Edelstahl, Materialname: V2A, Oberfläche: , VPE: 1, Rabattgruppe: 13-046, Preiseinheit: 100, Brandschutz: val.Brandschutz.B2, Farbe Schalldämmeinlage: Schwarz, max. Temperaturbeständigkeit: 100 °C, min. Temperaturbeständigkeit: -35 °C, Schalldämmeinlage: Gummi TPE, Verschluss: Schraubenverschluss, Anschluss: M16, Anschlußhöhe: 24 mm, Dämmstärke: 6 mm, Verschluss-Schraube: M10, Stärke Material: 4 mm, Breite Material: 35 mm, Achsabstand: 312 mm, Breite: 341 mm, max. Höhe: 287 mm, max. Rohraußendurchmesser: 257 mm, min. Höhe: 280 mm, min. Rohraußendurchmesser: 250 mm, zul. Last Fz: 4 kN, Mengeneinheit: St, Gewicht: 1,3220 kg, Fabrikat: MEFA, EAN: 4250928411501
0462438 | Rohrschelle Edelstahl V2A 35x4 | 272 - 277 mm M16 TPE | St | MEFA | 1,4080 kg | 4250928411518 | , Material: Edelstahl, Materialname: V2A, Oberfläche: , VPE: 1, Rabattgruppe: 13-046, Preiseinheit: 100, Brandschutz: val.Brandschutz.B2, Farbe Schalldämmeinlage: Schwarz, max. Temperaturbeständigkeit: 100 °C, min. Temperaturbeständigkeit: -35 °C, Schalldämmeinlage: Gummi TPE, Verschluss: Schraubenverschluss, Anschluss: M16, Anschlußhöhe: 24 mm, Dämmstärke: 6 mm, Verschluss-Schraube: M10, Stärke Material: 4 mm, Breite Material: 35 mm, Achsabstand: 333 mm, Breite: 362 mm, max. Höhe: 307 mm, max. Rohraußendurchmesser: 277 mm, min. Höhe: 302 mm, min. Rohraußendurchmesser: 272 mm, Rohraußendurchmesser Zoll: 10 Zoll, zul. Last Fz: 4 kN | Rohrschelle Edelstahl V2A 35x4, 272 - 277 mm M16 TPE, Material: Edelstahl, Materialname: V2A, Oberfläche: , VPE: 1, Rabattgruppe: 13-046, Preiseinheit: 100, Brandschutz: val.Brandschutz.B2, Farbe Schalldämmeinlage: Schwarz, max. Temperaturbeständigkeit: 100 °C, min. Temperaturbeständigkeit: -35 °C, Schalldämmeinlage: Gummi TPE, Verschluss: Schraubenverschluss, Anschluss: M16, Anschlußhöhe: 24 mm, Dämmstärke: 6 mm, Verschluss-Schraube: M10, Stärke Material: 4 mm, Breite Material: 35 mm, Achsabstand: 333 mm, Breite: 362 mm, max. Höhe: 307 mm, max. Rohraußendurchmesser: 277 mm, min. Höhe: 302 mm, min. Rohraußendurchmesser: 272 mm, Rohraußendurchmesser Zoll: 10 Zoll, zul. Last Fz: 4 kN, Mengeneinheit: St, Gewicht: 1,4080 kg, Fabrikat: MEFA, EAN: 4250928411518
0494046 | Rohrschelle Edelstahl V4A 50x5 | 321 - 325 mm ohne Anschluss TPE | St | MEFA | 2,5100 kg | 4250928413376 | , Material: Edelstahl, Materialname: V4A, Oberfläche: , VPE: 1, Rabattgruppe: 13-049, Preiseinheit: 100, Brandschutz: val.Brandschutz.B2, Farbe Schalldämmeinlage: Schwarz, max. Temperaturbeständigkeit: 100 °C, min. Temperaturbeständigkeit: -35 °C, Schalldämmeinlage: Gummi TPE, Verschluss: Schraubenverschluss, Anschluss: ohne Anschluss, Dämmstärke: 6 mm, Stärke Material: 5 mm, Breite Material: 50 mm, Achsabstand: 382 mm, Breite: 414 mm, max. Höhe: 345 mm, max. Rohraußendurchmesser: 325 mm, min. Höhe: 341 mm, min. Rohraußendurchmesser: 321 mm, zul. Last Fz: 9 kN | Rohrschelle Edelstahl V4A 50x5, 321 - 325 mm ohne Anschluss TPE, Material: Edelstahl, Materialname: V4A, Oberfläche: , VPE: 1, Rabattgruppe: 13-049, Preiseinheit: 100, Brandschutz: val.Brandschutz.B2, Farbe Schalldämmeinlage: Schwarz, max. Temperaturbeständigkeit: 100 °C, min. Temperaturbeständigkeit: -35 °C, Schalldämmeinlage: Gummi TPE, Verschluss: Schraubenverschluss, Anschluss: ohne Anschluss, Dämmstärke: 6 mm, Stärke Material: 5 mm, Breite Material: 50 mm, Achsabstand: 382 mm, Breite: 414 mm, max. Höhe: 345 mm, max. Rohraußendurchmesser: 325 mm, min. Höhe: 341 mm, min. Rohraußendurchmesser: 321 mm, zul. Last Fz: 9 kN, Mengeneinheit: St, Gewicht: 2,5100 kg, Fabrikat: MEFA, EAN: 4250928413376
0494051 | Rohrschelle Edelstahl V4A 50x5 | 351 - 360 mm ohne Anschluss TPE | St | MEFA | 2,7130 kg | 4250928413383 | , Material: Edelstahl, Materialname: V4A, Oberfläche: , VPE: 1, Rabattgruppe: 13-049, Preiseinheit: 100, Brandschutz: val.Brandschutz.B2, Farbe Schalldämmeinlage: Schwarz, max. Temperaturbeständigkeit: 100 °C, min. Temperaturbeständigkeit: -35 °C, Schalldämmeinlage: Gummi TPE, Verschluss: Schraubenverschluss, Anschluss: ohne Anschluss, Dämmstärke: 6 mm, Stärke Material: 5 mm, Breite Material: 50 mm, Achsabstand: 416 mm, Breite: 448 mm, max. Höhe: 380 mm, max. Rohraußendurchmesser: 360 mm, min. Höhe: 371 mm, min. Rohraußendurchmesser: 351 mm, zul. Last Fz: 9 kN | Rohrschelle Edelstahl V4A 50x5, 351 - 360 mm ohne Anschluss TPE, Material: Edelstahl, Materialname: V4A, Oberfläche: , VPE: 1, Rabattgruppe: 13-049, Preiseinheit: 100, Brandschutz: val.Brandschutz.B2, Farbe Schalldämmeinlage: Schwarz, max. Temperaturbeständigkeit: 100 °C, min. Temperaturbeständigkeit: -35 °C, Schalldämmeinlage: Gummi TPE, Verschluss: Schraubenverschluss, Anschluss: ohne Anschluss, Dämmstärke: 6 mm, Stärke Material: 5 mm, Breite Material: 50 mm, Achsabstand: 416 mm, Breite: 448 mm, max. Höhe: 380 mm, max. Rohraußendurchmesser: 360 mm, min. Höhe: 371 mm, min. Rohraußendurchmesser: 351 mm, zul. Last Fz: 9 kN, Mengeneinheit: St, Gewicht: 2,7130 kg, Fabrikat: MEFA, EAN: 4250928413383
0494052 | Rohrschelle Edelstahl V4A 50x5 | 361 - 370 mm ohne Anschluss TPE | St | MEFA | 2,7820 kg | 4250928413390 | , Material: Edelstahl, Materialname: V4A, Oberfläche: , VPE: 1, Rabattgruppe: 13-049, Preiseinheit: 100, Brandschutz: val.Brandschutz.B2, Farbe Schalldämmeinlage: Schwarz, max. Temperaturbeständigkeit: 100 °C, min. Temperaturbeständigkeit: -35 °C, Schalldämmeinlage: Gummi TPE, Verschluss: Schraubenverschluss, Anschluss: ohne Anschluss, Dämmstärke: 6 mm, Stärke Material: 5 mm, Breite Material: 50 mm, Achsabstand: 426 mm, Breite: 458 mm, max. Höhe: 390 mm, max. Rohraußendurchmesser: 370 mm, min. Höhe: 389 mm, min. Rohraußendurchmesser: 361 mm, zul. Last Fz: 9 kN | Rohrschelle Edelstahl V4A 50x5, 361 - 370 mm ohne Anschluss TPE, Material: Edelstahl, Materialname: V4A, Oberfläche: , VPE: 1, Rabattgruppe: 13-049, Preiseinheit: 100, Brandschutz: val.Brandschutz.B2, Farbe Schalldämmeinlage: Schwarz, max. Temperaturbeständigkeit: 100 °C, min. Temperaturbeständigkeit: -35 °C, Schalldämmeinlage: Gummi TPE, Verschluss: Schraubenverschluss, Anschluss: ohne Anschluss, Dämmstärke: 6 mm, Stärke Material: 5 mm, Breite Material: 50 mm, Achsabstand: 426 mm, Breite: 458 mm, max. Höhe: 390 mm, max. Rohraußendurchmesser: 370 mm, min. Höhe: 389 mm, min. Rohraußendurchmesser: 361 mm, zul. Last Fz: 9 kN, Mengeneinheit: St, Gewicht: 2,7820 kg, Fabrikat: MEFA, EAN: 4250928413390
0494056 | Rohrschelle Edelstahl V4A 50x5 | 401 - 410 mm ohne Anschluss TPE | St | MEFA | 3,0510 kg | 4250928413406 | , Material: Edelstahl, Materialname: V4A, Oberfläche: , VPE: 1, Rabattgruppe: 13-049, Preiseinheit: 100, Brandschutz: val.Brandschutz.B2, Farbe Schalldämmeinlage: Schwarz, max. Temperaturbeständigkeit: 100 °C, min. Temperaturbeständigkeit: -35 °C, Schalldämmeinlage: Gummi TPE, Verschluss: Schraubenverschluss, Anschluss: ohne Anschluss, Dämmstärke: 6 mm, Stärke Material: 5 mm, Breite Material: 50 mm, Achsabstand: 466 mm, Breite: 498 mm, max. Höhe: 430 mm, max. Rohraußendurchmesser: 410 mm, min. Höhe: 421 mm, min. Rohraußendurchmesser: 401 mm, zul. Last Fz: 9 kN | Rohrschelle Edelstahl V4A 50x5, 401 - 410 mm ohne Anschluss TPE, Material: Edelstahl, Materialname: V4A, Oberfläche: , VPE: 1, Rabattgruppe: 13-049, Preiseinheit: 100, Brandschutz: val.Brandschutz.B2, Farbe Schalldämmeinlage: Schwarz, max. Temperaturbeständigkeit: 100 °C, min. Temperaturbeständigkeit: -35 °C, Schalldämmeinlage: Gummi TPE, Verschluss: Schraubenverschluss, Anschluss: ohne Anschluss, Dämmstärke: 6 mm, Stärke Material: 5 mm, Breite Material: 50 mm, Achsabstand: 466 mm, Breite: 498 mm, max. Höhe: 430 mm, max. Rohraußendurchmesser: 410 mm, min. Höhe: 421 mm, min. Rohraußendurchmesser: 401 mm, zul. Last Fz: 9 kN, Mengeneinheit: St, Gewicht: 3,0510 kg, Fabrikat: MEFA, EAN: 4250928413406
0464046 | Rohrschelle Edelstahl V2A 50x5 | 321 - 325 mm ohne Anschluss TPE | St | MEFA | 2,5100 kg | 4250928411617 | , Material: Edelstahl, Materialname: V2A, Oberfläche: , VPE: 1, Rabattgruppe: 13-046, Preiseinheit: 100, Brandschutz: val.Brandschutz.B2, Farbe Schalldämmeinlage: Schwarz, max. Temperaturbeständigkeit: 100 °C, min. Temperaturbeständigkeit: -35 °C, Schalldämmeinlage: Gummi TPE, Verschluss: Schraubenverschluss, Anschluss: ohne Anschluss, Dämmstärke: 6 mm, Stärke Material: 5 mm, Breite Material: 50 mm, Achsabstand: 382 mm, Breite: 414 mm, max. Höhe: 345 mm, max. Rohraußendurchmesser: 325 mm, min. Höhe: 341 mm, min. Rohraußendurchmesser: 321 mm, Rohraußendurchmesser Zoll: 12 Zoll, zul. Last Fz: 9 kN | Rohrschelle Edelstahl V2A 50x5, 321 - 325 mm ohne Anschluss TPE, Material: Edelstahl, Materialname: V2A, Oberfläche: , VPE: 1, Rabattgruppe: 13-046, Preiseinheit: 100, Brandschutz: val.Brandschutz.B2, Farbe Schalldämmeinlage: Schwarz, max. Temperaturbeständigkeit: 100 °C, min. Temperaturbeständigkeit: -35 °C, Schalldämmeinlage: Gummi TPE, Verschluss: Schraubenverschluss, Anschluss: ohne Anschluss, Dämmstärke: 6 mm, Stärke Material: 5 mm, Breite Material: 50 mm, Achsabstand: 382 mm, Breite: 414 mm, max. Höhe: 345 mm, max. Rohraußendurchmesser: 325 mm, min. Höhe: 341 mm, min. Rohraußendurchmesser: 321 mm, Rohraußendurchmesser Zoll: 12 Zoll, zul. Last Fz: 9 kN, Mengeneinheit: St, Gewicht: 2,5100 kg, Fabrikat: MEFA, EAN: 4250928411617
0464051 | Rohrschelle Edelstahl V2A 50x5 | 351 - 360 mm ohne Anschluss TPE | St | MEFA | 2,7130 kg | 4250928411624 | , Material: Edelstahl, Materialname: V2A, Oberfläche: , VPE: 1, Rabattgruppe: 13-046, Preiseinheit: 100, Brandschutz: val.Brandschutz.B2, Farbe Schalldämmeinlage: Schwarz, max. Temperaturbeständigkeit: 100 °C, min. Temperaturbeständigkeit: -35 °C, Schalldämmeinlage: Gummi TPE, Verschluss: Schraubenverschluss, Anschluss: ohne Anschluss, Dämmstärke: 6 mm, Stärke Material: 5 mm, Breite Material: 50 mm, Achsabstand: 416 mm, Breite: 448 mm, max. Höhe: 380 mm, max. Rohraußendurchmesser: 360 mm, min. Höhe: 371 mm, min. Rohraußendurchmesser: 351 mm, Rohraußendurchmesser Zoll: 14 Zoll, zul. Last Fz: 9 kN | Rohrschelle Edelstahl V2A 50x5, 351 - 360 mm ohne Anschluss TPE, Material: Edelstahl, Materialname: V2A, Oberfläche: , VPE: 1, Rabattgruppe: 13-046, Preiseinheit: 100, Brandschutz: val.Brandschutz.B2, Farbe Schalldämmeinlage: Schwarz, max. Temperaturbeständigkeit: 100 °C, min. Temperaturbeständigkeit: -35 °C, Schalldämmeinlage: Gummi TPE, Verschluss: Schraubenverschluss, Anschluss: ohne Anschluss, Dämmstärke: 6 mm, Stärke Material: 5 mm, Breite Material: 50 mm, Achsabstand: 416 mm, Breite: 448 mm, max. Höhe: 380 mm, max. Rohraußendurchmesser: 360 mm, min. Höhe: 371 mm, min. Rohraußendurchmesser: 351 mm, Rohraußendurchmesser Zoll: 14 Zoll, zul. Last Fz: 9 kN, Mengeneinheit: St, Gewicht: 2,7130 kg, Fabrikat: MEFA, EAN: 4250928411624
0464052 | Rohrschelle Edelstahl V2A 50x5 | 361 - 370 mm ohne Anschluss TPE | St | MEFA | 2,7820 kg | 4250928411631 | , Material: Edelstahl, Materialname: V2A, Oberfläche: , VPE: 1, Rabattgruppe: 13-046, Preiseinheit: 100, Brandschutz: val.Brandschutz.B2, Farbe Schalldämmeinlage: Schwarz, max. Temperaturbeständigkeit: 100 °C, min. Temperaturbeständigkeit: -35 °C, Schalldämmeinlage: Gummi TPE, Verschluss: Schraubenverschluss, Anschluss: ohne Anschluss, Dämmstärke: 6 mm, Stärke Material: 5 mm, Breite Material: 50 mm, Achsabstand: 426 mm, Breite: 458 mm, max. Höhe: 390 mm, max. Rohraußendurchmesser: 370 mm, min. Höhe: 389 mm, min. Rohraußendurchmesser: 361 mm, zul. Last Fz: 9 kN | Rohrschelle Edelstahl V2A 50x5, 361 - 370 mm ohne Anschluss TPE, Material: Edelstahl, Materialname: V2A, Oberfläche: , VPE: 1, Rabattgruppe: 13-046, Preiseinheit: 100, Brandschutz: val.Brandschutz.B2, Farbe Schalldämmeinlage: Schwarz, max. Temperaturbeständigkeit: 100 °C, min. Temperaturbeständigkeit: -35 °C, Schalldämmeinlage: Gummi TPE, Verschluss: Schraubenverschluss, Anschluss: ohne Anschluss, Dämmstärke: 6 mm, Stärke Material: 5 mm, Breite Material: 50 mm, Achsabstand: 426 mm, Breite: 458 mm, max. Höhe: 390 mm, max. Rohraußendurchmesser: 370 mm, min. Höhe: 389 mm, min. Rohraußendurchmesser: 361 mm, zul. Last Fz: 9 kN, Mengeneinheit: St, Gewicht: 2,7820 kg, Fabrikat: MEFA, EAN: 4250928411631
0464056 | Rohrschelle Edelstahl V2A 50x5 | 401 - 410 mm ohne Anschluss TPE | St | MEFA | 3,0510 kg | 4250928411648 | , Material: Edelstahl, Materialname: V2A, Oberfläche: , VPE: 1, Rabattgruppe: 13-046, Preiseinheit: 100, Brandschutz: val.Brandschutz.B2, Farbe Schalldämmeinlage: Schwarz, max. Temperaturbeständigkeit: 100 °C, min. Temperaturbeständigkeit: -35 °C, Schalldämmeinlage: Gummi TPE, Verschluss: Schraubenverschluss, Anschluss: ohne Anschluss, Dämmstärke: 6 mm, Stärke Material: 5 mm, Breite Material: 50 mm, Achsabstand: 466 mm, Breite: 498 mm, max. Höhe: 430 mm, max. Rohraußendurchmesser: 410 mm, min. Höhe: 421 mm, min. Rohraußendurchmesser: 401 mm, Rohraußendurchmesser Zoll: 16 Zoll, zul. Last Fz: 9 kN | Rohrschelle Edelstahl V2A 50x5, 401 - 410 mm ohne Anschluss TPE, Material: Edelstahl, Materialname: V2A, Oberfläche: , VPE: 1, Rabattgruppe: 13-046, Preiseinheit: 100, Brandschutz: val.Brandschutz.B2, Farbe Schalldämmeinlage: Schwarz, max. Temperaturbeständigkeit: 100 °C, min. Temperaturbeständigkeit: -35 °C, Schalldämmeinlage: Gummi TPE, Verschluss: Schraubenverschluss, Anschluss: ohne Anschluss, Dämmstärke: 6 mm, Stärke Material: 5 mm, Breite Material: 50 mm, Achsabstand: 466 mm, Breite: 498 mm, max. Höhe: 430 mm, max. Rohraußendurchmesser: 410 mm, min. Höhe: 421 mm, min. Rohraußendurchmesser: 401 mm, Rohraußendurchmesser Zoll: 16 Zoll, zul. Last Fz: 9 kN, Mengeneinheit: St, Gewicht: 3,0510 kg, Fabrikat: MEFA, EAN: 4250928411648
0499175 | Rohrschelle Edelstahl V4A 20x1,5 mm | 15 - 20 mm M8 o. Dämm. | St | MEFA | 0,0510 kg | 4250928413932 | , Material: Edelstahl, Materialname: V4A, Oberfläche: , VPE: 50, Rabattgruppe: 13-049, Preiseinheit: 100, Schalldämmeinlage: ohne Dämmung, Verschluss: Schraubenverschluss, Anschluss: M8, Anschlußhöhe: 8 mm, Verschluss-Schraube: M6, Stärke Material: 1.5 mm, Breite Material: 20 mm, Achsabstand: 36 mm, Breite: 49 mm, max. Höhe: 30 mm, max. Rohraußendurchmesser: 20 mm, min. Höhe: 25 mm, min. Rohraußendurchmesser: 15 mm, Rohraußendurchmesser Zoll: 3/8 Zoll, zul. Last Fz: 0.8 kN | Rohrschelle Edelstahl V4A 20x1,5 mm, 15 - 20 mm M8 o. Dämm., Material: Edelstahl, Materialname: V4A, Oberfläche: , VPE: 50, Rabattgruppe: 13-049, Preiseinheit: 100, Schalldämmeinlage: ohne Dämmung, Verschluss: Schraubenverschluss, Anschluss: M8, Anschlußhöhe: 8 mm, Verschluss-Schraube: M6, Stärke Material: 1.5 mm, Breite Material: 20 mm, Achsabstand: 36 mm, Breite: 49 mm, max. Höhe: 30 mm, max. Rohraußendurchmesser: 20 mm, min. Höhe: 25 mm, min. Rohraußendurchmesser: 15 mm, Rohraußendurchmesser Zoll: 3/8 Zoll, zul. Last Fz: 0.8 kN, Mengeneinheit: St, Gewicht: 0,0510 kg, Fabrikat: MEFA, EAN: 4250928413932
0499176 | Rohrschelle Edelstahl V4A 20x1,5 mm | 21 - 25 mm M8 o. Dämm. | St | MEFA | 0,0540 kg | 4250928413949 | , Material: Edelstahl, Materialname: V4A, Oberfläche: , VPE: 50, Rabattgruppe: 13-049, Preiseinheit: 100, Schalldämmeinlage: ohne Dämmung, Verschluss: Schraubenverschluss, Anschluss: M8, Anschlußhöhe: 8 mm, Verschluss-Schraube: M6, Stärke Material: 1.5 mm, Breite Material: 20 mm, Achsabstand: 43 mm, Breite: 56 mm, max. Höhe: 35 mm, max. Rohraußendurchmesser: 25 mm, min. Höhe: 31 mm, min. Rohraußendurchmesser: 21 mm, Rohraußendurchmesser Zoll: 1/2 Zoll, zul. Last Fz: 0.8 kN | Rohrschelle Edelstahl V4A 20x1,5 mm, 21 - 25 mm M8 o. Dämm., Material: Edelstahl, Materialname: V4A, Oberfläche: , VPE: 50, Rabattgruppe: 13-049, Preiseinheit: 100, Schalldämmeinlage: ohne Dämmung, Verschluss: Schraubenverschluss, Anschluss: M8, Anschlußhöhe: 8 mm, Verschluss-Schraube: M6, Stärke Material: 1.5 mm, Breite Material: 20 mm, Achsabstand: 43 mm, Breite: 56 mm, max. Höhe: 35 mm, max. Rohraußendurchmesser: 25 mm, min. Höhe: 31 mm, min. Rohraußendurchmesser: 21 mm, Rohraußendurchmesser Zoll: 1/2 Zoll, zul. Last Fz: 0.8 kN, Mengeneinheit: St, Gewicht: 0,0540 kg, Fabrikat: MEFA, EAN: 4250928413949
0499177 | Rohrschelle Edelstahl V4A 20x1,5 mm | 26 - 30 mm M8 o. Dämm. | St | MEFA | 0,0580 kg | 4250928413956 | , Material: Edelstahl, Materialname: V4A, Oberfläche: , VPE: 50, Rabattgruppe: 13-049, Preiseinheit: 100, Schalldämmeinlage: ohne Dämmung, Verschluss: Schraubenverschluss, Anschluss: M8, Anschlußhöhe: 8 mm, Verschluss-Schraube: M6, Stärke Material: 1.5 mm, Breite Material: 20 mm, Achsabstand: 48 mm, Breite: 61 mm, max. Höhe: 40 mm, max. Rohraußendurchmesser: 30 mm, min. Höhe: 36 mm, min. Rohraußendurchmesser: 26 mm, Rohraußendurchmesser Zoll: 3/4 Zoll, zul. Last Fz: 0.8 kN | Rohrschelle Edelstahl V4A 20x1,5 mm, 26 - 30 mm M8 o. Dämm., Material: Edelstahl, Materialname: V4A, Oberfläche: , VPE: 50, Rabattgruppe: 13-049, Preiseinheit: 100, Schalldämmeinlage: ohne Dämmung, Verschluss: Schraubenverschluss, Anschluss: M8, Anschlußhöhe: 8 mm, Verschluss-Schraube: M6, Stärke Material: 1.5 mm, Breite Material: 20 mm, Achsabstand: 48 mm, Breite: 61 mm, max. Höhe: 40 mm, max. Rohraußendurchmesser: 30 mm, min. Höhe: 36 mm, min. Rohraußendurchmesser: 26 mm, Rohraußendurchmesser Zoll: 3/4 Zoll, zul. Last Fz: 0.8 kN, Mengeneinheit: St, Gewicht: 0,0580 kg, Fabrikat: MEFA, EAN: 4250928413956
0499178 | Rohrschelle Edelstahl V4A 20x1,5 mm | 31 - 35 mm M8 o. Dämm. | St | MEFA | 0,0600 kg | 4250928413963 | , Material: Edelstahl, Materialname: V4A, Oberfläche: , VPE: 50, Rabattgruppe: 13-049, Preiseinheit: 100, Schalldämmeinlage: ohne Dämmung, Verschluss: Schraubenverschluss, Anschluss: M8, Anschlußhöhe: 8 mm, Verschluss-Schraube: M6, Stärke Material: 1.5 mm, Breite Material: 20 mm, Achsabstand: 53 mm, Breite: 66 mm, max. Höhe: 45 mm, max. Rohraußendurchmesser: 35 mm, min. Höhe: 41 mm, min. Rohraußendurchmesser: 31 mm, Rohraußendurchmesser Zoll: 1 Zoll, zul. Last Fz: 0.8 kN | Rohrschelle Edelstahl V4A 20x1,5 mm, 31 - 35 mm M8 o. Dämm., Material: Edelstahl, Materialname: V4A, Oberfläche: , VPE: 50, Rabattgruppe: 13-049, Preiseinheit: 100, Schalldämmeinlage: ohne Dämmung, Verschluss: Schraubenverschluss, Anschluss: M8, Anschlußhöhe: 8 mm, Verschluss-Schraube: M6, Stärke Material: 1.5 mm, Breite Material: 20 mm, Achsabstand: 53 mm, Breite: 66 mm, max. Höhe: 45 mm, max. Rohraußendurchmesser: 35 mm, min. Höhe: 41 mm, min. Rohraußendurchmesser: 31 mm, Rohraußendurchmesser Zoll: 1 Zoll, zul. Last Fz: 0.8 kN, Mengeneinheit: St, Gewicht: 0,0600 kg, Fabrikat: MEFA, EAN: 4250928413963
0499171 | Rohrschelle Edelstahl V4A 20x1,5 mm | 36 - 40 mm M8 o. Dämm. | St | MEFA | 0,0640 kg | 4250928413925 | , Material: Edelstahl, Materialname: V4A, Oberfläche: , VPE: 50, Rabattgruppe: 13-049, Preiseinheit: 100, Schalldämmeinlage: ohne Dämmung, Verschluss: Schraubenverschluss, Anschluss: M8, Anschlußhöhe: 8 mm, Verschluss-Schraube: M6, Stärke Material: 1.5 mm, Breite Material: 20 mm, Achsabstand: 59 mm, Breite: 72 mm, max. Höhe: 50 mm, max. Rohraußendurchmesser: 40 mm, min. Höhe: 46 mm, min. Rohraußendurchmesser: 36 mm, zul. Last Fz: 0.8 kN | Rohrschelle Edelstahl V4A 20x1,5 mm, 36 - 40 mm M8 o. Dämm., Material: Edelstahl, Materialname: V4A, Oberfläche: , VPE: 50, Rabattgruppe: 13-049, Preiseinheit: 100, Schalldämmeinlage: ohne Dämmung, Verschluss: Schraubenverschluss, Anschluss: M8, Anschlußhöhe: 8 mm, Verschluss-Schraube: M6, Stärke Material: 1.5 mm, Breite Material: 20 mm, Achsabstand: 59 mm, Breite: 72 mm, max. Höhe: 50 mm, max. Rohraußendurchmesser: 40 mm, min. Höhe: 46 mm, min. Rohraußendurchmesser: 36 mm, zul. Last Fz: 0.8 kN, Mengeneinheit: St, Gewicht: 0,0640 kg, Fabrikat: MEFA, EAN: 4250928413925
0499179 | Rohrschelle Edelstahl V4A 20x1,5 mm | 41 - 46 mm M8 o. Dämm. | St | MEFA | 0,0680 kg | 4250928413970 | , Material: Edelstahl, Materialname: V4A, Oberfläche: , VPE: 50, Rabattgruppe: 13-049, Preiseinheit: 100, Schalldämmeinlage: ohne Dämmung, Verschluss: Schraubenverschluss, Anschluss: M8, Anschlußhöhe: 8 mm, Verschluss-Schraube: M6, Stärke Material: 1.5 mm, Breite Material: 20 mm, Achsabstand: 65 mm, Breite: 78 mm, max. Höhe: 56 mm, max. Rohraußendurchmesser: 46 mm, min. Höhe: 51 mm, min. Rohraußendurchmesser: 41 mm, Rohraußendurchmesser Zoll: 1 1/4 Zoll, zul. Last Fz: 0.8 kN | Rohrschelle Edelstahl V4A 20x1,5 mm, 41 - 46 mm M8 o. Dämm., Material: Edelstahl, Materialname: V4A, Oberfläche: , VPE: 50, Rabattgruppe: 13-049, Preiseinheit: 100, Schalldämmeinlage: ohne Dämmung, Verschluss: Schraubenverschluss, Anschluss: M8, Anschlußhöhe: 8 mm, Verschluss-Schraube: M6, Stärke Material: 1.5 mm, Breite Material: 20 mm, Achsabstand: 65 mm, Breite: 78 mm, max. Höhe: 56 mm, max. Rohraußendurchmesser: 46 mm, min. Höhe: 51 mm, min. Rohraußendurchmesser: 41 mm, Rohraußendurchmesser Zoll: 1 1/4 Zoll, zul. Last Fz: 0.8 kN, Mengeneinheit: St, Gewicht: 0,0680 kg, Fabrikat: MEFA, EAN: 4250928413970
0469175 | Rohrschelle Edelstahl V2A 20x1,5 mm | 15 - 20 mm M8 o. Dämm. | St | MEFA | 0,0510 kg | 4250928412188 | , Material: Edelstahl, Materialname: V2A, Oberfläche: , VPE: 50, Rabattgruppe: 13-046, Preiseinheit: 100, Schalldämmeinlage: ohne Dämmung, Verschluss: Schraubenverschluss, Anschluss: M8, Anschlußhöhe: 8 mm, Verschluss-Schraube: M6, Stärke Material: 1.5 mm, Breite Material: 20 mm, Achsabstand: 36 mm, Breite: 49 mm, max. Höhe: 30 mm, max. Rohraußendurchmesser: 20 mm, min. Höhe: 25 mm, min. Rohraußendurchmesser: 15 mm, Rohraußendurchmesser Zoll: 3/8 Zoll, zul. Last Fz: 0.8 kN | Rohrschelle Edelstahl V2A 20x1,5 mm, 15 - 20 mm M8 o. Dämm., Material: Edelstahl, Materialname: V2A, Oberfläche: , VPE: 50, Rabattgruppe: 13-046, Preiseinheit: 100, Schalldämmeinlage: ohne Dämmung, Verschluss: Schraubenverschluss, Anschluss: M8, Anschlußhöhe: 8 mm, Verschluss-Schraube: M6, Stärke Material: 1.5 mm, Breite Material: 20 mm, Achsabstand: 36 mm, Breite: 49 mm, max. Höhe: 30 mm, max. Rohraußendurchmesser: 20 mm, min. Höhe: 25 mm, min. Rohraußendurchmesser: 15 mm, Rohraußendurchmesser Zoll: 3/8 Zoll, zul. Last Fz: 0.8 kN, Mengeneinheit: St, Gewicht: 0,0510 kg, Fabrikat: MEFA, EAN: 4250928412188
0469176 | Rohrschelle Edelstahl V2A 20x1,5 mm | 21 - 25 mm M8 o. Dämm. | St | MEFA | 0,0540 kg | 4250928412195 | , Material: Edelstahl, Materialname: V2A, Oberfläche: , VPE: 50, Rabattgruppe: 13-046, Preiseinheit: 100, Schalldämmeinlage: ohne Dämmung, Verschluss: Schraubenverschluss, Anschluss: M8, Anschlußhöhe: 8 mm, Verschluss-Schraube: M6, Stärke Material: 1.5 mm, Breite Material: 20 mm, Achsabstand: 43 mm, Breite: 56 mm, max. Höhe: 35 mm, max. Rohraußendurchmesser: 25 mm, min. Höhe: 31 mm, min. Rohraußendurchmesser: 21 mm, Rohraußendurchmesser Zoll: 1/2 Zoll, zul. Last Fz: 0.8 kN | Rohrschelle Edelstahl V2A 20x1,5 mm, 21 - 25 mm M8 o. Dämm., Material: Edelstahl, Materialname: V2A, Oberfläche: , VPE: 50, Rabattgruppe: 13-046, Preiseinheit: 100, Schalldämmeinlage: ohne Dämmung, Verschluss: Schraubenverschluss, Anschluss: M8, Anschlußhöhe: 8 mm, Verschluss-Schraube: M6, Stärke Material: 1.5 mm, Breite Material: 20 mm, Achsabstand: 43 mm, Breite: 56 mm, max. Höhe: 35 mm, max. Rohraußendurchmesser: 25 mm, min. Höhe: 31 mm, min. Rohraußendurchmesser: 21 mm, Rohraußendurchmesser Zoll: 1/2 Zoll, zul. Last Fz: 0.8 kN, Mengeneinheit: St, Gewicht: 0,0540 kg, Fabrikat: MEFA, EAN: 4250928412195
0469177 | Rohrschelle Edelstahl V2A 20x1,5 mm | 26 - 30 mm M8 o. Dämm. | St | MEFA | 0,0580 kg | 4250928412201 | , Material: Edelstahl, Materialname: V2A, Oberfläche: , VPE: 50, Rabattgruppe: 13-046, Preiseinheit: 100, Schalldämmeinlage: ohne Dämmung, Verschluss: Schraubenverschluss, Anschluss: M8, Anschlußhöhe: 8 mm, Verschluss-Schraube: M6, Stärke Material: 1.5 mm, Breite Material: 20 mm, Achsabstand: 48 mm, Breite: 61 mm, max. Höhe: 40 mm, max. Rohraußendurchmesser: 30 mm, min. Höhe: 36 mm, min. Rohraußendurchmesser: 26 mm, Rohraußendurchmesser Zoll: 3/4 Zoll, zul. Last Fz: 0.8 kN | Rohrschelle Edelstahl V2A 20x1,5 mm, 26 - 30 mm M8 o. Dämm., Material: Edelstahl, Materialname: V2A, Oberfläche: , VPE: 50, Rabattgruppe: 13-046, Preiseinheit: 100, Schalldämmeinlage: ohne Dämmung, Verschluss: Schraubenverschluss, Anschluss: M8, Anschlußhöhe: 8 mm, Verschluss-Schraube: M6, Stärke Material: 1.5 mm, Breite Material: 20 mm, Achsabstand: 48 mm, Breite: 61 mm, max. Höhe: 40 mm, max. Rohraußendurchmesser: 30 mm, min. Höhe: 36 mm, min. Rohraußendurchmesser: 26 mm, Rohraußendurchmesser Zoll: 3/4 Zoll, zul. Last Fz: 0.8 kN, Mengeneinheit: St, Gewicht: 0,0580 kg, Fabrikat: MEFA, EAN: 4250928412201
0469178 | Rohrschelle Edelstahl V2A 20x1,5 mm | 31 - 35 mm M8 o. Dämm. | St | MEFA | 0,0600 kg | 4250928412218 | , Material: Edelstahl, Materialname: V2A, Oberfläche: , VPE: 50, Rabattgruppe: 13-046, Preiseinheit: 100, Schalldämmeinlage: ohne Dämmung, Verschluss: Schraubenverschluss, Anschluss: M8, Anschlußhöhe: 8 mm, Verschluss-Schraube: M6, Stärke Material: 1.5 mm, Breite Material: 20 mm, Achsabstand: 53 mm, Breite: 66 mm, max. Höhe: 45 mm, max. Rohraußendurchmesser: 35 mm, min. Höhe: 41 mm, min. Rohraußendurchmesser: 31 mm, Rohraußendurchmesser Zoll: 1 Zoll, zul. Last Fz: 0.8 kN | Rohrschelle Edelstahl V2A 20x1,5 mm, 31 - 35 mm M8 o. Dämm., Material: Edelstahl, Materialname: V2A, Oberfläche: , VPE: 50, Rabattgruppe: 13-046, Preiseinheit: 100, Schalldämmeinlage: ohne Dämmung, Verschluss: Schraubenverschluss, Anschluss: M8, Anschlußhöhe: 8 mm, Verschluss-Schraube: M6, Stärke Material: 1.5 mm, Breite Material: 20 mm, Achsabstand: 53 mm, Breite: 66 mm, max. Höhe: 45 mm, max. Rohraußendurchmesser: 35 mm, min. Höhe: 41 mm, min. Rohraußendurchmesser: 31 mm, Rohraußendurchmesser Zoll: 1 Zoll, zul. Last Fz: 0.8 kN, Mengeneinheit: St, Gewicht: 0,0600 kg, Fabrikat: MEFA, EAN: 4250928412218
0469171 | Rohrschelle Edelstahl V2A 20x1,5 mm | 36 - 40 mm M8 o. Dämm. | St | MEFA | 0,0640 kg | 4250928412171 | , Material: Edelstahl, Materialname: V2A, Oberfläche: , VPE: 50, Rabattgruppe: 13-046, Preiseinheit: 100, Schalldämmeinlage: ohne Dämmung, Verschluss: Schraubenverschluss, Anschluss: M8, Anschlußhöhe: 8 mm, Verschluss-Schraube: M6, Stärke Material: 1.5 mm, Breite Material: 20 mm, Achsabstand: 59 mm, Breite: 72 mm, max. Höhe: 50 mm, max. Rohraußendurchmesser: 40 mm, min. Höhe: 46 mm, min. Rohraußendurchmesser: 36 mm, zul. Last Fz: 0.8 kN | Rohrschelle Edelstahl V2A 20x1,5 mm, 36 - 40 mm M8 o. Dämm., Material: Edelstahl, Materialname: V2A, Oberfläche: , VPE: 50, Rabattgruppe: 13-046, Preiseinheit: 100, Schalldämmeinlage: ohne Dämmung, Verschluss: Schraubenverschluss, Anschluss: M8, Anschlußhöhe: 8 mm, Verschluss-Schraube: M6, Stärke Material: 1.5 mm, Breite Material: 20 mm, Achsabstand: 59 mm, Breite: 72 mm, max. Höhe: 50 mm, max. Rohraußendurchmesser: 40 mm, min. Höhe: 46 mm, min. Rohraußendurchmesser: 36 mm, zul. Last Fz: 0.8 kN, Mengeneinheit: St, Gewicht: 0,0640 kg, Fabrikat: MEFA, EAN: 4250928412171
0469170 | Rohrschelle Edelstahl V2A 20x1,5 mm | 41 - 46 mm M8 o. Dämm. | St | MEFA | 0,0680 kg | 4250928412164 | , Material: Edelstahl, Materialname: V2A, Oberfläche: , VPE: 50, Rabattgruppe: 13-046, Preiseinheit: 100, Schalldämmeinlage: ohne Dämmung, Verschluss: Schraubenverschluss, Anschluss: M8, Anschlußhöhe: 8 mm, Verschluss-Schraube: M6, Stärke Material: 1.5 mm, Breite Material: 20 mm, Achsabstand: 65 mm, Breite: 78 mm, max. Höhe: 56 mm, max. Rohraußendurchmesser: 46 mm, min. Höhe: 51 mm, min. Rohraußendurchmesser: 41 mm, Rohraußendurchmesser Zoll: 1 1/4 Zoll, zul. Last Fz: 0.8 kN | Rohrschelle Edelstahl V2A 20x1,5 mm, 41 - 46 mm M8 o. Dämm., Material: Edelstahl, Materialname: V2A, Oberfläche: , VPE: 50, Rabattgruppe: 13-046, Preiseinheit: 100, Schalldämmeinlage: ohne Dämmung, Verschluss: Schraubenverschluss, Anschluss: M8, Anschlußhöhe: 8 mm, Verschluss-Schraube: M6, Stärke Material: 1.5 mm, Breite Material: 20 mm, Achsabstand: 65 mm, Breite: 78 mm, max. Höhe: 56 mm, max. Rohraußendurchmesser: 46 mm, min. Höhe: 51 mm, min. Rohraußendurchmesser: 41 mm, Rohraußendurchmesser Zoll: 1 1/4 Zoll, zul. Last Fz: 0.8 kN, Mengeneinheit: St, Gewicht: 0,0680 kg, Fabrikat: MEFA, EAN: 4250928412164
0499210 | Rohrschelle Edelstahl V4A 20x2 mm | 48 - 55 mm M10 o. Dämm. | St | MEFA | 0,0970 kg | 4250928413987 | , Material: Edelstahl, Materialname: V4A, Oberfläche: , VPE: 50, Rabattgruppe: 13-049, Preiseinheit: 100, Schalldämmeinlage: ohne Dämmung, Verschluss: Schraubenverschluss, Anschluss: M10, Anschlußhöhe: 10 mm, Verschluss-Schraube: M6, Stärke Material: 2 mm, Breite Material: 20 mm, zul. Last Fz: 1.5 kN, Achsabstand: 74 mm, Breite: 87 mm, max. Höhe: 67 mm, max. Rohraußendurchmesser: 55 mm, min. Höhe: 60 mm, min. Rohraußendurchmesser: 48 mm, Rohraußendurchmesser Zoll: 1 1/2 Zoll | Rohrschelle Edelstahl V4A 20x2 mm, 48 - 55 mm M10 o. Dämm., Material: Edelstahl, Materialname: V4A, Oberfläche: , VPE: 50, Rabattgruppe: 13-049, Preiseinheit: 100, Schalldämmeinlage: ohne Dämmung, Verschluss: Schraubenverschluss, Anschluss: M10, Anschlußhöhe: 10 mm, Verschluss-Schraube: M6, Stärke Material: 2 mm, Breite Material: 20 mm, zul. Last Fz: 1.5 kN, Achsabstand: 74 mm, Breite: 87 mm, max. Höhe: 67 mm, max. Rohraußendurchmesser: 55 mm, min. Höhe: 60 mm, min. Rohraußendurchmesser: 48 mm, Rohraußendurchmesser Zoll: 1 1/2 Zoll, Mengeneinheit: St, Gewicht: 0,0970 kg, Fabrikat: MEFA, EAN: 4250928413987
0499212 | Rohrschelle Edelstahl V4A 20x2 mm | 57 - 62 mm M10 o. Dämm. | St | MEFA | 0,1030 kg | 4250928414007 | , Material: Edelstahl, Materialname: V4A, Oberfläche: , VPE: 50, Rabattgruppe: 13-049, Preiseinheit: 100, Schalldämmeinlage: ohne Dämmung, Verschluss: Schraubenverschluss, Anschluss: M10, Anschlußhöhe: 10 mm, Verschluss-Schraube: M6, Stärke Material: 2 mm, Breite Material: 20 mm, zul. Last Fz: 1.5 kN, Achsabstand: 82 mm, Breite: 96 mm, max. Höhe: 74 mm, max. Rohraußendurchmesser: 62 mm, min. Höhe: 69 mm, min. Rohraußendurchmesser: 57 mm | Rohrschelle Edelstahl V4A 20x2 mm, 57 - 62 mm M10 o. Dämm., Material: Edelstahl, Materialname: V4A, Oberfläche: , VPE: 50, Rabattgruppe: 13-049, Preiseinheit: 100, Schalldämmeinlage: ohne Dämmung, Verschluss: Schraubenverschluss, Anschluss: M10, Anschlußhöhe: 10 mm, Verschluss-Schraube: M6, Stärke Material: 2 mm, Breite Material: 20 mm, zul. Last Fz: 1.5 kN, Achsabstand: 82 mm, Breite: 96 mm, max. Höhe: 74 mm, max. Rohraußendurchmesser: 62 mm, min. Höhe: 69 mm, min. Rohraußendurchmesser: 57 mm, Mengeneinheit: St, Gewicht: 0,1030 kg, Fabrikat: MEFA, EAN: 4250928414007
0499211 | Rohrschelle Edelstahl V4A 20x2 mm | 63 - 67 mm M10 o. Dämm. | St | MEFA | 0,1100 kg | 4250928413994 | , Material: Edelstahl, Materialname: V4A, Oberfläche: , VPE: 50, Rabattgruppe: 13-049, Preiseinheit: 100, Schalldämmeinlage: ohne Dämmung, Verschluss: Schraubenverschluss, Anschluss: M10, Anschlußhöhe: 10 mm, Verschluss-Schraube: M6, Stärke Material: 2 mm, Breite Material: 20 mm, zul. Last Fz: 1.5 kN, Achsabstand: 88 mm, Breite: 101 mm, max. Höhe: 79 mm, max. Rohraußendurchmesser: 67 mm, min. Höhe: 75 mm, min. Rohraußendurchmesser: 63 mm, Rohraußendurchmesser Zoll: 2 Zoll | Rohrschelle Edelstahl V4A 20x2 mm, 63 - 67 mm M10 o. Dämm., Material: Edelstahl, Materialname: V4A, Oberfläche: , VPE: 50, Rabattgruppe: 13-049, Preiseinheit: 100, Schalldämmeinlage: ohne Dämmung, Verschluss: Schraubenverschluss, Anschluss: M10, Anschlußhöhe: 10 mm, Verschluss-Schraube: M6, Stärke Material: 2 mm, Breite Material: 20 mm, zul. Last Fz: 1.5 kN, Achsabstand: 88 mm, Breite: 101 mm, max. Höhe: 79 mm, max. Rohraußendurchmesser: 67 mm, min. Höhe: 75 mm, min. Rohraußendurchmesser: 63 mm, Rohraußendurchmesser Zoll: 2 Zoll, Mengeneinheit: St, Gewicht: 0,1100 kg, Fabrikat: MEFA, EAN: 4250928413994
0499213 | Rohrschelle Edelstahl V4A 20x2 mm | 68 - 74 mm M10 o. Dämm. | St | MEFA | 0,1150 kg | 4250928414014 | , Material: Edelstahl, Materialname: V4A, Oberfläche: , VPE: 50, Rabattgruppe: 13-049, Preiseinheit: 100, Schalldämmeinlage: ohne Dämmung, Verschluss: Schraubenverschluss, Anschluss: M10, Anschlußhöhe: 10 mm, Verschluss-Schraube: M6, Stärke Material: 2 mm, Breite Material: 20 mm, zul. Last Fz: 1.5 kN, Achsabstand: 94 mm, Breite: 108 mm, max. Höhe: 86 mm, max. Rohraußendurchmesser: 74 mm, min. Höhe: 80 mm, min. Rohraußendurchmesser: 68 mm | Rohrschelle Edelstahl V4A 20x2 mm, 68 - 74 mm M10 o. Dämm., Material: Edelstahl, Materialname: V4A, Oberfläche: , VPE: 50, Rabattgruppe: 13-049, Preiseinheit: 100, Schalldämmeinlage: ohne Dämmung, Verschluss: Schraubenverschluss, Anschluss: M10, Anschlußhöhe: 10 mm, Verschluss-Schraube: M6, Stärke Material: 2 mm, Breite Material: 20 mm, zul. Last Fz: 1.5 kN, Achsabstand: 94 mm, Breite: 108 mm, max. Höhe: 86 mm, max. Rohraußendurchmesser: 74 mm, min. Höhe: 80 mm, min. Rohraußendurchmesser: 68 mm, Mengeneinheit: St, Gewicht: 0,1150 kg, Fabrikat: MEFA, EAN: 4250928414014
0499214 | Rohrschelle Edelstahl V4A 20x2 mm | 75 - 80 mm M10 o. Dämm. | St | MEFA | 0,1180 kg | 4250928414021 | , Material: Edelstahl, Materialname: V4A, Oberfläche: , VPE: 50, Rabattgruppe: 13-049, Preiseinheit: 100, Schalldämmeinlage: ohne Dämmung, Verschluss: Schraubenverschluss, Anschluss: M10, Anschlußhöhe: 10 mm, Verschluss-Schraube: M6, Stärke Material: 2 mm, Breite Material: 20 mm, zul. Last Fz: 1.5 kN, Achsabstand: 101 mm, Breite: 114 mm, max. Höhe: 92 mm, max. Rohraußendurchmesser: 80 mm, min. Höhe: 87 mm, min. Rohraußendurchmesser: 75 mm, Rohraußendurchmesser Zoll: 2 1/2 Zoll | Rohrschelle Edelstahl V4A 20x2 mm, 75 - 80 mm M10 o. Dämm., Material: Edelstahl, Materialname: V4A, Oberfläche: , VPE: 50, Rabattgruppe: 13-049, Preiseinheit: 100, Schalldämmeinlage: ohne Dämmung, Verschluss: Schraubenverschluss, Anschluss: M10, Anschlußhöhe: 10 mm, Verschluss-Schraube: M6, Stärke Material: 2 mm, Breite Material: 20 mm, zul. Last Fz: 1.5 kN, Achsabstand: 101 mm, Breite: 114 mm, max. Höhe: 92 mm, max. Rohraußendurchmesser: 80 mm, min. Höhe: 87 mm, min. Rohraußendurchmesser: 75 mm, Rohraußendurchmesser Zoll: 2 1/2 Zoll, Mengeneinheit: St, Gewicht: 0,1180 kg, Fabrikat: MEFA, EAN: 4250928414021
0499215 | Rohrschelle Edelstahl V4A 20x2 mm | 82 - 90 mm M10 o. Dämm. | St | MEFA | 0,1270 kg | 4250928414038 | , Material: Edelstahl, Materialname: V4A, Oberfläche: , VPE: 50, Rabattgruppe: 13-049, Preiseinheit: 100, Schalldämmeinlage: ohne Dämmung, Verschluss: Schraubenverschluss, Anschluss: M10, Anschlußhöhe: 10 mm, Verschluss-Schraube: M6, Stärke Material: 2 mm, Breite Material: 20 mm, zul. Last Fz: 1.5 kN, Achsabstand: 110 mm, Breite: 113 mm, max. Höhe: 102 mm, max. Rohraußendurchmesser: 90 mm, min. Höhe: 94 mm, min. Rohraußendurchmesser: 82 mm, Rohraußendurchmesser Zoll: 3 Zoll | Rohrschelle Edelstahl V4A 20x2 mm, 82 - 90 mm M10 o. Dämm., Material: Edelstahl, Materialname: V4A, Oberfläche: , VPE: 50, Rabattgruppe: 13-049, Preiseinheit: 100, Schalldämmeinlage: ohne Dämmung, Verschluss: Schraubenverschluss, Anschluss: M10, Anschlußhöhe: 10 mm, Verschluss-Schraube: M6, Stärke Material: 2 mm, Breite Material: 20 mm, zul. Last Fz: 1.5 kN, Achsabstand: 110 mm, Breite: 113 mm, max. Höhe: 102 mm, max. Rohraußendurchmesser: 90 mm, min. Höhe: 94 mm, min. Rohraußendurchmesser: 82 mm, Rohraußendurchmesser Zoll: 3 Zoll, Mengeneinheit: St, Gewicht: 0,1270 kg, Fabrikat: MEFA, EAN: 4250928414038
0499216 | Rohrschelle Edelstahl V4A 20x2 mm | 92 - 100 mm M10 o. Dämm. | St | MEFA | 0,1350 kg | 4250928414045 | , Material: Edelstahl, Materialname: V4A, Oberfläche: , VPE: 50, Rabattgruppe: 13-049, Preiseinheit: 100, Schalldämmeinlage: ohne Dämmung, Verschluss: Schraubenverschluss, Anschluss: M10, Anschlußhöhe: 10 mm, Verschluss-Schraube: M6, Stärke Material: 2 mm, Breite Material: 20 mm, zul. Last Fz: 1.5 kN, Achsabstand: 120 mm, Breite: 134 mm, max. Höhe: 112 mm, max. Rohraußendurchmesser: 100 mm, min. Höhe: 104 mm, min. Rohraußendurchmesser: 92 mm | Rohrschelle Edelstahl V4A 20x2 mm, 92 - 100 mm M10 o. Dämm., Material: Edelstahl, Materialname: V4A, Oberfläche: , VPE: 50, Rabattgruppe: 13-049, Preiseinheit: 100, Schalldämmeinlage: ohne Dämmung, Verschluss: Schraubenverschluss, Anschluss: M10, Anschlußhöhe: 10 mm, Verschluss-Schraube: M6, Stärke Material: 2 mm, Breite Material: 20 mm, zul. Last Fz: 1.5 kN, Achsabstand: 120 mm, Breite: 134 mm, max. Höhe: 112 mm, max. Rohraußendurchmesser: 100 mm, min. Höhe: 104 mm, min. Rohraußendurchmesser: 92 mm, Mengeneinheit: St, Gewicht: 0,1350 kg, Fabrikat: MEFA, EAN: 4250928414045
0499217 | Rohrschelle Edelstahl V4A 20x2 mm | 103 - 110 mm M10 o. Dämm. | St | MEFA | 0,1440 kg | 4250928414052 | , Material: Edelstahl, Materialname: V4A, Oberfläche: , VPE: 50, Rabattgruppe: 13-049, Preiseinheit: 100, Schalldämmeinlage: ohne Dämmung, Verschluss: Schraubenverschluss, Anschluss: M10, Anschlußhöhe: 10 mm, Verschluss-Schraube: M6, Stärke Material: 2 mm, Breite Material: 20 mm, zul. Last Fz: 1.5 kN, Achsabstand: 131 mm, Breite: 144 mm, max. Höhe: 122 mm, max. Rohraußendurchmesser: 110 mm, min. Höhe: 115 mm, min. Rohraußendurchmesser: 103 mm | Rohrschelle Edelstahl V4A 20x2 mm, 103 - 110 mm M10 o. Dämm., Material: Edelstahl, Materialname: V4A, Oberfläche: , VPE: 50, Rabattgruppe: 13-049, Preiseinheit: 100, Schalldämmeinlage: ohne Dämmung, Verschluss: Schraubenverschluss, Anschluss: M10, Anschlußhöhe: 10 mm, Verschluss-Schraube: M6, Stärke Material: 2 mm, Breite Material: 20 mm, zul. Last Fz: 1.5 kN, Achsabstand: 131 mm, Breite: 144 mm, max. Höhe: 122 mm, max. Rohraußendurchmesser: 110 mm, min. Höhe: 115 mm, min. Rohraußendurchmesser: 103 mm, Mengeneinheit: St, Gewicht: 0,1440 kg, Fabrikat: MEFA, EAN: 4250928414052
0499218 | Rohrschelle Edelstahl V4A 20x2 mm | 112 - 117 mm M10 o. Dämm. | St | MEFA | 0,1510 kg | 4250928414069 | , Material: Edelstahl, Materialname: V4A, Oberfläche: , VPE: 50, Rabattgruppe: 13-049, Preiseinheit: 100, Schalldämmeinlage: ohne Dämmung, Verschluss: Schraubenverschluss, Anschluss: M10, Anschlußhöhe: 10 mm, Verschluss-Schraube: M6, Stärke Material: 2 mm, Breite Material: 20 mm, zul. Last Fz: 1.5 kN, Achsabstand: 138 mm, Breite: 152 mm, max. Höhe: 129 mm, max. Rohraußendurchmesser: 117 mm, min. Höhe: 124 mm, min. Rohraußendurchmesser: 112 mm, Rohraußendurchmesser Zoll: 4 Zoll | Rohrschelle Edelstahl V4A 20x2 mm, 112 - 117 mm M10 o. Dämm., Material: Edelstahl, Materialname: V4A, Oberfläche: , VPE: 50, Rabattgruppe: 13-049, Preiseinheit: 100, Schalldämmeinlage: ohne Dämmung, Verschluss: Schraubenverschluss, Anschluss: M10, Anschlußhöhe: 10 mm, Verschluss-Schraube: M6, Stärke Material: 2 mm, Breite Material: 20 mm, zul. Last Fz: 1.5 kN, Achsabstand: 138 mm, Breite: 152 mm, max. Höhe: 129 mm, max. Rohraußendurchmesser: 117 mm, min. Höhe: 124 mm, min. Rohraußendurchmesser: 112 mm, Rohraußendurchmesser Zoll: 4 Zoll, Mengeneinheit: St, Gewicht: 0,1510 kg, Fabrikat: MEFA, EAN: 4250928414069
0469210 | Rohrschelle Edelstahl V2A 20x2 mm | 48 - 55 mm M10 o. Dämm. | St | MEFA | 0,0970 kg | 4250928412225 | , Material: Edelstahl, Materialname: V2A, Oberfläche: , VPE: 50, Rabattgruppe: 13-046, Preiseinheit: 100, Schalldämmeinlage: ohne Dämmung, Verschluss: Schraubenverschluss, Anschluss: M10, Anschlußhöhe: 10 mm, Verschluss-Schraube: M6, Stärke Material: 2 mm, Breite Material: 20 mm, zul. Last Fz: 1.5 kN, Achsabstand: 74 mm, Breite: 87 mm, max. Höhe: 67 mm, max. Rohraußendurchmesser: 55 mm, min. Höhe: 60 mm, min. Rohraußendurchmesser: 48 mm, Rohraußendurchmesser Zoll: 1 1/2 Zoll | Rohrschelle Edelstahl V2A 20x2 mm, 48 - 55 mm M10 o. Dämm., Material: Edelstahl, Materialname: V2A, Oberfläche: , VPE: 50, Rabattgruppe: 13-046, Preiseinheit: 100, Schalldämmeinlage: ohne Dämmung, Verschluss: Schraubenverschluss, Anschluss: M10, Anschlußhöhe: 10 mm, Verschluss-Schraube: M6, Stärke Material: 2 mm, Breite Material: 20 mm, zul. Last Fz: 1.5 kN, Achsabstand: 74 mm, Breite: 87 mm, max. Höhe: 67 mm, max. Rohraußendurchmesser: 55 mm, min. Höhe: 60 mm, min. Rohraußendurchmesser: 48 mm, Rohraußendurchmesser Zoll: 1 1/2 Zoll, Mengeneinheit: St, Gewicht: 0,0970 kg, Fabrikat: MEFA, EAN: 4250928412225
0469212 | Rohrschelle Edelstahl V2A 20x2 mm | 57 - 62 mm M10 o. Dämm. | St | MEFA | 0,1030 kg | 4250928412249 | , Material: Edelstahl, Materialname: V2A, Oberfläche: , VPE: 50, Rabattgruppe: 13-046, Preiseinheit: 100, Schalldämmeinlage: ohne Dämmung, Verschluss: Schraubenverschluss, Anschluss: M10, Anschlußhöhe: 10 mm, Verschluss-Schraube: M6, Stärke Material: 2 mm, Breite Material: 20 mm, zul. Last Fz: 1.5 kN, Achsabstand: 82 mm, Breite: 96 mm, max. Höhe: 74 mm, max. Rohraußendurchmesser: 62 mm, min. Höhe: 69 mm, min. Rohraußendurchmesser: 57 mm | Rohrschelle Edelstahl V2A 20x2 mm, 57 - 62 mm M10 o. Dämm., Material: Edelstahl, Materialname: V2A, Oberfläche: , VPE: 50, Rabattgruppe: 13-046, Preiseinheit: 100, Schalldämmeinlage: ohne Dämmung, Verschluss: Schraubenverschluss, Anschluss: M10, Anschlußhöhe: 10 mm, Verschluss-Schraube: M6, Stärke Material: 2 mm, Breite Material: 20 mm, zul. Last Fz: 1.5 kN, Achsabstand: 82 mm, Breite: 96 mm, max. Höhe: 74 mm, max. Rohraußendurchmesser: 62 mm, min. Höhe: 69 mm, min. Rohraußendurchmesser: 57 mm, Mengeneinheit: St, Gewicht: 0,1030 kg, Fabrikat: MEFA, EAN: 4250928412249
0469211 | Rohrschelle Edelstahl V2A 20x2 mm | 63 - 67 mm M10 o. Dämm. | St | MEFA | 0,1100 kg | 4250928412232 | , Material: Edelstahl, Materialname: V2A, Oberfläche: , VPE: 50, Rabattgruppe: 13-046, Preiseinheit: 100, Schalldämmeinlage: ohne Dämmung, Verschluss: Schraubenverschluss, Anschluss: M10, Anschlußhöhe: 10 mm, Verschluss-Schraube: M6, Stärke Material: 2 mm, Breite Material: 20 mm, zul. Last Fz: 1.5 kN, Achsabstand: 88 mm, Breite: 101 mm, max. Höhe: 79 mm, max. Rohraußendurchmesser: 67 mm, min. Höhe: 75 mm, min. Rohraußendurchmesser: 63 mm, Rohraußendurchmesser Zoll: 2 Zoll | Rohrschelle Edelstahl V2A 20x2 mm, 63 - 67 mm M10 o. Dämm., Material: Edelstahl, Materialname: V2A, Oberfläche: , VPE: 50, Rabattgruppe: 13-046, Preiseinheit: 100, Schalldämmeinlage: ohne Dämmung, Verschluss: Schraubenverschluss, Anschluss: M10, Anschlußhöhe: 10 mm, Verschluss-Schraube: M6, Stärke Material: 2 mm, Breite Material: 20 mm, zul. Last Fz: 1.5 kN, Achsabstand: 88 mm, Breite: 101 mm, max. Höhe: 79 mm, max. Rohraußendurchmesser: 67 mm, min. Höhe: 75 mm, min. Rohraußendurchmesser: 63 mm, Rohraußendurchmesser Zoll: 2 Zoll, Mengeneinheit: St, Gewicht: 0,1100 kg, Fabrikat: MEFA, EAN: 4250928412232
0469213 | Rohrschelle Edelstahl V2A 20x2 mm | 68 - 74 mm M10 o. Dämm. | St | MEFA | 0,1150 kg | 4250928412256 | , Material: Edelstahl, Materialname: V2A, Oberfläche: , VPE: 50, Rabattgruppe: 13-046, Preiseinheit: 100, Schalldämmeinlage: ohne Dämmung, Verschluss: Schraubenverschluss, Anschluss: M10, Anschlußhöhe: 10 mm, Verschluss-Schraube: M6, Stärke Material: 2 mm, Breite Material: 20 mm, zul. Last Fz: 1.5 kN, Achsabstand: 94 mm, Breite: 108 mm, max. Höhe: 86 mm, max. Rohraußendurchmesser: 74 mm, min. Höhe: 80 mm, min. Rohraußendurchmesser: 68 mm | Rohrschelle Edelstahl V2A 20x2 mm, 68 - 74 mm M10 o. Dämm., Material: Edelstahl, Materialname: V2A, Oberfläche: , VPE: 50, Rabattgruppe: 13-046, Preiseinheit: 100, Schalldämmeinlage: ohne Dämmung, Verschluss: Schraubenverschluss, Anschluss: M10, Anschlußhöhe: 10 mm, Verschluss-Schraube: M6, Stärke Material: 2 mm, Breite Material: 20 mm, zul. Last Fz: 1.5 kN, Achsabstand: 94 mm, Breite: 108 mm, max. Höhe: 86 mm, max. Rohraußendurchmesser: 74 mm, min. Höhe: 80 mm, min. Rohraußendurchmesser: 68 mm, Mengeneinheit: St, Gewicht: 0,1150 kg, Fabrikat: MEFA, EAN: 4250928412256
0469214 | Rohrschelle Edelstahl V2A 20x2 mm | 75 - 80 mm M10 o. Dämm. | St | MEFA | 0,1180 kg | 4250928412263 | , Material: Edelstahl, Materialname: V2A, Oberfläche: , VPE: 50, Rabattgruppe: 13-046, Preiseinheit: 100, Schalldämmeinlage: ohne Dämmung, Verschluss: Schraubenverschluss, Anschluss: M10, Anschlußhöhe: 10 mm, Verschluss-Schraube: M6, Stärke Material: 2 mm, Breite Material: 20 mm, zul. Last Fz: 1.5 kN, Achsabstand: 101 mm, Breite: 114 mm, max. Höhe: 92 mm, max. Rohraußendurchmesser: 80 mm, min. Höhe: 87 mm, min. Rohraußendurchmesser: 75 mm, Rohraußendurchmesser Zoll: 2 1/2 Zoll | Rohrschelle Edelstahl V2A 20x2 mm, 75 - 80 mm M10 o. Dämm., Material: Edelstahl, Materialname: V2A, Oberfläche: , VPE: 50, Rabattgruppe: 13-046, Preiseinheit: 100, Schalldämmeinlage: ohne Dämmung, Verschluss: Schraubenverschluss, Anschluss: M10, Anschlußhöhe: 10 mm, Verschluss-Schraube: M6, Stärke Material: 2 mm, Breite Material: 20 mm, zul. Last Fz: 1.5 kN, Achsabstand: 101 mm, Breite: 114 mm, max. Höhe: 92 mm, max. Rohraußendurchmesser: 80 mm, min. Höhe: 87 mm, min. Rohraußendurchmesser: 75 mm, Rohraußendurchmesser Zoll: 2 1/2 Zoll, Mengeneinheit: St, Gewicht: 0,1180 kg, Fabrikat: MEFA, EAN: 4250928412263
0469215 | Rohrschelle Edelstahl V2A 20x2 mm | 82 - 90 mm M10 o. Dämm. | St | MEFA | 0,1270 kg | 4250928412270 | , Material: Edelstahl, Materialname: V2A, Oberfläche: , VPE: 50, Rabattgruppe: 13-046, Preiseinheit: 100, Schalldämmeinlage: ohne Dämmung, Verschluss: Schraubenverschluss, Anschluss: M10, Anschlußhöhe: 10 mm, Verschluss-Schraube: M6, Stärke Material: 2 mm, Breite Material: 20 mm, zul. Last Fz: 1.5 kN, Achsabstand: 110 mm, Breite: 113 mm, max. Höhe: 102 mm, max. Rohraußendurchmesser: 90 mm, min. Höhe: 94 mm, min. Rohraußendurchmesser: 82 mm, Rohraußendurchmesser Zoll: 3 Zoll | Rohrschelle Edelstahl V2A 20x2 mm, 82 - 90 mm M10 o. Dämm., Material: Edelstahl, Materialname: V2A, Oberfläche: , VPE: 50, Rabattgruppe: 13-046, Preiseinheit: 100, Schalldämmeinlage: ohne Dämmung, Verschluss: Schraubenverschluss, Anschluss: M10, Anschlußhöhe: 10 mm, Verschluss-Schraube: M6, Stärke Material: 2 mm, Breite Material: 20 mm, zul. Last Fz: 1.5 kN, Achsabstand: 110 mm, Breite: 113 mm, max. Höhe: 102 mm, max. Rohraußendurchmesser: 90 mm, min. Höhe: 94 mm, min. Rohraußendurchmesser: 82 mm, Rohraußendurchmesser Zoll: 3 Zoll, Mengeneinheit: St, Gewicht: 0,1270 kg, Fabrikat: MEFA, EAN: 4250928412270
0469216 | Rohrschelle Edelstahl V2A 20x2 mm | 92 - 100 mm M10 o. Dämm. | St | MEFA | 0,1350 kg | 4250928412287 | , Material: Edelstahl, Materialname: V2A, Oberfläche: , VPE: 50, Rabattgruppe: 13-046, Preiseinheit: 100, Schalldämmeinlage: ohne Dämmung, Verschluss: Schraubenverschluss, Anschluss: M10, Anschlußhöhe: 10 mm, Verschluss-Schraube: M6, Stärke Material: 2 mm, Breite Material: 20 mm, zul. Last Fz: 1.5 kN, Achsabstand: 120 mm, Breite: 134 mm, max. Höhe: 112 mm, max. Rohraußendurchmesser: 100 mm, min. Höhe: 104 mm, min. Rohraußendurchmesser: 92 mm | Rohrschelle Edelstahl V2A 20x2 mm, 92 - 100 mm M10 o. Dämm., Material: Edelstahl, Materialname: V2A, Oberfläche: , VPE: 50, Rabattgruppe: 13-046, Preiseinheit: 100, Schalldämmeinlage: ohne Dämmung, Verschluss: Schraubenverschluss, Anschluss: M10, Anschlußhöhe: 10 mm, Verschluss-Schraube: M6, Stärke Material: 2 mm, Breite Material: 20 mm, zul. Last Fz: 1.5 kN, Achsabstand: 120 mm, Breite: 134 mm, max. Höhe: 112 mm, max. Rohraußendurchmesser: 100 mm, min. Höhe: 104 mm, min. Rohraußendurchmesser: 92 mm, Mengeneinheit: St, Gewicht: 0,1350 kg, Fabrikat: MEFA, EAN: 4250928412287
0469217 | Rohrschelle Edelstahl V2A 20x2 mm | 103 - 110 mm M10 o. Dämm. | St | MEFA | 0,1440 kg | 4250928412294 | , Material: Edelstahl, Materialname: V2A, Oberfläche: , VPE: 50, Rabattgruppe: 13-046, Preiseinheit: 100, Schalldämmeinlage: ohne Dämmung, Verschluss: Schraubenverschluss, Anschluss: M10, Anschlußhöhe: 10 mm, Verschluss-Schraube: M6, Stärke Material: 2 mm, Breite Material: 20 mm, zul. Last Fz: 1.5 kN, Achsabstand: 131 mm, Breite: 144 mm, max. Höhe: 122 mm, max. Rohraußendurchmesser: 110 mm, min. Höhe: 115 mm, min. Rohraußendurchmesser: 103 mm | Rohrschelle Edelstahl V2A 20x2 mm, 103 - 110 mm M10 o. Dämm., Material: Edelstahl, Materialname: V2A, Oberfläche: , VPE: 50, Rabattgruppe: 13-046, Preiseinheit: 100, Schalldämmeinlage: ohne Dämmung, Verschluss: Schraubenverschluss, Anschluss: M10, Anschlußhöhe: 10 mm, Verschluss-Schraube: M6, Stärke Material: 2 mm, Breite Material: 20 mm, zul. Last Fz: 1.5 kN, Achsabstand: 131 mm, Breite: 144 mm, max. Höhe: 122 mm, max. Rohraußendurchmesser: 110 mm, min. Höhe: 115 mm, min. Rohraußendurchmesser: 103 mm, Mengeneinheit: St, Gewicht: 0,1440 kg, Fabrikat: MEFA, EAN: 4250928412294
0469218 | Rohrschelle Edelstahl V2A 20x2 mm | 112 - 117 mm M10 o. Dämm. | St | MEFA | 0,1510 kg | 4250928412300 | , Material: Edelstahl, Materialname: V2A, Oberfläche: , VPE: 50, Rabattgruppe: 13-046, Preiseinheit: 100, Schalldämmeinlage: ohne Dämmung, Verschluss: Schraubenverschluss, Anschluss: M10, Anschlußhöhe: 10 mm, Verschluss-Schraube: M6, Stärke Material: 2 mm, Breite Material: 20 mm, zul. Last Fz: 1.5 kN, Achsabstand: 138 mm, Breite: 152 mm, max. Höhe: 129 mm, max. Rohraußendurchmesser: 117 mm, min. Höhe: 124 mm, min. Rohraußendurchmesser: 112 mm, Rohraußendurchmesser Zoll: 4 Zoll | Rohrschelle Edelstahl V2A 20x2 mm, 112 - 117 mm M10 o. Dämm., Material: Edelstahl, Materialname: V2A, Oberfläche: , VPE: 50, Rabattgruppe: 13-046, Preiseinheit: 100, Schalldämmeinlage: ohne Dämmung, Verschluss: Schraubenverschluss, Anschluss: M10, Anschlußhöhe: 10 mm, Verschluss-Schraube: M6, Stärke Material: 2 mm, Breite Material: 20 mm, zul. Last Fz: 1.5 kN, Achsabstand: 138 mm, Breite: 152 mm, max. Höhe: 129 mm, max. Rohraußendurchmesser: 117 mm, min. Höhe: 124 mm, min. Rohraußendurchmesser: 112 mm, Rohraußendurchmesser Zoll: 4 Zoll, Mengeneinheit: St, Gewicht: 0,1510 kg, Fabrikat: MEFA, EAN: 4250928412300
0491317 | Rohrschelle Edelstahl V4A 25x3 mm | 103 - 110 mm M12 o. Dämm. | St | MEFA | 0,2950 kg | 4250928413239 | , Material: Edelstahl, Materialname: V4A, Oberfläche: , VPE: 50, Rabattgruppe: 13-049, Preiseinheit: 100, Schalldämmeinlage: ohne Dämmung, Verschluss: Schraubenverschluss, Anschluss: M12, Anschlußhöhe: 14 mm, Verschluss-Schraube: M8, Stärke Material: 3 mm, Breite Material: 25 mm, zul. Last Fz: 3.2 kN, Achsabstand: 142 mm, Breite: 163 mm, max. Höhe: 127 mm, max. Rohraußendurchmesser: 110 mm, min. Höhe: 120 mm, min. Rohraußendurchmesser: 103 mm | Rohrschelle Edelstahl V4A 25x3 mm, 103 - 110 mm M12 o. Dämm., Material: Edelstahl, Materialname: V4A, Oberfläche: , VPE: 50, Rabattgruppe: 13-049, Preiseinheit: 100, Schalldämmeinlage: ohne Dämmung, Verschluss: Schraubenverschluss, Anschluss: M12, Anschlußhöhe: 14 mm, Verschluss-Schraube: M8, Stärke Material: 3 mm, Breite Material: 25 mm, zul. Last Fz: 3.2 kN, Achsabstand: 142 mm, Breite: 163 mm, max. Höhe: 127 mm, max. Rohraußendurchmesser: 110 mm, min. Höhe: 120 mm, min. Rohraußendurchmesser: 103 mm, Mengeneinheit: St, Gewicht: 0,2950 kg, Fabrikat: MEFA, EAN: 4250928413239
0491318 | Rohrschelle Edelstahl V4A 25x3 mm | 112 - 117 mm M12 o. Dämm. | St | MEFA | 0,3130 kg | 4250928413246 | , Material: Edelstahl, Materialname: V4A, Oberfläche: , VPE: 50, Rabattgruppe: 13-049, Preiseinheit: 100, Schalldämmeinlage: ohne Dämmung, Verschluss: Schraubenverschluss, Anschluss: M12, Anschlußhöhe: 14 mm, Verschluss-Schraube: M8, Stärke Material: 3 mm, Breite Material: 25 mm, zul. Last Fz: 3.2 kN, Achsabstand: 150 mm, Breite: 171 mm, max. Höhe: 134 mm, max. Rohraußendurchmesser: 117 mm, min. Höhe: 129 mm, min. Rohraußendurchmesser: 112 mm, Rohraußendurchmesser Zoll: 4 Zoll | Rohrschelle Edelstahl V4A 25x3 mm, 112 - 117 mm M12 o. Dämm., Material: Edelstahl, Materialname: V4A, Oberfläche: , VPE: 50, Rabattgruppe: 13-049, Preiseinheit: 100, Schalldämmeinlage: ohne Dämmung, Verschluss: Schraubenverschluss, Anschluss: M12, Anschlußhöhe: 14 mm, Verschluss-Schraube: M8, Stärke Material: 3 mm, Breite Material: 25 mm, zul. Last Fz: 3.2 kN, Achsabstand: 150 mm, Breite: 171 mm, max. Höhe: 134 mm, max. Rohraußendurchmesser: 117 mm, min. Höhe: 129 mm, min. Rohraußendurchmesser: 112 mm, Rohraußendurchmesser Zoll: 4 Zoll, Mengeneinheit: St, Gewicht: 0,3130 kg, Fabrikat: MEFA, EAN: 4250928413246
0497319 | Rohrschelle Edelstahl V4A 25x3 mm | 118 - 126 mm M12 o. Dämm. | St | MEFA | 0,3210 kg | 4250928413529 | , Material: Edelstahl, Materialname: V4A, Oberfläche: , VPE: 50, Rabattgruppe: 13-049, Preiseinheit: 100, Schalldämmeinlage: ohne Dämmung, Verschluss: Schraubenverschluss, Anschluss: M12, Anschlußhöhe: 14 mm, Verschluss-Schraube: M8, Stärke Material: 3 mm, Breite Material: 25 mm, zul. Last Fz: 3.2 kN, Achsabstand: 158 mm, Breite: 179 mm, max. Höhe: 143 mm, max. Rohraußendurchmesser: 126 mm, min. Höhe: 135 mm, min. Rohraußendurchmesser: 118 mm | Rohrschelle Edelstahl V4A 25x3 mm, 118 - 126 mm M12 o. Dämm., Material: Edelstahl, Materialname: V4A, Oberfläche: , VPE: 50, Rabattgruppe: 13-049, Preiseinheit: 100, Schalldämmeinlage: ohne Dämmung, Verschluss: Schraubenverschluss, Anschluss: M12, Anschlußhöhe: 14 mm, Verschluss-Schraube: M8, Stärke Material: 3 mm, Breite Material: 25 mm, zul. Last Fz: 3.2 kN, Achsabstand: 158 mm, Breite: 179 mm, max. Höhe: 143 mm, max. Rohraußendurchmesser: 126 mm, min. Höhe: 135 mm, min. Rohraußendurchmesser: 118 mm, Mengeneinheit: St, Gewicht: 0,3210 kg, Fabrikat: MEFA, EAN: 4250928413529
0497320 | Rohrschelle Edelstahl V4A 25x3 mm | 129 - 137 mm M12 o. Dämm. | St | MEFA | 0,3390 kg | 4250928413536 | , Material: Edelstahl, Materialname: V4A, Oberfläche: , VPE: 50, Rabattgruppe: 13-049, Preiseinheit: 100, Schalldämmeinlage: ohne Dämmung, Verschluss: Schraubenverschluss, Anschluss: M12, Anschlußhöhe: 14 mm, Verschluss-Schraube: M8, Stärke Material: 3 mm, Breite Material: 25 mm, zul. Last Fz: 3.2 kN, Achsabstand: 169 mm, Breite: 190 mm, max. Höhe: 154 mm, max. Rohraußendurchmesser: 137 mm, min. Höhe: 146 mm, min. Rohraußendurchmesser: 129 mm | Rohrschelle Edelstahl V4A 25x3 mm, 129 - 137 mm M12 o. Dämm., Material: Edelstahl, Materialname: V4A, Oberfläche: , VPE: 50, Rabattgruppe: 13-049, Preiseinheit: 100, Schalldämmeinlage: ohne Dämmung, Verschluss: Schraubenverschluss, Anschluss: M12, Anschlußhöhe: 14 mm, Verschluss-Schraube: M8, Stärke Material: 3 mm, Breite Material: 25 mm, zul. Last Fz: 3.2 kN, Achsabstand: 169 mm, Breite: 190 mm, max. Höhe: 154 mm, max. Rohraußendurchmesser: 137 mm, min. Höhe: 146 mm, min. Rohraußendurchmesser: 129 mm, Mengeneinheit: St, Gewicht: 0,3390 kg, Fabrikat: MEFA, EAN: 4250928413536
0497321 | Rohrschelle Edelstahl V4A 25x3 mm | 138 - 142 mm M12 o. Dämm. | St | MEFA | 0,3560 kg | 4250928413543 | , Material: Edelstahl, Materialname: V4A, Oberfläche: , VPE: 50, Rabattgruppe: 13-049, Preiseinheit: 100, Schalldämmeinlage: ohne Dämmung, Verschluss: Schraubenverschluss, Anschluss: M12, Anschlußhöhe: 14 mm, Verschluss-Schraube: M8, Stärke Material: 3 mm, Breite Material: 25 mm, zul. Last Fz: 3.2 kN, Achsabstand: 176 mm, Breite: 197 mm, max. Höhe: 159 mm, max. Rohraußendurchmesser: 142 mm, min. Höhe: 155 mm, min. Rohraußendurchmesser: 138 mm, Rohraußendurchmesser Zoll: 5 Zoll | Rohrschelle Edelstahl V4A 25x3 mm, 138 - 142 mm M12 o. Dämm., Material: Edelstahl, Materialname: V4A, Oberfläche: , VPE: 50, Rabattgruppe: 13-049, Preiseinheit: 100, Schalldämmeinlage: ohne Dämmung, Verschluss: Schraubenverschluss, Anschluss: M12, Anschlußhöhe: 14 mm, Verschluss-Schraube: M8, Stärke Material: 3 mm, Breite Material: 25 mm, zul. Last Fz: 3.2 kN, Achsabstand: 176 mm, Breite: 197 mm, max. Höhe: 159 mm, max. Rohraußendurchmesser: 142 mm, min. Höhe: 155 mm, min. Rohraußendurchmesser: 138 mm, Rohraußendurchmesser Zoll: 5 Zoll, Mengeneinheit: St, Gewicht: 0,3560 kg, Fabrikat: MEFA, EAN: 4250928413543
0497322 | Rohrschelle Edelstahl V4A 25x3 mm | 143 - 151 mm M12 o. Dämm. | St | MEFA | 0,3670 kg | 4250928413550 | , Material: Edelstahl, Materialname: V4A, Oberfläche: , VPE: 50, Rabattgruppe: 13-049, Preiseinheit: 100, Schalldämmeinlage: ohne Dämmung, Verschluss: Schraubenverschluss, Anschluss: M12, Anschlußhöhe: 14 mm, Verschluss-Schraube: M8, Stärke Material: 3 mm, Breite Material: 25 mm, zul. Last Fz: 3.2 kN, Achsabstand: 184 mm, Breite: 205 mm, max. Höhe: 168 mm, max. Rohraußendurchmesser: 151 mm, min. Höhe: 160 mm, min. Rohraußendurchmesser: 143 mm | Rohrschelle Edelstahl V4A 25x3 mm, 143 - 151 mm M12 o. Dämm., Material: Edelstahl, Materialname: V4A, Oberfläche: , VPE: 50, Rabattgruppe: 13-049, Preiseinheit: 100, Schalldämmeinlage: ohne Dämmung, Verschluss: Schraubenverschluss, Anschluss: M12, Anschlußhöhe: 14 mm, Verschluss-Schraube: M8, Stärke Material: 3 mm, Breite Material: 25 mm, zul. Last Fz: 3.2 kN, Achsabstand: 184 mm, Breite: 205 mm, max. Höhe: 168 mm, max. Rohraußendurchmesser: 151 mm, min. Höhe: 160 mm, min. Rohraußendurchmesser: 143 mm, Mengeneinheit: St, Gewicht: 0,3670 kg, Fabrikat: MEFA, EAN: 4250928413550
0497323 | Rohrschelle Edelstahl V4A 25x3 mm | 152 - 159 mm M12 o. Dämm. | St | MEFA | 0,3790 kg | 4250928413567 | , Material: Edelstahl, Materialname: V4A, Oberfläche: , VPE: 50, Rabattgruppe: 13-049, Preiseinheit: 100, Schalldämmeinlage: ohne Dämmung, Verschluss: Schraubenverschluss, Anschluss: M12, Anschlußhöhe: 14 mm, Verschluss-Schraube: M8, Stärke Material: 3 mm, Breite Material: 25 mm, zul. Last Fz: 3.2 kN, Achsabstand: 192 mm, Breite: 213 mm, max. Höhe: 176 mm, max. Rohraußendurchmesser: 159 mm, min. Höhe: 169 mm, min. Rohraußendurchmesser: 152 mm | Rohrschelle Edelstahl V4A 25x3 mm, 152 - 159 mm M12 o. Dämm., Material: Edelstahl, Materialname: V4A, Oberfläche: , VPE: 50, Rabattgruppe: 13-049, Preiseinheit: 100, Schalldämmeinlage: ohne Dämmung, Verschluss: Schraubenverschluss, Anschluss: M12, Anschlußhöhe: 14 mm, Verschluss-Schraube: M8, Stärke Material: 3 mm, Breite Material: 25 mm, zul. Last Fz: 3.2 kN, Achsabstand: 192 mm, Breite: 213 mm, max. Höhe: 176 mm, max. Rohraußendurchmesser: 159 mm, min. Höhe: 169 mm, min. Rohraußendurchmesser: 152 mm, Mengeneinheit: St, Gewicht: 0,3790 kg, Fabrikat: MEFA, EAN: 4250928413567
0497324 | Rohrschelle Edelstahl V4A 25x3 mm | 160 - 168 mm M12 o. Dämm. | St | MEFA | 0,3970 kg | 4250928413574 | , Material: Edelstahl, Materialname: V4A, Oberfläche: , VPE: 50, Rabattgruppe: 13-049, Preiseinheit: 100, Schalldämmeinlage: ohne Dämmung, Verschluss: Schraubenverschluss, Anschluss: M12, Anschlußhöhe: 14 mm, Verschluss-Schraube: M8, Stärke Material: 3 mm, Breite Material: 25 mm, zul. Last Fz: 3.2 kN, Achsabstand: 201 mm, Breite: 222 mm, max. Höhe: 185 mm, max. Rohraußendurchmesser: 168 mm, min. Höhe: 177 mm, min. Rohraußendurchmesser: 160 mm, Rohraußendurchmesser Zoll: 6 Zoll | Rohrschelle Edelstahl V4A 25x3 mm, 160 - 168 mm M12 o. Dämm., Material: Edelstahl, Materialname: V4A, Oberfläche: , VPE: 50, Rabattgruppe: 13-049, Preiseinheit: 100, Schalldämmeinlage: ohne Dämmung, Verschluss: Schraubenverschluss, Anschluss: M12, Anschlußhöhe: 14 mm, Verschluss-Schraube: M8, Stärke Material: 3 mm, Breite Material: 25 mm, zul. Last Fz: 3.2 kN, Achsabstand: 201 mm, Breite: 222 mm, max. Höhe: 185 mm, max. Rohraußendurchmesser: 168 mm, min. Höhe: 177 mm, min. Rohraußendurchmesser: 160 mm, Rohraußendurchmesser Zoll: 6 Zoll, Mengeneinheit: St, Gewicht: 0,3970 kg, Fabrikat: MEFA, EAN: 4250928413574
0461317 | Rohrschelle Edelstahl V2A 25x3 mm | 103 - 110 mm M12 o. Dämm. | St | MEFA | 0,2950 kg | 4250928411426 | , Material: Edelstahl, Materialname: V2A, Oberfläche: , VPE: 50, Rabattgruppe: 13-046, Preiseinheit: 100, Schalldämmeinlage: ohne Dämmung, Verschluss: Schraubenverschluss, Anschluss: M12, Anschlußhöhe: 14 mm, Verschluss-Schraube: M8, Stärke Material: 3 mm, Breite Material: 25 mm, zul. Last Fz: 3.2 kN, Achsabstand: 142 mm, Breite: 163 mm, max. Höhe: 127 mm, max. Rohraußendurchmesser: 110 mm, min. Höhe: 120 mm, min. Rohraußendurchmesser: 103 mm | Rohrschelle Edelstahl V2A 25x3 mm, 103 - 110 mm M12 o. Dämm., Material: Edelstahl, Materialname: V2A, Oberfläche: , VPE: 50, Rabattgruppe: 13-046, Preiseinheit: 100, Schalldämmeinlage: ohne Dämmung, Verschluss: Schraubenverschluss, Anschluss: M12, Anschlußhöhe: 14 mm, Verschluss-Schraube: M8, Stärke Material: 3 mm, Breite Material: 25 mm, zul. Last Fz: 3.2 kN, Achsabstand: 142 mm, Breite: 163 mm, max. Höhe: 127 mm, max. Rohraußendurchmesser: 110 mm, min. Höhe: 120 mm, min. Rohraußendurchmesser: 103 mm, Mengeneinheit: St, Gewicht: 0,2950 kg, Fabrikat: MEFA, EAN: 4250928411426
0461318 | Rohrschelle Edelstahl V2A 25x3 mm | 112 - 117 mm M12 o. Dämm. | St | MEFA | 0,3130 kg | 4250928411433 | , Material: Edelstahl, Materialname: V2A, Oberfläche: , VPE: 50, Rabattgruppe: 13-046, Preiseinheit: 100, Schalldämmeinlage: ohne Dämmung, Verschluss: Schraubenverschluss, Anschluss: M12, Anschlußhöhe: 14 mm, Verschluss-Schraube: M8, Stärke Material: 3 mm, Breite Material: 25 mm, zul. Last Fz: 3.2 kN, Achsabstand: 150 mm, Breite: 171 mm, max. Höhe: 134 mm, max. Rohraußendurchmesser: 117 mm, min. Höhe: 129 mm, min. Rohraußendurchmesser: 112 mm, Rohraußendurchmesser Zoll: 4 Zoll | Rohrschelle Edelstahl V2A 25x3 mm, 112 - 117 mm M12 o. Dämm., Material: Edelstahl, Materialname: V2A, Oberfläche: , VPE: 50, Rabattgruppe: 13-046, Preiseinheit: 100, Schalldämmeinlage: ohne Dämmung, Verschluss: Schraubenverschluss, Anschluss: M12, Anschlußhöhe: 14 mm, Verschluss-Schraube: M8, Stärke Material: 3 mm, Breite Material: 25 mm, zul. Last Fz: 3.2 kN, Achsabstand: 150 mm, Breite: 171 mm, max. Höhe: 134 mm, max. Rohraußendurchmesser: 117 mm, min. Höhe: 129 mm, min. Rohraußendurchmesser: 112 mm, Rohraußendurchmesser Zoll: 4 Zoll, Mengeneinheit: St, Gewicht: 0,3130 kg, Fabrikat: MEFA, EAN: 4250928411433
0467319 | Rohrschelle Edelstahl V2A 25x3 mm | 118 - 126 mm M12 o. Dämm. | St | MEFA | 0,3210 kg | 4250928411761 | , Material: Edelstahl, Materialname: V2A, Oberfläche: , VPE: 50, Rabattgruppe: 13-046, Preiseinheit: 100, Schalldämmeinlage: ohne Dämmung, Verschluss: Schraubenverschluss, Anschluss: M12, Anschlußhöhe: 14 mm, Verschluss-Schraube: M8, Stärke Material: 3 mm, Breite Material: 25 mm, zul. Last Fz: 3.2 kN, Achsabstand: 158 mm, Breite: 179 mm, max. Höhe: 143 mm, max. Rohraußendurchmesser: 126 mm, min. Höhe: 135 mm, min. Rohraußendurchmesser: 118 mm | Rohrschelle Edelstahl V2A 25x3 mm, 118 - 126 mm M12 o. Dämm., Material: Edelstahl, Materialname: V2A, Oberfläche: , VPE: 50, Rabattgruppe: 13-046, Preiseinheit: 100, Schalldämmeinlage: ohne Dämmung, Verschluss: Schraubenverschluss, Anschluss: M12, Anschlußhöhe: 14 mm, Verschluss-Schraube: M8, Stärke Material: 3 mm, Breite Material: 25 mm, zul. Last Fz: 3.2 kN, Achsabstand: 158 mm, Breite: 179 mm, max. Höhe: 143 mm, max. Rohraußendurchmesser: 126 mm, min. Höhe: 135 mm, min. Rohraußendurchmesser: 118 mm, Mengeneinheit: St, Gewicht: 0,3210 kg, Fabrikat: MEFA, EAN: 4250928411761
0467320 | Rohrschelle Edelstahl V2A 25x3 mm | 129 - 137 mm M12 o. Dämm. | St | MEFA | 0,3390 kg | 4250928411778 | , Material: Edelstahl, Materialname: V2A, Oberfläche: , VPE: 50, Rabattgruppe: 13-046, Preiseinheit: 100, Schalldämmeinlage: ohne Dämmung, Verschluss: Schraubenverschluss, Anschluss: M12, Anschlußhöhe: 14 mm, Verschluss-Schraube: M8, Stärke Material: 3 mm, Breite Material: 25 mm, zul. Last Fz: 3.2 kN, Achsabstand: 169 mm, Breite: 190 mm, max. Höhe: 154 mm, max. Rohraußendurchmesser: 137 mm, min. Höhe: 146 mm, min. Rohraußendurchmesser: 129 mm | Rohrschelle Edelstahl V2A 25x3 mm, 129 - 137 mm M12 o. Dämm., Material: Edelstahl, Materialname: V2A, Oberfläche: , VPE: 50, Rabattgruppe: 13-046, Preiseinheit: 100, Schalldämmeinlage: ohne Dämmung, Verschluss: Schraubenverschluss, Anschluss: M12, Anschlußhöhe: 14 mm, Verschluss-Schraube: M8, Stärke Material: 3 mm, Breite Material: 25 mm, zul. Last Fz: 3.2 kN, Achsabstand: 169 mm, Breite: 190 mm, max. Höhe: 154 mm, max. Rohraußendurchmesser: 137 mm, min. Höhe: 146 mm, min. Rohraußendurchmesser: 129 mm, Mengeneinheit: St, Gewicht: 0,3390 kg, Fabrikat: MEFA, EAN: 4250928411778
0467321 | Rohrschelle Edelstahl V2A 25x3 mm | 138 - 142 mm M12 o. Dämm. | St | MEFA | 0,3560 kg | 4250928411785 | , Material: Edelstahl, Materialname: V2A, Oberfläche: , VPE: 50, Rabattgruppe: 13-046, Preiseinheit: 100, Schalldämmeinlage: ohne Dämmung, Verschluss: Schraubenverschluss, Anschluss: M12, Anschlußhöhe: 14 mm, Verschluss-Schraube: M8, Stärke Material: 3 mm, Breite Material: 25 mm, zul. Last Fz: 3.2 kN, Achsabstand: 176 mm, Breite: 197 mm, max. Höhe: 159 mm, max. Rohraußendurchmesser: 142 mm, min. Höhe: 155 mm, min. Rohraußendurchmesser: 138 mm, Rohraußendurchmesser Zoll: 5 Zoll | Rohrschelle Edelstahl V2A 25x3 mm, 138 - 142 mm M12 o. Dämm., Material: Edelstahl, Materialname: V2A, Oberfläche: , VPE: 50, Rabattgruppe: 13-046, Preiseinheit: 100, Schalldämmeinlage: ohne Dämmung, Verschluss: Schraubenverschluss, Anschluss: M12, Anschlußhöhe: 14 mm, Verschluss-Schraube: M8, Stärke Material: 3 mm, Breite Material: 25 mm, zul. Last Fz: 3.2 kN, Achsabstand: 176 mm, Breite: 197 mm, max. Höhe: 159 mm, max. Rohraußendurchmesser: 142 mm, min. Höhe: 155 mm, min. Rohraußendurchmesser: 138 mm, Rohraußendurchmesser Zoll: 5 Zoll, Mengeneinheit: St, Gewicht: 0,3560 kg, Fabrikat: MEFA, EAN: 4250928411785
0467322 | Rohrschelle Edelstahl V2A 25x3 mm | 143 - 151 mm M12 o. Dämm. | St | MEFA | 0,3670 kg | 4250928411792 | , Material: Edelstahl, Materialname: V2A, Oberfläche: , VPE: 50, Rabattgruppe: 13-046, Preiseinheit: 100, Schalldämmeinlage: ohne Dämmung, Verschluss: Schraubenverschluss, Anschluss: M12, Anschlußhöhe: 14 mm, Verschluss-Schraube: M8, Stärke Material: 3 mm, Breite Material: 25 mm, zul. Last Fz: 3.2 kN, Achsabstand: 184 mm, Breite: 205 mm, max. Höhe: 168 mm, max. Rohraußendurchmesser: 151 mm, min. Höhe: 160 mm, min. Rohraußendurchmesser: 143 mm | Rohrschelle Edelstahl V2A 25x3 mm, 143 - 151 mm M12 o. Dämm., Material: Edelstahl, Materialname: V2A, Oberfläche: , VPE: 50, Rabattgruppe: 13-046, Preiseinheit: 100, Schalldämmeinlage: ohne Dämmung, Verschluss: Schraubenverschluss, Anschluss: M12, Anschlußhöhe: 14 mm, Verschluss-Schraube: M8, Stärke Material: 3 mm, Breite Material: 25 mm, zul. Last Fz: 3.2 kN, Achsabstand: 184 mm, Breite: 205 mm, max. Höhe: 168 mm, max. Rohraußendurchmesser: 151 mm, min. Höhe: 160 mm, min. Rohraußendurchmesser: 143 mm, Mengeneinheit: St, Gewicht: 0,3670 kg, Fabrikat: MEFA, EAN: 4250928411792
0467323 | Rohrschelle Edelstahl V2A 25x3 mm | 152 - 159 mm M12 o. Dämm. | St | MEFA | 0,3790 kg | 4250928411808 | , Material: Edelstahl, Materialname: V2A, Oberfläche: , VPE: 50, Rabattgruppe: 13-046, Preiseinheit: 100, Schalldämmeinlage: ohne Dämmung, Verschluss: Schraubenverschluss, Anschluss: M12, Anschlußhöhe: 14 mm, Verschluss-Schraube: M8, Stärke Material: 3 mm, Breite Material: 25 mm, zul. Last Fz: 3.2 kN, Achsabstand: 192 mm, Breite: 213 mm, max. Höhe: 176 mm, max. Rohraußendurchmesser: 159 mm, min. Höhe: 169 mm, min. Rohraußendurchmesser: 152 mm | Rohrschelle Edelstahl V2A 25x3 mm, 152 - 159 mm M12 o. Dämm., Material: Edelstahl, Materialname: V2A, Oberfläche: , VPE: 50, Rabattgruppe: 13-046, Preiseinheit: 100, Schalldämmeinlage: ohne Dämmung, Verschluss: Schraubenverschluss, Anschluss: M12, Anschlußhöhe: 14 mm, Verschluss-Schraube: M8, Stärke Material: 3 mm, Breite Material: 25 mm, zul. Last Fz: 3.2 kN, Achsabstand: 192 mm, Breite: 213 mm, max. Höhe: 176 mm, max. Rohraußendurchmesser: 159 mm, min. Höhe: 169 mm, min. Rohraußendurchmesser: 152 mm, Mengeneinheit: St, Gewicht: 0,3790 kg, Fabrikat: MEFA, EAN: 4250928411808
0467324 | Rohrschelle Edelstahl V2A 25x3 mm | 160 - 168 mm M12 o. Dämm. | St | MEFA | 0,3970 kg | 4250928411815 | , Material: Edelstahl, Materialname: V2A, Oberfläche: , VPE: 50, Rabattgruppe: 13-046, Preiseinheit: 100, Schalldämmeinlage: ohne Dämmung, Verschluss: Schraubenverschluss, Anschluss: M12, Anschlußhöhe: 14 mm, Verschluss-Schraube: M8, Stärke Material: 3 mm, Breite Material: 25 mm, zul. Last Fz: 3.2 kN, Achsabstand: 201 mm, Breite: 222 mm, max. Höhe: 185 mm, max. Rohraußendurchmesser: 168 mm, min. Höhe: 177 mm, min. Rohraußendurchmesser: 160 mm, Rohraußendurchmesser Zoll: 6 Zoll | Rohrschelle Edelstahl V2A 25x3 mm, 160 - 168 mm M12 o. Dämm., Material: Edelstahl, Materialname: V2A, Oberfläche: , VPE: 50, Rabattgruppe: 13-046, Preiseinheit: 100, Schalldämmeinlage: ohne Dämmung, Verschluss: Schraubenverschluss, Anschluss: M12, Anschlußhöhe: 14 mm, Verschluss-Schraube: M8, Stärke Material: 3 mm, Breite Material: 25 mm, zul. Last Fz: 3.2 kN, Achsabstand: 201 mm, Breite: 222 mm, max. Höhe: 185 mm, max. Rohraußendurchmesser: 168 mm, min. Höhe: 177 mm, min. Rohraußendurchmesser: 160 mm, Rohraußendurchmesser Zoll: 6 Zoll, Mengeneinheit: St, Gewicht: 0,3970 kg, Fabrikat: MEFA, EAN: 4250928411815
04934251 | Rohrschelle Edelstahl V4A 35x4 mm | 169 - 173 mm M16 o. Dämm. | St | MEFA | 0,8150 kg | 4250928413284 | , Material: Edelstahl, Materialname: V4A, Oberfläche: , VPE: 1, Rabattgruppe: 13-049, Preiseinheit: 100, Schalldämmeinlage: ohne Dämmung, Verschluss: Schraubenverschluss, Anschluss: M16, Anschlußhöhe: 19 mm, Stärke Material: 4 mm, Breite Material: 35 mm, zul. Last Fz: 7.2 kN, Achsabstand: 218 mm, Breite: 247 mm, max. Höhe: 196 mm, max. Rohraußendurchmesser: 173 mm, min. Höhe: 192 mm, min. Rohraußendurchmesser: 169 mm, Verschluss-Schraube: M8 | Rohrschelle Edelstahl V4A 35x4 mm, 169 - 173 mm M16 o. Dämm., Material: Edelstahl, Materialname: V4A, Oberfläche: , VPE: 1, Rabattgruppe: 13-049, Preiseinheit: 100, Schalldämmeinlage: ohne Dämmung, Verschluss: Schraubenverschluss, Anschluss: M16, Anschlußhöhe: 19 mm, Stärke Material: 4 mm, Breite Material: 35 mm, zul. Last Fz: 7.2 kN, Achsabstand: 218 mm, Breite: 247 mm, max. Höhe: 196 mm, max. Rohraußendurchmesser: 173 mm, min. Höhe: 192 mm, min. Rohraußendurchmesser: 169 mm, Verschluss-Schraube: M8, Mengeneinheit: St, Gewicht: 0,8150 kg, Fabrikat: MEFA, EAN: 4250928413284
04934252 | Rohrschelle Edelstahl V4A 35x4 mm | 174 - 178 mm M16 o. Dämm. | St | MEFA | 0,8310 kg | 4250928413291 | , Material: Edelstahl, Materialname: V4A, Oberfläche: , VPE: 1, Rabattgruppe: 13-049, Preiseinheit: 100, Schalldämmeinlage: ohne Dämmung, Verschluss: Schraubenverschluss, Anschluss: M16, Anschlußhöhe: 19 mm, Stärke Material: 4 mm, Breite Material: 35 mm, zul. Last Fz: 7.2 kN, Achsabstand: 223 mm, Breite: 252 mm, max. Höhe: 201 mm, max. Rohraußendurchmesser: 178 mm, min. Höhe: 197 mm, min. Rohraußendurchmesser: 174 mm, Verschluss-Schraube: M8 | Rohrschelle Edelstahl V4A 35x4 mm, 174 - 178 mm M16 o. Dämm., Material: Edelstahl, Materialname: V4A, Oberfläche: , VPE: 1, Rabattgruppe: 13-049, Preiseinheit: 100, Schalldämmeinlage: ohne Dämmung, Verschluss: Schraubenverschluss, Anschluss: M16, Anschlußhöhe: 19 mm, Stärke Material: 4 mm, Breite Material: 35 mm, zul. Last Fz: 7.2 kN, Achsabstand: 223 mm, Breite: 252 mm, max. Höhe: 201 mm, max. Rohraußendurchmesser: 178 mm, min. Höhe: 197 mm, min. Rohraußendurchmesser: 174 mm, Verschluss-Schraube: M8, Mengeneinheit: St, Gewicht: 0,8310 kg, Fabrikat: MEFA, EAN: 4250928413291
0493428 | Rohrschelle Edelstahl V4A 35x4 mm | 193 - 200 mm M16 o. Dämm. | St | MEFA | 0,9050 kg | 4250928413307 | , Material: Edelstahl, Materialname: V4A, Oberfläche: , VPE: 1, Rabattgruppe: 13-049, Preiseinheit: 100, Schalldämmeinlage: ohne Dämmung, Verschluss: Schraubenverschluss, Anschluss: M16, Anschlußhöhe: 19 mm, Stärke Material: 4 mm, Breite Material: 35 mm, zul. Last Fz: 7.2 kN, Achsabstand: 245 mm, Breite: 274 mm, max. Höhe: 223 mm, max. Rohraußendurchmesser: 200 mm, min. Höhe: 216 mm, min. Rohraußendurchmesser: 193 mm, Verschluss-Schraube: M10 | Rohrschelle Edelstahl V4A 35x4 mm, 193 - 200 mm M16 o. Dämm., Material: Edelstahl, Materialname: V4A, Oberfläche: , VPE: 1, Rabattgruppe: 13-049, Preiseinheit: 100, Schalldämmeinlage: ohne Dämmung, Verschluss: Schraubenverschluss, Anschluss: M16, Anschlußhöhe: 19 mm, Stärke Material: 4 mm, Breite Material: 35 mm, zul. Last Fz: 7.2 kN, Achsabstand: 245 mm, Breite: 274 mm, max. Höhe: 223 mm, max. Rohraußendurchmesser: 200 mm, min. Höhe: 216 mm, min. Rohraußendurchmesser: 193 mm, Verschluss-Schraube: M10, Mengeneinheit: St, Gewicht: 0,9050 kg, Fabrikat: MEFA, EAN: 4250928413307
0493429 | Rohrschelle Edelstahl V4A 35x4 mm | 202 - 210 mm M16 o. Dämm. | St | MEFA | 0,9330 kg | 4250928413314 | , Material: Edelstahl, Materialname: V4A, Oberfläche: , VPE: 1, Rabattgruppe: 13-049, Preiseinheit: 100, Schalldämmeinlage: ohne Dämmung, Verschluss: Schraubenverschluss, Anschluss: M16, Anschlußhöhe: 19 mm, Stärke Material: 4 mm, Breite Material: 35 mm, zul. Last Fz: 7.2 kN, Achsabstand: 255 mm, Breite: 284 mm, max. Höhe: 233 mm, max. Rohraußendurchmesser: 210 mm, min. Höhe: 225 mm, min. Rohraußendurchmesser: 202 mm, Verschluss-Schraube: M10 | Rohrschelle Edelstahl V4A 35x4 mm, 202 - 210 mm M16 o. Dämm., Material: Edelstahl, Materialname: V4A, Oberfläche: , VPE: 1, Rabattgruppe: 13-049, Preiseinheit: 100, Schalldämmeinlage: ohne Dämmung, Verschluss: Schraubenverschluss, Anschluss: M16, Anschlußhöhe: 19 mm, Stärke Material: 4 mm, Breite Material: 35 mm, zul. Last Fz: 7.2 kN, Achsabstand: 255 mm, Breite: 284 mm, max. Höhe: 233 mm, max. Rohraußendurchmesser: 210 mm, min. Höhe: 225 mm, min. Rohraußendurchmesser: 202 mm, Verschluss-Schraube: M10, Mengeneinheit: St, Gewicht: 0,9330 kg, Fabrikat: MEFA, EAN: 4250928413314
0493430 | Rohrschelle Edelstahl V4A 35x4 mm | 211 - 215 mm M16 o. Dämm. | St | MEFA | 0,9550 kg | 4250928413321 | , Material: Edelstahl, Materialname: V4A, Oberfläche: , VPE: 1, Rabattgruppe: 13-049, Preiseinheit: 100, Schalldämmeinlage: ohne Dämmung, Verschluss: Schraubenverschluss, Anschluss: M16, Anschlußhöhe: 19 mm, Stärke Material: 4 mm, Breite Material: 35 mm, zul. Last Fz: 7.2 kN, Achsabstand: 261 mm, Breite: 290 mm, max. Höhe: 238 mm, max. Rohraußendurchmesser: 215 mm, min. Höhe: 234 mm, min. Rohraußendurchmesser: 211 mm, Verschluss-Schraube: M10 | Rohrschelle Edelstahl V4A 35x4 mm, 211 - 215 mm M16 o. Dämm., Material: Edelstahl, Materialname: V4A, Oberfläche: , VPE: 1, Rabattgruppe: 13-049, Preiseinheit: 100, Schalldämmeinlage: ohne Dämmung, Verschluss: Schraubenverschluss, Anschluss: M16, Anschlußhöhe: 19 mm, Stärke Material: 4 mm, Breite Material: 35 mm, zul. Last Fz: 7.2 kN, Achsabstand: 261 mm, Breite: 290 mm, max. Höhe: 238 mm, max. Rohraußendurchmesser: 215 mm, min. Höhe: 234 mm, min. Rohraußendurchmesser: 211 mm, Verschluss-Schraube: M10, Mengeneinheit: St, Gewicht: 0,9550 kg, Fabrikat: MEFA, EAN: 4250928413321
0493431 | Rohrschelle Edelstahl V4A 35x4 mm | 216 - 224 mm M16 o. Dämm. | St | MEFA | 0,9720 kg | 4250928413338 | , Material: Edelstahl, Materialname: V4A, Oberfläche: , VPE: 1, Rabattgruppe: 13-049, Preiseinheit: 100, Schalldämmeinlage: ohne Dämmung, Verschluss: Schraubenverschluss, Anschluss: M16, Anschlußhöhe: 19 mm, Stärke Material: 4 mm, Breite Material: 35 mm, zul. Last Fz: 7.2 kN, Achsabstand: 269 mm, Breite: 298 mm, max. Höhe: 247 mm, max. Rohraußendurchmesser: 224 mm, min. Höhe: 239 mm, min. Rohraußendurchmesser: 216 mm, Rohraußendurchmesser Zoll: 8 Zoll, Verschluss-Schraube: M10 | Rohrschelle Edelstahl V4A 35x4 mm, 216 - 224 mm M16 o. Dämm., Material: Edelstahl, Materialname: V4A, Oberfläche: , VPE: 1, Rabattgruppe: 13-049, Preiseinheit: 100, Schalldämmeinlage: ohne Dämmung, Verschluss: Schraubenverschluss, Anschluss: M16, Anschlußhöhe: 19 mm, Stärke Material: 4 mm, Breite Material: 35 mm, zul. Last Fz: 7.2 kN, Achsabstand: 269 mm, Breite: 298 mm, max. Höhe: 247 mm, max. Rohraußendurchmesser: 224 mm, min. Höhe: 239 mm, min. Rohraußendurchmesser: 216 mm, Rohraußendurchmesser Zoll: 8 Zoll, Verschluss-Schraube: M10, Mengeneinheit: St, Gewicht: 0,9720 kg, Fabrikat: MEFA, EAN: 4250928413338
0493434 | Rohrschelle Edelstahl V4A 35x4 mm | 244 - 250 mm M16 o. Dämm. | St | MEFA | 1,0680 kg | 4250928413345 | , Material: Edelstahl, Materialname: V4A, Oberfläche: , VPE: 1, Rabattgruppe: 13-049, Preiseinheit: 100, Schalldämmeinlage: ohne Dämmung, Verschluss: Schraubenverschluss, Anschluss: M16, Anschlußhöhe: 19 mm, Stärke Material: 4 mm, Breite Material: 35 mm, zul. Last Fz: 7.2 kN, Achsabstand: 295 mm, Breite: 324 mm, max. Höhe: 273 mm, max. Rohraußendurchmesser: 250 mm, min. Höhe: 267 mm, min. Rohraußendurchmesser: 244 mm, Verschluss-Schraube: M10 | Rohrschelle Edelstahl V4A 35x4 mm, 244 - 250 mm M16 o. Dämm., Material: Edelstahl, Materialname: V4A, Oberfläche: , VPE: 1, Rabattgruppe: 13-049, Preiseinheit: 100, Schalldämmeinlage: ohne Dämmung, Verschluss: Schraubenverschluss, Anschluss: M16, Anschlußhöhe: 19 mm, Stärke Material: 4 mm, Breite Material: 35 mm, zul. Last Fz: 7.2 kN, Achsabstand: 295 mm, Breite: 324 mm, max. Höhe: 273 mm, max. Rohraußendurchmesser: 250 mm, min. Höhe: 267 mm, min. Rohraußendurchmesser: 244 mm, Verschluss-Schraube: M10, Mengeneinheit: St, Gewicht: 1,0680 kg, Fabrikat: MEFA, EAN: 4250928413345
0493435 | Rohrschelle Edelstahl V4A 35x4 mm | 251 - 258 mm M16 o. Dämm. | St | MEFA | 1,0930 kg | 4250928413352 | , Material: Edelstahl, Materialname: V4A, Oberfläche: , VPE: 1, Rabattgruppe: 13-049, Preiseinheit: 100, Schalldämmeinlage: ohne Dämmung, Verschluss: Schraubenverschluss, Anschluss: M16, Anschlußhöhe: 19 mm, Stärke Material: 4 mm, Breite Material: 35 mm, zul. Last Fz: 7.2 kN, Achsabstand: 303 mm, Breite: 332 mm, max. Höhe: 281 mm, max. Rohraußendurchmesser: 258 mm, min. Höhe: 274 mm, min. Rohraußendurchmesser: 251 mm, Verschluss-Schraube: M10 | Rohrschelle Edelstahl V4A 35x4 mm, 251 - 258 mm M16 o. Dämm., Material: Edelstahl, Materialname: V4A, Oberfläche: , VPE: 1, Rabattgruppe: 13-049, Preiseinheit: 100, Schalldämmeinlage: ohne Dämmung, Verschluss: Schraubenverschluss, Anschluss: M16, Anschlußhöhe: 19 mm, Stärke Material: 4 mm, Breite Material: 35 mm, zul. Last Fz: 7.2 kN, Achsabstand: 303 mm, Breite: 332 mm, max. Höhe: 281 mm, max. Rohraußendurchmesser: 258 mm, min. Höhe: 274 mm, min. Rohraußendurchmesser: 251 mm, Verschluss-Schraube: M10, Mengeneinheit: St, Gewicht: 1,0930 kg, Fabrikat: MEFA, EAN: 4250928413352
0493438 | Rohrschelle Edelstahl V4A 35x4 mm | 272 - 280 mm M16 o. Dämm. | St | MEFA | 1,1600 kg | 4250928413369 | , Material: Edelstahl, Materialname: V4A, Oberfläche: , VPE: 1, Rabattgruppe: 13-049, Preiseinheit: 100, Schalldämmeinlage: ohne Dämmung, Verschluss: Schraubenverschluss, Anschluss: M16, Anschlußhöhe: 19 mm, Stärke Material: 4 mm, Breite Material: 35 mm, zul. Last Fz: 7.2 kN, Achsabstand: 325 mm, Breite: 354 mm, max. Höhe: 303 mm, max. Rohraußendurchmesser: 280 mm, min. Höhe: 295 mm, min. Rohraußendurchmesser: 272 mm, Rohraußendurchmesser Zoll: 10 Zoll, Verschluss-Schraube: M10 | Rohrschelle Edelstahl V4A 35x4 mm, 272 - 280 mm M16 o. Dämm., Material: Edelstahl, Materialname: V4A, Oberfläche: , VPE: 1, Rabattgruppe: 13-049, Preiseinheit: 100, Schalldämmeinlage: ohne Dämmung, Verschluss: Schraubenverschluss, Anschluss: M16, Anschlußhöhe: 19 mm, Stärke Material: 4 mm, Breite Material: 35 mm, zul. Last Fz: 7.2 kN, Achsabstand: 325 mm, Breite: 354 mm, max. Höhe: 303 mm, max. Rohraußendurchmesser: 280 mm, min. Höhe: 295 mm, min. Rohraußendurchmesser: 272 mm, Rohraußendurchmesser Zoll: 10 Zoll, Verschluss-Schraube: M10, Mengeneinheit: St, Gewicht: 1,1600 kg, Fabrikat: MEFA, EAN: 4250928413369
04634251 | Rohrschelle Edelstahl V2A 35x4 mm | 169 - 173 mm M16 o. Dämm. | St | MEFA | 0,8150 kg | 4250928411525 | , Material: Edelstahl, Materialname: V2A, Oberfläche: , VPE: 1, Rabattgruppe: 13-046, Preiseinheit: 100, Schalldämmeinlage: ohne Dämmung, Verschluss: Schraubenverschluss, Anschluss: M16, Anschlußhöhe: 19 mm, Verschluss-Schraube: M10, Stärke Material: 4 mm, Breite Material: 35 mm, zul. Last Fz: 7.2 kN, Achsabstand: 218 mm, Breite: 247 mm, max. Höhe: 196 mm, max. Rohraußendurchmesser: 173 mm, min. Höhe: 192 mm, min. Rohraußendurchmesser: 169 mm | Rohrschelle Edelstahl V2A 35x4 mm, 169 - 173 mm M16 o. Dämm., Material: Edelstahl, Materialname: V2A, Oberfläche: , VPE: 1, Rabattgruppe: 13-046, Preiseinheit: 100, Schalldämmeinlage: ohne Dämmung, Verschluss: Schraubenverschluss, Anschluss: M16, Anschlußhöhe: 19 mm, Verschluss-Schraube: M10, Stärke Material: 4 mm, Breite Material: 35 mm, zul. Last Fz: 7.2 kN, Achsabstand: 218 mm, Breite: 247 mm, max. Höhe: 196 mm, max. Rohraußendurchmesser: 173 mm, min. Höhe: 192 mm, min. Rohraußendurchmesser: 169 mm, Mengeneinheit: St, Gewicht: 0,8150 kg, Fabrikat: MEFA, EAN: 4250928411525
04634252 | Rohrschelle Edelstahl V2A 35x4 mm | 174 - 178 mm M16 o. Dämm. | St | MEFA | 0,8310 kg | 4250928411532 | , Material: Edelstahl, Materialname: V2A, Oberfläche: , VPE: 1, Rabattgruppe: 13-046, Preiseinheit: 100, Schalldämmeinlage: ohne Dämmung, Verschluss: Schraubenverschluss, Anschluss: M16, Anschlußhöhe: 19 mm, Verschluss-Schraube: M10, Stärke Material: 4 mm, Breite Material: 35 mm, zul. Last Fz: 7.2 kN, Achsabstand: 223 mm, Breite: 252 mm, max. Höhe: 201 mm, max. Rohraußendurchmesser: 178 mm, min. Höhe: 197 mm, min. Rohraußendurchmesser: 174 mm | Rohrschelle Edelstahl V2A 35x4 mm, 174 - 178 mm M16 o. Dämm., Material: Edelstahl, Materialname: V2A, Oberfläche: , VPE: 1, Rabattgruppe: 13-046, Preiseinheit: 100, Schalldämmeinlage: ohne Dämmung, Verschluss: Schraubenverschluss, Anschluss: M16, Anschlußhöhe: 19 mm, Verschluss-Schraube: M10, Stärke Material: 4 mm, Breite Material: 35 mm, zul. Last Fz: 7.2 kN, Achsabstand: 223 mm, Breite: 252 mm, max. Höhe: 201 mm, max. Rohraußendurchmesser: 178 mm, min. Höhe: 197 mm, min. Rohraußendurchmesser: 174 mm, Mengeneinheit: St, Gewicht: 0,8310 kg, Fabrikat: MEFA, EAN: 4250928411532
0463428 | Rohrschelle Edelstahl V2A 35x4 mm | 193 - 200 mm M16 o. Dämm. | St | MEFA | 0,9050 kg | 4250928411549 | , Material: Edelstahl, Materialname: V2A, Oberfläche: , VPE: 1, Rabattgruppe: 13-046, Preiseinheit: 100, Schalldämmeinlage: ohne Dämmung, Verschluss: Schraubenverschluss, Anschluss: M16, Anschlußhöhe: 19 mm, Verschluss-Schraube: M10, Stärke Material: 4 mm, Breite Material: 35 mm, zul. Last Fz: 7.2 kN, Achsabstand: 245 mm, Breite: 274 mm, max. Höhe: 223 mm, max. Rohraußendurchmesser: 200 mm, min. Höhe: 216 mm, min. Rohraußendurchmesser: 193 mm | Rohrschelle Edelstahl V2A 35x4 mm, 193 - 200 mm M16 o. Dämm., Material: Edelstahl, Materialname: V2A, Oberfläche: , VPE: 1, Rabattgruppe: 13-046, Preiseinheit: 100, Schalldämmeinlage: ohne Dämmung, Verschluss: Schraubenverschluss, Anschluss: M16, Anschlußhöhe: 19 mm, Verschluss-Schraube: M10, Stärke Material: 4 mm, Breite Material: 35 mm, zul. Last Fz: 7.2 kN, Achsabstand: 245 mm, Breite: 274 mm, max. Höhe: 223 mm, max. Rohraußendurchmesser: 200 mm, min. Höhe: 216 mm, min. Rohraußendurchmesser: 193 mm, Mengeneinheit: St, Gewicht: 0,9050 kg, Fabrikat: MEFA, EAN: 4250928411549
0463429 | Rohrschelle Edelstahl V2A 35x4 mm | 202 - 210 mm M16 o. Dämm. | St | MEFA | 0,9330 kg | 4250928411556 | , Material: Edelstahl, Materialname: V2A, Oberfläche: , VPE: 1, Rabattgruppe: 13-046, Preiseinheit: 100, Schalldämmeinlage: ohne Dämmung, Verschluss: Schraubenverschluss, Anschluss: M16, Anschlußhöhe: 19 mm, Verschluss-Schraube: M10, Stärke Material: 4 mm, Breite Material: 35 mm, zul. Last Fz: 7.2 kN, Achsabstand: 255 mm, Breite: 284 mm, max. Höhe: 233 mm, max. Rohraußendurchmesser: 210 mm, min. Höhe: 225 mm, min. Rohraußendurchmesser: 202 mm | Rohrschelle Edelstahl V2A 35x4 mm, 202 - 210 mm M16 o. Dämm., Material: Edelstahl, Materialname: V2A, Oberfläche: , VPE: 1, Rabattgruppe: 13-046, Preiseinheit: 100, Schalldämmeinlage: ohne Dämmung, Verschluss: Schraubenverschluss, Anschluss: M16, Anschlußhöhe: 19 mm, Verschluss-Schraube: M10, Stärke Material: 4 mm, Breite Material: 35 mm, zul. Last Fz: 7.2 kN, Achsabstand: 255 mm, Breite: 284 mm, max. Höhe: 233 mm, max. Rohraußendurchmesser: 210 mm, min. Höhe: 225 mm, min. Rohraußendurchmesser: 202 mm, Mengeneinheit: St, Gewicht: 0,9330 kg, Fabrikat: MEFA, EAN: 4250928411556
0463430 | Rohrschelle Edelstahl V2A 35x4 mm | 211 - 215 mm M16 o. Dämm. | St | MEFA | 0,9550 kg | 4250928411563 | , Material: Edelstahl, Materialname: V2A, Oberfläche: , VPE: 1, Rabattgruppe: 13-046, Preiseinheit: 100, Schalldämmeinlage: ohne Dämmung, Verschluss: Schraubenverschluss, Anschluss: M16, Anschlußhöhe: 19 mm, Verschluss-Schraube: M10, Stärke Material: 4 mm, Breite Material: 35 mm, zul. Last Fz: 7.2 kN, Achsabstand: 261 mm, Breite: 290 mm, max. Höhe: 238 mm, max. Rohraußendurchmesser: 215 mm, min. Höhe: 234 mm, min. Rohraußendurchmesser: 211 mm | Rohrschelle Edelstahl V2A 35x4 mm, 211 - 215 mm M16 o. Dämm., Material: Edelstahl, Materialname: V2A, Oberfläche: , VPE: 1, Rabattgruppe: 13-046, Preiseinheit: 100, Schalldämmeinlage: ohne Dämmung, Verschluss: Schraubenverschluss, Anschluss: M16, Anschlußhöhe: 19 mm, Verschluss-Schraube: M10, Stärke Material: 4 mm, Breite Material: 35 mm, zul. Last Fz: 7.2 kN, Achsabstand: 261 mm, Breite: 290 mm, max. Höhe: 238 mm, max. Rohraußendurchmesser: 215 mm, min. Höhe: 234 mm, min. Rohraußendurchmesser: 211 mm, Mengeneinheit: St, Gewicht: 0,9550 kg, Fabrikat: MEFA, EAN: 4250928411563
0463431 | Rohrschelle Edelstahl V2A 35x4 mm | 216 - 224 mm M16 o. Dämm. | St | MEFA | 0,9720 kg | 4250928411570 | , Material: Edelstahl, Materialname: V2A, Oberfläche: , VPE: 1, Rabattgruppe: 13-046, Preiseinheit: 100, Schalldämmeinlage: ohne Dämmung, Verschluss: Schraubenverschluss, Anschluss: M16, Anschlußhöhe: 19 mm, Verschluss-Schraube: M10, Stärke Material: 4 mm, Breite Material: 35 mm, zul. Last Fz: 7.2 kN, Achsabstand: 269 mm, Breite: 298 mm, max. Höhe: 247 mm, max. Rohraußendurchmesser: 224 mm, min. Höhe: 239 mm, min. Rohraußendurchmesser: 216 mm, Rohraußendurchmesser Zoll: 8 Zoll | Rohrschelle Edelstahl V2A 35x4 mm, 216 - 224 mm M16 o. Dämm., Material: Edelstahl, Materialname: V2A, Oberfläche: , VPE: 1, Rabattgruppe: 13-046, Preiseinheit: 100, Schalldämmeinlage: ohne Dämmung, Verschluss: Schraubenverschluss, Anschluss: M16, Anschlußhöhe: 19 mm, Verschluss-Schraube: M10, Stärke Material: 4 mm, Breite Material: 35 mm, zul. Last Fz: 7.2 kN, Achsabstand: 269 mm, Breite: 298 mm, max. Höhe: 247 mm, max. Rohraußendurchmesser: 224 mm, min. Höhe: 239 mm, min. Rohraußendurchmesser: 216 mm, Rohraußendurchmesser Zoll: 8 Zoll, Mengeneinheit: St, Gewicht: 0,9720 kg, Fabrikat: MEFA, EAN: 4250928411570
0463434 | Rohrschelle Edelstahl V2A 35x4 mm | 244 - 250 mm M16 o. Dämm. | St | MEFA | 1,0680 kg | 4250928411587 | , Material: Edelstahl, Materialname: V2A, Oberfläche: , VPE: 1, Rabattgruppe: 13-046, Preiseinheit: 100, Schalldämmeinlage: ohne Dämmung, Verschluss: Schraubenverschluss, Anschluss: M16, Anschlußhöhe: 19 mm, Verschluss-Schraube: M10, Stärke Material: 4 mm, Breite Material: 35 mm, zul. Last Fz: 7.2 kN, Achsabstand: 295 mm, Breite: 324 mm, max. Höhe: 273 mm, max. Rohraußendurchmesser: 250 mm, min. Höhe: 267 mm, min. Rohraußendurchmesser: 244 mm | Rohrschelle Edelstahl V2A 35x4 mm, 244 - 250 mm M16 o. Dämm., Material: Edelstahl, Materialname: V2A, Oberfläche: , VPE: 1, Rabattgruppe: 13-046, Preiseinheit: 100, Schalldämmeinlage: ohne Dämmung, Verschluss: Schraubenverschluss, Anschluss: M16, Anschlußhöhe: 19 mm, Verschluss-Schraube: M10, Stärke Material: 4 mm, Breite Material: 35 mm, zul. Last Fz: 7.2 kN, Achsabstand: 295 mm, Breite: 324 mm, max. Höhe: 273 mm, max. Rohraußendurchmesser: 250 mm, min. Höhe: 267 mm, min. Rohraußendurchmesser: 244 mm, Mengeneinheit: St, Gewicht: 1,0680 kg, Fabrikat: MEFA, EAN: 4250928411587
0463435 | Rohrschelle Edelstahl V2A 35x4 mm | 251 - 258 mm M16 o. Dämm. | St | MEFA | 1,0930 kg | 4250928411594 | , Material: Edelstahl, Materialname: V2A, Oberfläche: , VPE: 1, Rabattgruppe: 13-046, Preiseinheit: 100, Schalldämmeinlage: ohne Dämmung, Verschluss: Schraubenverschluss, Anschluss: M16, Anschlußhöhe: 19 mm, Verschluss-Schraube: M10, Stärke Material: 4 mm, Breite Material: 35 mm, zul. Last Fz: 7.2 kN, Achsabstand: 303 mm, Breite: 332 mm, max. Höhe: 281 mm, max. Rohraußendurchmesser: 258 mm, min. Höhe: 274 mm, min. Rohraußendurchmesser: 251 mm | Rohrschelle Edelstahl V2A 35x4 mm, 251 - 258 mm M16 o. Dämm., Material: Edelstahl, Materialname: V2A, Oberfläche: , VPE: 1, Rabattgruppe: 13-046, Preiseinheit: 100, Schalldämmeinlage: ohne Dämmung, Verschluss: Schraubenverschluss, Anschluss: M16, Anschlußhöhe: 19 mm, Verschluss-Schraube: M10, Stärke Material: 4 mm, Breite Material: 35 mm, zul. Last Fz: 7.2 kN, Achsabstand: 303 mm, Breite: 332 mm, max. Höhe: 281 mm, max. Rohraußendurchmesser: 258 mm, min. Höhe: 274 mm, min. Rohraußendurchmesser: 251 mm, Mengeneinheit: St, Gewicht: 1,0930 kg, Fabrikat: MEFA, EAN: 4250928411594
0463438 | Rohrschelle Edelstahl V2A 35x4 mm | 272 - 280 mm M16 o. Dämm. | St | MEFA | 1,1600 kg | 4250928411600 | , Material: Edelstahl, Materialname: V2A, Oberfläche: , VPE: 1, Rabattgruppe: 13-046, Preiseinheit: 100, Schalldämmeinlage: ohne Dämmung, Verschluss: Schraubenverschluss, Anschluss: M16, Anschlußhöhe: 19 mm, Verschluss-Schraube: M10, Stärke Material: 4 mm, Breite Material: 35 mm, zul. Last Fz: 7.2 kN, Achsabstand: 325 mm, Breite: 354 mm, max. Höhe: 303 mm, max. Rohraußendurchmesser: 280 mm, min. Höhe: 295 mm, min. Rohraußendurchmesser: 272 mm, Rohraußendurchmesser Zoll: 10 Zoll | Rohrschelle Edelstahl V2A 35x4 mm, 272 - 280 mm M16 o. Dämm., Material: Edelstahl, Materialname: V2A, Oberfläche: , VPE: 1, Rabattgruppe: 13-046, Preiseinheit: 100, Schalldämmeinlage: ohne Dämmung, Verschluss: Schraubenverschluss, Anschluss: M16, Anschlußhöhe: 19 mm, Verschluss-Schraube: M10, Stärke Material: 4 mm, Breite Material: 35 mm, zul. Last Fz: 7.2 kN, Achsabstand: 325 mm, Breite: 354 mm, max. Höhe: 303 mm, max. Rohraußendurchmesser: 280 mm, min. Höhe: 295 mm, min. Rohraußendurchmesser: 272 mm, Rohraußendurchmesser Zoll: 10 Zoll, Mengeneinheit: St, Gewicht: 1,1600 kg, Fabrikat: MEFA, EAN: 4250928411600
0495046 | Rohrschelle Edelstahl V4A 50x5 mm | 321 - 325 mm ohne Anschluss o. Dämm. | St | MEFA | 2,1000 kg | 4250928413413 | , Material: Edelstahl, Materialname: V4A, Oberfläche: , VPE: 1, Rabattgruppe: 13-049, Preiseinheit: 100, Schalldämmeinlage: ohne Dämmung, Verschluss: Schraubenverschluss, Anschluss: ohne Anschluss, Stärke Material: 5 mm, Breite Material: 50 mm, zul. Last Fz: 13 kN, Achsabstand: 372 mm, Breite: 404 mm, max. Höhe: 335 mm, max. Rohraußendurchmesser: 325 mm, min. Höhe: 331 mm, min. Rohraußendurchmesser: 321 mm, Rohraußendurchmesser Zoll: 12 Zoll | Rohrschelle Edelstahl V4A 50x5 mm, 321 - 325 mm ohne Anschluss o. Dämm., Material: Edelstahl, Materialname: V4A, Oberfläche: , VPE: 1, Rabattgruppe: 13-049, Preiseinheit: 100, Schalldämmeinlage: ohne Dämmung, Verschluss: Schraubenverschluss, Anschluss: ohne Anschluss, Stärke Material: 5 mm, Breite Material: 50 mm, zul. Last Fz: 13 kN, Achsabstand: 372 mm, Breite: 404 mm, max. Höhe: 335 mm, max. Rohraußendurchmesser: 325 mm, min. Höhe: 331 mm, min. Rohraußendurchmesser: 321 mm, Rohraußendurchmesser Zoll: 12 Zoll, Mengeneinheit: St, Gewicht: 2,1000 kg, Fabrikat: MEFA, EAN: 4250928413413
0495051 | Rohrschelle Edelstahl V4A 50x5 mm | 356 - 360 mm ohne Anschluss o. Dämm. | St | MEFA | 2,3000 kg | 4250928413420 | , Material: Edelstahl, Materialname: V4A, Oberfläche: , VPE: 1, Rabattgruppe: 13-049, Preiseinheit: 100, Schalldämmeinlage: ohne Dämmung, Verschluss: Schraubenverschluss, Anschluss: ohne Anschluss, Stärke Material: 5 mm, Breite Material: 50 mm, zul. Last Fz: 13 kN, Achsabstand: 407 mm, Breite: 439 mm, max. Höhe: 370 mm, max. Rohraußendurchmesser: 360 mm, min. Höhe: 336 mm, min. Rohraußendurchmesser: 356 mm, Rohraußendurchmesser Zoll: 14 Zoll | Rohrschelle Edelstahl V4A 50x5 mm, 356 - 360 mm ohne Anschluss o. Dämm., Material: Edelstahl, Materialname: V4A, Oberfläche: , VPE: 1, Rabattgruppe: 13-049, Preiseinheit: 100, Schalldämmeinlage: ohne Dämmung, Verschluss: Schraubenverschluss, Anschluss: ohne Anschluss, Stärke Material: 5 mm, Breite Material: 50 mm, zul. Last Fz: 13 kN, Achsabstand: 407 mm, Breite: 439 mm, max. Höhe: 370 mm, max. Rohraußendurchmesser: 360 mm, min. Höhe: 336 mm, min. Rohraußendurchmesser: 356 mm, Rohraußendurchmesser Zoll: 14 Zoll, Mengeneinheit: St, Gewicht: 2,3000 kg, Fabrikat: MEFA, EAN: 4250928413420
0495052 | Rohrschelle Edelstahl V4A 50x5 mm | 361 - 370 mm ohne Anschluss o. Dämm. | St | MEFA | 2,3270 kg | 4250928413437 | , Material: Edelstahl, Materialname: V4A, Oberfläche: , VPE: 1, Rabattgruppe: 13-049, Preiseinheit: 100, Schalldämmeinlage: ohne Dämmung, Verschluss: Schraubenverschluss, Anschluss: ohne Anschluss, Stärke Material: 5 mm, Breite Material: 50 mm, zul. Last Fz: 13 kN, Achsabstand: 416 mm, Breite: 448 mm, max. Höhe: 380 mm, max. Rohraußendurchmesser: 370 mm, min. Höhe: 371 mm, min. Rohraußendurchmesser: 361 mm | Rohrschelle Edelstahl V4A 50x5 mm, 361 - 370 mm ohne Anschluss o. Dämm., Material: Edelstahl, Materialname: V4A, Oberfläche: , VPE: 1, Rabattgruppe: 13-049, Preiseinheit: 100, Schalldämmeinlage: ohne Dämmung, Verschluss: Schraubenverschluss, Anschluss: ohne Anschluss, Stärke Material: 5 mm, Breite Material: 50 mm, zul. Last Fz: 13 kN, Achsabstand: 416 mm, Breite: 448 mm, max. Höhe: 380 mm, max. Rohraußendurchmesser: 370 mm, min. Höhe: 371 mm, min. Rohraußendurchmesser: 361 mm, Mengeneinheit: St, Gewicht: 2,3270 kg, Fabrikat: MEFA, EAN: 4250928413437
0495056 | Rohrschelle Edelstahl V4A 50x5 mm | 401 - 410 mm ohne Anschluss o. Dämm. | St | MEFA | 2,5560 kg | 4250928413444 | , Material: Edelstahl, Materialname: V4A, Oberfläche: , VPE: 1, Rabattgruppe: 13-049, Preiseinheit: 100, Schalldämmeinlage: ohne Dämmung, Verschluss: Schraubenverschluss, Anschluss: ohne Anschluss, Stärke Material: 5 mm, Breite Material: 50 mm, zul. Last Fz: 13 kN, Achsabstand: 456 mm, Breite: 488 mm, max. Höhe: 420 mm, max. Rohraußendurchmesser: 410 mm, min. Höhe: 411 mm, min. Rohraußendurchmesser: 401 mm, Rohraußendurchmesser Zoll: 16 Zoll | Rohrschelle Edelstahl V4A 50x5 mm, 401 - 410 mm ohne Anschluss o. Dämm., Material: Edelstahl, Materialname: V4A, Oberfläche: , VPE: 1, Rabattgruppe: 13-049, Preiseinheit: 100, Schalldämmeinlage: ohne Dämmung, Verschluss: Schraubenverschluss, Anschluss: ohne Anschluss, Stärke Material: 5 mm, Breite Material: 50 mm, zul. Last Fz: 13 kN, Achsabstand: 456 mm, Breite: 488 mm, max. Höhe: 420 mm, max. Rohraußendurchmesser: 410 mm, min. Höhe: 411 mm, min. Rohraußendurchmesser: 401 mm, Rohraußendurchmesser Zoll: 16 Zoll, Mengeneinheit: St, Gewicht: 2,5560 kg, Fabrikat: MEFA, EAN: 4250928413444
0465046 | Rohrschelle Edelstahl V2A 50x5 mm | 321 - 325 mm ohne Anschluss o. Dämm. | St | MEFA | 2,1000 kg | 4250928411655 | , Material: Edelstahl, Materialname: V2A, Oberfläche: , VPE: 1, Rabattgruppe: 13-046, Preiseinheit: 100, Schalldämmeinlage: ohne Dämmung, Verschluss: Schraubenverschluss, Anschluss: ohne Anschluss, Stärke Material: 5 mm, Breite Material: 50 mm, zul. Last Fz: 13 kN, Achsabstand: 372 mm, Breite: 404 mm, max. Höhe: 335 mm, max. Rohraußendurchmesser: 325 mm, min. Höhe: 331 mm, min. Rohraußendurchmesser: 321 mm | Rohrschelle Edelstahl V2A 50x5 mm, 321 - 325 mm ohne Anschluss o. Dämm., Material: Edelstahl, Materialname: V2A, Oberfläche: , VPE: 1, Rabattgruppe: 13-046, Preiseinheit: 100, Schalldämmeinlage: ohne Dämmung, Verschluss: Schraubenverschluss, Anschluss: ohne Anschluss, Stärke Material: 5 mm, Breite Material: 50 mm, zul. Last Fz: 13 kN, Achsabstand: 372 mm, Breite: 404 mm, max. Höhe: 335 mm, max. Rohraußendurchmesser: 325 mm, min. Höhe: 331 mm, min. Rohraußendurchmesser: 321 mm, Mengeneinheit: St, Gewicht: 2,1000 kg, Fabrikat: MEFA, EAN: 4250928411655
0465051 | Rohrschelle Edelstahl V2A 50x5 mm | 356 - 360 mm ohne Anschluss o. Dämm. | St | MEFA | 2,3000 kg | 4250928411662 | , Material: Edelstahl, Materialname: V2A, Oberfläche: , VPE: 1, Rabattgruppe: 13-046, Preiseinheit: 100, Schalldämmeinlage: ohne Dämmung, Verschluss: Schraubenverschluss, Anschluss: ohne Anschluss, Stärke Material: 5 mm, Breite Material: 50 mm, zul. Last Fz: 13 kN, Achsabstand: 407 mm, Breite: 439 mm, max. Höhe: 370 mm, max. Rohraußendurchmesser: 360 mm, min. Höhe: 336 mm, min. Rohraußendurchmesser: 356 mm | Rohrschelle Edelstahl V2A 50x5 mm, 356 - 360 mm ohne Anschluss o. Dämm., Material: Edelstahl, Materialname: V2A, Oberfläche: , VPE: 1, Rabattgruppe: 13-046, Preiseinheit: 100, Schalldämmeinlage: ohne Dämmung, Verschluss: Schraubenverschluss, Anschluss: ohne Anschluss, Stärke Material: 5 mm, Breite Material: 50 mm, zul. Last Fz: 13 kN, Achsabstand: 407 mm, Breite: 439 mm, max. Höhe: 370 mm, max. Rohraußendurchmesser: 360 mm, min. Höhe: 336 mm, min. Rohraußendurchmesser: 356 mm, Mengeneinheit: St, Gewicht: 2,3000 kg, Fabrikat: MEFA, EAN: 4250928411662
0465052 | Rohrschelle Edelstahl V2A 50x5 mm | 361 - 370 mm ohne Anschluss o. Dämm. | St | MEFA | 2,3270 kg | 4250928411679 | , Material: Edelstahl, Materialname: V2A, Oberfläche: , VPE: 1, Rabattgruppe: 13-046, Preiseinheit: 100, Schalldämmeinlage: ohne Dämmung, Verschluss: Schraubenverschluss, Anschluss: ohne Anschluss, Stärke Material: 5 mm, Breite Material: 50 mm, zul. Last Fz: 13 kN, Achsabstand: 416 mm, Breite: 448 mm, max. Höhe: 380 mm, max. Rohraußendurchmesser: 370 mm, min. Höhe: 371 mm, min. Rohraußendurchmesser: 361 mm | Rohrschelle Edelstahl V2A 50x5 mm, 361 - 370 mm ohne Anschluss o. Dämm., Material: Edelstahl, Materialname: V2A, Oberfläche: , VPE: 1, Rabattgruppe: 13-046, Preiseinheit: 100, Schalldämmeinlage: ohne Dämmung, Verschluss: Schraubenverschluss, Anschluss: ohne Anschluss, Stärke Material: 5 mm, Breite Material: 50 mm, zul. Last Fz: 13 kN, Achsabstand: 416 mm, Breite: 448 mm, max. Höhe: 380 mm, max. Rohraußendurchmesser: 370 mm, min. Höhe: 371 mm, min. Rohraußendurchmesser: 361 mm, Mengeneinheit: St, Gewicht: 2,3270 kg, Fabrikat: MEFA, EAN: 4250928411679
0465056 | Rohrschelle Edelstahl V2A 50x5 mm | 401 - 410 mm ohne Anschluss o. Dämm. | St | MEFA | 2,5560 kg | 4250928411686 | , Material: Edelstahl, Materialname: V2A, Oberfläche: , VPE: 1, Rabattgruppe: 13-046, Preiseinheit: 100, Schalldämmeinlage: ohne Dämmung, Verschluss: Schraubenverschluss, Anschluss: ohne Anschluss, Stärke Material: 5 mm, Breite Material: 50 mm, zul. Last Fz: 13 kN, Achsabstand: 456 mm, Breite: 488 mm, max. Höhe: 420 mm, max. Rohraußendurchmesser: 410 mm, min. Höhe: 411 mm, min. Rohraußendurchmesser: 401 mm | Rohrschelle Edelstahl V2A 50x5 mm, 401 - 410 mm ohne Anschluss o. Dämm., Material: Edelstahl, Materialname: V2A, Oberfläche: , VPE: 1, Rabattgruppe: 13-046, Preiseinheit: 100, Schalldämmeinlage: ohne Dämmung, Verschluss: Schraubenverschluss, Anschluss: ohne Anschluss, Stärke Material: 5 mm, Breite Material: 50 mm, zul. Last Fz: 13 kN, Achsabstand: 456 mm, Breite: 488 mm, max. Höhe: 420 mm, max. Rohraußendurchmesser: 410 mm, min. Höhe: 411 mm, min. Rohraußendurchmesser: 401 mm, Mengeneinheit: St, Gewicht: 2,5560 kg, Fabrikat: MEFA, EAN: 4250928411686